## Fig.3-13
Figure 3-13 Detection Frequency and Range of Triphenyl tin compounds (TPT)
(A) Surface water
| 1988 | 1989 | 1990 | 1991 | 1992 | 1993 | 1994 | 1995 | 1996 | 1997 | 1998 | 1999 | 2000
W | 73/ | 39/ | 19/ | 5/ | 10/ | 2/ | 4/ | 0/ | 0/ | 0/ | 4/ | 3/ | 0/
| 119 | 78 | 72 | 90 | 90 | 90 | 92 | 87 | 108 | 108 | 102 | 105 | 102
Detection Limit: 0.001 - 0.01ug/l
(B) Bottom sediment
| 1988 | 1989 | 1990 | 1991 | 1992 | 1993 | 1994 | 1995 | 1996 | 1997 | 1998 | 1999 | 2000
S | 99/ | 50/ | 51/ | 55/ | 60/ | 55/ | 47/ | 48/ | 41/ | 36/ | 54/ | 45/ | 52/
| 129 | 78 | 77 | 89 | 95 | 96 | 88 | 93 | 99 | 91 | 94 | 99 | 96
Detection Limit: 0.3 - 1 ng/g-dry
(c) Wildlife
| 1988 | 1989 | 1990 | 1991 | 1992 | 1993 | 1994 | 1995 | 1996 | 1997 | 1998 | 1999 | 2000
F | 118/ | 40/ | 50/ | 33/ | 40/ | 38/ | 28/ | 21/ | 20/ | 19/ | 14/ | 10/ | 13/
| 144 | 65 | 70 | 70 | 70 | 70 | 70 | 70 | 70 | 70 | 70 | 70 | 70
SF |  | 17/ | 20/ | 22/ | 10/ | 5/ | 5/ | 0/ | 0/ | 5/ | 0/ | 0/ | 1/
|  | 21 | 25 | 30 | 30 | 30 | 30 | 30 | 30 | 30 | 30 | 30 | 30
B |  | 5/ | 5/ | 0/ | 0/ | 0/ | 0/ |  | 0/ | 0/ | 0/ | 0/ | 0/
|  | 10 | 10 | 10 | 10 | 10 | 5 |  | 10 | 10 | 10 | 10 | 10
Detection Limit: 0.02 ug/g-wet