## 040109
表3-5 平成14年度初期環境調査 検 出 状 況 一 覧 表（水生生物）
(濃度単位:ng/g-wet)
No. | 物質調査番号 | 物質名 | 検出数 /検体数 |  |  | 検出地点 /調査地点 |  |  | 検出範囲 |  |  | 検出下限値
1 | 3 | １-オクタノール | 12 | / | 21 | 4 | / | 7 | 2.4 | ～ | 62 |  | 0.77
2 | 5 | ｐ-クロロニトロベンゼン | 0 | / | 25 | 0 | / | 9 |  |  |  |  | 7.8
3 | 9 | ２，４，６-トリ-ｔert-ブチルフェノール | 0 | / | 21 | 0 | / | 7 |  |  |  |  | 21
4 | 11 | ポリ塩化ターフェニル | 6 | / | 6 | 2 | / | 2 | 0.015 | ～ | 0.54 |  | 0.0078
（注） | ポリ塩化ターフェニルの塩素数毎（1～14塩化物）及び9種類の異性体(群)別の検出状況は表3-6に別掲。
表3-6 平成14年度初期環境調査 検 出 状 況 一 覧 表（水生生物、ポリ塩化ターフェニル）
(濃度単位:ng/g-wet)
No. | 物質調査番号 | 物質名 | 検出数 /検体数 |  |  | 検出地点 /調査地点 |  |  | 検出範囲 |  |  | 検出下限値
| 11 | ポリ塩化ターフェニル | 6 | / | 6 | 2 | / | 2 | 0.015 | ～ | 0.54 |  | 0.0078
| 11- 1 | １塩化ターフェニル | 3 | / | 6 | 1 | / | 2 | 0.015 | ～ | 0.017 |  | 0.0078
| 11- 2 | ２塩化ターフェニル | 0 | / | 6 | 0 | / | 2 |  |  |  |  | 0.016
| 11- 3 | ３塩化ターフェニル | 0 | / | 6 | 0 | / | 2 |  |  |  |  | 0.0078
| 11- 4 | ４塩化ターフェニル | 0 | / | 6 | 0 | / | 2 |  |  |  |  | 0.020
| 11- 5 | ５塩化ターフェニル | 0 | / | 6 | 0 | / | 2 |  |  |  |  | 0.021
| 11- 6 | ６塩化ターフェニル | 0 | / | 6 | 0 | / | 2 |  |  |  | 0.077 | ～ | 0.096
| 11- 7 | ７塩化ターフェニル | 3 | / | 6 | 1 | / | 2 | 0.20 | ～ | 0.26 | 0.077 | ～ | 0.096
| 11- 8 | ８塩化ターフェニル | 3 | / | 6 | 1 | / | 2 | 0.12 | ～ | 0.17 | 0.077 | ～ | 0.096
| 11- 9 | ９塩化ターフェニル | 3 | / | 6 | 1 | / | 2 | 0.084 | ～ | 0.11 | 0.077 | ～ | 0.096
| 11-10 | １０塩化ターフェニル | 0 | / | 6 | 0 | / | 2 |  |  |  | 0.077 | ～ | 0.096
| 11-11 | １１塩化ターフェニル | 0 | / | 6 | 0 | / | 2 |  |  |  | 0.077 | ～ | 0.096
| 11-12 | １２塩化ターフェニル | 0 | / | 6 | 0 | / | 2 |  |  |  | 0.077 | ～ | 0.096
| 11-13 | １３塩化ターフェニル | 0 | / | 6 | 0 | / | 2 |  |  |  | 0.077 | ～ | 0.096
| 11-14 | １４塩化ターフェニル | 0 | / | 6 | 0 | / | 2 |  |  |  | 0.061 | ～ | 0.076
| 11-15 | 4-モノクロロ-o-ターフェニル | 3 | / | 6 | 1 | / | 2 | 0.015 | ～ | 0.017 |  | 0.0078
| 11-16 | 4-モノクロロ-p-ターフェニル | 0 | / | 6 | 0 | / | 2 |  |  |  |  | 0.026
| 11-17 | 2,5-ジクロロ-o-ターフェニル | 0 | / | 6 | 0 | / | 2 |  |  |  |  | 0.016
| 11-18 | 2,5-ジクロロ-m-ターフェニル | 0 | / | 6 | 0 | / | 2 |  |  |  |  | 0.016
| 11-19 | 2,4-ジクロロ-p-ターフェニル + 2,5-ジクロロ-p-ターフェニル | 0 | / | 6 | 0 | / | 2 |  |  |  |  | 0.016
| 11-20 | 2,4,6-トリクロロ-p-ターフェニル | 0 | / | 6 | 0 | / | 2 |  |  |  |  | 0.0078
| 11-21 | 2,3,5,6-テトラクロロ-p-ターフェニル | 0 | / | 6 | 0 | / | 2 |  |  |  |  | 0.020
| 11-22 | 2,4,4",6-テトラクロロ-p-ターフェニル | 0 | / | 6 | 0 | / | 2 |  |  |  |  | 0.020
| 11-23 | 2,3,4,5,6-ペンタクロロ-p-ターフェニル | 0 | / | 6 | 0 | / | 2 |  |  |  |  | 0.021

## 水質 (hidden)
全地点計検出状況
調査年度： | 2001 | 調査名： | 化学物質環境調査（水系） | 媒体名： | 水質
物質番号 | 物質名 | 検出数 | 検体数 | 検出地区 | 調査地区 | 検出範囲 | 統一検出限界
1 | ニトロベンゼン | 5 | 147 | 2 | 49 | 0.033～0.51 | 0.037
2 | ｐ－クロロニトロベンゼン | 0 | 150 | 0 | 50 |  | 0.087
3 | クロロタロニル | 0 | 51 | 0 | 17 |  | 0.01
4 | ピリダフェンチオン | 0 | 51 | 0 | 17 | 0.01～0.02 | 0.11
5 | ブタクロール | 0 | 51 | 0 | 17 |  | 0.11
6 | エチレンオキシド | 0 | 27 | 0 | 9 |  | 0.098
7 | ２，６－ジ－ｔ－ブチルフェノール | 0 | 159 | 0 | 53 | 0.001～0.0029 | 0.17
8 | ２，６－ジ－ｔ－ブチル－４－メチルフェノール | 26 | 156 | 10 | 52 | 0.00083～1.6 | 0.05
9 | ２，４，６－トリ－ｔ－ブチルフェノール | 0 | 153 | 0 | 51 | 0.004 | 0.02
10 | ２，６－ジ－ｔ－ブチル－４－エチルフェノール | 5 | 153 | 2 | 51 | 0.005～0.21 | 0.055
12 | ポリ塩化ナフタレン | 13 | 21 | 6 | 7 | 0.0000037～0.000094 | 0.000005
13 | ２－クロロナフタレン | 3 | 6 | 1 | 2 | 0.0000001～0.000012 | 0.000005
14 | １，５－ジクロロナフタレン | 0 | 6 | 0 | 2 | 0.00000076～0.0000021 | 0.000005
15 | １，２，３－トリクロロナフタレン | 0 | 6 | 0 | 2 | 0.00000036～0.0000012 | 0.000005
16 | １，２，３，５－テトラクロロナフタレン | 0 | 6 | 0 | 2 | 0.000002～0.0000046 | 0.000005
17 | １，２，５，６－テトラクロロナフタレン | 0 | 6 | 0 | 2 | 0.00000079～0.0000022 | 0.000005
18 | １，２，３，４－テトラクロロナフタレン | 0 | 6 | 0 | 2 | 0.0000012～0.0000033 | 0.000005
19 | ２，３，６，７－テトラクロロナフタレン | 0 | 6 | 0 | 2 | 0.0000018～0.0000024 | 0.000005
20 | １，４，５，８－テトラクロロナフタレン | 0 | 6 | 0 | 2 | 0.0000016～0.0000034 | 0.000005
21 | １，２，３，５，７－ペンタクロロナフタレン | 0 | 6 | 0 | 2 | 0.00000036～0.0000014 | 0.000005
22 | １，２，３，４，６－ペンタクロロナフタレン | 0 | 6 | 0 | 2 | 0.00000026～0.0000013 | 0.000005
23 | １，２，３，５，８－ペンタクロロナフタレン | 0 | 6 | 0 | 2 |  | 0.000005
24 | １，２，３，４，５－ペンタクロロナフタレン | 0 | 6 | 0 | 2 |  | 0.000005
25 | １，２，３，４，６，７－ヘキサクロロナフタレン | 0 | 6 | 0 | 2 |  | 0.000005
26 | １，２，３，５，７，８－ヘキサクロロナフタレン | 0 | 6 | 0 | 2 |  | 0.000005
27 | １，２，４，５，７，８－ヘキサクロロナフタレン | 0 | 6 | 0 | 2 |  | 0.000005
28 | １，２，３，４，５，６－ヘキサクロロナフタレン | 0 | 6 | 0 | 2 |  | 0.000005
29 | １，２，３，４，５，６，７－ヘプタクロロナフタレン | 0 | 6 | 0 | 2 |  | 0.000005
30 | オクタクロロナフタレン | 0 | 27 | 0 | 9 |  | 0.00002
31 | ４０％塩素化パラフィン類 | 2 | 21 | 1 | 7 | 0.49～0.77 | 0.28
32 | ７０％塩素化パラフィン類 | 2 | 21 | 1 | 7 | 0.46～0.83 | 0.14
33 | １塩化ナフタレン | 7 | 21 | 3 | 7 | 0.0000042～0.000012 | 0.000004
34 | ２塩化ナフタレン | 0 | 21 | 0 | 7 |  | 0.000005
35 | ３塩化ナフタレン | 7 | 21 | 3 | 7 | 0.0000031～0.000033 | 0.000005
36 | ４塩化ナフタレン | 2 | 21 | 1 | 7 | 0.0000034～0.00001 | 0.000008
37 | ５塩化ナフタレン | 0 | 21 | 0 | 7 | 0.0000011～0.0000063 | 0.000008
38 | ６塩化ナフタレン | 0 | 21 | 0 | 7 |  | 0.000019
39 | ７塩化ナフタレン | 0 | 21 | 0 | 7 | 0.0000001～0.0000003 | 0.000008
40 | ８塩化ナフタレン | 0 | 27 | 0 | 9 |  | 0.00002

## 底質 (hidden)
全地点計検出状況
調査年度： | 2001 | 調査名： | 化学物質環境調査（水系） | 媒体名： | 底質
物質番号 | 物質名 | 検出数 | 検体数 | 検出地区 | 調査地区 | 検出範囲 | 統一検出限界
1 | ニトロベンゼン | 6 | 144 | 3 | 48 | 1.4～2.3 | 1.4
2 | ｐ－クロロニトロベンゼン | 0 | 144 | 0 | 48 | 0.069～0.22 | 2.2
3 | クロロタロニル | 0 | 9 | 0 | 3 |  | 1.32
4 | ピリダフェンチオン | 0 | 51 | 0 | 17 | 0.13～2.91 | 11
5 | ブタクロール | 0 | 51 | 0 | 17 |  | 1.64
6 | エチレンオキシド | 0 | 27 | 0 | 9 |  | 2.14
7 | ２，６－ジ－ｔ－ブチルフェノール | 12 | 153 | 4 | 51 | 0.13～14 | 1.9
8 | ２，６－ジ－ｔ－ブチル－４－メチルフェノール | 36 | 159 | 15 | 53 | 0.0034～77 | 6.4
9 | ２，４，６－トリ－ｔ－ブチルフェノール | 2 | 159 | 1 | 53 | 0.0085～14 | 7
10 | ２，６－ジ－ｔ－ブチル－４－エチルフェノール | 8 | 159 | 4 | 53 | 0.05～73.7 | 3.34
12 | ポリ塩化ナフタレン | 24 | 24 | 8 | 8 | 0.02～4.1 | 0.0007
13 | ２－クロロナフタレン | 4 | 6 | 2 | 2 | 0.005～0.011 | 0.005
14 | １，５－ジクロロナフタレン | 0 | 6 | 0 | 2 | 0.0025～0.004 | 0.005
15 | １，２，３－トリクロロナフタレン | 0 | 6 | 0 | 2 | 0.00093～0.0022 | 0.005
16 | １，２，３，５－テトラクロロナフタレン | 3 | 6 | 1 | 2 | 0.001～0.039 | 0.005
17 | １，２，５，６－テトラクロロナフタレン | 2 | 6 | 1 | 2 | 0.0087～0.02 | 0.005
18 | １，２，３，４－テトラクロロナフタレン | 0 | 6 | 0 | 2 | 0.0016～0.0047 | 0.005
19 | ２，３，６，７－テトラクロロナフタレン | 2 | 6 | 1 | 2 | 0.0049～0.012 | 0.005
20 | １，４，５，８－テトラクロロナフタレン | 3 | 6 | 1 | 2 | 0.0086～0.012 | 0.005
21 | １，２，３，５，７－ペンタクロロナフタレン | 4 | 6 | 2 | 2 | 0.003～0.019 | 0.005
22 | １，２，３，４，６－ペンタクロロナフタレン | 1 | 6 | 1 | 2 | 0.001～0.0057 | 0.005
23 | １，２，３，５，８－ペンタクロロナフタレン | 3 | 6 | 1 | 2 | 0.001～0.01 | 0.005
24 | １，２，３，４，５－ペンタクロロナフタレン | 1 | 6 | 1 | 2 | 0.001～0.011 | 0.005
25 | １，２，３，４，６，７－ヘキサクロロナフタレン | 3 | 6 | 1 | 2 | 0.0059～0.01 | 0.005
26 | １，２，３，５，７，８－ヘキサクロロナフタレン | 1 | 6 | 1 | 2 | 0.001～0.0081 | 0.005
27 | １，２，４，５，７，８－ヘキサクロロナフタレン | 0 | 6 | 0 | 2 | 0.001～0.0025 | 0.005
28 | １，２，３，４，５，６－ヘキサクロロナフタレン | 0 | 6 | 0 | 2 | 0.0025～0.0038 | 0.005
29 | １，２，３，４，５，６，７－ヘプタクロロナフタレン | 0 | 6 | 0 | 2 | 0.002～0.003 | 0.005
30 | オクタクロロナフタレン | 6 | 27 | 3 | 9 | 0.006～0.075 | 0.005
31 | ４０％塩素化パラフィン類 | 17 | 21 | 6 | 7 | 42～2000 | 38
32 | ７０％塩素化パラフィン類 | 16 | 21 | 6 | 7 | 11～390 | 11
33 | １塩化ナフタレン | 10 | 21 | 5 | 7 | 0.0012～0.075 | 0.0008
34 | ２塩化ナフタレン | 12 | 21 | 5 | 7 | 0.0021～1.3 | 0.0009
35 | ３塩化ナフタレン | 21 | 21 | 7 | 7 | 0.0037～0.73 | 0.0005
36 | ４塩化ナフタレン | 21 | 21 | 7 | 7 | 0.014～1.7 | 0.001
37 | ５塩化ナフタレン | 19 | 21 | 7 | 7 | 0.002～1.1 | 0.002
38 | ６塩化ナフタレン | 15 | 21 | 5 | 7 | 0.005～0.18 | 0.004
39 | ７塩化ナフタレン | 12 | 21 | 4 | 7 | 0.003～0.066 | 0.005
40 | ８塩化ナフタレン | 6 | 27 | 3 | 9 | 0.006～0.075 | 0.005

## 生物 (hidden)
全地点計検出状況
調査年度： | 2001 | 調査名： | 化学物質環境調査（水系） | 媒体名： | 魚類
物質番号 | 物質名 | 検出数 | 検体数 | 検出地区 | 調査地区 | 検出範囲 | 統一検出限界
1 | ニトロベンゼン | 0 | 3 | 0 | 1 |  | 0.037
2 | ｐ－クロロニトロベンゼン | 0 | 3 | 0 | 1 |  | 0.029
4 | ピリダフェンチオン | 0 | 48 | 0 | 16 |  | 6.94
5 | ブタクロール | 0 | 48 | 0 | 16 |  | 1.52
6 | エチレンオキシド | 0 | 24 | 0 | 8 |  | 1.94
7 | ２，６－ジ－ｔ－ブチルフェノール | 0 | 3 | 0 | 1 |  | 0.05
8 | ２，６－ジ－ｔ－ブチル－４－メチルフェノール | 0 | 3 | 0 | 1 |  | 0.05
9 | ２，４，６－トリ－ｔ－ブチルフェノール | 0 | 3 | 0 | 1 |  | 0.02
10 | ２，６－ジ－ｔ－ブチル－４－エチルフェノール | 0 | 3 | 0 | 1 |  | 0.055
31 | ４０％塩素化パラフィン類 | 0 | 21 | 0 | 7 |  | 8
32 | ７０％塩素化パラフィン類 | 0 | 21 | 0 | 7 |  | 3.7

## kantai (hidden)
全地点計検出状況
調査年度： | 2001 | 調査名： | 化学物質環境調査（大気） | 媒体名： | 大気
物質番号 | 物質名 | 検出数 | 検体数 | 検出地区 | 調査地区 | 検出範囲 | 統一検出限界
1 | １，１，１－トリクロロエタン | 48 | 48 | 16 | 16 | 170～420 | 12
2 | １，１，２－トリクロロエタン | 4 | 48 | 3 | 16 | 11～27 | 20
3 | 塩化エチル | 44 | 48 | 16 | 16 | 14～540 | 6
4 | 塩化メチル | 48 | 48 | 16 | 16 | 150～16000 | 12
5 | テレフタル酸ジメチル | 3 | 38 | 1 | 13 | 0.074～0.093 | 0.03
6 | テレフタル酸ジエチル | 3 | 38 | 1 | 13 | 0.16～0.22 | 0.042
7 | アクリル酸メチル | 0 | 18 | 0 | 6 |  | 14.8
8 | アクリル酸エチル | 3 | 15 | 1 | 5 | 0.57～1.8 | 0.5
9 | アセトニトリル | 17 | 17 | 7 | 7 | 93～1200 | 76
10 | フタル酸ジイソノニル | 20 | 21 | 7 | 7 | 0.42～22 | 0.4
11 | フタル酸ジイソデシル | 12 | 21 | 6 | 7 | 0.2～1.26 | 0.3
12 | フタル酸ジイソトリデシル | 0 | 21 | 0 | 7 |  | 0.1
13 | ポリ臭素化ジフェニルエーテル | 9 | 9 | 3 | 3 | 0.00098～0.014 | 0.0002
16 | ４－ブロモジフェニルエーテル | 0 | 3 | 0 | 1 |  | 0.00002
17 | ２，４－ジブロモジフェニルエーテル | 2 | 3 | 1 | 1 | 0.00002～0.00016 | 0.00001
18 | ４，４’－ジブロモジフェニルエーテル | 3 | 3 | 1 | 1 | 0.00002～0.00009 | 0.00001
19 | ２，２’，４－トリブロモジフェニルエーテル | 3 | 3 | 1 | 1 | 0.00001～0.00009 | 0.00001
20 | ２，４，４’－トリブロモジフェニルエーテル | 3 | 3 | 1 | 1 | 0.00009～0.00025 | 0.00001
21 | ２，２’，４，４’－テトラブロモジフェニルエーテル | 3 | 3 | 1 | 1 | 0.00052～0.0048 | 0.00002
22 | ２，３’，４，４’－テトラブロモジフェニルエーテル | 3 | 3 | 1 | 1 | 0.00007～0.00093 | 0.00002
23 | ３，３’，４，４’－テトラブロモジフェニルエーテル | 0 | 3 | 0 | 1 |  | 0.00002
24 | ２，２’，４，４’，６－ペンタブロモジフェニルエーテル | 2 | 3 | 1 | 1 | 0.0001～0.00048 | 0.00002
25 | ２，２’，４，４’，５－ペンタブロモジフェニルエーテル | 3 | 3 | 1 | 1 | 0.00039～0.0026 | 0.00002
26 | ２，２’，３，４，４’－ペンタブロモジフェニルエーテル | 0 | 3 | 0 | 1 |  | 0.00005
27 | ２，２’，４，４’，５，６’－ヘキサブロモジフェニルエーテル | 1 | 3 | 1 | 1 | 0.00072 | 0.00005
28 | ２，２’，４，４’，５，５’－ヘキサブロモジフェニルエーテル | 1 | 3 | 1 | 1 | 0.0014 | 0.00005
30 | ２，２’，３，４，４’，５－ヘキサブロモジフェニルエーテル | 0 | 3 | 0 | 1 |  | 0.00005
31 | ２，２’，３，４，４’，５’，６－ヘプタブロモジフェニルエーテル | 0 | 3 | 0 | 1 |  | 0.0002
32 | ブロモジフェニルエーテル | 7 | 33 | 3 | 11 | 0.0004～0.002 | 0.0004
33 | ジブロモジフェニルエーテル | 28 | 33 | 11 | 11 | 0.0002～0.012 | 0.0002
34 | トリブロモジフェニルエーテル | 33 | 33 | 11 | 11 | 0.00007～0.0079 | 0.00005
35 | テトラブロモジフェニルエーテル | 24 | 33 | 9 | 11 | 0.0005～0.01 | 0.0005
36 | ペンタブロモジフェニルエーテル | 29 | 33 | 11 | 11 | 0.0001～0.0093 | 0.00009
37 | ヘキサブロモジフェニルエーテル | 27 | 33 | 11 | 11 | 0.000036～0.011 | 0.000005
38 | ヘプタブロモジフェニルエーテル | 24 | 33 | 10 | 11 | 0.000092～0.038 | 0.000005
41 | デカブロモジフェニルエーテル | 32 | 33 | 11 | 11 | 0.0003～0.86 | 0.00003

## 大気・過去 (hidden)
1,1,1-trichloroethane | [8 empty] | 0.02ppb | 0.7ppb | 0.18ppb | 0.01ppb | 3.2ppb | 0.2ppb | 3.4ppb
CH3CCL3 |  | MW | 133.405 | : | 0.0224 | = | x | : | 2e-11 | 7e-10 | 1.8e-10 | 1e-11 | 3.2e-09 | 2e-10 | 3.4e-09
C | 2 | 12.011 | 24.022 |  |  |  | x | = | 1.1911e-07 | 4.1689e-06 | 1.072e-06 | 5.9556e-08 | 1.9058e-05 | 1.1911e-06 | 2.0249e-05
H | 3 | 1.008 | 3.024
CL | 3 | 35.453 | 106.359