## R4冬季_水質
○ 水質測定結果
| 地点 |  |  | 令和4年度12月調査
|  | 緯度 | 経度 | pH | BOD (mg/L) | COD (mg/L) | DO (mg/L) | 電気伝導率 (mS/m) | 塩分 | TOC (mg/L) | SS (mg/L) | 濁度 (度) | Cs-134 (Bq/L) | Cs-137 (Bq/L) | Sr-90 (Bq/L)
阿武隈川水系 | A-1(表層) | 37.621 | 140.5218 | 7.4 | 1.9 | 3.6 | 11.9 | 21.7 | 0.11 | 1.6 | 5 | 2.5 | N.D.(0.0014) | 0.0052 | 0.00072
| A-1(下層) | 37.621 | 140.5218 | 7.5 | 2.1 | 3.6 | 12.1 | 21.7 | 0.10 | 1.6 | 7 | 2.8 | N.D.(0.0015) | 0.021 | －
| A-2 | 37.5673 | 140.3946 | 7.6 | 0.6 | 2.1 | 12.7 | 11.6 | 0.06 | 0.9 | <1 | 0.6 | N.D.(0.0014) | 0.0037 | －
| B-2 | 37.8121 | 140.5058 | 7.5 | 1.6 | 3.3 | 12.6 | 22.1 | 0.11 | 1.4 | 5 | 2.4 | N.D.(0.0015) | 0.0068 | －
| B-3 | 37.8182 | 140.4679 | 7.7 | 0.5 | 2.6 | 12.5 | 10.8 | 0.06 | 1.2 | 2 | 0.9 | N.D.(0.0015) | 0.0037 | －
宇多川 | C-6 | 37.7764 | 140.8877 | 7.8 | 0.6 | 1.8 | 12.8 | 10.7 | 0.06 | 0.8 | <1 | 0.5 | N.D.(0.0016) | 0.0022 | 0.00076
真野川 | D-4 a | 37.7308 | 140.9081 | 7.4 | <0.5 | 2.0 | 12.3 | 11.5 | 0.06 | 0.9 | <1 | 0.6 | N.D.(0.0015) | 0.0019 | 0.00085
新田川 | E-2 a | 37.664 | 140.9447 | 7.5 | <0.5 | 2.1 | 12.8 | 8.2 | 0.05 | 0.9 | <1 | 1.0 | N.D.(0.0016) | 0.034 | 0.0015
太田川 | F-1 | 37.5975 | 140.9252 | 7.4 | 0.7 | 2.4 | 12.3 | 7.0 | 0.04 | 1.1 | <1 | 0.7 | 0.0017 | 0.051 | 0.0027
請戸川 | N-1 | 37.4998 | 140.9835 | 7.1 | 1.1 | 2.3 | 11.1 | 9.2 | 0.05 | 1.5 | <1 | 0.6 | 0.0025 | 0.058 | 0.0020
| N-2 | 37.507 | 140.9456 | 7.3 | <0.5 | 1.8 | 11.6 | 7.5 | 0.04 | 0.8 | <1 | 0.4 | 0.0019 | 0.066 | －
| N-3 | 37.4754 | 140.9598 | 7.4 | 0.6 | 1.8 | 11.9 | 7.6 | 0.04 | 0.6 | 2 | 1.3 | N.D.(0.0015) | 0.020 | －
富岡川 | O-1 | 37.3547 | 140.978 | 7.4 | 1.2 | 2.1 | 11.3 | 8.5 | 0.05 | 0.8 | <1 | 1.0 | N.D.(0.0012) | 0.010 | 0.0010
| O-2 | 37.3624 | 140.9612 | 7.6 | 0.7 | 1.7 | 11.2 | 8.0 | 0.04 | 0.7 | <1 | 0.8 | N.D.(0.0014) | 0.012 | －
はやま湖 (真野ダム) | G-1(表層) | 37.7348 | 140.8102 | 7.2 | 1.0 | 3.2 | 10.5 | 8.2 | 0.04 | 1.7 | 3 | 1.7 | N.D.(0.0014) | 0.011 | －
| G-1(下層) | 37.7348 | 140.8102 | 7.3 | 0.9 | 3.1 | 10.6 | 8.3 | 0.05 | 1.5 | 3 | 1.6 | N.D.(0.0013) | 0.0096 | 0.00088
| G-2(表層) | 37.7267 | 140.8223 | 7.3 | 0.8 | 3.2 | 9.5 | 8.0 | 0.04 | 1.6 | 2 | 1.6 | N.D.(0.0016) | 0.011 | －
| G-2(下層) | 37.7267 | 140.8223 | 7.3 | 0.9 | 3.2 | 9.6 | 8.0 | 0.04 | 1.6 | 2 | 1.5 | N.D.(0.0015) | 0.014 | －
| G-4 | 37.7382 | 140.8035 | 7.5 | 0.9 | 2.1 | 12.0 | 8.4 | 0.05 | 0.9 | <1 | 0.5 | N.D.(0.0015) | 0.0064 | －
秋元湖 | H-1(表層) | 37.6575 | 140.1264 | 7.1 | 0.7 | 2.9 | 9.9 | 5.2 | 0.03 | 1.3 | 4 | 4.9 | N.D.(0.0013) | 0.0046 | －
| H-1(下層) | 37.6575 | 140.1264 | 7.1 | 0.6 | 2.8 | 10.1 | 5.4 | 0.03 | 1.3 | 7 | 7.0 | N.D.(0.0013) | 0.0078 | 0.0011
| H-2(表層) | 37.6616 | 140.1226 | 7.2 | 0.7 | 2.9 | 10.4 | 5.4 | 0.03 | 1.1 | 7 | 6.5 | N.D.(0.0013) | 0.013 | －
| H-2(下層) | 37.6616 | 140.1226 | 7.2 | 0.6 | 3.0 | 10.3 | 5.5 | 0.03 | 1.2 | 6 | 6.2 | N.D.(0.0014) | 0.013 | －
猪苗代湖 | J-1(表層) | 37.4203 | 140.1008 | 6.9 | <0.5 | 1.3 | 11.0 | 11.7 | 0.06 | 0.7 | <1 | 0.3 | N.D.(0.0014) | 0.0042 | －
| J-1(下層) | 37.4203 | 140.1008 | 6.9 | 0.9 | 1.8 | 10.6 | 11.9 | 0.06 | 1.1 | <1 | 0.5 | N.D.(0.0015) | 0.0040 | 0.00086
阿武隈川河口沖 (阿武隈川河口前面海域) | K-3(表層) | 38.0458 | 140.9518 | 8.0 | 0.8 | 1.8 | 8.2 | 4740 | 33.13 | 1.0 | 3 | 2.1 | N.D.(0.0014) | 0.0046 | －
| K-3(下層) | 38.0458 | 140.9518 | 8.0 | 0.7 | 2.1 | 8.3 | 4780 | 33.50 | 1.0 | 4 | 2.8 | N.D.(0.0015) | 0.0054 | 0.00072
相馬市沖 (松川浦) | L-2 | 37.8155 | 140.9763 | 8.0 | 0.8 | 2.4 | 8.5 | 4680 | 33.16 | 1.1 | 6 | 3.4 | N.D.(0.0016) | 0.0076 | 0.00080
いわき市沖 (久之浜) | M-2(表層) | 37.1996 | 141.0853 | 8.1 | <0.5 | 0.7 | 7.6 | 4940 | 34.50 | 1.0 | <1 | 0.3 | N.D.(0.0016) | 0.0015 | －
| M-2(下層) | 37.1996 | 141.0853 | 8.1 | <0.5 | 0.7 | 7.3 | 4880 | 34.51 | 1.0 | <1 | 0.4 | N.D.(0.0016) | 0.0016 | 0.00080
注） N.D.は、not detected(検出下限値未満)を示し、括弧内の数字は検出下限値を示す。

## R4冬季_底質
○ 底質測定結果
地点 |  |  |  | 令和4年度12月調査
|  | 緯度 | 経度 | [6 empty] | 粒度組成
|  |  |  | pH | 酸化還元電位 | 含水率 | IL | TOC | 土粒子の密度 | 礫 | 粗砂 | 中砂 | 細砂 | シルト | 粘土 | 中央粒径 | 最大粒径 | Cs-134 | Cs-137 | Sr-90
[5 empty] | EN.H.E |  |  |  |  | (2～75mm) | (0.85～2mm) | (0.25～0.85mm) | (0.075～0.25mm) | (0.005～0.075mm) | (0.005mm未満)
[5 empty] | （mV） | （％） | （％） | (mg/g-dry) | （g/cm3） | （％） | （％） | （％） | （％） | （％） | （％） | （mm） | （mm） | (Bq/kg-dry) | (Bq/kg-dry) | (Bq/kg-dry)
阿武隈川水系 | A-1 | 37.621 | 140.5218 | 7.3 | 54 | 58.5 | 12.4 | 40.3 | 2.450 | 0.0 | 0.0 | 0.5 | 2.9 | 32.0 | 64.6 | 0.0026 | 2.0 | 14 | 620 | 0.44
| A-2 | 37.5673 | 140.3946 | 7.4 | 456 | 18.8 | 1.1 | 2.0 | 2.750 | 43.9 | 33.3 | 14.3 | 1.5 | 2.9 | 4.1 | 1.7 | 19 | 1.3 | 55 | －
| B-2 | 37.8121 | 140.5058 | 7.4 | 484 | 26.6 | 1.8 | 2.5 | 2.720 | 0.0 | 0.5 | 42.7 | 45.1 | 6.5 | 5.2 | 0.22 | 2.0 | 2.2 | 81 | －
| B-3 | 37.8182 | 140.4679 | 7.5 | 489 | 21.3 | 1.3 | 1.9 | 2.610 | 30.9 | 36.4 | 23.0 | 2.7 | 3.0 | 4.0 | 1.3 | 4.8 | 1.2 | 40 | －
宇多川 | C-6 | 37.7764 | 140.8877 | 7.7 | 502 | 14.5 | 0.7 | 1.4 | 2.680 | 54.5 | 36.4 | 1.6 | 0.5 | 2.8 | 4.2 | 2.2 | 4.8 | 0.58 | 22 | 0.21
真野川 | D-4 a | 37.7308 | 140.9081 | 7.6 | 497 | 18.8 | 1.8 | 2.6 | 2.700 | 28.5 | 46.0 | 14.8 | 2.8 | 3.2 | 4.7 | 1.4 | 9.5 | 2.7 | 110 | 0.67
新田川 | E-2 a | 37.664 | 140.9447 | 7.4 | 439 | 19.1 | 1.1 | 2.5 | 2.650 | 13.5 | 44.8 | 37.2 | 0.6 | 1.2 | 2.7 | 0.98 | 4.8 | 5.8 | 190 | 0.18
太田川 | F-1 | 37.5975 | 140.9252 | 7.3 | 496 | 17.5 | 0.8 | 1.9 | 2.640 | 16.6 | 44.1 | 29.0 | 3.9 | 4.0 | 2.4 | 1.0 | 4.8 | 4.8 | 240 | 0.26
請戸川 | N-1 | 37.4998 | 140.9835 | 7.0 | 325 | 18.5 | 0.9 | 1.9 | 2.630 | 25.6 | 27.5 | 32.5 | 7.5 | 2.9 | 4.0 | 0.93 | 19 | 37 | 1500 | N.D.(0.13)
| N-2 | 37.507 | 140.9456 | 7.2 | 488 | 22.7 | 1.1 | 1.8 | 2.650 | 6.0 | 16.1 | 40.4 | 33.0 | 1.8 | 2.7 | 0.34 | 4.8 | 100 | 4000 | －
| N-3 | 37.4754 | 140.9598 | 7.4 | 486 | 13.9 | 0.9 | 1.5 | 2.640 | 0.0 | 8.8 | 74.8 | 9.5 | 4.0 | 2.9 | 0.50 | 2.0 | 27 | 1000 | －
富岡川 | O-1 | 37.3547 | 140.978 | 7.2 | 468 | 29.2 | 5.6 | 19.0 | 2.610 | 4.9 | 6.4 | 19.7 | 39.6 | 20.3 | 9.1 | 0.13 | 4.8 | 18 | 780 | 0.47
| O-2 | 37.3624 | 140.9612 | 7.6 | 503 | 19.5 | 1.5 | 2.0 | 2.670 | 21.7 | 30.1 | 38.5 | 4.5 | 2.2 | 3.0 | 0.89 | 19 | 3.5 | 170 | －
はやま湖 (真野ダム) | G-1 | 37.7348 | 140.8102 | 7.1 | 487 | 31.7 | 4.9 | 9.2 | 2.660 | 2.8 | 8.7 | 35.1 | 33.8 | 10.1 | 9.5 | 0.23 | 4.8 | 16 | 590 | 1.8
| G-2 | 37.7267 | 140.8223 | 7.0 | 147 | 51.0 | 12.5 | 36.1 | 2.510 | 0.0 | 0.4 | 0.8 | 5.0 | 59.5 | 34.3 | 0.012 | 2.0 | 53 | 2100 | －
| G-4 | 37.7382 | 140.8035 | 7.6 | 498 | 8.8 | 1.9 | 2.6 | 2.680 | 20.6 | 33.9 | 28.7 | 8.9 | 4.1 | 3.8 | 0.94 | 19 | 4.4 | 220 | －
秋元湖 | H-1 | 37.6575 | 140.1264 | 7.1 | 87 | 54.4 | 9.6 | 32.7 | 2.530 | 0.0 | 0.0 | 0.1 | 0.3 | 35.4 | 64.2 | 0.0024 | 2.0 | 24 | 1000 | 1.3
| H-2 | 37.6616 | 140.1226 | 6.7 | 124 | 58.7 | 16.7 | 60.8 | 2.420 | 0.0 | 0.0 | 0.0 | 0.1 | 34.9 | 65.0 | 0.0028 | 2.0 | 10 | 360 | －
猪苗代湖 | J-1 | 37.4203 | 140.1008 | 6.8 | 505 | 20.7 | 0.8 | 2.4 | 2.780 | 4.9 | 6.0 | 52.6 | 32.6 | 1.0 | 2.9 | 0.30 | 4.8 | 0.69 | 24 | N.D.(0.14)
阿武隈川河口沖 (阿武隈川河口前面海域) | K-3 | 38.0458 | 140.9518 | 7.8 | 356 | 31.7 | 4.5 | 9.2 | 2.680 | 0.0 | 0.2 | 0.7 | 45.1 | 42.7 | 11.3 | 0.069 | 4.8 | 3.5 | 130 | N.D.(0.13)
相馬市沖 (松川浦) | L-2 | 37.8155 | 140.9763 | 7.8 | 284 | 23.9 | 2.3 | 6.0 | 2.690 | 0.1 | 0.5 | 35.5 | 47.5 | 9.8 | 6.6 | 0.19 | 4.8 | 1.4 | 61 | N.D.(0.12)
いわき市沖 (久之浜) | M-2 | 37.1996 | 141.0853 | 7.9 | 363 | 23.7 | 2.1 | 2.2 | 2.710 | 0.0 | 1.1 | 1.9 | 87.6 | 4.6 | 4.8 | 0.15 | 2.0 | 1.2 | 38 | N.D.(0.12)
注） N.D.は、not detected(検出下限値未満)を示し、括弧内の数字は検出下限値を示す。

## R4冬季_生物
○ 生物測定結果
地点 |  | 採取場所 | 採取日 | 門 | 綱 | 目 | 科 | 学名 | 和名 | 個体数 | 採取重量 (kg-wet) | 特記事項 |  |  | 放射性セシウム（Bq/kg-wet) |  |  | Sr-90 （Bq/kg-wet)
[12 empty] | 成長段階 | 消化管内容物 | 測定部位 | 計 | Cs-134 | Cs-137
阿武隈川 | A-1 | 阿武隈川本流 | 2022-12-03 | 藻類・植物 | － | － | － | － | 河床付着物（藻類を含む） | － | 0.013 | － | － | － | 53 | N.D.(9.2) | 53 | －
|  |  |  | 脊椎動物 | 硬骨魚 | ｺｲ | ｺｲ | Tribolodon hakonensis | ウグイ | 9 | 0.045 | 未成魚 | － | － | 2.8 | N.D.(1.0) | 2.8 | －
|  |  |  | 粗粒状有機物 | － | － | － | － | 水底落葉等 | － | 0.21 | － | － | － | 11 | N.D.(1.5) | 11 | －
| A-2 | 原瀬川 | 2022-12-03 | 藻類・植物 | － | － | － | － | 河床付着物（藻類を含む） | － | 0.017 | － | － | － | 220 | N.D.(11) | 220 | －
|  |  |  | 節足動物 | 昆虫 | ｶｹﾞﾛｳ | ﾓﾝｶｹﾞﾛｳ | Ephemera strigata | モンカゲロウ | 163 | 0.013 | 幼虫 | － | － | 15 | N.D.(3.3) | 15 | －
|  |  |  | 節足動物 | 昆虫 | ｶﾜｹﾞﾗ | ｶﾜｹﾞﾗ | Oyamia lugubris | オオヤマカワゲラ | 59 | 0.015 | 幼虫 | － | － | 3.1 | N.D.(2.6) | 3.1 | －
|  |  |  | 節足動物 | 昆虫 | ｶﾜｹﾞﾗ | ｶﾜｹﾞﾗ | Kamimuria tibialis | カミムラカワゲラ
|  |  |  | 節足動物 | 昆虫 | ﾄﾋﾞｹﾗ | ﾋｹﾞﾅｶﾞｶﾜﾄﾋﾞｹﾗ | Stenopsyche marmorata | ヒゲナガカワトビケラ | 211 | 0.073 | 幼虫 | － | － | 7.2 | N.D.(0.63) | 7.2 | －
|  |  |  | 脊椎動物 | 硬骨魚 | ｺｲ | ｺｲ | Opsariichthys platypus | オイカワ | 9 | 0.030 | 未成魚 | － | － | 4.4 | N.D.(1.7) | 4.4 | －
|  |  |  | 脊椎動物 | 硬骨魚 | ｻｹ | ｻｹ | Oncorhynchus masou | ヤマメ | 1 | 0.014 | 未成魚 | － | － | 2.8 | N.D.(2.6) | 2.8 | －
|  |  |  | 粗粒状有機物 | － | － | － | － | 水底落葉等 | － | 0.22 | － | － | － | 12 | N.D.(1.3) | 12 | －
| B-2 | 阿武隈川本流 | 2022-12-01 | 脊椎動物 | 硬骨魚 | ｺｲ | ｺｲ | Hemibarbus barbus | ニゴイ | 2 | 2.9 | 成魚 | 不明消化物 | 内臓除去 | 5.5 | N.D.(0.98) | 5.5 | 0.49
|  |  |  | 脊椎動物 | 硬骨魚 | ｻｹ | ｻｹ | Oncorhynchus keta | サケ | 1 | 3.4 | 成魚 | 空胃 | 内臓除去 | N.D. | N.D.(0.29) | N.D.(0.25) | －
| B-3 | 摺上川 | 2022-12-03 | 藻類・植物 | － | － | － | － | 河床付着物（藻類を含む） | － | 0.013 | － | － | － | 23 | N.D.(2.4) | 23 | －
|  |  |  | 節足動物 | 昆虫 | ｶｹﾞﾛｳ | ﾓﾝｶｹﾞﾛｳ | Ephemera strigata | モンカゲロウ | 607 | 0.040 | 幼虫 | － | － | 8.5 | N.D.(1.1) | 8.5 | －
|  |  |  | 節足動物 | 昆虫 | ｶﾜｹﾞﾗ | ｶﾜｹﾞﾗ | Kamimuria tibialis | カミムラカワゲラ | 370 | 0.025 | 幼虫 | － | － | N.D. | N.D.(1.7) | N.D.(1.4) | －
|  |  |  | 脊椎動物 | 硬骨魚 | ｶｻｺﾞ | ｶｼﾞｶ | Cottus pollux | カジカ | 4 | 0.044 | 未成魚 | － | － | 1.3 | N.D.(1.2) | 1.3 | －
|  |  |  | 粗粒状有機物 | － | － | － | － | 水底落葉等 | － | 0.22 | － | － | － | 6.6 | N.D.(1.2) | 6.6 | －
※１：生物は、当該調査水域またはその周辺で採取したものである。
※２：水生生物を複数採取できた場合は、これらを混合して試料とした。
※３：複数種の混合試料においては、最も多く採取できた優占種を、和名に下線で示した。
※４：生物試料は、全個体を測定することを原則とするが、消化器系に残留した未消化の餌料や底泥等は測定しないよう、 内臓（胃、腸）の除去が可能な試料については、 除去して測定した。
※５：プランクトン（浮遊藻類）とは、湖沼水または海水を40μｍのプランクトンネットで漉した残留物を指す。
※６：河床付着物（藻類を含む）とは、石に付着した藻類をブラシ等で掻き落としたものであるが、無機態のシルト・粘土等の微細粒子が含まれることがある。
※７：N.D.は、not detected(検出下限値未満)を示し、括弧内の数字は検出下限値を示す。
※８：放射性物質濃度の数値には計数誤差等が含まれているが、本報においては記載していない。
地点 |  | 採取場所 | 採取日 | 門 | 綱 | 目 | 科 | 学名 | 和名 | 個体数 | 採取重量 (kg-wet) | 特記事項 |  |  | 放射性セシウム（Bq/kg-wet) |  |  | Sr-90 （Bq/kg-wet)
[12 empty] | 成長段階 | 消化管内容物 | 測定部位 | 計 | Cs-134 | Cs-137
宇多川 | C-6 | 宇多川本流 | 2022-12-04 | 藻類・植物 | － | － | － | － | 河床付着物（藻類を含む） | － | 0.022 | － | － | － | 60 | N.D.(7.7) | 60 | －
|  |  |  | 節足動物 | 昆虫 | ｶｹﾞﾛｳ | ﾓﾝｶｹﾞﾛｳ | Ephemera strigata | モンカゲロウ | 440 | 0.033 | 幼虫 | － | － | 14 | N.D.(3.1) | 14 | －
|  |  |  | 節足動物 | 昆虫 | ｶﾜｹﾞﾗ | ｶﾜｹﾞﾗ | Kamimuria uenoi | ウエノカワゲラ | 662 | 0.053 | 幼虫 | － | － | N.D. | N.D.(1.0) | N.D.(0.91) | －
|  |  |  | 節足動物 | 昆虫 | ｶﾜｹﾞﾗ | ｶﾜｹﾞﾗ | Kamimuria tibialis | カミムラカワゲラ
|  |  |  | 節足動物 | 昆虫 | ｶﾜｹﾞﾗ | ｶﾜｹﾞﾗ | Paragnetina sp. | クラカケカワゲラ属
|  |  |  | 節足動物 | 昆虫 | ｶﾜｹﾞﾗ | ｶﾜｹﾞﾗ | Paragnetina suzukii | スズキクラカケカワゲラ
|  |  |  | 節足動物 | 昆虫 | ﾄﾋﾞｹﾗ | ﾋｹﾞﾅｶﾞｶﾜﾄﾋﾞｹﾗ | Stenopsyche marmorata | ヒゲナガカワトビケラ | 36 | 0.011 | 幼虫 | － | － | 5.8 | N.D.(3.5) | 5.8 | －
|  |  |  | 節足動物 | 昆虫 | ﾍﾋﾞﾄﾝﾎﾞ | ﾍﾋﾞﾄﾝﾎﾞ | Protohermes grandis | ヘビトンボ | 38 | 0.018 | 幼虫 | － | － | 1.7 | N.D.(1.9) | 1.7 | －
|  |  |  | 脊椎動物 | 硬骨魚 | ｺｲ | ｺｲ | Tribolodon hakonensis | ウグイ | 1 | 0.022 | 未成魚 | － | － | 3.0 | N.D.(2.0) | 3.0 | －
|  |  |  | 脊椎動物 | 硬骨魚 | ｽｽﾞｷ | ﾊｾﾞ | Rhinogobius fluviatilis | オオヨシノボリ | 7 | 0.021 | 未成魚/成魚 | － | － | 4.7 | N.D.(2.1) | 4.7 | －
|  |  |  | 脊椎動物 | 硬骨魚 | ｽｽﾞｷ | ﾊｾﾞ | Rhinogobius nagoyae | シマヨシノボリ
|  |  |  | 粗粒状有機物 | － | － | － | － | 水底落葉等 | － | 0.22 | － | － | － | 2.8 | N.D.(0.29) | 2.8 | －
※１：生物は、当該調査水域またはその周辺で採取したものである。
※２：水生生物を複数採取できた場合は、これらを混合して試料とした。
※３：複数種の混合試料においては、最も多く採取できた優占種を、和名に下線で示した。
※４：生物試料は、全個体を測定することを原則とするが、消化器系に残留した未消化の餌料や底泥等は測定しないよう、 内臓（胃、腸）の除去が可能な試料については、 除去して測定した。
※５：プランクトン（浮遊藻類）とは、湖沼水または海水を40μｍのプランクトンネットで漉した残留物を指す。
※６：河床付着物（藻類を含む）とは、石に付着した藻類をブラシ等で掻き落としたものであるが、無機態のシルト・粘土等の微細粒子が含まれることがある。
※７：N.D.は、not detected(検出下限値未満)を示し、括弧内の数字は検出下限値を示す。
※８：放射性物質濃度の数値には計数誤差等が含まれているが、本報においては記載していない。
地点 |  | 採取場所 | 採取日 | 門 | 綱 | 目 | 科 | 学名 | 和名 | 個体数 | 採取重量 (kg-wet) | 特記事項 |  |  | 放射性セシウム（Bq/kg-wet) |  |  | Sr-90 （Bq/kg-wet)
[12 empty] | 成長段階 | 消化管内容物 | 測定部位 | 計 | Cs-134 | Cs-137
真野川 | D-4 b | 真野川本流 | 2022-12-04 | 藻類・植物 | － | － | － | － | 河床付着物（藻類を含む） | － | 0.0081 | － | － | － | 75 | N.D.(13) | 75 | －
|  |  |  | 節足動物 | 昆虫 | ｶｹﾞﾛｳ | ﾓﾝｶｹﾞﾛｳ | Ephemera strigata | モンカゲロウ | 201 | 0.012 | 幼虫 | － | － | 19 | N.D.(2.8) | 19 | －
|  |  |  | 節足動物 | 昆虫 | ｶﾜｹﾞﾗ | ｶﾜｹﾞﾗ | Kamimuria tibialis | カミムラカワゲラ | 128 | 0.0050 | 幼虫 | － | － | N.D. | N.D.(5.6) | N.D.(4.1) | －
|  |  |  | 脊椎動物 | 硬骨魚 | ｺｲ | ｺｲ | Tribolodon hakonensis | ウグイ | 2 | 0.032 | 未成魚 | － | － | 3.5 | N.D.(1.5) | 3.5 | －
|  |  |  | 脊椎動物 | 硬骨魚 | ｻｹ | ｻｹ | Oncorhynchus masou | ヤマメ | 1 | 0.015 | 未成魚 | － | － | 6.0 | N.D.(2.6) | 6.0 | －
|  |  |  | 粗粒状有機物 | － | － | － | － | 水底落葉等 | － | 0.22 | － | － | － | 14 | N.D.(1.3) | 14 | －
※１：生物は、当該調査水域またはその周辺で採取したものである。
※２：水生生物を複数採取できた場合は、これらを混合して試料とした。
※３：複数種の混合試料においては、最も多く採取できた優占種を、和名に下線で示した。
※４：生物試料は、全個体を測定することを原則とするが、消化器系に残留した未消化の餌料や底泥等は測定しないよう、 内臓（胃、腸）の除去が可能な試料については、 除去して測定した。
※５：プランクトン（浮遊藻類）とは、湖沼水または海水を40μｍのプランクトンネットで漉した残留物を指す。
※６：河床付着物（藻類を含む）とは、石に付着した藻類をブラシ等で掻き落としたものであるが、無機態のシルト・粘土等の微細粒子が含まれることがある。
※７：N.D.は、not detected(検出下限値未満)を示し、括弧内の数字は検出下限値を示す。
※８：放射性物質濃度の数値には計数誤差等が含まれているが、本報においては記載していない。
地点 |  | 採取場所 | 採取日 | 門 | 綱 | 目 | 科 | 学名 | 和名 | 個体数 | 採取重量 (kg-wet) | 特記事項 |  |  | 放射性セシウム（Bq/kg-wet) |  |  | Sr-90 （Bq/kg-wet)
[12 empty] | 成長段階 | 消化管内容物 | 測定部位 | 計 | Cs-134 | Cs-137
新田川 | E-2 b | 新田川本流 | 2022-12-04 | 藻類・植物 | － | － | － | － | 河床付着物（藻類を含む） | － | 0.014 | － | － | － | 54 | N.D.(11) | 54 | －
|  |  |  | 節足動物 | 昆虫 | ｶｹﾞﾛｳ | ﾓﾝｶｹﾞﾛｳ | Ephemera strigata | モンカゲロウ | 193 | 0.013 | 幼虫 | － | － | 120 | N.D.(13) | 120 | －
|  |  |  | 節足動物 | 昆虫 | ｶﾜｹﾞﾗ | ｶﾜｹﾞﾗ | Kamimuria tibialis | カミムラカワゲラ | 525 | 0.031 | 幼虫 | － | － | 7.0 | N.D.(1.2) | 7.0 | －
|  |  |  | 脊椎動物 | 硬骨魚 | ｽｽﾞｷ | ﾊｾﾞ | Rhinogobius nagoyae | シマヨシノボリ | 6 | 0.019 | 成魚 | － | － | 16 | N.D.(2.0) | 16 | －
|  |  |  | 粗粒状有機物 | － | － | － | － | 水底落葉等 | － | 0.22 | － | － | － | 42 | N.D.(1.4) | 42 | －
※１：生物は、当該調査水域またはその周辺で採取したものである。
※２：水生生物を複数採取できた場合は、これらを混合して試料とした。
※３：複数種の混合試料においては、最も多く採取できた優占種を、和名に下線で示した。
※４：生物試料は、全個体を測定することを原則とするが、消化器系に残留した未消化の餌料や底泥等は測定しないよう、 内臓（胃、腸）の除去が可能な試料については、 除去して測定した。
※５：プランクトン（浮遊藻類）とは、湖沼水または海水を40μｍのプランクトンネットで漉した残留物を指す。
※６：河床付着物（藻類を含む）とは、石に付着した藻類をブラシ等で掻き落としたものであるが、無機態のシルト・粘土等の微細粒子が含まれることがある。
※７：N.D.は、not detected(検出下限値未満)を示し、括弧内の数字は検出下限値を示す。
※８：放射性物質濃度の数値には計数誤差等が含まれているが、本報においては記載していない。
地点 |  | 採取場所 | 採取日 | 門 | 綱 | 目 | 科 | 学名 | 和名 | 個体数 | 採取重量 (kg-wet) | 特記事項 |  |  | 放射性セシウム（Bq/kg-wet) |  |  | Sr-90 （Bq/kg-wet)
[12 empty] | 成長段階 | 消化管内容物 | 測定部位 | 計 | Cs-134 | Cs-137
太田川 | F-1 | 太田川本流 | 2022-12-06 | 藻類・植物 | － | － | － | － | 河床付着物（藻類を含む） | － | 0.015 | － | － | － | 363 | 13 | 350 | －
|  |  |  | 節足動物 | 昆虫 | ｶｹﾞﾛｳ | ﾁﾗｶｹﾞﾛｳ | Isonychia valida | チラカゲロウ | 230 | 0.0084 | 幼虫 | － | － | 60 | N.D.(8.3) | 60 | －
|  |  |  | 節足動物 | 昆虫 | ｶｹﾞﾛｳ | ﾓﾝｶｹﾞﾛｳ | Ephemera strigata | モンカゲロウ | 600 | 0.031 | 幼虫 | － | － | 57 | N.D.(6.7) | 57 | －
|  |  |  | 節足動物 | 昆虫 | ｶﾜｹﾞﾗ | ｶﾜｹﾞﾗ | Oyamia lugubris | オオヤマカワゲラ | 232 | 0.020 | 幼虫 | － | － | 13 | N.D.(2.1) | 13 | －
|  |  |  | 節足動物 | 昆虫 | ｶﾜｹﾞﾗ | ｶﾜｹﾞﾗ | Kamimuria tibialis | カミムラカワゲラ
|  |  |  | 節足動物 | 昆虫 | ﾄﾋﾞｹﾗ | ﾋｹﾞﾅｶﾞｶﾜﾄﾋﾞｹﾗ | Stenopsyche marmorata | ヒゲナガカワトビケラ | 309 | 0.052 | 幼虫 | － | － | 110 | N.D.(4.9) | 110 | －
|  |  |  | 脊椎動物 | 硬骨魚 | ｳﾅｷﾞ | ｳﾅｷﾞ | Anguilla japonica | ニホンウナギ | 2 | 0.39 | 成魚 | 空胃 | 内臓除去 | 100.7 | 2.7 | 98 | －
|  |  |  | 脊椎動物 | 硬骨魚 | ｺｲ | ｺｲ | Tribolodon hakonensis | ウグイ | 1 | 0.040 | 成魚 | － | － | 95 | N.D.(5.3) | 95 | －
|  |  |  | 脊椎動物 | 硬骨魚 | ｺｲ | ｺｲ | Cyprinus carpio | コイ | 1 | 4.6 | 成魚 | 不明消化物 | 内臓除去 | 184.4 | 4.4 | 180 | 4.6
|  |  |  | 粗粒状有機物 | － | － | － | － | 水底落葉等 | － | 0.21 | － | － | － | 52 | N.D.(1.7) | 52 | －
※１：生物は、当該調査水域またはその周辺で採取したものである。
※２：水生生物を複数採取できた場合は、これらを混合して試料とした。
※３：複数種の混合試料においては、最も多く採取できた優占種を、和名に下線で示した。
※４：生物試料は、全個体を測定することを原則とするが、消化器系に残留した未消化の餌料や底泥等は測定しないよう、 内臓（胃、腸）の除去が可能な試料については、 除去して測定した。
※５：プランクトン（浮遊藻類）とは、湖沼水または海水を40μｍのプランクトンネットで漉した残留物を指す。
※６：河床付着物（藻類を含む）とは、石に付着した藻類をブラシ等で掻き落としたものであるが、無機態のシルト・粘土等の微細粒子が含まれることがある。
※７：N.D.は、not detected(検出下限値未満)を示し、括弧内の数字は検出下限値を示す。
※８：放射性物質濃度の数値には計数誤差等が含まれているが、本報においては記載していない。
地点 |  | 採取場所 | 採取日 | 門 | 綱 | 目 | 科 | 学名 | 和名 | 個体数 | 採取重量 (kg-wet) | 特記事項 |  |  | 放射性セシウム（Bq/kg-wet) |  |  | Sr-90 （Bq/kg-wet)
[12 empty] | 成長段階 | 消化管内容物 | 測定部位 | 計 | Cs-134 | Cs-137
請戸川 | N-1 | 請戸川本流 | 2022-12-05 | 藻類・植物 | － | － | － | － | 河床付着物（藻類を含む） | － | 0.021 | － | － | － | 190 | N.D.(9.8) | 190 | －
|  |  |  | 節足動物 | 昆虫 | ｶﾜｹﾞﾗ | ｶﾜｹﾞﾗ | Kamimuria tibialis | カミムラカワゲラ | 260 | 0.018 | 幼虫 | － | － | 12 | N.D.(2.8) | 12 | －
|  |  |  | 節足動物 | 昆虫 | ﾄﾋﾞｹﾗ | ﾋｹﾞﾅｶﾞｶﾜﾄﾋﾞｹﾗ | Stenopsyche marmorata | ヒゲナガカワトビケラ | 121 | 0.033 | 幼虫 | － | － | 200 | N.D.(7.5) | 200 | －
|  |  |  | 脊椎動物 | 硬骨魚 | ｳﾅｷﾞ | ｳﾅｷﾞ | Anguilla japonica | ニホンウナギ | 1 | 0.46 | 成魚 | ｽｼﾞｴﾋﾞ | 内臓除去 | 308.3 | 8.3 | 300 | －
|  |  |  | 脊椎動物 | 硬骨魚 | ｺｲ | ｺｲ | Tribolodon hakonensis | ウグイ | 28 | 1.2 | 未成魚/成魚 | 不明消化物 | 内臓除去 | 132.6 | 2.6 | 130 | 1.0
|  |  |  | 脊椎動物 | 硬骨魚 | ｺｲ | ｺｲ | Cyprinus carpio | コイ | 2 | 0.24 | 未成魚 | 不明消化物 | 内臓除去 | 9.7 | N.D.(1.3) | 9.7 | －
|  |  |  | 脊椎動物 | 硬骨魚 | ｻｹ | ｱﾕ | Plecoglossus altivelis altivelis | アユ | 16 | 0.17 | 未成魚 | － | － | 216.0 | 6.0 | 210 | －
|  |  |  | 脊椎動物 | 硬骨魚 | ﾅﾏｽﾞ | ﾅﾏｽﾞ | Silurus asotus | ナマズ | 1 | 0.29 | 成魚 | 空胃 | 内臓除去 | 234.6 | 4.6 | 230 | －
|  |  |  | 粗粒状有機物 | － | － | － | － | 水底落葉等 | － | 0.24 | － | － | － | 164.3 | 4.3 | 160 | －
| N-2 | 請戸川本流 | 2022-12-05 | 藻類・植物 | － | － | － | － | 河床付着物（藻類を含む） | － | 0.036 | － | － | － | 176.9 | 6.9 | 170 | －
|  |  |  | 節足動物 | 昆虫 | ｶﾜｹﾞﾗ | ｶﾜｹﾞﾗ | Kamimuria uenoi | ウエノカワゲラ | 232 | 0.011 | 幼虫 | － | － | 30 | N.D.(3.5) | 30 | －
|  |  |  | 節足動物 | 昆虫 | ｶﾜｹﾞﾗ | ｶﾜｹﾞﾗ | Kamimuria tibialis | カミムラカワゲラ
|  |  |  | 節足動物 | 昆虫 | ｶﾜｹﾞﾗ | ｶﾜｹﾞﾗ | Paragnetina sp. | クラカケカワゲラ属
|  |  |  | 節足動物 | 昆虫 | ﾄﾋﾞｹﾗ | ﾋｹﾞﾅｶﾞｶﾜﾄﾋﾞｹﾗ | Stenopsyche marmorata | ヒゲナガカワトビケラ | 206 | 0.048 | 幼虫 | － | － | 278.5 | 8.5 | 270 | －
|  |  |  | 脊椎動物 | 硬骨魚 | ｺｲ | ｺｲ | Tribolodon hakonensis | ウグイ | 9 | 0.25 | 未成魚/成魚 | － | － | 184.0 | 4.0 | 180 | －
|  |  |  | 脊椎動物 | 硬骨魚 | ｺｲ | ｺｲ | Carassius auratus | ギンブナ | 1 | 0.094 | 成魚 | 不明消化物 | 内臓除去 | 100 | N.D.(3.2) | 100 | －
|  |  |  | 脊椎動物 | 硬骨魚 | ｺｲ | ｺｲ | Cyprinus carpio | コイ | 1 | 0.085 | 未成魚 | 不明消化物 | 内臓除去 | 89 | N.D.(2.8) | 89 | －
|  |  |  | 脊椎動物 | 硬骨魚 | ﾅﾏｽﾞ | ﾅﾏｽﾞ | Silurus asotus | ナマズ | 1 | 0.93 | 成魚 | ﾌｸﾄﾞｼﾞｮｳ | 内臓除去 | 1433 | 33 | 1400 | －
|  |  |  | 粗粒状有機物 | － | － | － | － | 水底落葉等 | － | 0.22 | － | － | － | 93 | N.D.(1.8) | 93 | －
| N-3 | 高瀬川本流 | 2022-12-05 | 藻類・植物 | － | － | － | － | 河床付着物（藻類を含む） | － | 0.011 | － | － | － | 150 | N.D.(12) | 150 | －
|  |  |  | 節足動物 | 昆虫 | ｶﾜｹﾞﾗ | ｶﾜｹﾞﾗ | Kamimuria tibialis | カミムラカワゲラ | 365 | 0.020 | 幼虫 | － | － | 7.6 | N.D.(2.2) | 7.6 | －
|  |  |  | 節足動物 | 昆虫 | ﾄﾋﾞｹﾗ | ﾋｹﾞﾅｶﾞｶﾜﾄﾋﾞｹﾗ | Stenopsyche marmorata | ヒゲナガカワトビケラ | 478 | 0.10 | 幼虫 | － | － | 123.7 | 3.7 | 120 | －
|  |  |  | 脊椎動物 | 硬骨魚 | ｽｽﾞｷ | ﾊｾﾞ | Rhinogobius nagoyae | シマヨシノボリ | 5 | 0.010 | 成魚 | － | － | 37 | N.D.(8.9) | 37 | －
|  |  |  | 粗粒状有機物 | － | － | － | － | 水底落葉等 | － | 0.21 | － | － | － | 98.8 | 2.8 | 96 | －
※１：生物は、当該調査水域またはその周辺で採取したものである。
※２：水生生物を複数採取できた場合は、これらを混合して試料とした。
※３：複数種の混合試料においては、最も多く採取できた優占種を、和名に下線で示した。
※４：生物試料は、全個体を測定することを原則とするが、消化器系に残留した未消化の餌料や底泥等は測定しないよう、 内臓（胃、腸）の除去が可能な試料については、 除去して測定した。
※５：プランクトン（浮遊藻類）とは、湖沼水または海水を40μｍのプランクトンネットで漉した残留物を指す。
※６：河床付着物（藻類を含む）とは、石に付着した藻類をブラシ等で掻き落としたものであるが、無機態のシルト・粘土等の微細粒子が含まれることがある。
※７：N.D.は、not detected(検出下限値未満)を示し、括弧内の数字は検出下限値を示す。
※８：放射性物質濃度の数値には計数誤差等が含まれているが、本報においては記載していない。
地点 |  | 採取場所 | 採取日 | 門 | 綱 | 目 | 科 | 学名 | 和名 | 個体数 | 採取重量 (kg-wet) | 特記事項 |  |  | 放射性セシウム（Bq/kg-wet) |  |  | Sr-90 （Bq/kg-wet)
[12 empty] | 成長段階 | 消化管内容物 | 測定部位 | 計 | Cs-134 | Cs-137
富岡川 | O-1 | 富岡川本流 | 2022-12-05 | 藻類・植物 | － | － | － | － | 河床付着物（藻類を含む） | － | 0.023 | － | － | － | 79 | N.D.(7.4) | 79 | －
|  |  |  | 節足動物 | 昆虫 | ｶﾜｹﾞﾗ | ｶﾜｹﾞﾗ | Kamimuria uenoi | ウエノカワゲラ | 74 | 0.0051 | 幼虫 | － | － | N.D. | N.D.(6.4) | N.D.(5.6) | －
|  |  |  | 節足動物 | 昆虫 | ｶﾜｹﾞﾗ | ｶﾜｹﾞﾗ | Oyamia lugubris | オオヤマカワゲラ
|  |  |  | 節足動物 | 昆虫 | ｶﾜｹﾞﾗ | ｶﾜｹﾞﾗ | Kamimuria tibialis | カミムラカワゲラ
|  |  |  | 節足動物 | 昆虫 | ｶﾜｹﾞﾗ | ｶﾜｹﾞﾗ | Neoperla sp. | フタツメカワゲラ属
|  |  |  | 節足動物 | 昆虫 | ﾄﾋﾞｹﾗ | ﾋｹﾞﾅｶﾞｶﾜﾄﾋﾞｹﾗ | Stenopsyche marmorata | ヒゲナガカワトビケラ | 48 | 0.0073 | 幼虫 | － | － | 48 | N.D.(12) | 48 | －
|  |  |  | 脊椎動物 | 硬骨魚 | ｺｲ | ｺｲ | Tribolodon hakonensis | ウグイ | 7 | 0.095 | 未成魚/成魚 | － | － | 17 | N.D.(2.7) | 17 | －
|  |  |  | 粗粒状有機物 | － | － | － | － | 水底落葉等 | － | 0.21 | － | － | － | 23 | N.D.(1.3) | 23 | －
| O-2 | 富岡川本流 | 2022-12-05 | 藻類・植物 | － | － | － | － | 河床付着物（藻類を含む） | － | 0.015 | － | － | － | 81 | N.D.(9.6) | 81 | －
|  |  |  | 節足動物 | 昆虫 | ｶｹﾞﾛｳ | ﾁﾗｶｹﾞﾛｳ | Isonychia valida | チラカゲロウ | 283 | 0.015 | 幼虫 | － | － | 31 | N.D.(5.9) | 31 | －
|  |  |  | 節足動物 | 昆虫 | ｶﾜｹﾞﾗ | ｶﾜｹﾞﾗ | Kamimuria uenoi | ウエノカワゲラ | 205 | 0.016 | 幼虫 | － | － | N.D. | N.D.(2.3) | N.D.(2.1) | －
|  |  |  | 節足動物 | 昆虫 | ｶﾜｹﾞﾗ | ｶﾜｹﾞﾗ | Kamimuria tibialis | カミムラカワゲラ
|  |  |  | 脊椎動物 | 硬骨魚 | ｺｲ | ｺｲ | Tribolodon hakonensis | ウグイ | 12 | 0.19 | 未成魚/成魚 | － | － | 21 | N.D.(2.3) | 21 | －
|  |  |  | 脊椎動物 | 硬骨魚 | ｽｽﾞｷ | ﾊｾﾞ | Rhinogobius nagoyae | シマヨシノボリ | 1 | 0.014 | 成魚 | － | － | 12 | N.D.(2.9) | 12 | －
|  |  |  | 粗粒状有機物 | － | － | － | － | 水底落葉等 | － | 0.23 | － | － | － | 63 | N.D.(1.7) | 63 | －
※１：生物は、当該調査水域またはその周辺で採取したものである。
※２：水生生物を複数採取できた場合は、これらを混合して試料とした。
※３：複数種の混合試料においては、最も多く採取できた優占種を、和名に下線で示した。
※４：生物試料は、全個体を測定することを原則とするが、消化器系に残留した未消化の餌料や底泥等は測定しないよう、 内臓（胃、腸）の除去が可能な試料については、 除去して測定した。
※５：プランクトン（浮遊藻類）とは、湖沼水または海水を40μｍのプランクトンネットで漉した残留物を指す。
※６：河床付着物（藻類を含む）とは、石に付着した藻類をブラシ等で掻き落としたものであるが、無機態のシルト・粘土等の微細粒子が含まれることがある。
※７：N.D.は、not detected(検出下限値未満)を示し、括弧内の数字は検出下限値を示す。
※８：放射性物質濃度の数値には計数誤差等が含まれているが、本報においては記載していない。
地点 |  | 採取場所 | 採取日 | 門 | 綱 | 目 | 科 | 学名 | 和名 | 個体数 | 採取重量 (kg-wet) | 特記事項 |  |  | 放射性セシウム（Bq/kg-wet) |  |  | Sr-90 （Bq/kg-wet)
[12 empty] | 成長段階 | 消化管内容物 | 測定部位 | 計 | Cs-134 | Cs-137
はやま湖 | G-1 G-2 G-3 | 湖内 | 2022-12-08 | 藻類・植物 | － | － | － | － | プランクトン（浮遊藻類） | － | 0.0041 | － | － | － | 12 | N.D.(7.0) | 12 | －
| G-4 | 流入河川 | 2022-12-06 | 藻類・植物 | － | － | － | － | 河床付着物（藻類を含む） | － | 0.0092 | － | － | － | 66 | N.D.(8.9) | 66 | －
|  |  |  | 節足動物 | 昆虫 | ｶﾜｹﾞﾗ | ｶﾜｹﾞﾗ | Kamimuria uenoi | ウエノカワゲラ | 415 | 0.039 | 幼虫 | － | － | 2.4 | N.D.(1.1) | 2.4 | －
|  |  |  | 節足動物 | 昆虫 | ｶﾜｹﾞﾗ | ｶﾜｹﾞﾗ | Paragnetina tinctipennis | オオクラカケカワゲラ
|  |  |  | 節足動物 | 昆虫 | ｶﾜｹﾞﾗ | ｶﾜｹﾞﾗ | Oyamia lugubris | オオヤマカワゲラ
|  |  |  | 節足動物 | 昆虫 | ｶﾜｹﾞﾗ | ｶﾜｹﾞﾗ | Kamimuria tibialis | カミムラカワゲラ
|  |  |  | 節足動物 | 昆虫 | ｶﾜｹﾞﾗ | ｶﾜｹﾞﾗ | Paragnetina suzukii | スズキクラカケカワゲラ
|  |  |  | 節足動物 | 昆虫 | ﾄﾋﾞｹﾗ | ﾋｹﾞﾅｶﾞｶﾜﾄﾋﾞｹﾗ | Stenopsyche marmorata | ヒゲナガカワトビケラ | 130 | 0.018 | 幼虫 | － | － | 25 | N.D.(2.8) | 25 | －
|  |  |  | 脊椎動物 | 硬骨魚 | ｺｲ | ｺｲ | Tribolodon hakonensis | ウグイ | 11 | 0.095 | 未成魚 | － | － | 16 | N.D.(1.4) | 16 | －
|  |  |  | 脊椎動物 | 硬骨魚 | ｻｹ | ｻｹ | Oncorhynchus masou | ヤマメ | 3 | 0.098 | 未成魚 | 不明消化物 | 内臓除去 | 13 | N.D.(1.9) | 13 | －
|  |  |  | 脊椎動物 | 硬骨魚 | ﾅﾏｽﾞ | ﾅﾏｽﾞ | Silurus asotus | ナマズ | 1 | 1.7 | 成魚 | ﾔﾏｱｶｶﾞｴﾙ | 内臓除去 | 173.8 | 3.8 | 170 | 0.51
|  |  |  | 粗粒状有機物 | － | － | － | － | 水底落葉等 | － | 0.21 | － | － | － | 24 | N.D.(1.5) | 24 | －
※１：生物は、当該調査水域またはその周辺で採取したものである。
※２：水生生物を複数採取できた場合は、これらを混合して試料とした。
※３：複数種の混合試料においては、最も多く採取できた優占種を、和名に下線で示した。
※４：生物試料は、全個体を測定することを原則とするが、消化器系に残留した未消化の餌料や底泥等は測定しないよう、 内臓（胃、腸）の除去が可能な試料については、 除去して測定した。
※５：プランクトン（浮遊藻類）とは、湖沼水または海水を40μｍのプランクトンネットで漉した残留物を指す。
※６：河床付着物（藻類を含む）とは、石に付着した藻類をブラシ等で掻き落としたものであるが、無機態のシルト・粘土等の微細粒子が含まれることがある。
※７：N.D.は、not detected(検出下限値未満)を示し、括弧内の数字は検出下限値を示す。
※８：放射性物質濃度の数値には計数誤差等が含まれているが、本報においては記載していない。
地点 |  | 採取場所 | 採取日 | 門 | 綱 | 目 | 科 | 学名 | 和名 | 個体数 | 採取重量 (kg-wet) | 特記事項 |  |  | 放射性セシウム（Bq/kg-wet) |  |  | Sr-90 （Bq/kg-wet)
[12 empty] | 成長段階 | 消化管内容物 | 測定部位 | 計 | Cs-134 | Cs-137
秋元湖 | H-1 H-2 H-3 | 湖内 | 2022-12-01 | 藻類・植物 | － | － | － | － | プランクトン（浮遊藻類） | － | 0.0069 | － | － | － | 5.2 | N.D.(5.4) | 5.2 | －
|  |  | 2022-12-02 | 脊椎動物 | 硬骨魚 | ｺｲ | ｺｲ | Tribolodon hakonensis | ウグイ | 12 | 3.2 | 成魚 | 不明消化物 | 内臓除去 | 32 | N.D.(1.6) | 32 | －
|  |  |  | 脊椎動物 | 硬骨魚 | ｺｲ | ｺｲ | Hemibarbus barbus | ニゴイ | 3 | 2.3 | 成魚 | 不明消化物 | 内臓除去 | 13 | N.D.(1.3) | 13 | 1.0
|  |  |  | 脊椎動物 | 硬骨魚 | ｻｹ | ｷｭｳﾘｳｵ | Hypomesus nipponensis | ワカサギ | 49 | 0.30 | 成魚 | － | － | 4.8 | N.D.(0.30) | 4.8 | －
※１：生物は、当該調査水域またはその周辺で採取したものである。
※２：水生生物を複数採取できた場合は、これらを混合して試料とした。
※３：複数種の混合試料においては、最も多く採取できた優占種を、和名に下線で示した。
※４：生物試料は、全個体を測定することを原則とするが、消化器系に残留した未消化の餌料や底泥等は測定しないよう、 内臓（胃、腸）の除去が可能な試料については、 除去して測定した。
※５：プランクトン（浮遊藻類）とは、湖沼水または海水を40μｍのプランクトンネットで漉した残留物を指す。
※６：河床付着物（藻類を含む）とは、石に付着した藻類をブラシ等で掻き落としたものであるが、無機態のシルト・粘土等の微細粒子が含まれることがある。
※７：N.D.は、not detected(検出下限値未満)を示し、括弧内の数字は検出下限値を示す。
※８：放射性物質濃度の数値には計数誤差等が含まれているが、本報においては記載していない。
地点 |  | 採取場所 | 採取日 | 門 | 綱 | 目 | 科 | 学名 | 和名 | 個体数 | 採取重量 (kg-wet) | 特記事項 |  |  | 放射性セシウム（Bq/kg-wet) |  |  | Sr-90 （Bq/kg-wet)
[12 empty] | 成長段階 | 消化管内容物 | 測定部位 | 計 | Cs-134 | Cs-137
猪苗代湖 | I-1 I-2 (北岸) | 湖内 および 長瀬川 | 2022-12-02 | 脊椎動物 | 硬骨魚 | ｺｲ | ｺｲ | Tribolodon hakonensis | ウグイ | 53 | 3.0 | 未成魚/成魚 | 不明消化物 | 内臓除去 | 10 | N.D.(1.2) | 10 | 0.20
|  |  |  | 脊椎動物 | 硬骨魚 | ｺｲ | ｺｲ | Carassius auratus | ギンブナ | 12 | 4.2 | 成魚 | 不明消化物 | 内臓除去 | 8.6 | N.D.(0.37) | 8.6 | －
|  |  |  | 脊椎動物 | 硬骨魚 | ｻｹ | ｻｹ | Oncorhynchus mykiss | ニジマス | 1 | 0.26 | 成魚 | 不明消化物 | 内臓除去 | 3.0 | N.D.(0.39) | 3.0 | －
|  |  |  | 粗粒状有機物 | － | － | － | － | 水底落葉等 | － | 0.21 | － | － | － | 1.8 | N.D.(0.26) | 1.8 | －
| J-1 (南岸) | 湖内 および 鬼沼周辺 | 2022-12-02 | 藻類・植物 | － | － | － | － | プランクトン（浮遊藻類） | － | 0.0078 | － | － | － | N.D. | N.D.(3.8) | N.D.(3.1) | －
※１：生物は、当該調査水域またはその周辺で採取したものである。
※２：水生生物を複数採取できた場合は、これらを混合して試料とした。
※３：複数種の混合試料においては、最も多く採取できた優占種を、和名に下線で示した。
※４：生物試料は、全個体を測定することを原則とするが、消化器系に残留した未消化の餌料や底泥等は測定しないよう、 内臓（胃、腸）の除去が可能な試料については、 除去して測定した。
※５：プランクトン（浮遊藻類）とは、湖沼水または海水を40μｍのプランクトンネットで漉した残留物を指す。
※６：河床付着物（藻類を含む）とは、石に付着した藻類をブラシ等で掻き落としたものであるが、無機態のシルト・粘土等の微細粒子が含まれることがある。
※７：N.D.は、not detected(検出下限値未満)を示し、括弧内の数字は検出下限値を示す。
※８：放射性物質濃度の数値には計数誤差等が含まれているが、本報においては記載していない。
地点 |  | 採取場所 | 採取日 | 門 | 綱 | 目 | 科 | 学名 | 和名 | 個体数 | 採取重量 (kg-wet) | 特記事項 |  |  | 放射性セシウム（Bq/kg-wet) |  |  | Sr-90 （Bq/kg-wet)
[12 empty] | 成長段階 | 消化管内容物 | 測定部位 | 計 | Cs-134 | Cs-137
阿武隈川河口沖 | 阿武隈川河口 周辺海域 | 阿武隈川河口 前面海域 | 2022-12-08 | 脊椎動物 | 硬骨魚 | ｶｻｺﾞ | ﾎｳﾎﾞｳ | Chelidonichthys spinosus | ホウボウ | 1 | 0.62 | 成魚 | 空胃 | 内臓除去 | 0.45 | N.D.(0.32) | 0.45 | －
※１：生物は、当該調査水域またはその周辺で採取したものである。
※２：水生生物を複数採取できた場合は、これらを混合して試料とした。
※３：複数種の混合試料においては、最も多く採取できた優占種を、和名に下線で示した。
※４：生物試料は、全個体を測定することを原則とするが、消化器系に残留した未消化の餌料や底泥等は測定しないよう、 内臓（胃、腸）の除去が可能な試料については、 除去して測定した。
※５：プランクトン（浮遊藻類）とは、湖沼水または海水を40μｍのプランクトンネットで漉した残留物を指す。
※６：河床付着物（藻類を含む）とは、石に付着した藻類をブラシ等で掻き落としたものであるが、無機態のシルト・粘土等の微細粒子が含まれることがある。
※７：N.D.は、not detected(検出下限値未満)を示し、括弧内の数字は検出下限値を示す。
※８：放射性物質濃度の数値には計数誤差等が含まれているが、本報においては記載していない。
地点 |  | 採取場所 | 採取日 | 門 | 綱 | 目 | 科 | 学名 | 和名 | 個体数 | 採取重量 (kg-wet) | 特記事項 |  |  | 放射性セシウム（Bq/kg-wet) |  |  | Sr-90 （Bq/kg-wet)
[12 empty] | 成長段階 | 消化管内容物 | 測定部位 | 計 | Cs-134 | Cs-137
相馬市沖 | L-1 L-2 L-3 | 松川浦 | 2022-12-04 | 藻類・植物 | － | － | － | － | プランクトン（浮遊藻類） | － | 0.0026 | － | － | － | 22 | N.D.(14) | 22 | －
|  |  | 2022-12-01 | 藻類・植物 | 単子葉植物 | ｲﾊﾞﾗﾓ | ｱﾏﾓ | Zostera marina | アマモ | － | 0.27 | － | － | － | N.D. | N.D.(0.30) | N.D.(0.29) | －
※１：生物は、当該調査水域またはその周辺で採取したものである。
※２：水生生物を複数採取できた場合は、これらを混合して試料とした。
※３：複数種の混合試料においては、最も多く採取できた優占種を、和名に下線で示した。
※４：生物試料は、全個体を測定することを原則とするが、消化器系に残留した未消化の餌料や底泥等は測定しないよう、 内臓（胃、腸）の除去が可能な試料については、 除去して測定した。
※５：プランクトン（浮遊藻類）とは、湖沼水または海水を40μｍのプランクトンネットで漉した残留物を指す。
※６：河床付着物（藻類を含む）とは、石に付着した藻類をブラシ等で掻き落としたものであるが、無機態のシルト・粘土等の微細粒子が含まれることがある。
※７：N.D.は、not detected(検出下限値未満)を示し、括弧内の数字は検出下限値を示す。
※８：放射性物質濃度の数値には計数誤差等が含まれているが、本報においては記載していない。
地点 |  | 採取場所 | 採取日 | 門 | 綱 | 目 | 科 | 学名 | 和名 | 個体数 | 採取重量 (kg-wet) | 特記事項 |  |  | 放射性セシウム（Bq/kg-wet) |  |  | Sr-90 （Bq/kg-wet)
[12 empty] | 成長段階 | 消化管内容物 | 測定部位 | 計 | Cs-134 | Cs-137
いわき市沖 | M-1 M-2 M-3 | 久之浜沖 | 2022-12-13 | 脊椎動物 | 硬骨魚 | ｽｽﾞｷ | ﾀｲ | Pagrus major | マダイ | 1 | 1.2 | 成魚 | ｴﾋﾞ類､貝類 | 内臓除去 | 1.2 | N.D.(0.25) | 1.2 | －
※１：生物は、当該調査水域またはその周辺で採取したものである。
※２：水生生物を複数採取できた場合は、これらを混合して試料とした。
※３：複数種の混合試料においては、最も多く採取できた優占種を、和名に下線で示した。
※４：生物試料は、全個体を測定することを原則とするが、消化器系に残留した未消化の餌料や底泥等は測定しないよう、 内臓（胃、腸）の除去が可能な試料については、 除去して測定した。
※５：プランクトン（浮遊藻類）とは、湖沼水または海水を40μｍのプランクトンネットで漉した残留物を指す。
※６：河床付着物（藻類を含む）とは、石に付着した藻類をブラシ等で掻き落としたものであるが、無機態のシルト・粘土等の微細粒子が含まれることがある。
※７：N.D.は、not detected(検出下限値未満)を示し、括弧内の数字は検出下限値を示す。
※８：放射性物質濃度の数値には計数誤差等が含まれているが、本報においては記載していない。