## R2秋季_水質
○ 水質測定結果
| 地点 |  |  | 令和2年度10月調査
|  | 緯度 | 経度 | pH | BOD (mg/L) | COD (mg/L) | DO (mg/L) | 電気伝導率 (mS/m) | 塩分 | TOC (mg/L) | SS (mg/L) | 濁度 (度) | Cs-134 (Bq/L) | Cs-137 (Bq/L) | Sr-90 (Bq/L)
阿武隈川水系 | A-1(表層) | 37.621 | 140.5218 | 7.3 | 1.0 | 3.7 | 10.0 | 17.7 | 0.09 | 1.6 | 6 | 3.7 | N.D.(0.0012) | 0.0061 | 0.0010
| A-1(下層) | 37.621 | 140.5218 | 7.4 | 1.2 | 4.0 | 10.1 | 18.2 | 0.09 | 1.6 | 7 | 3.7 | 0.0014 | 0.018 | －
| A-2 | 37.5673 | 140.3946 | 7.4 | <0.5 | 2.2 | 10.9 | 10.9 | 0.06 | 0.9 | 1 | 1.1 | N.D.(0.0011) | 0.0046 | －
| B-2 | 37.8121 | 140.5058 | 7.4 | <0.5 | 3.5 | 11.0 | 19.3 | 0.10 | 1.6 | 4 | 3.2 | N.D.(0.0013) | 0.022 | －
| B-3 | 37.8182 | 140.4679 | 8.3 | <0.5 | 3.0 | 12.0 | 8.6 | 0.05 | 1.3 | 5 | 3.1 | N.D.(0.00097) | 0.0043 | －
宇多川 | C-6 | 37.7764 | 140.8877 | 7.5 | <0.5 | 1.6 | 10.9 | 9.6 | 0.05 | 0.7 | <1 | 0.9 | N.D.(0.0012) | 0.0044 | 0.00054
真野川 | D-4 a | 37.7308 | 140.9081 | 7.3 | <0.5 | 1.7 | 11.4 | 10.5 | 0.06 | 0.9 | <1 | 0.6 | N.D.(0.0012) | 0.0044 | 0.00072
新田川 | E-2 a | 37.664 | 140.9447 | 7.4 | <0.5 | 2.1 | 11.2 | 7.3 | 0.04 | 0.8 | 2 | 1.8 | N.D.(0.0014) | 0.015 | 0.0014
太田川 | F-1 | 37.5975 | 140.9252 | 7.3 | <0.5 | 2.1 | 10.8 | 5.2 | 0.03 | 0.9 | <1 | 0.9 | 0.0065 | 0.10 | 0.0030
はやま湖 (真野ダム) | G-1(表層) | 37.7348 | 140.8102 | 7.3 | <0.5 | 3.4 | 9.3 | 7.1 | 0.04 | 1.6 | 3 | 2.4 | N.D.(0.0011) | 0.018 | －
| G-1(下層) | 37.7348 | 140.8102 | 7.3 | <0.5 | 2.8 | 9.7 | 7.6 | 0.04 | 1.5 | 1 | 1.7 | 0.0011 | 0.020 | 0.00062
| G-2(表層) | 37.7267 | 140.8223 | 7.3 | 0.5 | 3.4 | 8.8 | 7.2 | 0.04 | 1.7 | 2 | 2.2 | N.D.(0.0013) | 0.0098 | －
| G-2(下層) | 37.7267 | 140.8223 | 7.3 | 0.8 | 3.8 | 8.8 | 7.3 | 0.04 | 2.0 | 2 | 2.2 | N.D.(0.0013) | 0.011 | －
| G-4 | 37.7382 | 140.8035 | 7.4 | <0.5 | 2.1 | 10.5 | 7.6 | 0.04 | 1.2 | <1 | 0.5 | N.D.(0.0013) | 0.0086 | －
秋元湖 | H-1(表層) | 37.6575 | 140.1264 | 7.2 | 0.7 | 3.9 | 9.0 | 5.5 | 0.03 | 1.5 | 2 | 1.0 | N.D.(0.0011) | 0.0078 | －
| H-1(下層) | 37.6575 | 140.1264 | 7.0 | <0.5 | 3.3 | 8.2 | 5.4 | 0.03 | 1.4 | 3 | 2.0 | N.D.(0.0011) | 0.0052 | 0.00092
| H-2(表層) | 37.6616 | 140.1226 | 7.0 | 0.8 | 3.7 | 9.2 | 5.9 | 0.03 | 1.9 | 3 | 2.4 | N.D.(0.0011) | 0.0087 | －
| H-2(下層) | 37.6616 | 140.1226 | 7.0 | <0.5 | 3.7 | 8.6 | 5.5 | 0.03 | 1.6 | 4 | 3.1 | N.D.(0.0013) | 0.018 | －
猪苗代湖 | J-1(表層) | 37.4203 | 140.1008 | 7.2 | <0.5 | 1.6 | 9.6 | 11.0 | 0.06 | 0.9 | <1 | 0.4 | N.D.(0.0011) | 0.0038 | －
| J-1(下層) | 37.4203 | 140.1008 | 7.2 | 0.6 | 1.7 | 9.3 | 11.2 | 0.06 | 0.9 | <1 | 0.5 | N.D.(0.0012) | 0.0041 | 0.00083
阿武隈川河口沖 (阿武隈川河口前面海域) | K-3(表層) | 38.0458 | 140.9518 | 8.0 | 0.7 | 1.8 | 8.3 | 4250 | 27.19 | 1.1 | 4 | 2.1 | N.D.(0.0012) | 0.0077 | －
| K-3(下層) | 38.0458 | 140.9518 | 8.0 | 0.7 | 1.2 | 7.5 | 4950 | 33.26 | 1.1 | 16 | 6.1 | N.D.(0.0012) | 0.0080 | 0.00084
相馬市沖 (松川浦) | L-2 | 37.8155 | 140.9763 | 8.0 | 0.6 | 2.0 | 8.6 | 4440 | 28.46 | 1.2 | 7 | 2.6 | N.D.(0.0014) | 0.0087 | 0.00088
いわき市沖 (久之浜) | M-2(表層) | 37.1996 | 141.0853 | 8.1 | 0.7 | 1.4 | 7.9 | 5070 | 33.06 | 1.0 | 2 | 0.9 | N.D.(0.0011) | 0.0040 | －
| M-2(下層) | 37.1996 | 141.0853 | 8.1 | 0.5 | 1.4 | 7.4 | 5170 | 33.61 | 0.9 | 2 | 0.8 | N.D.(0.0011) | 0.0024 | 0.00083
注） N.D.は、not detected(検出下限値未満)を示し、括弧内の数字は検出下限値を示す。

## R2秋季_底質
○ 底質測定結果
地点 |  |  |  | 令和2年度10月調査
|  | 緯度 | 経度 | [6 empty] | 粒度組成
|  |  |  | pH | 酸化還元電位 | 含水率 | IL | TOC | 土粒子の密度 | 礫 | 粗砂 | 中砂 | 細砂 | シルト | 粘土 | 中央粒径 | 最大粒径 | Cs-134 | Cs-137 | Sr-90
[5 empty] | EN.H.E |  |  |  |  | (2～75mm) | (0.85～2mm) | (0.25～0.85mm) | (0.075～0.25mm) | (0.005～0.075mm) | (0.005mm未満)
[5 empty] | （mV） | （％） | （％） | (mg/g-dry) | （g/cm3） | （％） | （％） | （％） | （％） | （％） | （％） | （mm） | （mm） | (Bq/kg-dry) | (Bq/kg-dry) | (Bq/kg-dry)
阿武隈川水系 | A-1 | 37.621 | 140.5218 | 7.1 | 10 | 43.7 | 5.2 | 16.8 | 2.667 | 0.0 | 0.2 | 27.5 | 27.7 | 24.6 | 20.0 | 0.12 | 4.8 | 25 | 450 | 0.21
| A-2 | 37.5673 | 140.3946 | 7.5 | 380 | 19.0 | 1.6 | 2.7 | 2.735 | 20.7 | 35.8 | 38.4 | 3.8 | 1.3 |  | 0.98 | 9.5 | 4.4 | 85 | －
| B-2 | 37.8121 | 140.5058 | 7.4 | 315 | 24.2 | 1.9 | 2.3 | 2.712 | 0.3 | 1.5 | 52.0 | 38.9 | 3.5 | 3.8 | 0.26 | 9.5 | 6.2 | 96 | －
| B-3 | 37.8182 | 140.4679 | 7.6 | 415 | 18.1 | 1.2 | 2.1 | 2.633 | 43.1 | 43.6 | 12.9 | 0.3 | 0.1 |  | 1.8 | 9.5 | 1.9 | 42 | －
宇多川 | C-6 | 37.7764 | 140.8877 | 7.6 | 421 | 43.8 | 0.8 | 1.9 | 2.704 | 35.6 | 41.1 | 21.9 | 1.0 | 0.4 |  | 1.5 | 4.8 | 2.1 | 42 | 0.30
真野川 | D-4 a | 37.7308 | 140.9081 | 7.5 | 419 | 18.7 | 1.8 | 3.7 | 2.717 | 22.0 | 36.0 | 38.5 | 2.2 | 1.3 |  | 1.0 | 9.5 | 6.4 | 110 | 0.65
新田川 | E-2 a | 37.664 | 140.9447 | 7.2 | 336 | 15.5 | 1.6 | 2.9 | 2.687 | 19.2 | 32.3 | 35.2 | 9.0 | 1.5 | 2.8 | 0.88 | 4.8 | 16 | 340 | 0.17
太田川 | F-1 | 37.5975 | 140.9252 | 7.3 | 343 | 21.4 | 1.8 | 2.9 | 2.659 | 2.9 | 7.9 | 69.1 | 14.6 | 2.0 | 3.5 | 0.41 | 4.8 | 28 | 570 | 0.82
はやま湖 (真野ダム) | G-1 | 37.7348 | 140.8102 | 7.3 | 83 | 50.8 | 10.8 | 29.1 | 2.618 | － | 0.0 | 1.7 | 35.9 | 44.5 | 17.9 | 0.053 | 2.0 | 70 | 1400 | 2.2
| G-2 | 37.7267 | 140.8223 | 7.1 | 96 | 39.1 | 7.0 | 17.8 | 2.636 | 2.1 | 4.9 | 21.5 | 25.0 | 29.1 | 17.4 | 0.094 | 9.5 | 77 | 1600 | －
| G-4 | 37.7382 | 140.8035 | 7.6 | 407 | 24.7 | 2.9 | 2.4 | 2.707 | 12.0 | 47.2 | 32.9 | 4.6 | 0.8 | 2.5 | 1.0 | 9.5 | 15 | 300 | －
秋元湖 | H-1 | 37.6575 | 140.1264 | 6.7 | 41 | 64.8 | 9.1 | 31.7 | 2.564 | － | 0.0 | 0.1 | 0.2 | 54.6 | 45.1 | 0.0062 | 2.0 | 30 | 700 | 1.2
| H-2 | 37.6616 | 140.1226 | 6.7 | 10 | 74.0 | 12.0 | 43.5 | 2.486 | 0.0 | 0.1 | 0.1 | 0.5 | 37.4 | 61.9 | 0.0024 | 4.8 | 36 | 660 | －
猪苗代湖 | J-1 | 37.4203 | 140.1008 | 6.2 | 391 | 23.2 | 0.8 | 2.3 | 2.753 | 0.3 | 1.0 | 65.3 | 32.3 | 1.1 |  | 0.30 | 9.5 | 1.8 | 32 | 0.14
阿武隈川河口沖 (阿武隈川河口前面海域) | K-3 | 38.0458 | 140.9518 | 7.7 | 215 | 30.5 | 3.8 | 5.1 | 2.705 | － | 0.1 | 0.7 | 51.7 | 36.2 | 11.3 | 0.080 | 2.0 | 6.6 | 120 | N.D.(0.13)
相馬市沖 (松川浦) | L-2 | 37.8155 | 140.9763 | 7.7 | 213 | 22.8 | 2.4 | 4.0 | 2.704 | 0.8 | 2.3 | 46.4 | 38.0 | 7.3 | 5.2 | 0.25 | 4.8 | 4.2 | 87 | N.D.(0.12)
いわき市沖 (久之浜) | M-2 | 37.1996 | 141.0853 | 7.8 | 290 | 22.1 | 1.8 | 1.7 | 2.771 | － | 1.1 | 2.4 | 93.1 | 0.9 | 2.5 | 0.16 | 2.0 | 1.4 | 25 | N.D.(0.13)
注） N.D.は、not detected(検出下限値未満)を示し、括弧内の数字は検出下限値を示す。

## R2秋季_生物
○ 生物測定結果
地点 |  | 採取場所 | 採取日 | 門 | 綱 | 目 | 科 | 学名 | 和名 | 個体数 | 採取重量 (kg-wet) | 特記事項 |  |  | 放射性セシウム（Bq/kg-wet) |  |  | Sr-90 （Bq/kg-wet)
[12 empty] | 成長段階 | 消化管内容物 | 測定部位 | 計 | Cs-134 | Cs-137
阿武隈川 | A-1 | 阿武隈川本流 | 2020-10-22 | 脊椎動物 | 硬骨魚 | ﾅﾏｽﾞ | ｱﾒﾘｶﾅﾏｽﾞ | Ictalurus punctatus | アメリカナマズ | 7 | 3.6 | 未成魚 | 空胃 | 内臓除去 | 7.6 | N.D.(1.3) | 7.6 | －
| A-2 | 原瀬川 | 2020-10-21 | 藻類・植物 | － | － | － | － | 河床付着物（藻類を含む） | － | 0.016 | － | － | － | 71 | N.D.(4.7) | 71 | －
|  |  |  | 節足動物 | 昆虫 | ｶﾜｹﾞﾗ | ｶﾜｹﾞﾗ | Oyamia lugubris | オオヤマカワゲラ | 18 | 0.0059 | 幼虫 | － | － | N.D. | N.D.(3.4) | N.D.(1.9) | －
|  |  |  | 節足動物 | 昆虫 | ﾄﾝﾎﾞ | ｴｿﾞﾄﾝﾎﾞ | Macromia amphigena amphigena | コヤマトンボ | 93 | 0.044 | 幼虫（ヤゴ） | － | － | 12 | N.D.(2.3) | 12 | －
|  |  |  | 節足動物 | 昆虫 | ﾄﾝﾎﾞ | ｵﾆﾔﾝﾏ | Anotogaster sieboldii | オニヤンマ
|  |  |  | 節足動物 | 昆虫 | ﾄﾝﾎﾞ | ｻﾅｴﾄﾝﾎﾞ | Melligomphus viridicostus | オナガサナエ
|  |  |  | 節足動物 | 昆虫 | ﾄﾝﾎﾞ | ｻﾅｴﾄﾝﾎﾞ | Sieboldius albardae | コオニヤンマ
|  |  |  | 節足動物 | 昆虫 | ﾄﾝﾎﾞ | ｻﾅｴﾄﾝﾎﾞ | Davidius sp. | ダビドサナエ属
|  |  |  | 節足動物 | 昆虫 | ﾄﾝﾎﾞ | ｻﾅｴﾄﾝﾎﾞ | Asiagomphus melaenops | ヤマサナエ
|  |  |  | 節足動物 | 昆虫 | ﾍﾋﾞﾄﾝﾎﾞ | ﾍﾋﾞﾄﾝﾎﾞ | Protohermes grandis | ヘビトンボ | 23 | 0.0091 | 幼虫 | － | － | 3.8 | N.D.(3.8) | 3.8 | －
|  |  |  | 脊椎動物 | 硬骨魚 | ｻｹ | ｻｹ | Oncorhynchus masou | ヤマメ | 2 | 0.49 | 成魚 | 空胃 | 内臓除去 | 15 | N.D.(1.3) | 15 | －
|  |  |  | 粗粒状有機物 | － | － | － | － | 水底落葉等 | － | 0.24 | － | － | － | 9.0 | N.D.(1.7) | 9.0 | －
| B-2 | 阿武隈川本流 | 2020-10-21 | 脊椎動物 | 硬骨魚 | ｺｲ | ｺｲ | Tribolodon hakonensis | ウグイ | 8 | 2.4 | 成魚 | 不明消化物 | 内臓除去 | 5.9 | N.D.(1.3) | 5.9 | 0.22
|  |  |  | 脊椎動物 | 硬骨魚 | ｺｲ | ｺｲ | Cyprinus carpio | コイ | 1 | 5.1 | 成魚 | 不明消化物 | 内臓除去 | 6.5 | N.D.(0.99) | 6.5 | 0.38
|  |  |  | 脊椎動物 | 硬骨魚 | ｻｹ | ｱﾕ | Plecoglossus altivelis altivelis | アユ | 2 | 0.27 | 成魚 | － | － | 3.0 | N.D.(1.0) | 3.0 | －
|  |  |  | 脊椎動物 | 硬骨魚 | ｽｽﾞｷ | ｻﾝﾌｨｯｼｭ | Micropterus salmoides | オオクチバス | 1 | 0.056 | 未成魚 | － | － | 7.3 | N.D.(3.0) | 7.3 | －
|  |  |  | 脊椎動物 | 硬骨魚 | ｽｽﾞｷ | ｻﾝﾌｨｯｼｭ | Micropterus dolomieu | コクチバス | 3 | 4.2 | 成魚 | 空胃 | 内臓除去 | 7.7 | N.D.(1.4) | 7.7 | 0.18
|  |  |  | 脊椎動物 | 硬骨魚 | ﾅﾏｽﾞ | ｱﾒﾘｶﾅﾏｽﾞ | Ictalurus punctatus | アメリカナマズ | 2 | 5.1 | 成魚 | 空胃 | 内臓除去 | 7.6 | N.D.(1.3) | 7.6 | －
| B-3 | 摺上川 | 2020-10-23 | 藻類・植物 | － | － | － | － | 河床付着物（藻類を含む） | － | 0.020 | － | － | － | 51 | N.D.(5.4) | 51 | －
|  |  |  | 節足動物 | 昆虫 | ﾄﾋﾞｹﾗ | ﾋｹﾞﾅｶﾞｶﾜﾄﾋﾞｹﾗ | Stenopsyche marmorata | ヒゲナガカワトビケラ | 148 | 0.032 | 幼虫 | － | － | 10 | N.D.(3.4) | 10 | －
|  |  |  | 脊椎動物 | 硬骨魚 | ｺｲ | ｺｲ | Opsariichthys platypus | オイカワ | 12 | 0.10 | 未成魚 | － | － | 3.2 | N.D.(1.4) | 3.2 | －
|  |  |  | 脊椎動物 | 硬骨魚 | ｺｲ | ｺｲ | Candidia temminckii | カワムツ | 13 | 0.089 | 未成魚/成魚 | － | － | 2.5 | N.D.(1.4) | 2.5 | －
|  |  |  | 脊椎動物 | 硬骨魚 | ｺｲ | ｺｲ | Cyprinus carpio | コイ | 1 | 2.6 | 成魚 | 不明消化物 | 内臓除去 | 6.3 | N.D.(1.5) | 6.3 | 0.34
|  |  |  | 脊椎動物 | 硬骨魚 | ｺｲ | ｺｲ | Hemibarbus barbus | ニゴイ | 1 | 0.020 | 未成魚 | － | － | 4.8 | N.D.(2.0) | 4.8 | －
|  |  |  | 脊椎動物 | 硬骨魚 | ｻｹ | ｻｹ | Oncorhynchus masou | ヤマメ | 1 | 0.021 | 未成魚 | － | － | 1.4 | N.D.(2.1) | 1.4 | －
|  |  |  | 粗粒状有機物 | － | － | － | － | 水底落葉等 | － | 0.23 | － | － | － | 4.1 | N.D.(1.7) | 4.1 | －
※１：生物は、当該調査水域またはその周辺で採取したものである。
※２：水生生物を複数採取できた場合は、これらを混合して試料とした。
※３：複数種の混合試料においては、最も多く採取できた優占種を、和名に下線で示した。
※４：生物試料は、全個体を測定することを原則とするが、消化器系に残留した未消化の餌料や底泥等は測定しないよう、 内臓（胃、腸）の除去が可能な試料については、 除去して測定した。
※５：プランクトン（浮遊藻類）とは、湖沼水または海水を40μｍのプランクトンネットで漉した残留物を指す。
※６：河床付着物（藻類を含む）とは、石に付着した藻類をブラシ等で掻き落としたものであるが、無機態のシルト・粘土等の微細粒子が含まれることがある。
※７：N.D.は、not detected(検出下限値未満)を示し、括弧内の数字は検出下限値を示す。
※８：放射性物質濃度の数値には計数誤差等が含まれているが、本報においては記載していない。
地点 |  | 採取場所 | 採取日 | 門 | 綱 | 目 | 科 | 学名 | 和名 | 個体数 | 採取重量 (kg-wet) | 特記事項 |  |  | 放射性セシウム（Bq/kg-wet) |  |  | Sr-90 （Bq/kg-wet)
[12 empty] | 成長段階 | 消化管内容物 | 測定部位 | 計 | Cs-134 | Cs-137
宇多川 | C-6 | 宇多川本流 | 2020-10-24 | 藻類・植物 | － | － | － | － | 河床付着物（藻類を含む） | － | 0.0038 | － | － | － | 150 | N.D.(12) | 150 | －
|  |  |  | 脊椎動物 | 硬骨魚 | ｺｲ | ｺｲ | Tribolodon hakonensis | ウグイ | 5 | 0.16 | 未成魚/成魚 | － | － | 3.3 | N.D.(0.98) | 3.3 | －
|  |  |  | 脊椎動物 | 硬骨魚 | ｺｲ | ｺｲ | Carassius auratus | ギンブナ | 1 | 0.012 | 未成魚 | － | － | 28 | N.D.(5.0) | 28 | －
|  |  |  | 脊椎動物 | 硬骨魚 | ｺｲ | ｺｲ | Cyprinus carpio | コイ | 1 | 0.0084 | 未成魚 | － | － | 13 | N.D.(8.6) | 13 | －
|  |  |  | 脊椎動物 | 硬骨魚 | ｺｲ | ｺｲ | Gnathopogon elongatus elongatus | タモロコ | 20 | 0.079 | 未成魚/成魚 | － | － | 3.8 | N.D.(2.4) | 3.8 | －
|  |  |  | 粗粒状有機物 | － | － | － | － | 水底落葉等 | － | 0.20 | － | － | － | 8.3 | N.D.(0.76) | 8.3 | －
真野川 | D-3 | 真野川本流 | 2020-10-24 | 節足動物 | 軟甲 | ｴﾋﾞ | ｱﾒﾘｶｻﾞﾘｶﾞﾆ | Procambarus clarkii | アメリカザリガニ | 2 | 0.066 | 成体 | － | － | 10 | N.D.(1.8) | 10 | －
|  |  |  | 脊椎動物 | 硬骨魚 | ｺｲ | ｺｲ | Cyprinus carpio | コイ | 1 | 0.050 | 未成魚 | 不明消化物 | 内臓除去 | 4.1 | N.D.(2.3) | 4.1 | －
|  |  |  | 脊椎動物 | 硬骨魚 | ｽｽﾞｷ | ﾊｾﾞ | Tridentiger brevispinis | ヌマチチブ | 1 | 0.014 | 成魚 | － | － | 7.7 | N.D.(3.5) | 7.7 | －
| D-4 b | 真野川本流 | 2020-10-24 | 藻類・植物 | － | － | － | － | 河床付着物（藻類を含む） | － | 0.0075 | － | － | － | 85 | N.D.(6.3) | 85 | －
|  |  |  | 脊椎動物 | 硬骨魚 | ｺｲ | ｺｲ | Tribolodon hakonensis | ウグイ | 20 | 0.092 | 未成魚 | － | － | 13.3 | 1.3 | 12 | －
|  |  |  | 脊椎動物 | 硬骨魚 | ｺｲ | ｺｲ | Pseudogobio esocinus esocinus | カマツカ | 2 | 0.019 | 未成魚/成魚 | － | － | 9.3 | N.D.(2.5) | 9.3 | －
|  |  |  | 脊椎動物 | 硬骨魚 | ｻｹ | ｻｹ | Oncorhynchus keta | サケ | 1 | 3.0 | 成魚 | 空胃 | 内臓除去 | N.D. | N.D.(0.33) | N.D.(0.30) | 0.030
|  |  |  | 脊椎動物 | 硬骨魚 | ｽｽﾞｷ | ｻﾝﾌｨｯｼｭ | Micropterus dolomieu | コクチバス | 8 | 0.12 | 未成魚 | － | － | 8.7 | N.D.(1.6) | 8.7 | －
|  |  |  | 粗粒状有機物 | － | － | － | － | 水底落葉等 | － | 0.21 | － | － | － | 27.2 | 1.2 | 26 | －
| D-5 | 真野川本流 | 2020-10-24 | 脊椎動物 | 硬骨魚 | ｺｲ | ｺｲ | Carassius auratus | ギンブナ | 3 | 0.16 | 成魚 | 不明消化物 | 内臓除去 | 8.5 | N.D.(1.7) | 8.5 | －
|  |  |  | 脊椎動物 | 硬骨魚 | ｻｹ | ｻｹ | Oncorhynchus masou | ヤマメ | 2 | 0.053 | 未成魚 | － | － | 11 | N.D.(1.8) | 11 | －
新田川 | E-2 b | 新田川本流 | 2020-10-24 | 藻類・植物 | － | － | － | － | 河床付着物（藻類を含む） | － | 0.0086 | － | － | － | 536 | 26 | 510 | －
|  |  |  | 節足動物 | 昆虫 | ﾄﾝﾎﾞ | ｴｿﾞﾄﾝﾎﾞ | Macromia amphigena amphigena | コヤマトンボ | 88 | 0.026 | 幼虫（ヤゴ） | － | － | 19 | N.D.(3.3) | 19 | －
|  |  |  | 節足動物 | 昆虫 | ﾄﾝﾎﾞ | ｻﾅｴﾄﾝﾎﾞ | Stylogomphus suzukii | オジロサナエ
|  |  |  | 節足動物 | 昆虫 | ﾄﾝﾎﾞ | ｻﾅｴﾄﾝﾎﾞ | Sieboldius albardae | コオニヤンマ
|  |  |  | 節足動物 | 昆虫 | ﾄﾝﾎﾞ | ｻﾅｴﾄﾝﾎﾞ | Davidius sp. | ダビドサナエ属
|  |  |  | 節足動物 | 昆虫 | ﾄﾝﾎﾞ | ｻﾅｴﾄﾝﾎﾞ | Asiagomphus melaenops | ヤマサナエ
|  |  |  | 節足動物 | 軟甲 | ｴﾋﾞ | ｱﾒﾘｶｻﾞﾘｶﾞﾆ | Procambarus clarkii | アメリカザリガニ | 1 | 0.017 | 成体 | － | － | 25 | N.D.(5.6) | 25 | －
|  |  |  | 節足動物 | 軟甲 | ｴﾋﾞ | ﾇﾏｴﾋﾞ | Paratya improvisa | ヌカエビ | 82 | 0.018 | 未成体/成体 | － | － | 32 | N.D.(5.8) | 32 | －
|  |  |  | 脊椎動物 | 硬骨魚 | ｺｲ | ｺｲ | Tribolodon hakonensis | ウグイ | 11 | 0.14 | 未成魚/成魚 | － | － | 22 | N.D.(2.1) | 22 | －
|  |  |  | 脊椎動物 | 硬骨魚 | ｺｲ | ｺｲ | Candidia temminckii | カワムツ | 13 | 0.10 | 未成魚/成魚 | － | － | 16 | N.D.(1.5) | 16 | －
|  |  |  | 脊椎動物 | 硬骨魚 | ｺｲ | ｺｲ | Carassius auratus | ギンブナ | 1 | 0.078 | 成魚 | 不明消化物 | 内臓除去 | 22 | N.D.(2.2) | 22 | －
|  |  |  | 脊椎動物 | 硬骨魚 | ｺｲ | ｺｲ | Cyprinus carpio | コイ | 1 | 0.097 | 未成魚 | 不明消化物 | 内臓除去 | 19 | N.D.(3.1) | 19 | －
|  |  |  | 脊椎動物 | 硬骨魚 | ｺｲ | ｺｲ | Gnathopogon elongatus elongatus | タモロコ | 7 | 0.034 | 未成魚/成魚 | － | － | 16 | N.D.(3.9) | 16 | －
|  |  |  | 脊椎動物 | 硬骨魚 | ﾅﾏｽﾞ | ﾅﾏｽﾞ | Silurus asotus | ナマズ | 1 | 0.067 | 未成魚 | 空胃 | 内臓除去 | 19 | N.D.(3.6) | 19 | －
|  |  |  | 粗粒状有機物 | － | － | － | － | 水底落葉等 | － | 0.24 | － | － | － | 61.4 | 2.4 | 59 | －
| E-3 | 新田川本流 | 2020-10-24 | 脊椎動物 | 硬骨魚 | ｻｹ | ｱﾕ | Plecoglossus altivelis altivelis | アユ | 11 | 0.34 | 未成魚/成魚 | － | － | 50.4 | 2.4 | 48 | －
※１：生物は、当該調査水域またはその周辺で採取したものである。
※２：水生生物を複数採取できた場合は、これらを混合して試料とした。
※３：複数種の混合試料においては、最も多く採取できた優占種を、和名に下線で示した。
※４：生物試料は、全個体を測定することを原則とするが、消化器系に残留した未消化の餌料や底泥等は測定しないよう、 内臓（胃、腸）の除去が可能な試料については、 除去して測定した。
※５：プランクトン（浮遊藻類）とは、湖沼水または海水を40μｍのプランクトンネットで漉した残留物を指す。
※６：河床付着物（藻類を含む）とは、石に付着した藻類をブラシ等で掻き落としたものであるが、無機態のシルト・粘土等の微細粒子が含まれることがある。
※７：N.D.は、not detected(検出下限値未満)を示し、括弧内の数字は検出下限値を示す。
※８：放射性物質濃度の数値には計数誤差等が含まれているが、本報においては記載していない。
地点 |  | 採取場所 | 採取日 | 門 | 綱 | 目 | 科 | 学名 | 和名 | 個体数 | 採取重量 (kg-wet) | 特記事項 |  |  | 放射性セシウム（Bq/kg-wet) |  |  | Sr-90 （Bq/kg-wet)
[12 empty] | 成長段階 | 消化管内容物 | 測定部位 | 計 | Cs-134 | Cs-137
太田川 | F-1 | 太田川本流 | 2020-10-25 | 藻類・植物 | － | － | － | － | 河床付着物（藻類を含む） | － | 0.0047 | － | － | － | 383 | 23 | 360 | －
|  |  |  | 節足動物 | 昆虫 | ｶﾜｹﾞﾗ | ｶﾜｹﾞﾗ | Oyamia lugubris | オオヤマカワゲラ | 394 | 0.020 | 幼虫 | － | － | 23 | N.D.(5.8) | 23 | －
|  |  |  | 節足動物 | 昆虫 | ｶﾜｹﾞﾗ | ｶﾜｹﾞﾗ | Kamimuria tibialis | カミムラカワゲラ
|  |  |  | 節足動物 | 昆虫 | ﾄﾝﾎﾞ | ｴｿﾞﾄﾝﾎﾞ | Macromia amphigena amphigena | コヤマトンボ | 36 | 0.013 | 幼虫（ヤゴ） | － | － | 72 | N.D.(7.2) | 72 | －
|  |  |  | 節足動物 | 昆虫 | ﾄﾝﾎﾞ | ｵﾆﾔﾝﾏ | Anotogaster sieboldii | オニヤンマ
|  |  |  | 節足動物 | 昆虫 | ﾄﾝﾎﾞ | ｻﾅｴﾄﾝﾎﾞ | Stylogomphus suzukii | オジロサナエ
|  |  |  | 節足動物 | 昆虫 | ﾄﾝﾎﾞ | ｻﾅｴﾄﾝﾎﾞ | Melligomphus viridicostus | オナガサナエ
|  |  |  | 節足動物 | 昆虫 | ﾄﾝﾎﾞ | ｻﾅｴﾄﾝﾎﾞ | Sieboldius albardae | コオニヤンマ
|  |  |  | 節足動物 | 昆虫 | ﾄﾝﾎﾞ | ｻﾅｴﾄﾝﾎﾞ | Davidius sp. | ダビドサナエ属
|  |  |  | 節足動物 | 昆虫 | ﾄﾝﾎﾞ | ｻﾅｴﾄﾝﾎﾞ | Asiagomphus melaenops | ヤマサナエ
|  |  |  | 節足動物 | 昆虫 | ﾄﾝﾎﾞ | ﾔﾝﾏ | Anax parthenope julius | ギンヤンマ
|  |  |  | 節足動物 | 昆虫 | ﾄﾝﾎﾞ | ﾔﾝﾏ | Boyeria maclachlani | コシボソヤンマ
|  |  |  | 節足動物 | 昆虫 | ﾍﾋﾞﾄﾝﾎﾞ | ﾍﾋﾞﾄﾝﾎﾞ | Protohermes grandis | ヘビトンボ | 76 | 0.028 | 幼虫 | － | － | 38 | N.D.(4.4) | 38 | －
|  |  |  | 節足動物 | 軟甲 | ｴﾋﾞ | ﾇﾏｴﾋﾞ | Paratya improvisa | ヌカエビ | 254 | 0.034 | 未成体/成体 | － | － | 110 | N.D.(6.0) | 110 | －
|  |  |  | 脊椎動物 | 硬骨魚 | ｺｲ | ｺｲ | Tribolodon hakonensis | ウグイ | 13 | 0.086 | 未成魚 | － | － | 221 | 11 | 210 | －
|  |  |  | 脊椎動物 | 硬骨魚 | ｽｽﾞｷ | ﾊｾﾞ | Rhinogobius fluviatilis | オオヨシノボリ | 11 | 0.043 | 成魚 | － | － | 190 | 10 | 180 | －
|  |  |  | 脊椎動物 | 両生 | 無尾 | ｱﾒﾘｶｱｶｶﾞｴﾙ | Lithobates catesbeianus | ウシガエル | 1 | 0.50 | 成体 | － | － | 239.7 | 9.7 | 230 | －
|  |  |  | 粗粒状有機物 | － | － | － | － | 水底落葉等 | － | 0.23 | － | － | － | 39.7 | 1.7 | 38 | －
| F-3 | 太田川本流 | 2020-10-25 | 脊椎動物 | 硬骨魚 | ｺｲ | ｺｲ | Cyprinus carpio | コイ | 2 | 2.3 | 成魚 | 不明消化物 | 内臓除去 | 53.4 | 2.4 | 51 | 1.1
|  |  |  | 脊椎動物 | 硬骨魚 | ｻｹ | ｱﾕ | Plecoglossus altivelis altivelis | アユ | 4 | 0.18 | 成魚 | 不明消化物 | 内臓除去 | 252 | 12 | 240 | －
| F-5 | 太田川本流 | 2020-10-24 | 脊椎動物 | 硬骨魚 | ｳﾅｷﾞ | ｳﾅｷﾞ | Anguilla japonica | ニホンウナギ | 4 | 1.1 | 未成魚/成魚 | 空胃 | 内臓除去 | 43.7 | 1.7 | 42 | －
|  |  |  | 脊椎動物 | 硬骨魚 | ｺｲ | ｺｲ | Tribolodon hakonensis | ウグイ | 2 | 0.55 | 成魚 | 不明消化物 | 内臓除去 | 42.8 | 2.8 | 40 | －
|  |  |  | 脊椎動物 | 硬骨魚 | ｺｲ | ｺｲ | Carassius auratus | ギンブナ | 1 | 0.16 | 成魚 | 不明消化物 | 内臓除去 | 26 | N.D.(2.4) | 26 | －
|  |  |  | 脊椎動物 | 硬骨魚 | ｺｲ | ｺｲ | Cyprinus carpio | コイ | 1 | 3.6 | 成魚 | 不明消化物 | 内臓除去 | 51.6 | 2.6 | 49 | －
|  |  | 2020-10-25 | 脊椎動物 | 硬骨魚 | ﾅﾏｽﾞ | ﾅﾏｽﾞ | Silurus asotus | ナマズ | 1 | 1.5 | 成魚 | ｽｼﾞｴﾋﾞ | 内臓除去 | 114.2 | 4.2 | 110 | －
※１：生物は、当該調査水域またはその周辺で採取したものである。
※２：水生生物を複数採取できた場合は、これらを混合して試料とした。
※３：複数種の混合試料においては、最も多く採取できた優占種を、和名に下線で示した。
※４：生物試料は、全個体を測定することを原則とするが、消化器系に残留した未消化の餌料や底泥等は測定しないよう、 内臓（胃、腸）の除去が可能な試料については、 除去して測定した。
※５：プランクトン（浮遊藻類）とは、湖沼水または海水を40μｍのプランクトンネットで漉した残留物を指す。
※６：河床付着物（藻類を含む）とは、石に付着した藻類をブラシ等で掻き落としたものであるが、無機態のシルト・粘土等の微細粒子が含まれることがある。
※７：N.D.は、not detected(検出下限値未満)を示し、括弧内の数字は検出下限値を示す。
※８：放射性物質濃度の数値には計数誤差等が含まれているが、本報においては記載していない。
地点 |  | 採取場所 | 採取日 | 門 | 綱 | 目 | 科 | 学名 | 和名 | 個体数 | 採取重量 (kg-wet) | 特記事項 |  |  | 放射性セシウム（Bq/kg-wet) |  |  | Sr-90 （Bq/kg-wet)
[12 empty] | 成長段階 | 消化管内容物 | 測定部位 | 計 | Cs-134 | Cs-137
はやま湖 | G-1 G-2 G-3 | 湖内 | 2020-10-26 | 藻類・植物 | － | － | － | － | プランクトン（浮遊藻類） | － | 0.026 | － | － | － | N.D. | N.D.(1.6) | N.D.(1.6) | －
|  |  |  | 脊椎動物 | 硬骨魚 | ｺｲ | ｺｲ | Tribolodon hakonensis | ウグイ | 9 | 0.012 | 未成魚 | － | － | 9.6 | N.D.(6.8) | 9.6 | －
|  |  |  | 脊椎動物 | 硬骨魚 | ｽｽﾞｷ | ｻﾝﾌｨｯｼｭ | Lepomis macrochirus | ブルーギル | 1 | 0.11 | 成魚 | ﾕｽﾘｶ類､ｺｹﾑｼ休芽 | 内臓除去 | 15 | N.D.(1.6) | 15 | －
| G-4 | 流入河川 | 2020-10-26 | 藻類・植物 | － | － | － | － | 河床付着物（藻類を含む） | － | 0.0033 | － | － | － | 71 | N.D.(16) | 71 | －
|  |  |  | 節足動物 | 昆虫 | ﾄﾝﾎﾞ | ｴｿﾞﾄﾝﾎﾞ | Macromia amphigena amphigena | コヤマトンボ | 32 | 0.0071 | 幼虫（ヤゴ） | － | － | 31 | N.D.(9.4) | 31 | －
|  |  |  | 節足動物 | 昆虫 | ﾄﾝﾎﾞ | ｵﾆﾔﾝﾏ | Anotogaster sieboldii | オニヤンマ
|  |  |  | 節足動物 | 昆虫 | ﾄﾝﾎﾞ | ｻﾅｴﾄﾝﾎﾞ | Stylogomphus suzukii | オジロサナエ
|  |  |  | 節足動物 | 昆虫 | ﾄﾝﾎﾞ | ｻﾅｴﾄﾝﾎﾞ | Sieboldius albardae | コオニヤンマ
|  |  |  | 節足動物 | 昆虫 | ﾄﾝﾎﾞ | ｻﾅｴﾄﾝﾎﾞ | Davidius sp. | ダビドサナエ属
|  |  |  | 節足動物 | 昆虫 | ﾄﾝﾎﾞ | ﾔﾝﾏ | Boyeria maclachlani | コシボソヤンマ
|  |  |  | 脊椎動物 | 硬骨魚 | ｺｲ | ｺｲ | Tribolodon hakonensis | ウグイ | 20 | 0.33 | 未成魚/成魚 | － | － | 16 | N.D.(0.95) | 16 | －
|  |  |  | 脊椎動物 | 硬骨魚 | ｻｹ | ｻｹ | Oncorhynchus masou masou | サクラマス | 2 | 0.73 | 未成魚 | 空胃 | 内臓除去 | 29.3 | 1.3 | 28 | －
|  |  |  | 脊椎動物 | 両生 | 無尾 | ｱｶｶﾞｴﾙ | Rana ornativentris | ヤマアカガエル | 4 | 0.12 | 成体 | － | － | 61.0 | 4.0 | 57 | －
|  |  |  | 粗粒状有機物 | － | － | － | － | 水底落葉等 | － | 0.21 | － | － | － | 15 | N.D.(1.2) | 15 | －
秋元湖 | H-1 H-2 H-3 | 湖内 | 2020-10-23 | 藻類・植物 | － | － | － | － | プランクトン（浮遊藻類） | － | 0.019 | － | － | － | N.D. | N.D.(2.2) | N.D.(2.1) | －
|  |  | 2020-10-30 | 節足動物 | 軟甲 | ｴﾋﾞ | ｻﾞﾘｶﾞﾆ | Pacifastacus leniusculus trowbridgii | ウチダザリガニ | 10 | 0.45 | 成体 | － | － | 16 | N.D.(1.7) | 16 | －
|  |  |  | 脊椎動物 | 硬骨魚 | ｺｲ | ｺｲ | Tribolodon hakonensis | ウグイ | 10 | 1.6 | 成魚 | 不明消化物 | 内臓除去 | 18.2 | 1.2 | 17 | 0.58
|  |  |  | 脊椎動物 | 硬骨魚 | ｺｲ | ｺｲ | Carassius auratus | ギンブナ | 5 | 2.1 | 成魚 | 不明消化物 | 内臓除去 | 16 | N.D.(1.2) | 16 | －
|  |  |  | 脊椎動物 | 硬骨魚 | ｺｲ | ｺｲ | Hemibarbus barbus | ニゴイ | 4 | 2.7 | 成魚 | 不明消化物 | 内臓除去 | 64.8 | 2.8 | 62 | －
|  |  |  | 脊椎動物 | 硬骨魚 | ｻｹ | ｷｭｳﾘｳｵ | Hypomesus nipponensis | ワカサギ | 30 | 0.15 | 未成魚/成魚 | － | － | 14 | N.D.(0.90) | 14 | －
|  |  |  | 脊椎動物 | 硬骨魚 | ｻｹ | ｻｹ | Salvelinus leucomaenis | イワナ | 2 | 0.32 | 成魚 | 空胃 | 内臓除去 | 9.5 | N.D.(1.1) | 9.5 | －
|  |  |  | 脊椎動物 | 硬骨魚 | ｻｹ | ｻｹ | Oncorhynchus masou masou | サクラマス | 2 | 0.79 | 未成魚 | 陸上昆虫類 | 内臓除去 | 23.3 | 1.3 | 22 | －
|  |  |  | 脊椎動物 | 硬骨魚 | ｽｽﾞｷ | ｻﾝﾌｨｯｼｭ | Micropterus dolomieu | コクチバス | 8 | 1.7 | 未成魚 | 毛虫 | 内臓除去 | 35.6 | 1.6 | 34 | －
|  |  |  | 脊椎動物 | 硬骨魚 | ﾅﾏｽﾞ | ﾅﾏｽﾞ | Silurus asotus | ナマズ | 2 | 1.1 | 成魚 | 空胃 | 内臓除去 | 39.9 | 1.9 | 38 | 0.74
猪苗代湖 | I-1 I-2 (北岸) | 湖内 および 長瀬川 | 2020-10-22 | 脊椎動物 | 硬骨魚 | ｺｲ | ｺｲ | Pseudorasbora parva | モツゴ | 124 | 0.22 | 未成魚/成魚 | － | － | 3.1 | N.D.(1.6) | 3.1 | －
|  |  |  | 脊椎動物 | 硬骨魚 | ｽｽﾞｷ | ｻﾝﾌｨｯｼｭ | Micropterus dolomieu | コクチバス | 1 | 0.011 | 未成魚 | － | － | 7.8 | N.D.(6.4) | 7.8 | －
| J-1 (南岸) | 湖内 および 鬼沼周辺 | 2020-10-22 | 藻類・植物 | － | － | － | － | プランクトン（浮遊藻類） | － | 0.021 | － | － | － | N.D. | N.D.(2.1) | N.D.(1.8) | －
|  |  |  | 脊椎動物 | 硬骨魚 | ｺｲ | ｺｲ | Tribolodon hakonensis | ウグイ | 13 | 0.33 | 未成魚/成魚 | － | － | 1.6 | N.D.(0.89) | 1.6 | －
|  |  | 2020-10-23 | 脊椎動物 | 硬骨魚 | ｻｹ | ｻｹ | Salvelinus leucomaenis | イワナ | 2 | 1.3 | 成魚 | ﾜｶｻｷﾞ | 内臓除去 | 27 | N.D.(1.8) | 27 | 0.12
|  |  | 2020-10-22 | 脊椎動物 | 硬骨魚 | ｻｹ | ｻｹ | Oncorhynchus masou masou | サクラマス | 3 | 1.6 | 未成魚 | 空胃 | 内臓除去 | 24 | N.D.(1.1) | 24 | 0.081
|  |  |  | 脊椎動物 | 硬骨魚 | ｻｹ | ｻｹ | Oncorhynchus masou | ヤマメ | 18 | 0.41 | 未成魚 | ｻｹ科卵､魚類､ﾐﾐｽﾞ､蝶幼虫 | 内臓除去 | 1.4 | N.D.(0.67) | 1.4 | －
|  |  | 2020-10-22 | 脊椎動物 | 硬骨魚 | ｽｽﾞｷ | ｻﾝﾌｨｯｼｭ | Micropterus dolomieu | コクチバス | 12 | 0.11 | 未成魚 | － | － | 8.3 | N.D.(1.5) | 8.3 | －
|  |  | 2020-10-23 | 脊椎動物 | 硬骨魚 | ｽｽﾞｷ | ｻﾝﾌｨｯｼｭ | Micropterus dolomieu | コクチバス | 2 | 1.7 | 成魚 | 魚類 | 内臓除去 | 23 | N.D.(1.3) | 23 | 0.34
|  |  | 2020-10-22 | 脊椎動物 | 両生 | 無尾 | ｱｶｶﾞｴﾙ | Rana japonica | ニホンアカガエル | 4 | 0.086 | 成体 | － | － | 3.4 | N.D.(0.94) | 3.4 | －
|  |  |  | 脊椎動物 | 両生 | 無尾 | ﾂﾁｶﾞｴﾙ | Glandirana rugosa | ツチガエル
※１：生物は、当該調査水域またはその周辺で採取したものである。
※２：水生生物を複数採取できた場合は、これらを混合して試料とした。
※３：複数種の混合試料においては、最も多く採取できた優占種を、和名に下線で示した。
※４：生物試料は、全個体を測定することを原則とするが、消化器系に残留した未消化の餌料や底泥等は測定しないよう、 内臓（胃、腸）の除去が可能な試料については、 除去して測定した。
※５：プランクトン（浮遊藻類）とは、湖沼水または海水を40μｍのプランクトンネットで漉した残留物を指す。
※６：河床付着物（藻類を含む）とは、石に付着した藻類をブラシ等で掻き落としたものであるが、無機態のシルト・粘土等の微細粒子が含まれることがある。
※７：N.D.は、not detected(検出下限値未満)を示し、括弧内の数字は検出下限値を示す。
※８：放射性物質濃度の数値には計数誤差等が含まれているが、本報においては記載していない。
地点 |  | 採取場所 | 採取日 | 門 | 綱 | 目 | 科 | 学名 | 和名 | 個体数 | 採取重量 (kg-wet) | 特記事項 |  |  | 放射性セシウム（Bq/kg-wet) |  |  | Sr-90 （Bq/kg-wet)
[12 empty] | 成長段階 | 消化管内容物 | 測定部位 | 計 | Cs-134 | Cs-137
阿武隈川河口沖 | 阿武隈川河口 周辺海域 | 阿武隈川河口 前面海域 | 2020-10-27 | 脊椎動物 | 硬骨魚 | ｶﾚｲ | ｶﾚｲ | Pleuronichthys cornutus | メイタガレイ | 2 | 0.36 | 未成魚 | 空胃 | 内臓除去 | 0.53 | N.D.(0.33) | 0.53 | －
|  |  |  | 脊椎動物 | 硬骨魚 | ﾏﾄｳﾀﾞｲ | ﾏﾄｳﾀﾞｲ | Zeus faber | マトウダイ | 1 | 0.78 | 成魚 | 魚類 | 内臓除去 | 13.50 | 0.50 | 13 | －
相馬市沖 | L-1 L-2 L-3 | 松川浦 | 2020-10-24 | 軟体動物 | 二枚貝 | ｶｷ | ｲﾀﾎﾞｶﾞｷ | Crassostrea gigas | マガキ | 12 | 0.20 | 成体 | － | 軟体部 | 0.57 | N.D.(0.45) | 0.57 | －
|  |  |  | 軟体動物 | 二枚貝 | ﾏﾙｽﾀﾞﾚｶﾞｲ | ﾏﾙｽﾀﾞﾚｶﾞｲ | Ruditapes philippinarum | アサリ | 30 | 0.12 | 成体 | － | 軟体部 | 1.1 | N.D.(0.61) | 1.1 | －
|  |  | 2020-10-25 | 脊椎動物 | 硬骨魚 | ｶｻｺﾞ | ｱｲﾅﾒ | Hexagrammos otakii | アイナメ | 4 | 0.15 | 未成魚 | ｶﾆ類､ｴﾋﾞ類､ｺﾞｶｲ類､貝類 | 内臓除去 | 0.67 | N.D.(0.44) | 0.67 | －
いわき市沖 | M-1 M-2 M-3 | 久之浜沖 | 2020-10-20 | 軟体動物 | 頭足 | 十腕形 | ﾔﾘｲｶ | Loliolus japonica | ジンドウイカ | 60 | 0.23 | 未成体 | － | － | N.D. | N.D.(0.31) | N.D.(0.29) | －
|  |  |  | 脊椎動物 | 硬骨魚 | ｽｽﾞｷ | ﾀｲ | Pagrus major | マダイ | 2 | 2.1 | 未成魚/成魚 | 空胃 | 内臓除去 | 0.84 | N.D.(0.34) | 0.84 | －
| M-4 | 久之浜沿岸 | 2020-11-25 | 藻類・植物 | 褐藻 | ｺﾝﾌﾞ | ｺﾝﾌﾞ | Eisenia bicyclis | アラメ | － | 0.30 | － | － | － | N.D. | N.D.(0.26) | N.D.(0.22) | －
|  |  |  | 軟体動物 | 腹足 | 古腹足 | ﾐﾐｶﾞｲ | Haliotis sp. | アワビ類 | 3 | 0.33 | 成体 | － | 軟体部 | 0.86 | N.D.(0.37) | 0.86 | －
|  |  | 2020-11-18 | 棘皮動物 | ｳﾆ | ﾎﾝｳﾆ | ｵｵﾊﾞﾌﾝｳﾆ | Strongylocentrotus nudus | キタムラサキウニ | 5 | 0.76 | 成体 | － | － | 1.7 | N.D.(0.48) | 1.7 | －
※１：生物は、当該調査水域またはその周辺で採取したものである。
※２：水生生物を複数採取できた場合は、これらを混合して試料とした。
※３：複数種の混合試料においては、最も多く採取できた優占種を、和名に下線で示した。
※４：生物試料は、全個体を測定することを原則とするが、消化器系に残留した未消化の餌料や底泥等は測定しないよう、 内臓（胃、腸）の除去が可能な試料については、 除去して測定した。
※５：プランクトン（浮遊藻類）とは、湖沼水または海水を40μｍのプランクトンネットで漉した残留物を指す。
※６：河床付着物（藻類を含む）とは、石に付着した藻類をブラシ等で掻き落としたものであるが、無機態のシルト・粘土等の微細粒子が含まれることがある。
※７：N.D.は、not detected(検出下限値未満)を示し、括弧内の数字は検出下限値を示す。
※８：放射性物質濃度の数値には計数誤差等が含まれているが、本報においては記載していない。