## H28夏季_水質
○ 水質測定結果
| 地点 |  |  | 平成28年度8～9月調査
|  | 緯度 | 経度 | pH | BOD (mg/L) | COD (mg/L) | DO (mg/L) | 電気伝導率 (mS/m) | 塩分 | TOC (mg/L) | SS (mg/L) | 濁度 | Cs-134 (Bq/L) | Cs-137 (Bq/L) | Sr-90 (Bq/L)
阿武隈川水系 | A-1(表層) | 37.621 | 140.5218 | 7.3 | 1.1 | 4.4 | 8.3 | 15.6 | 0.08 | 1.6 | 13 | 4.9 | 0.0082 | 0.041 | 0.0013
| A-1(下層) | 37.621 | 140.5218 | 7.4 | 1.3 | 5.1 | 8.4 | 15.7 | 0.08 | 1.8 | 15 | 6.3 | 0.019 | 0.10 | －
| A-2 | 37.5673 | 140.3946 | 7.5 | 0.9 | 4.6 | 9.2 | 8.8 | 0.05 | 2.0 | 4 | 3.2 | 0.0076 | 0.037 | －
| B-1 | 37.7843 | 140.4924 | 7.6 | 1.0 | 4.7 | 8.6 | 15.4 | 0.08 | 1.6 | 14 | 6.4 | 0.0077 | 0.037 | －
| B-2 | 37.8121 | 140.5058 | 7.6 | 1.0 | 4.1 | 8.8 | 15.0 | 0.08 | 1.6 | 14 | 6.2 | 0.0048 | 0.019 | －
| B-3 | 37.8182 | 140.4679 | 7.6 | 0.5 | 3.7 | 9.4 | 8.6 | 0.05 | 1.6 | 6 | 6.8 | 0.0034 | 0.018 | －
宇多川 | C-1 | 37.7953 | 140.7459 | 7.4 | 0.6 | 2.3 | 9.4 | 8.5 | 0.05 | 0.9 | 1 | 1.3 | 0.0062 | 0.033 | －
| C-2 | 37.7718 | 140.729 | 7.2 | 0.8 | 5.8 | 8.0 | 8.2 | 0.05 | 2.4 | 8 | 4.9 | 0.022 | 0.12 | －
| C-3 | 37.7792 | 140.804 | 7.4 | 0.7 | 4.1 | 9.1 | 7.2 | 0.04 | 1.4 | 4 | 4.0 | 0.016 | 0.089 | －
| C-4 | 37.7687 | 140.8443 | 7.6 | 0.7 | 3.9 | 9.3 | 7.0 | 0.04 | 1.4 | 7 | 4.5 | 0.0064 | 0.033 | 0.00083
| C-5 | 37.7646 | 140.8603 | 7.6 | 0.7 | 3.9 | 9.1 | 7.1 | 0.04 | 1.3 | 14 | 6.0 | 0.0066 | 0.036 | －
| C-6 | 37.7764 | 140.8877 | 7.7 | 0.6 | 3.7 | 9.0 | 7.9 | 0.04 | 1.4 | 5 | 3.7 | 0.0042 | 0.021 | －
真野川 | D-1 | 37.7331 | 140.9254 | 7.4 | 0.7 | 3.5 | 9.4 | 7.7 | 0.04 | 1.6 | 3 | 3.6 | 0.012 | 0.066 | 0.0014
| D-2 | 37.7095 | 140.9566 | 7.3 | 0.8 | 3.5 | 8.6 | 8.9 | 0.05 | 1.4 | 4 | 3.6 | 0.013 | 0.067 | －
| D-3 | 37.7051 | 140.9623 | 7.2 | 0.8 | 3.2 | 8.3 | 9.8 | 0.05 | 1.3 | 3 | 2.9 | 0.0071 | 0.036 | －
| D-4 a | 37.7308 | 140.9081 | 7.4 | 0.8 | 3.6 | 9.0 | 7.5 | 0.04 | 1.5 | 3 | 3.7 | 0.0082 | 0.041 | －
| D-4 b | 37.7312 | 140.9096 | 7.4 | 1.3 | 3.6 | 8.8 | 7.5 | 0.04 | 1.5 | 4 | 3.8 | 0.014 | 0.069 | －
| D-5 | 37.7214 | 140.8889 | 7.5 | 0.9 | 3.5 | 9.4 | 7.0 | 0.04 | 1.6 | 3 | 4.0 | 0.015 | 0.081 | －
新田川 | E-1 | 37.6609 | 140.9115 | 7.3 | 0.9 | 3.0 | 9.8 | 11.0 | 0.06 | 1.2 | 6 | 3.4 | 0.012 | 0.066 | 0.0022
| E-2 a | 37.664 | 140.9447 | 7.4 | 0.7 | 4.7 | 9.6 | 6.9 | 0.04 | 1.3 | 27 | 17.1 | 0.093 | 0.50 | －
| E-2 b | 37.6635 | 140.9452 | 7.3 | 0.7 | 5.7 | 9.2 | 6.7 | 0.04 | 1.3 | 38 | 19.8 | 0.11 | 0.59 | －
| E-3 | 37.6444 | 141.0018 | 7.3 | 0.8 | 3.5 | 8.8 | 8.0 | 0.04 | 1.2 | 14 | 8.6 | 0.031 | 0.17 | －
| E-4 | 37.6485 | 140.963 | 7.4 | 0.9 | 3.7 | 8.6 | 8.0 | 0.04 | 1.2 | 15 | 7.8 | 0.031 | 0.16 | －
| E-5 | 37.6652 | 140.9169 | 7.3 | 0.7 | 2.8 | 9.1 | 6.7 | 0.04 | 1.0 | 7 | 3.4 | 0.014 | 0.070 | －
太田川 | F-1 | 37.5975 | 140.9252 | 7.1 | 0.6 | 4.3 | 9.6 | 5.1 | 0.03 | 1.8 | 5 | 4.6 | 0.14 | 0.72 | －
| F-2 | 37.6016 | 140.9423 | 6.9 | 0.6 | 3.8 | 9.3 | 6.1 | 0.04 | 1.6 | 3 | 2.8 | 0.080 | 0.41 | 0.0038
| F-3 | 37.6045 | 140.9636 | 7.0 | 0.5 | 3.7 | 8.0 | 6.6 | 0.04 | 1.4 | 3 | 1.8 | 0.059 | 0.30 | －
| F-4 | 37.607 | 140.972 | 6.9 | <0.5 | 3.0 | 8.2 | 7.2 | 0.04 | 1.2 | 3 | 1.8 | 0.041 | 0.21 | －
| F-5 | 37.6022 | 140.9868 | 6.9 | <0.5 | 3.7 | 8.5 | 7.6 | 0.04 | 1.4 | 6 | 2.5 | 0.032 | 0.17 | －
| F-6 | 37.5953 | 141.0123 | 6.9 | 0.7 | 6.1 | 7.6 | 18.2 | 0.10 | 2.7 | 20 | 11.6 | 0.034 | 0.17 | －
はやま湖 (真野ダム) | G-1(表層) | 37.7321 | 140.8127 | 7.4 | 1.1 | 4.3 | 9.0 | 6.8 | 0.04 | 2.1 | 3 | 2.8 | 0.0076 | 0.040 | －
| G-1(下層) | 37.7321 | 140.8127 | 7.4 | <0.5 | 3.9 | 8.8 | 7.2 | 0.04 | 1.8 | 2 | 2.2 | 0.0086 | 0.041 | 0.00087
| G-3(表層) | 37.7302 | 140.8307 | 7.5 | 0.6 | 4.3 | 8.7 | 6.7 | 0.04 | 2.0 | 2 | 2.1 | 0.011 | 0.055 | －
| G-3(下層) | 37.7302 | 140.8307 | 7.3 | <0.5 | 5.0 | 7.9 | 8.3 | 0.05 | 2.6 | 3 | 2.9 | 0.011 | 0.055 | －
| G-5(表層) | 37.7341 | 140.8088 | 7.5 | 1.2 | 4.3 | 8.8 | 6.9 | 0.04 | 2.1 | 2 | 2.8 | 0.0081 | 0.047 | －
| G-5(下層) | 37.7341 | 140.8088 | 7.4 | 0.8 | 4.2 | 8.6 | 7.1 | 0.04 | 1.9 | 4 | 3.7 | 0.016 | 0.082 | －
秋元湖 | H-1(表層) | 37.6575 | 140.1264 | 7.5 | 0.6 | 4.4 | 8.3 | 5.4 | 0.03 | 1.8 | 5 | 4.1 | 0.0054 | 0.030 | －
| H-1(下層) | 37.6575 | 140.1264 | 6.8 | <0.5 | 5.1 | 5.4 | 4.2 | 0.03 | 2.1 | 17 | 8.2 | 0.0048 | 0.026 | －
| H-3(表層) | 37.6653 | 140.1329 | 7.0 | 0.6 | 4.7 | 8.8 | 5.2 | 0.03 | 2.0 | 7 | 5.1 | 0.0061 | 0.029 | －
| H-3(下層) | 37.6653 | 140.1329 | 6.9 | 0.5 | 7.1 | 7.4 | 4.2 | 0.03 | 3.2 | 16 | 8.9 | 0.0055 | 0.030 | 0.0015
| H-5(表層) | 37.6523 | 140.1568 | 7.0 | <0.5 | 5.4 | 7.9 | 5.2 | 0.03 | 2.4 | 7 | 4.9 | 0.0079 | 0.041 | －
| H-5(下層) | 37.6523 | 140.1568 | 6.9 | 0.6 | 6.1 | 7.4 | 5.1 | 0.03 | 2.3 | 10 | 5.9 | 0.0094 | 0.054 | －
猪苗代湖 | I-1(表層) | 37.5047 | 140.1143 | 6.6 | <0.5 | 2.4 | 8.0 | 11.3 | 0.07 | 0.8 | 1 | 1.2 | 0.0022 | 0.012 | －
| I-1(下層) | 37.5047 | 140.1143 | 6.2 | 0.7 | 2.2 | 8.4 | 11.4 | 0.07 | 0.5 | 2 | 1.2 | 0.0018 | 0.011 | 0.00088
| I-3(表層) | 37.5077 | 140.0263 | 6.8 | <0.5 | 1.8 | 8.5 | 10.9 | 0.06 | 0.6 | <1 | 0.7 | 0.0021 | 0.010 | －
| I-3(下層) | 37.5077 | 140.0263 | 6.8 | <0.5 | 1.9 | 8.4 | 11.0 | 0.06 | 0.7 | 1 | 0.6 | 0.0016 | 0.011 | －
| J-1(表層) | 37.4203 | 140.1008 | 6.7 | 0.5 | 2.1 | 8.4 | 10.8 | 0.06 | 0.6 | <1 | 0.6 | 0.0023 | 0.0095 | －
| J-1(下層) | 37.4203 | 140.1008 | 6.7 | 1.1 | 2.8 | 8.2 | 11.0 | 0.07 | 1.1 | 2 | 1.0 | 0.0021 | 0.0098 | －
阿武隈川河口沖 (阿武隈川河口前面海域) | K-2(表層) | 38.0455 | 140.9401 | 8.2 | 1.7 | 3.2 | 9.6 | 3680 | 29.60 | 1.4 | 4 | 2.8 | N.D.(0.0015) | 0.0091 | －
| K-2(下層) | 38.0455 | 140.9401 | 8.0 | 0.9 | 1.6 | 6.6 | 5010 | 32.91 | 0.9 | 2 | 1.2 | N.D.(0.0016) | 0.011 | 0.0010
相馬市沖 (松川浦) | L-2 | 37.8155 | 140.9763 | 8.0 | <0.5 | 2.8 | 6.3 | 4640 | 30.16 | 1.1 | 6 | 3.4 | 0.0049 | 0.032 | 0.0010
| L-3 | 37.8217 | 140.9765 | 8.0 | <0.5 | 3.4 | 6.7 | 4470 | 28.90 | 1.1 | 5 | 2.9 | 0.0031 | 0.019 | －
いわき市沖 (久之浜) | M-2(表層) | 37.1996 | 141.0853 | 8.2 | 0.8 | 1.6 | 7.7 | 4980 | 32.68 | 1.0 | 2 | 0.4 | 0.0015 | 0.013 | －
| M-2(下層) | 37.1996 | 141.0853 | 8.0 | 0.7 | 1.1 | 7.4 | 5120 | 33.78 | 0.9 | 3 | 0.8 | 0.0060 | 0.040 | 0.00096
注） N.D.は、not detected(検出下限値未満)を示し、括弧内の数字は検出下限値を示す。

## H28夏季_底質
○ 底質測定結果
地点 |  |  |  | 平成28年度8～9月調査
|  | 緯度 | 経度 | [6 empty] | 粒度組成
|  |  |  | pH | 酸化還元電位 | 含水率 | IL | TOC | 土粒子の密度 | 礫 | 粗砂 | 中砂 | 細砂 | シルト | 粘土 | 中央粒径 | 最大粒径 | Cs-134 | Cs-137 | Sr-90
[5 empty] | EN.H.E |  |  |  |  | (2～75mm) | (0.85～2mm) | (0.25～0.85mm) | (0.075～0.25mm) | (0.005～0.075mm) | (0.005mm未満)
[5 empty] | （mV） | （％） | （％） | (mg/g-dry) | （g/cm3） | （％） | （％） | （％） | （％） | （％） | （％） | （mm） | （mm） | (Bq/kg-dry) | (Bq/kg-dry) | (Bq/kg-dry)
阿武隈川水系 | A-1 | 37.621 | 140.5218 | 7.4 | 110 | 56.0 | 10.3 | 26.7 | 2.610 | 0.0 | 0.7 | 1.8 | 8.5 | 46.1 | 42.9 | 0.0088 | 2.0 | 620 | 3500 | 0.92
| A-2 | 37.5673 | 140.3946 | 7.0 | 173 | 54.8 | 8.9 | 22.9 | 2.644 | 1.6 | 5.0 | 21.9 | 24.2 | 27.5 | 19.8 | 0.099 | 9.5 | 150 | 880 | －
| B-1 | 37.7843 | 140.4924 | 7.2 | 217 | 47.5 | 5.0 | 5.1 | 2.679 | 0.0 | 0.1 | 12.5 | 40.3 | 29.3 | 17.8 | 0.10 | 2.0 | 150 | 740 | －
| B-2 | 37.8121 | 140.5058 | 7.1 | 283 | 27.5 | 2.0 | 2.4 | 2.728 | 0.1 | 4.0 | 55.6 | 33.6 | 1.6 | 5.1 | 0.29 | 4.8 | 22 | 160 | －
| B-3 | 37.8182 | 140.4679 | 7.4 | 256 | 12.8 | 1.1 | 2.1 | 2.665 | 46.4 | 34.2 | 14.8 | 2.9 | 0.5 | 1.2 | 1.9 | 9.5 | 19 | 85 | －
宇多川 | C-1 | 37.7953 | 140.7459 | 7.3 | 294 | 29.6 | 7.3 | 3.5 | 2.721 | 29.8 | 36.8 | 22.4 | 8.1 | 0.9 | 2.0 | 1.3 | 9.5 | 67 | 350 | －
| C-2 | 37.7718 | 140.729 | 6.7 | 342 | 24.8 | 3.6 | 4.1 | 2.770 | 26.2 | 21.3 | 31.1 | 9.3 | 3.6 | 8.5 | 0.77 | 9.5 | 23 | 140 | －
| C-4 | 37.7687 | 140.8443 | 7.1 | 338 | 23.5 | 2.2 | 2.5 | 2.780 | 4.8 | 24.1 | 54.1 | 13.6 | 0.7 | 2.7 | 0.53 | 9.5 | 130 | 670 | 0.54
| C-5 | 37.7646 | 140.8603 | 7.6 | 329 | 18.7 | 1.1 | 1.0 | 2.695 | 22.1 | 47.1 | 29.1 | 1.0 | 0.1 | 0.6 | 1.2 | 9.5 | 35 | 190 | －
| C-6 | 37.7764 | 140.8877 | 7.7 | 333 | 18.9 | 1.5 | 1.3 | 2.720 | 3.8 | 37.3 | 49.1 | 8.4 | 0.1 | 1.3 | 0.71 | 9.5 | 39 | 250 | －
真野川 | D-1 | 37.7331 | 140.9254 | 7.6 | 347 | 10.7 | 1.6 | 1.7 | 2.732 | 83.0 | 13.8 | 1.9 | 1.1 | 0.0 | 0.2 | 3.5 | 9.5 | 32 | 170 | 0.76
| D-2 | 37.7095 | 140.9566 | 7.5 | 356 | 21.9 | 2.1 | 2.3 | 2.726 | 9.5 | 9.6 | 56.7 | 20.3 | 1.5 | 2.4 | 0.38 | 9.5 | 68 | 380 | －
| D-3 | 37.7051 | 140.9623 | 7.6 | 366 | 14.6 | 1.5 | 1.6 | 2.711 | 53.9 | 27.9 | 12.6 | 4.2 | 0.3 | 1.1 | 2.2 | 9.5 | 11 | 89 | －
| D-4 a | 37.7308 | 140.9081 | 7.6 | 368 | 16.9 | 1.9 | 1.7 | 2.725 | 41.2 | 23.5 | 31.7 | 2.5 | 0.2 | 0.9 | 1.5 | 9.5 | 72 | 400 | －
| D-5 | 37.7214 | 140.8889 | 7.7 | 378 | 22.6 | 2.4 | 1.8 | 2.730 | 15.8 | 41.3 | 38.7 | 2.3 | 0.4 | 1.5 | 0.97 | 9.5 | 83 | 470 | －
新田川 | E-1 | 37.6609 | 140.9115 | 7.5 | 301 | 15.0 | 0.7 | 1.5 | 2.691 | 29.8 | 45.8 | 23.5 | 0.5 | 0.0 | 0.4 | 1.4 | 9.5 | 83 | 480 | 0.24
| E-2 a | 37.664 | 140.9447 | 7.5 | 325 | 15.7 | 0.9 | 1.5 | 2.687 | 32.0 | 29.0 | 37.7 | 0.9 | 0.1 | 0.3 | 1.1 | 9.5 | 48 | 250 | －
| E-3 | 37.6444 | 141.0018 | 7.4 | 334 | 18.8 | 1.0 | 1.6 | 2.703 | 15.5 | 7.6 | 68.0 | 7.6 | 0.5 | 0.8 | 0.48 | 9.5 | 83 | 510 | －
| E-4 | 37.6485 | 140.963 | 7.4 | 339 | 16.3 | 1.0 | 1.9 | 2.703 | 19.2 | 26.0 | 47.0 | 6.5 | 0.4 | 0.9 | 0.78 | 9.5 | 75 | 460 | －
| E-5 | 37.6652 | 140.9169 | 7.5 | 347 | 16.1 | 0.9 | 1.5 | 2.700 | 33.1 | 42.7 | 23.3 | 0.8 | 0.0 | 0.1 | 1.4 | 9.5 | 30 | 180 | －
太田川 | F-1 | 37.5975 | 140.9252 | 7.1 | 281 | 17.9 | 1.0 | 1.9 | 2.658 | 19.5 | 32.9 | 40.4 | 5.2 | 0.3 | 1.7 | 0.90 | 9.5 | 320 | 1800 | －
| F-2 | 37.6016 | 140.9423 | 7.2 | 306 | 14.4 | 0.6 | 1.0 | 2.653 | 22.4 | 41.3 | 34.6 | 1.4 | 0.0 | 0.3 | 1.1 | 19 | 130 | 630 | 0.25
| F-3 | 37.6045 | 140.9636 | 7.0 | 298 | 21.4 | 1.7 | 3.7 | 2.648 | 13.0 | 23.1 | 45.6 | 14.3 | 0.4 | 3.6 | 0.59 | 9.5 | 460 | 2600 | －
| F-4 | 37.607 | 140.972 | 7.2 | 328 | 18.4 | 0.7 | 1.0 | 2.652 | 16.5 | 29.2 | 47.5 | 5.6 | 0.0 | 1.2 | 0.78 | 9.5 | 170 | 910 | －
| F-5 | 37.6022 | 140.9868 | 7.1 | 342 | 16.5 | 0.7 | 1.8 | 2.661 | 40.0 | 24.1 | 28.6 | 5.4 | 0.5 | 1.4 | 1.5 | 9.5 | 120 | 820 | －
はやま湖 (真野ダム) | G-1 | 37.7321 | 140.8127 | 7.1 | 315 | 51.9 | 10.3 | 17.3 | 2.722 | 0.0 | 0.0 | 24.5 | 44.7 | 18.3 | 12.5 | 0.16 | 2.0 | 570 | 3200 | 3.9
| G-2 | 37.7267 | 140.8223 | 6.9 | 302 | 75.0 | 15.8 | 35.8 | 2.556 | 0.0 | 0.8 | 1.8 | 4.6 | 35.9 | 56.9 | 0.0030 | 2.0 | 4100 | 23000 | －
| G-3 | 37.7302 | 140.8307 | 7.1 | 179 | 51.3 | 8.3 | 21.0 | 2.696 | 6.0 | 7.9 | 12.8 | 13.4 | 35.1 | 24.8 | 0.036 | 19 | 640 | 3600 | －
| G-4 | 37.7382 | 140.8035 | 7.4 | 252 | 22.3 | 2.0 | 2.3 | 2.735 | 0.5 | 8.8 | 69.8 | 18.1 | 1.2 | 1.6 | 0.41 | 4.8 | 180 | 960 | －
| G-5 | 37.7341 | 140.8088 | 7.2 | 295 | 50.5 | 7.9 | 7.8 | 2.690 | 3.7 | 2.6 | 27.3 | 31.5 | 21.7 | 13.2 | 0.17 | 19 | 410 | 2300 | －
秋元湖 | H-1 | 37.6575 | 140.1264 | 6.7 | 260 | 65.3 | 9.0 | 26.3 | 2.586 | 0.0 | 0.1 | 0.2 | 0.3 | 60.9 | 38.5 | 0.0081 | 2.0 | 18 | 100 | －
| H-2 | 37.6616 | 140.1226 | 6.9 | 108 | 75.1 | 12.4 | 43.0 | 2.502 | 0.0 | 0.1 | 0.2 | 2.3 | 53.8 | 43.6 | 0.0068 | 2.0 | 280 | 1400 | －
| H-3 | 37.6653 | 140.1329 | 6.8 | 148 | 71.6 | 14.3 | 47.7 | 2.431 | 0.0 | 0.1 | 0.3 | 15.0 | 41.1 | 43.5 | 0.0092 | 2.0 | 410 | 2200 | 1.7
| H-4 | 37.6551 | 140.1181 | 7.1 | 174 | 67.5 | 8.2 | 25.2 | 2.585 | 0.0 | 0.2 | 1.0 | 3.9 | 52.6 | 42.3 | 0.0074 | 2.0 | 90 | 550 | －
| H-5 | 37.6523 | 140.1568 | 6.9 | 181 | 55.7 | 8.0 | 27.6 | 2.589 | 0.0 | 0.0 | 0.7 | 26.5 | 47.7 | 25.1 | 0.027 | 2.0 | 180 | 850 | －
猪苗代湖 | I-1 | 37.5047 | 140.1143 | 6.5 | 327 | 73.3 | 7.0 | 19.3 | 2.583 | 0.8 | 1.3 | 9.7 | 47.0 | 16.4 | 24.8 | 0.12 | 4.8 | 130 | 670 | 0.20
| I-2 | 37.4995 | 140.1409 | 6.7 | 310 | 68.5 | 7.6 | 22.6 | 2.566 | 0.0 | 0.5 | 1.1 | 33.4 | 36.0 | 29.0 | 0.036 | 2.0 | 83 | 430 | －
| I-3 | 37.5077 | 140.0263 | 6.7 | 302 | 68.3 | 9.8 | 19.8 | 2.634 | 0.0 | 0.2 | 4.1 | 26.3 | 37.1 | 32.3 | 0.035 | 2.0 | 32 | 200 | －
| I-4 | 37.516 | 140.1092 | 6.7 | 352 | 23.6 | 1.5 | 1.8 | 2.780 | 16.7 | 20.0 | 52.0 | 10.7 | 0.0 | 0.6 | 0.60 | 19 | 8.3 | 60 | －
| J-1 | 37.4203 | 140.1008 | 7.0 | 302 | 32.1 | 1.7 | 3.4 | 2.669 | 0.8 | 5.2 | 68.3 | 21.7 | 0.6 | 3.4 | 0.31 | 9.5 | 37 | 230 | －
阿武隈川河口沖 (阿武隈川河口前面海域) | K-1 | 38.0457 | 140.9282 | 8.0 | 293 | 27.9 | 2.2 | 2.1 | 2.734 | 0.0 | 0.2 | 25.3 | 66.5 | 4.7 | 3.3 | 0.18 | 4.8 | 17 | 86 | －
| K-2 | 38.0455 | 140.9401 | 7.8 | 280 | 30.5 | 2.2 | 2.3 | 2.740 | 0.0 | 0.1 | 5.8 | 69.4 | 14.6 | 10.1 | 0.13 | 2.0 | 13 | 68 | N.D.(0.13)
| K-3 | 38.0458 | 140.9518 | 7.8 | 276 | 40.3 | 7.0 | 17.3 | 2.718 | 0.0 | 0.0 | 1.4 | 39.3 | 31.7 | 27.6 | 0.055 | 2.0 | 19 | 120 | －
相馬市沖 (松川浦) | L-1 | 37.821 | 140.961 | 7.9 | -9 | 32.9 | 2.1 | 4.7 | 2.688 | 1.7 | 5.8 | 27.3 | 42.2 | 11.9 | 11.1 | 0.19 | 9.5 | 11 | 90 | －
| L-2 | 37.8155 | 140.9763 | 7.7 | 241 | 23.6 | 1.1 | 3.2 | 2.726 | 1.7 | 8.0 | 76.3 | 9.4 | 1.1 | 3.5 | 0.42 | 9.5 | 9.5 | 54 | N.D.(0.13)
| L-3 | 37.8217 | 140.9765 | 7.8 | 248 | 25.2 | 1.1 | 2.2 | 2.705 | 0.0 | 0.4 | 43.9 | 47.7 | 2.0 | 6.0 | 0.23 | 2.0 | 8.7 | 36 | －
いわき市沖 (久之浜) | M-1 | 37.1736 | 141.0788 | 7.8 | 233 | 26.9 | 2.0 | 2.0 | 2.772 | 0.0 | 0.4 | 3.7 | 85.5 | 4.9 | 5.5 | 0.16 | 2.0 | 10 | 48 | －
| M-2 | 37.1996 | 141.0853 | 7.8 | 240 | 29.1 | 1.6 | 2.4 | 2.776 | 0.0 | 0.1 | 3.0 | 88.0 | 5.2 | 3.7 | 0.16 | 2.0 | 11 | 56 | N.D.(0.13)
| M-3 | 37.2324 | 141.0935 | 7.8 | 247 | 27.2 | 1.7 | 2.1 | 2.779 | 0.0 | 0.3 | 5.4 | 86.7 | 3.0 | 4.6 | 0.16 | 2.0 | 8.7 | 48 | －
注） N.D.は、not detected(検出下限値未満)を示し、括弧内の数字は検出下限値を示す。

## H28夏季_生物
○ 生物測定結果
地点 |  | 採取場所 | 採取日 | 門 | 綱 | 目 | 科 | 学名 | 和名 | 個体数 | 採取重量 (kg-wet) | 特記事項 |  |  | 放射性セシウム（Bq/kg-wet) |  |  | Sr-90 （Bq/kg-wet)
[12 empty] | 成長段階 | 消化管内容物 | 測定部位 | 計 | Cs-134 | Cs-137
阿武隈川 | A-2 | 原瀬川 | 2016-08-19 | 節足動物 | 昆虫 | ﾄﾝﾎﾞ | ｴｿﾞﾄﾝﾎﾞ | Macromia amphigena amphigena | コヤマトンボ | 10 | 0.0066 | 幼虫（ヤゴ） | － | － | 32.9 | 6.9 | 26 | －
|  |  |  | 節足動物 | 昆虫 | ﾄﾝﾎﾞ | ｵﾆﾔﾝﾏ | Anotogaster sieboldii | オニヤンマ
|  |  |  | 節足動物 | 昆虫 | ﾄﾝﾎﾞ | ｻﾅｴﾄﾝﾎﾞ | Sieboldius albardae | コオニヤンマ
|  |  |  | 節足動物 | 軟甲 | ｴﾋﾞ | ﾇﾏｴﾋﾞ | Neocaridina sp. | カワリヌマエビ属 | 161 | 0.040 | 成体 | － | － | 31.3 | 4.3 | 27 | －
|  |  |  | 軟体動物 | 腹足 | 盤足目 | ｶﾜﾆﾅ | Semisulcospira libertina | カワニナ | 51 | 0.022 | 成体 | － | 軟体部 | 26.0 | 3.0 | 23 | －
|  |  |  | 脊椎動物 | 硬骨魚 | ｺｲ | ｺｲ | Phoxinus lagowskii steindachneri | アブラハヤ | 18 | 0.019 | 未成魚 | － | － | 7.1 | N.D.(2.0) | 7.1 | －
|  |  |  | 脊椎動物 | 硬骨魚 | ｺｲ | ﾄﾞｼﾞｮｳ | Misgurnus anguillicaudatus | ドジョウ | 84 | 0.096 | 未成魚/成魚 | － | － | 8.3 | 1.6 | 6.7 | －
|  |  |  | 脊椎動物 | 両生 | 無尾 | ｱｶｶﾞｴﾙ | Rana rugosa | ツチガエル | 2 | 0.0055 | 成体 | － | － | 104 | 15 | 89 | －
|  |  |  | 脊椎動物 | 両生 | 無尾 | ｱｶｶﾞｴﾙ | Rana porosa porosa | トウキョウダルマガエル
|  |  |  | 粗粒状有機物 | － | － | － | － | 水底落葉等 | － | 0.20 | － | － | － | 62 | 10 | 52 | －
| B-2 | 阿武隈川本流 | 2016-08-07 | 脊椎動物 | 硬骨魚 | ｺｲ | ｺｲ | Tribolodon hakonensis | ウグイ | 4 | 1.3 | 成魚 | 不明 | 内臓除去 | 17.8 | 2.8 | 15 | 0.25
|  |  | 2016-09-02 | 脊椎動物 | 硬骨魚 | ｺｲ | ｺｲ | Hemibarbus barbus | ニゴイ | 4 | 6.0 | 成魚 | 不定形残渣 | 内臓除去 | 52.1 | 9.1 | 43 | 0.44
|  |  | 2016-08-13 | 脊椎動物 | 硬骨魚 | ｻｹ | ｱﾕ | Plecoglossus altivelis | アユ | 59 | 2.6 | 未成魚/成魚 | － | － | 28.9 | 4.9 | 24 | 0.19
|  |  | 2016-08-07 | 脊椎動物 | 硬骨魚 | ｽｽﾞｷ | ｻﾝﾌｨｯｼｭ | Micropterus dolomieu | コクチバス | 2 | 0.69 | 未成魚/成魚 | モクズガニ | 内臓除去 | 12.9 | 1.9 | 11 | －
|  |  | 2016-08-26 | 脊椎動物 | 硬骨魚 | ｽｽﾞｷ | ｻﾝﾌｨｯｼｭ | Micropterus dolomieu | コクチバス | 1 | 1.6 | 成魚 | 魚類 | 内臓除去 | 40.9 | 5.9 | 35 | 0.31
|  |  |  | 脊椎動物 | 硬骨魚 | ﾅﾏｽﾞ | ｱﾒﾘｶﾅﾏｽﾞ | Ictalurus punctatus | アメリカナマズ | 2 | 7.1 | 成魚 | オオシロカゲロウ | 内臓除去 | 22.2 | 3.2 | 19 | 0.059
| B-3 | 摺上川 | 2016-08-20 | 藻類・植物 | － | － | － | － | 河床付着物（藻類を含む） | － | 0.012 | － | － | － | 97 | 16 | 81 | －
|  |  |  | 節足動物 | 昆虫 | ﾄﾋﾞｹﾗ | ﾋｹﾞﾅｶﾞｶﾜﾄﾋﾞｹﾗ | Stenopsyche marmorata | ヒゲナガカワトビケラ | 212 | 0.057 | 幼虫 | － | － | 44.0 | 8.0 | 36 | －
|  |  |  | 節足動物 | 昆虫 | ﾄﾝﾎﾞ | ｴｿﾞﾄﾝﾎﾞ | Macromia amphigena amphigena | コヤマトンボ | 137 | 0.038 | 幼虫（ヤゴ） | － | － | 2.0 | N.D.(1.0) | 2.0 | －
|  |  |  | 節足動物 | 昆虫 | ﾄﾝﾎﾞ | ｻﾅｴﾄﾝﾎﾞ | Onychogomphus viridicostus | オナガサナエ
|  |  |  | 節足動物 | 昆虫 | ﾄﾝﾎﾞ | ｻﾅｴﾄﾝﾎﾞ | Sieboldius albardae | コオニヤンマ
|  |  |  | 節足動物 | 昆虫 | ﾄﾝﾎﾞ | ｻﾅｴﾄﾝﾎﾞ | Davidius sp. | ダビドサナエ属
|  |  |  | 節足動物 | 昆虫 | ﾍﾋﾞﾄﾝﾎﾞ | ﾍﾋﾞﾄﾝﾎﾞ | Protohermes grandis | ヘビトンボ | 54 | 0.029 | 幼虫 | － | － | 3.8 | N.D.(1.5) | 3.8 | －
|  |  |  | 節足動物 | 昆虫 | ﾍﾋﾞﾄﾝﾎﾞ | ﾍﾋﾞﾄﾝﾎﾞ | Parachauliodes japonicus | ヤマトクロスジヘビトンボ
|  |  |  | 節足動物 | 軟甲 | ｴﾋﾞ | ｱﾒﾘｶｻﾞﾘｶﾞﾆ | Procambarus clarkii | アメリカザリガニ | 1 | 0.025 | 成体 | － | － | 13.0 | 3.0 | 10 | －
|  |  |  | 脊椎動物 | 硬骨魚 | ｶｻｺﾞ | ｶｼﾞｶ | Cottus pollux | カジカ | 10 | 0.11 | 未成魚 | － | － | 5.31 | 0.91 | 4.4 | －
|  |  |  | 脊椎動物 | 硬骨魚 | ｺｲ | ｺｲ | Phoxinus lagowskii steindachneri | アブラハヤ | 7 | 0.016 | 未成魚/成魚 | － | － | 4.9 | N.D.(2.8) | 4.9 | －
|  |  |  | 脊椎動物 | 硬骨魚 | ｺｲ | ｺｲ | Tribolodon hakonensis | ウグイ | 2 | 0.031 | 未成魚 | － | － | 6.6 | N.D.(1.2) | 6.6 | －
|  |  |  | 脊椎動物 | 硬骨魚 | ｺｲ | ｺｲ | Nipponocypris temminckii | カワムツ | 14 | 0.11 | 未成魚/成魚 | － | － | 5.91 | 0.71 | 5.2 | －
|  |  |  | 脊椎動物 | 硬骨魚 | ｺｲ | ﾄﾞｼﾞｮｳ | Noemacheilus barbatulus | フクドジョウ | 11 | 0.10 | 未成魚 | － | － | 4.30 | 0.80 | 3.5 | －
|  |  |  | 脊椎動物 | 硬骨魚 | ｻｹ | ｱﾕ | Plecoglossus altivelis | アユ | 5 | 0.25 | 成魚 | － | － | 13.2 | 2.2 | 11 | －
|  |  |  | 脊椎動物 | 硬骨魚 | ｻｹ | ｻｹ | Oncorhynchus masou | ヤマメ | 7 | 0.25 | 未成魚 | ヒゲナガカワトビケラ | 内臓除去 | 8.3 | 1.1 | 7.2 | －
|  |  |  | 粗粒状有機物 | － | － | － | － | 水底落葉等 | － | 0.15 | － | － | － | 12.8 | 1.8 | 11 | －
※１：生物は、当該調査水域またはその周辺で採取したものである。
※２：水生生物を複数採取できた場合は、これらを混合して試料とした。
※３：複数種の混合試料においては、最も多く採取できた優占種を、和名に下線で示した。
※４：生物試料は、全個体を測定することを原則とするが、消化器系に残留した未消化の餌料や底泥等は測定しないよう、 内臓（胃、腸）の除去が可能な試料については、 除去して測定した。
※５：プランクトン（浮遊藻類）とは、湖沼水または海水を40μｍのプランクトンネットで漉した残留物を指す。
※６：河床付着物（藻類を含む）とは、石に付着した藻類をブラシ等で掻き落としたものであるが、無機態のシルト・粘土等の微細粒子が含まれることがある。
※７：N.D.は、not detected(検出下限値未満)を示し、括弧内の数字は検出下限値を示す。
※８：放射性物質濃度の数値には計数誤差等が含まれているが、本報においては記載していない。
地点 |  | 採取場所 | 採取日 | 門 | 綱 | 目 | 科 | 学名 | 和名 | 個体数 | 採取重量 (kg-wet) | 特記事項 |  |  | 放射性セシウム（Bq/kg-wet) |  |  | Sr-90 （Bq/kg-wet)
[12 empty] | 成長段階 | 消化管内容物 | 測定部位 | 計 | Cs-134 | Cs-137
宇多川 | C-6 | － | 2016-08-20 | 節足動物 | 昆虫 | ﾄﾝﾎﾞ | ｵﾆﾔﾝﾏ | Anotogaster sieboldii | オニヤンマ | 70 | 0.012 | 幼虫（ヤゴ） | － | － | 10 | N.D.(3.6) | 10 | －
|  |  |  | 節足動物 | 昆虫 | ﾄﾝﾎﾞ | ｻﾅｴﾄﾝﾎﾞ | Sieboldius albardae | コオニヤンマ
|  |  |  | 節足動物 | 昆虫 | ﾄﾝﾎﾞ | ｻﾅｴﾄﾝﾎﾞ | Davidius sp. | ダビドサナエ属
|  |  |  | 節足動物 | 昆虫 | ﾄﾝﾎﾞ | ｻﾅｴﾄﾝﾎﾞ | Asiagomphus melaenops | ヤマサナエ
|  |  |  | 節足動物 | 昆虫 | ﾄﾝﾎﾞ | ﾄﾝﾎﾞ | Sympetrum sp. | アカネ属
|  |  |  | 節足動物 | 昆虫 | ﾄﾝﾎﾞ | ﾔﾝﾏ | Anax parthenope | ギンヤンマ
|  |  |  | 節足動物 | 軟甲 | ｴﾋﾞ | ﾇﾏｴﾋﾞ | Paratya improvisa | ヌカエビ | 203 | 0.055 | 成体 | － | － | 10.3 | 1.7 | 8.6 | －
|  |  |  | 節足動物 | 軟甲 | ｴﾋﾞ | ﾓｸｽﾞｶﾞﾆ | Eriocheir japonica | モクズガニ | 6 | 0.081 | 成体 | － | － | 18.1 | 3.1 | 15 | －
|  |  |  | 脊椎動物 | 硬骨魚 | ｺｲ | ｺｲ | Tribolodon hakonensis | ウグイ | 2 | 0.010 | 未成魚 | 不明 | 内臓除去 | N.D. | N.D.(5.2) | N.D.(4.1) | －
|  |  |  | 脊椎動物 | 硬骨魚 | ｺｲ | ｺｲ | Zacco platypus | オイカワ | 9 | 0.077 | 未成魚/成魚 | 不明 | 内臓除去 | 4.0 | N.D.(0.93) | 4.0 | －
|  |  |  | 脊椎動物 | 硬骨魚 | ｺｲ | ｺｲ | Nipponocypris temminckii | カワムツ | 118 | 0.60 | 未成魚 | － | － | 6.44 | 0.84 | 5.6 | －
|  |  |  | 脊椎動物 | 硬骨魚 | ｺｲ | ﾄﾞｼﾞｮｳ | Cobitis biwae | シマドジョウ | 43 | 0.036 | 未成魚/成魚 | － | － | 5.6 | 1.2 | 4.4 | －
|  |  |  | 脊椎動物 | 硬骨魚 | ｺｲ | ﾄﾞｼﾞｮｳ | Misgurnus anguillicaudatus | ドジョウ | 6 | 0.0036 | 未成魚 | － | － | 8.7 | N.D.(8.7) | 8.7 | －
|  |  |  | 脊椎動物 | 硬骨魚 | ｻｹ | ｱﾕ | Plecoglossus altivelis | アユ | 11 | 0.099 | 未成魚 | － | － | 22.9 | 3.9 | 19 | －
|  |  |  | 脊椎動物 | 硬骨魚 | ｽｽﾞｷ | ﾊｾﾞ | Gymnogobius urotaenia | ウキゴリ | 22 | 0.023 | 未成魚 | 不明 | 内臓除去 | 3.4 | N.D.(2.1) | 3.4 | －
|  |  |  | 脊椎動物 | 硬骨魚 | ｽｽﾞｷ | ﾊｾﾞ | Rhinogobius sp. CB | シマヨシノボリ | 23 | 0.038 | 未成魚/成魚 | 不明 | 内臓除去 | 13.2 | 2.2 | 11 | －
|  |  |  | 脊椎動物 | 硬骨魚 | ﾅﾏｽﾞ | ｷﾞｷﾞ | Pseudobagrus tokiensis | ギバチ | 11 | 0.0055 | 未成魚 | － | － | 9.5 | N.D.(6.0) | 9.5 | －
|  |  |  | 脊椎動物 | 両生 | 無尾 | － | － | カエル類 | 28 | 0.019 | 幼生（ｵﾀﾏｼﾞｬｸｼ） | － | － | 85 | 14 | 71 | －
|  |  |  | 粗粒状有機物 | － | － | － | － | 水底落葉等 | － | 0.17 | － | － | － | 49.3 | 7.3 | 42 | －
真野川 | D-4b | － | 2016-08-24 | 藻類・植物 | 単子葉植物 | ｲﾊﾞﾗﾓ | ﾋﾙﾑｼﾛ | Potamogeton berchtoldii | イトモ | － | 0.22 | － | － | － | 660 | 100 | 560 | －
|  |  |  | 節足動物 | 昆虫 | ﾄﾝﾎﾞ | ｵﾆﾔﾝﾏ | Anotogaster sieboldii | オニヤンマ | 25 | 0.0073 | 幼虫（ヤゴ） | － | － | 37.5 | 6.5 | 31 | －
|  |  |  | 節足動物 | 昆虫 | ﾄﾝﾎﾞ | ｻﾅｴﾄﾝﾎﾞ | Onychogomphus viridicostus | オナガサナエ
|  |  |  | 節足動物 | 昆虫 | ﾄﾝﾎﾞ | ｻﾅｴﾄﾝﾎﾞ | Sieboldius albardae | コオニヤンマ
|  |  |  | 節足動物 | 昆虫 | ﾄﾝﾎﾞ | ｻﾅｴﾄﾝﾎﾞ | Davidius sp. | ダビドサナエ属
|  |  |  | 節足動物 | 昆虫 | ﾄﾝﾎﾞ | ﾔﾝﾏ | Boyeria maclachlani | コシボソヤンマ
|  |  |  | 節足動物 | 軟甲 | ｴﾋﾞ | ｱﾒﾘｶｻﾞﾘｶﾞﾆ | Procambarus clarkii | アメリカザリガニ | 6 | 0.045 | 成体 | － | － | 76 | 13 | 63 | －
|  |  |  | 節足動物 | 軟甲 | ｴﾋﾞ | ﾇﾏｴﾋﾞ | Paratya improvisa | ヌカエビ | 187 | 0.019 | 成体 | － | － | 67.4 | 9.4 | 58 | －
|  |  |  | 節足動物 | 軟甲 | ｴﾋﾞ | ﾓｸｽﾞｶﾞﾆ | Eriocheir japonica | モクズガニ | 1 | 0.0040 | 成体 | － | － | 45 | N.D.(10) | 45 | －
|  |  |  | 軟体動物 | 二枚貝 | ｲｼｶﾞｲ | ｲｼｶﾞｲ | Inversiunio yokohamensis | ヨコハマシジラガイ | 4 | 0.022 | 成体 | － | 軟体部 | 36.4 | 5.4 | 31 | －
|  |  |  | 軟体動物 | 腹足 | 盤足目 | ｶﾜﾆﾅ | Semisulcospira libertina | カワニナ | 36 | 0.033 | 成体 | － | 軟体部 | 248 | 38 | 210 | －
|  |  |  | 脊椎動物 | 硬骨魚 | ｺｲ | ｺｲ | Phoxinus lagowskii steindachneri | アブラハヤ | 8 | 0.010 | 未成魚/成魚 | 不明 | 内臓除去 | 14 | N.D.(6.1) | 14 | －
|  |  |  | 脊椎動物 | 硬骨魚 | ｺｲ | ｺｲ | Tribolodon hakonensis | ウグイ | 4 | 0.048 | 未成魚 | 不明 | 内臓除去 | 27.9 | 4.9 | 23 | －
|  |  |  | 脊椎動物 | 硬骨魚 | ｺｲ | ｺｲ | Zacco platypus | オイカワ | 4 | 0.014 | 未成魚 | 不明 | 内臓除去 | 28.4 | 4.4 | 24 | －
|  |  |  | 脊椎動物 | 硬骨魚 | ｺｲ | ﾄﾞｼﾞｮｳ | Cobitis biwae | シマドジョウ | 7 | 0.013 | 未成魚/成魚 | － | － | 25.9 | 4.9 | 21 | －
|  |  |  | 脊椎動物 | 硬骨魚 | ｺｲ | ﾄﾞｼﾞｮｳ | Misgurnus anguillicaudatus | ドジョウ | 36 | 0.056 | 未成魚/成魚 | 不明 | 内臓除去 | 15.2 | 3.2 | 12 | －
|  |  |  | 脊椎動物 | 硬骨魚 | ﾅﾏｽﾞ | ｷﾞｷﾞ | Pseudobagrus tokiensis | ギバチ | 2 | 0.011 | 未成魚 | 不明 | 内臓除去 | 26.3 | 6.3 | 20 | －
|  |  |  | 脊椎動物 | 両生 | 無尾 | ｱｶｶﾞｴﾙ | Rana japonica | ニホンアカガエル | 1 | 0.0049 | 成体 | － | － | 6.3 | N.D.(9.2) | 6.3 | －
|  |  |  | 粗粒状有機物 | － | － | － | － | 水底落葉等 | － | 0.14 | － | － | － | 21.6 | 3.6 | 18 | －
※１：生物は、当該調査水域またはその周辺で採取したものである。
※２：水生生物を複数採取できた場合は、これらを混合して試料とした。
※３：複数種の混合試料においては、最も多く採取できた優占種を、和名に下線で示した。
※４：生物試料は、全個体を測定することを原則とするが、消化器系に残留した未消化の餌料や底泥等は測定しないよう、 内臓（胃、腸）の除去が可能な試料については、 除去して測定した。
※５：プランクトン（浮遊藻類）とは、湖沼水または海水を40μｍのプランクトンネットで漉した残留物を指す。
※６：河床付着物（藻類を含む）とは、石に付着した藻類をブラシ等で掻き落としたものであるが、無機態のシルト・粘土等の微細粒子が含まれることがある。
※７：N.D.は、not detected(検出下限値未満)を示し、括弧内の数字は検出下限値を示す。
※８：放射性物質濃度の数値には計数誤差等が含まれているが、本報においては記載していない。
地点 |  | 採取場所 | 採取日 | 門 | 綱 | 目 | 科 | 学名 | 和名 | 個体数 | 採取重量 (kg-wet) | 特記事項 |  |  | 放射性セシウム（Bq/kg-wet) |  |  | Sr-90 （Bq/kg-wet)
[12 empty] | 成長段階 | 消化管内容物 | 測定部位 | 計 | Cs-134 | Cs-137
新田川 | E-2b | － | 2016-08-24 | 藻類・植物 | － | － | － | － | 河床付着物（藻類を含む） | － | 0.0036 | － | － | － | 194 | 34 | 160 | －
|  |  |  | 節足動物 | 昆虫 | ﾄﾝﾎﾞ | ｴｿﾞﾄﾝﾎﾞ | Macromia amphigena amphigena | コヤマトンボ | 19 | 0.0062 | 幼虫（ヤゴ） | － | － | 108 | 16 | 92 | －
|  |  |  | 節足動物 | 昆虫 | ﾄﾝﾎﾞ | ｻﾅｴﾄﾝﾎﾞ | Sieboldius albardae | コオニヤンマ
|  |  |  | 節足動物 | 昆虫 | ﾄﾝﾎﾞ | ｻﾅｴﾄﾝﾎﾞ | Davidius sp. | ダビドサナエ属
|  |  |  | 節足動物 | 昆虫 | ﾄﾝﾎﾞ | ｻﾅｴﾄﾝﾎﾞ | Asiagomphus melaenops | ヤマサナエ
|  |  |  | 節足動物 | 昆虫 | ﾄﾝﾎﾞ | ﾔﾝﾏ | Anax parthenope | ギンヤンマ
|  |  |  | 節足動物 | 軟甲 | ｴﾋﾞ | ｱﾒﾘｶｻﾞﾘｶﾞﾆ | Procambarus clarkii | アメリカザリガニ | 5 | 0.046 | 成体 | － | － | 66.9 | 9.9 | 57 | －
|  |  |  | 節足動物 | 軟甲 | ｴﾋﾞ | ﾃﾅｶﾞｴﾋﾞ | Palaemon paucidens | スジエビ | 47 | 0.046 | 成体 | － | － | 49.8 | 6.8 | 43 | －
|  |  |  | 節足動物 | 軟甲 | ｴﾋﾞ | ﾇﾏｴﾋﾞ | Paratya improvisa | ヌカエビ | 199 | 0.031 | 成体 | － | － | 49.1 | 7.1 | 42 | －
|  |  |  | 節足動物 | 軟甲 | ｴﾋﾞ | ﾓｸｽﾞｶﾞﾆ | Eriocheir japonica | モクズガニ | 5 | 0.21 | 成体 | － | － | 72 | 11 | 61 | －
|  |  |  | 脊椎動物 | 硬骨魚 | ｺｲ | ｺｲ | Tribolodon hakonensis | ウグイ | 11 | 0.21 | 未成魚 | 不明 | 内臓除去 | 43.8 | 5.8 | 38 | －
|  |  |  | 脊椎動物 | 硬骨魚 | ｺｲ | ｺｲ | Zacco platypus | オイカワ | 12 | 0.051 | 未成魚 | － | － | 36.5 | 5.5 | 31 | －
|  |  |  | 脊椎動物 | 硬骨魚 | ｺｲ | ｺｲ | Hemibarbus barbus | ニゴイ | 14 | 0.045 | 未成魚 | － | － | 27.1 | 4.1 | 23 | －
|  |  |  | 脊椎動物 | 硬骨魚 | ｺｲ | ﾄﾞｼﾞｮｳ | Misgurnus anguillicaudatus | ドジョウ | 15 | 0.050 | 未成魚/成魚 | － | － | 34.6 | 5.6 | 29 | －
|  |  |  | 脊椎動物 | 硬骨魚 | ｻｹ | ｱﾕ | Plecoglossus altivelis | アユ | 19 | 0.42 | 未成魚/成魚 | － | － | 71 | 11 | 60 | －
|  |  |  | 脊椎動物 | 硬骨魚 | ｽｽﾞｷ | ﾊｾﾞ | Rhinogobius fluviatilis | オオヨシノボリ | 32 | 0.072 | 未成魚/成魚 | － | － | 54.1 | 9.1 | 45 | －
|  |  |  | 脊椎動物 | 硬骨魚 | ｽｽﾞｷ | ﾊｾﾞ | Rhinogobius sp. CB | シマヨシノボリ
|  |  |  | 脊椎動物 | 硬骨魚 | ｽｽﾞｷ | ﾊｾﾞ | Rhinogobius sp. | ヨシノボリ属
|  |  |  | 脊椎動物 | 両生 | 無尾 | ｱｶｶﾞｴﾙ | Rana porosa porosa | トウキョウダルマガエル | 8 | 0.051 | 成体 | － | － | 37.3 | 5.3 | 32 | －
|  |  |  | 脊椎動物 | 両生 | 無尾 | ｱﾏｶﾞｴﾙ | Hyla japonica | ニホンアマガエル
|  |  |  | 脊椎動物 | 両生 | 無尾 | － | － | カエル類 | 7 | 0.0026 | 幼生（ｵﾀﾏｼﾞｬｸｼ） | － | － | 507 | 77 | 430 | －
|  |  |  | 粗粒状有機物 | － | － | － | － | 水底落葉等 | － | 0.21 | － | － | － | 295 | 45 | 250 | －
| E-4 | － | 2016-08-04 | 脊椎動物 | 硬骨魚 | ｻｹ | ｱﾕ | Plecoglossus altivelis | アユ | 77 | 2.6 | 成魚 | － | － | 89 | 13 | 76 | 0.46
|  |  |  | 脊椎動物 | 硬骨魚 | ﾅﾏｽﾞ | ﾅﾏｽﾞ | Silurus asotus | ナマズ | 1 | 1.5 | 成魚 | 空胃 | 内臓除去 | 426 | 66 | 360 | 1.3
※１：生物は、当該調査水域またはその周辺で採取したものである。
※２：水生生物を複数採取できた場合は、これらを混合して試料とした。
※３：複数種の混合試料においては、最も多く採取できた優占種を、和名に下線で示した。
※４：生物試料は、全個体を測定することを原則とするが、消化器系に残留した未消化の餌料や底泥等は測定しないよう、 内臓（胃、腸）の除去が可能な試料については、 除去して測定した。
※５：プランクトン（浮遊藻類）とは、湖沼水または海水を40μｍのプランクトンネットで漉した残留物を指す。
※６：河床付着物（藻類を含む）とは、石に付着した藻類をブラシ等で掻き落としたものであるが、無機態のシルト・粘土等の微細粒子が含まれることがある。
※７：N.D.は、not detected(検出下限値未満)を示し、括弧内の数字は検出下限値を示す。
※８：放射性物質濃度の数値には計数誤差等が含まれているが、本報においては記載していない。
地点 |  | 採取場所 | 採取日 | 門 | 綱 | 目 | 科 | 学名 | 和名 | 個体数 | 採取重量 (kg-wet) | 特記事項 |  |  | 放射性セシウム（Bq/kg-wet) |  |  | Sr-90 （Bq/kg-wet)
[12 empty] | 成長段階 | 消化管内容物 | 測定部位 | 計 | Cs-134 | Cs-137
太田川 | F-1 | － | 2016-08-21 | 藻類・植物 | － | － | － | － | 河床付着物（藻類を含む） | － | 0.025 | － | － | － | 1900 | 300 | 1600 | －
|  |  |  | 節足動物 | 昆虫 | ﾄﾋﾞｹﾗ | ﾋｹﾞﾅｶﾞｶﾜﾄﾋﾞｹﾗ | Stenopsyche marmorata | ヒゲナガカワトビケラ | 88 | 0.029 | 幼虫 | － | － | 389 | 59 | 330 | －
|  |  |  | 節足動物 | 昆虫 | ﾄﾝﾎﾞ | ｴｿﾞﾄﾝﾎﾞ | Macromia amphigena amphigena | コヤマトンボ | 38 | 0.015 | 幼虫（ヤゴ） | － | － | 249 | 39 | 210 | －
|  |  |  | 節足動物 | 昆虫 | ﾄﾝﾎﾞ | ｵﾆﾔﾝﾏ | Anotogaster sieboldii | オニヤンマ
|  |  |  | 節足動物 | 昆虫 | ﾄﾝﾎﾞ | ｻﾅｴﾄﾝﾎﾞ | Stylogomphus suzukii | オジロサナエ
|  |  |  | 節足動物 | 昆虫 | ﾄﾝﾎﾞ | ｻﾅｴﾄﾝﾎﾞ | Onychogomphus viridicostus | オナガサナエ
|  |  |  | 節足動物 | 昆虫 | ﾄﾝﾎﾞ | ｻﾅｴﾄﾝﾎﾞ | Sieboldius albardae | コオニヤンマ
|  |  |  | 節足動物 | 昆虫 | ﾄﾝﾎﾞ | ｻﾅｴﾄﾝﾎﾞ | Davidius sp. | ダビドサナエ属
|  |  |  | 節足動物 | 昆虫 | ﾄﾝﾎﾞ | ｻﾅｴﾄﾝﾎﾞ | Asiagomphus melaenops | ヤマサナエ
|  |  |  | 節足動物 | 昆虫 | ﾄﾝﾎﾞ | ﾄﾝﾎﾞ | Orthetrum albistylum speciosum | シオカラトンボ
|  |  |  | 節足動物 | 軟甲 | ｴﾋﾞ | ﾃﾅｶﾞｴﾋﾞ | Palaemon paucidens | スジエビ | 20 | 0.033 | 成体 | － | － | 448 | 78 | 370 | －
|  |  |  | 節足動物 | 軟甲 | ｴﾋﾞ | ﾇﾏｴﾋﾞ | Paratya improvisa | ヌカエビ | 155 | 0.029 | 成体 | － | － | 392 | 62 | 330 | －
|  |  |  | 節足動物 | 軟甲 | ｴﾋﾞ | ﾓｸｽﾞｶﾞﾆ | Eriocheir japonica | モクズガニ | 3 | 0.055 | 成体 | － | － | 531 | 81 | 450 | －
|  |  |  | 脊椎動物 | 硬骨魚 | ｳﾅｷﾞ | ｳﾅｷﾞ | Anguilla japonica | ニホンウナギ | 1 | 0.0094 | 未成魚 | 空胃 | 内臓除去 | 356 | 66 | 290 | －
|  |  |  | 脊椎動物 | 硬骨魚 | ｶｻｺﾞ | ｶｼﾞｶ | Cottus pollux | カジカ | 3 | 0.037 | 未成魚 | 不明 | 内臓除去 | 630 | 100 | 530 | －
|  |  |  | 脊椎動物 | 硬骨魚 | ｺｲ | ｺｲ | Tribolodon hakonensis | ウグイ | 8 | 0.11 | 未成魚/成魚 | 不明 | 内臓除去 | 315 | 45 | 270 | －
|  |  |  | 脊椎動物 | 硬骨魚 | ｺｲ | ｺｲ | Zacco platypus | オイカワ | 5 | 0.024 | 未成魚 | 不明 | 内臓除去 | 227 | 37 | 190 | －
|  |  |  | 脊椎動物 | 硬骨魚 | ｺｲ | ｺｲ | Nipponocypris temminckii | カワムツ | 1 | 0.0075 | 未成魚 | － | － | 253 | 43 | 210 | －
|  |  |  | 脊椎動物 | 硬骨魚 | ｺｲ | ﾄﾞｼﾞｮｳ | Cobitis biwae | シマドジョウ | 4 | 0.0045 | 未成魚/成魚 | － | － | 266 | 46 | 220 | －
|  |  |  | 脊椎動物 | 硬骨魚 | ｽｽﾞｷ | ﾊｾﾞ | Rhinogobius fluviatilis | オオヨシノボリ | 16 | 0.038 | 成魚 | 不明 | 内臓除去 | 465 | 75 | 390 | －
|  |  |  | 脊椎動物 | 硬骨魚 | ｽｽﾞｷ | ﾊｾﾞ | Rhinogobius sp. CB | シマヨシノボリ
|  |  |  | 粗粒状有機物 | － | － | － | － | 水底落葉等 | － | 0.13 | － | － | － | 86 | 16 | 70 | －
| F-5 | － | 2016-08-04 | 脊椎動物 | 硬骨魚 | ｻｹ | ｱﾕ | Plecoglossus altivelis | アユ | 48 | 0.51 | 未成魚 | － | － | 128 | 18 | 110 | －
※１：生物は、当該調査水域またはその周辺で採取したものである。
※２：水生生物を複数採取できた場合は、これらを混合して試料とした。
※３：複数種の混合試料においては、最も多く採取できた優占種を、和名に下線で示した。
※４：生物試料は、全個体を測定することを原則とするが、消化器系に残留した未消化の餌料や底泥等は測定しないよう、 内臓（胃、腸）の除去が可能な試料については、 除去して測定した。
※５：プランクトン（浮遊藻類）とは、湖沼水または海水を40μｍのプランクトンネットで漉した残留物を指す。
※６：河床付着物（藻類を含む）とは、石に付着した藻類をブラシ等で掻き落としたものであるが、無機態のシルト・粘土等の微細粒子が含まれることがある。
※７：N.D.は、not detected(検出下限値未満)を示し、括弧内の数字は検出下限値を示す。
※８：放射性物質濃度の数値には計数誤差等が含まれているが、本報においては記載していない。
地点 |  | 採取場所 | 採取日 | 門 | 綱 | 目 | 科 | 学名 | 和名 | 個体数 | 採取重量 (kg-wet) | 特記事項 |  |  | 放射性セシウム（Bq/kg-wet) |  |  | Sr-90 （Bq/kg-wet)
[12 empty] | 成長段階 | 消化管内容物 | 測定部位 | 計 | Cs-134 | Cs-137
はやま湖 | G-1 | 湖内 | 2016-08-22 | 藻類・植物 | － | － | － | － | プランクトン（浮遊藻類） | － | 0.016 | － | － | － | 6.6 | N.D.(1.9) | 6.6 | －
| G-4 | 流入河川 | 2016-08-21 | 藻類・植物 | － | － | － | － | 河床付着物（藻類を含む） | － | 0.0070 | － | － | － | 120 | 20 | 100 | －
|  |  |  | 節足動物 | 昆虫 | ﾄﾝﾎﾞ | ｴｿﾞﾄﾝﾎﾞ | Macromia amphigena amphigena | コヤマトンボ | 78 | 0.018 | 幼虫（ヤゴ） | － | － | 2.10 | 0.30 | 1.8 | －
|  |  |  | 節足動物 | 昆虫 | ﾄﾝﾎﾞ | ｵﾆﾔﾝﾏ | Anotogaster sieboldii | オニヤンマ
|  |  |  | 節足動物 | 昆虫 | ﾄﾝﾎﾞ | ｻﾅｴﾄﾝﾎﾞ | Stylogomphus suzukii | オジロサナエ
|  |  |  | 節足動物 | 昆虫 | ﾄﾝﾎﾞ | ｻﾅｴﾄﾝﾎﾞ | Sieboldius albardae | コオニヤンマ
|  |  |  | 節足動物 | 昆虫 | ﾄﾝﾎﾞ | ｻﾅｴﾄﾝﾎﾞ | Davidius sp. | ダビドサナエ属
|  |  |  | 節足動物 | 昆虫 | ﾄﾝﾎﾞ | ｻﾅｴﾄﾝﾎﾞ | Asiagomphus melaenops | ヤマサナエ
|  |  |  | 節足動物 | 昆虫 | ﾄﾝﾎﾞ | ﾔﾝﾏ | Boyeria maclachlani | コシボソヤンマ
|  |  |  | 節足動物 | 昆虫 | ﾍﾋﾞﾄﾝﾎﾞ | ﾍﾋﾞﾄﾝﾎﾞ | Protohermes grandis | ヘビトンボ | 10 | 0.0049 | 幼虫 | － | － | 22 | N.D.(9.5) | 22 | －
|  |  |  | 節足動物 | 昆虫 | ﾍﾋﾞﾄﾝﾎﾞ | ﾍﾋﾞﾄﾝﾎﾞ | Parachauliodes japonicus | ヤマトクロスジヘビトンボ
|  |  |  | 節足動物 | 軟甲 | ｴﾋﾞ | ﾇﾏｴﾋﾞ | Paratya improvisa | ヌカエビ | 117 | 0.013 | 成体 | － | － | 64 | 11 | 53 | －
|  |  |  | 脊椎動物 | 硬骨魚 | ｺｲ | ｺｲ | Phoxinus lagowskii steindachneri | アブラハヤ | 16 | 0.0059 | 未成魚 | － | － | 15 | N.D.(7.5) | 15 | －
|  |  |  | 脊椎動物 | 硬骨魚 | ｺｲ | ｺｲ | Tribolodon hakonensis | ウグイ | 4 | 0.025 | 未成魚 | 不明 | 内臓除去 | 68 | 10 | 58 | －
|  |  |  | 脊椎動物 | 硬骨魚 | ｻｹ | ｻｹ | Oncorhynchus masou | ヤマメ | 3 | 0.020 | 未成魚 | 不明 | 内臓除去 | 40.8 | 5.8 | 35 | －
|  |  |  | 脊椎動物 | 硬骨魚 | ｽｽﾞｷ | ｻﾝﾌｨｯｼｭ | Micropterus dolomieu | コクチバス | 1 | 0.67 | 成魚 | 魚類 | 内臓除去 | 521 | 81 | 440 | －
|  |  |  | 脊椎動物 | 硬骨魚 | ｽｽﾞｷ | ﾊｾﾞ | Rhinogobius sp. | ヨシノボリ属 | 47 | 0.015 | 未成魚/成魚 | － | － | 28.5 | 4.5 | 24 | －
|  |  |  | 脊椎動物 | 硬骨魚 | ﾅﾏｽﾞ | ｷﾞｷﾞ | Pseudobagrus tokiensis | ギバチ | 12 | 0.011 | 未成魚 | － | － | 42.2 | 7.2 | 35 | －
|  |  |  | 粗粒状有機物 | － | － | － | － | 水底落葉等 | － | 0.16 | － | － | － | 285 | 45 | 240 | －
秋元湖 | H-1 H-2 H-3 | 湖内 | 2016-09-05 | 節足動物 | 軟甲 | ｴﾋﾞ | ｻﾞﾘｶﾞﾆ | Pacifastacus leniusculus trowbridgii | ウチダザリガニ | 36 | 1.1 | 成体 | － | － | 36.3 | 5.3 | 31 | 7.5
|  |  |  | 脊椎動物 | 硬骨魚 | ｺｲ | ｺｲ | Tribolodon hakonensis | ウグイ | 15 | 2.5 | 成魚 | ユスリカ類 | 内臓除去 | 54.1 | 8.1 | 46 | 0.80
|  |  |  | 脊椎動物 | 硬骨魚 | ｺｲ | ｺｲ | Carassius auratus | ギンブナ | 8 | 1.2 | 成魚 | 不明 | 内臓除去 | 59.8 | 9.8 | 50 | 1.2
|  |  |  | 脊椎動物 | 硬骨魚 | ｺｲ | ｺｲ | Cyprinus carpio | コイ | 1 | 0.90 | 成魚 | 不定形残渣 | 内臓除去 | 29.7 | 4.7 | 25 | －
|  |  |  | 脊椎動物 | 硬骨魚 | ｺｲ | ｺｲ | Hemibarbus barbus | ニゴイ | 2 | 2.0 | 成魚 | 不定形残渣 | 内臓除去 | 51.3 | 8.3 | 43 | 1.5
|  |  |  | 脊椎動物 | 硬骨魚 | ｻｹ | ｷｭｳﾘｳｵ | Hypomesus nipponensis | ワカサギ | 83 | 0.35 | 成魚 | － | － | 17.2 | 2.2 | 15 | －
|  |  |  | 脊椎動物 | 硬骨魚 | ｻｹ | ｻｹ | Oncorhynchus masou | サクラマス | 1 | 0.36 | 未成魚 | ワカサギ | 内臓除去 | 41.2 | 6.2 | 35 | －
|  |  |  | 脊椎動物 | 硬骨魚 | ｽｽﾞｷ | ｻﾝﾌｨｯｼｭ | Micropterus dolomieu | コクチバス | 8 | 1.9 | 未成魚/成魚 | ﾜｶｻｷﾞ、ｽｼﾞｴﾋﾞ、ｳﾁﾀﾞｻﾞﾘｶﾞﾆ | 内臓除去 | 78 | 12 | 66 | 1.1
|  |  |  | 脊椎動物 | 硬骨魚 | ｽｽﾞｷ | ｻﾝﾌｨｯｼｭ | Lepomis macrochirus | ブルーギル | 7 | 0.40 | 未成魚/成魚 | スジエビ | 内臓除去 | 49.6 | 6.6 | 43 | －
| H-3 | 流入河川 | 2016-08-19 | 粗粒状有機物 | － | － | － | － | 水底落葉等 | － | 0.25 | － | － | － | 56.5 | 9.5 | 47 | －
| H-4 | 湖内 および 周辺河川 | 2016-08-19 | 藻類・植物 | － | － | － | － | プランクトン（浮遊藻類） | － | 0.0092 | － | － | － | 41.3 | 6.3 | 35 | －
|  |  |  | 藻類・植物 | 単子葉植物 | ｵﾓﾀﾞｶ | ﾄﾁｶｶﾞﾐ | Elodea nuttallii | コカナダモ | － | 0.34 | － | － | － | 54.1 | 8.1 | 46 | －
|  |  | 2016-08-18 | 節足動物 | 昆虫 | ﾄﾝﾎﾞ | ｴｿﾞﾄﾝﾎﾞ | Cordulia amurensis | カラカネトンボ | 46 | 0.015 | 幼虫（ヤゴ） | － | － | 7.2 | N.D.(2.6) | 7.2 | －
|  |  |  | 節足動物 | 昆虫 | ﾄﾝﾎﾞ | ｴｿﾞﾄﾝﾎﾞ | Somatochlora uchidai | タカネトンボ
|  |  |  | 節足動物 | 昆虫 | ﾄﾝﾎﾞ | ｵﾆﾔﾝﾏ | Anotogaster sieboldii | オニヤンマ
|  |  |  | 節足動物 | 昆虫 | ﾄﾝﾎﾞ | ﾄﾝﾎﾞ | Sympetrum croceolum | キトンボ
|  |  |  | 節足動物 | 昆虫 | ﾄﾝﾎﾞ | ﾄﾝﾎﾞ | Libellula quadrimaculata asahinai | ヨツボシトンボ
|  |  |  | 節足動物 | 昆虫 | ﾄﾝﾎﾞ | ﾔﾝﾏ | Anax parthenope | ギンヤンマ
|  |  |  | 節足動物 | 昆虫 | ﾄﾝﾎﾞ | ﾔﾝﾏ | Aeshna juncea | ルリボシヤンマ
|  |  |  | 節足動物 | 軟甲 | ｴﾋﾞ | ﾇﾏｴﾋﾞ | Paratya improvisa | ヌカエビ | 63 | 0.0099 | 成体 | － | － | 18 | N.D.(3.6) | 18 | －
|  |  |  | 脊椎動物 | 硬骨魚 | ｺｲ | ｺｲ | Phoxinus lagowskii steindachneri | アブラハヤ | 13 | 0.045 | 未成魚/成魚 | － | － | 5.6 | 1.3 | 4.3 | －
|  |  |  | 脊椎動物 | 両生 | 無尾 | ｱｶｶﾞｴﾙ | Rana rugosa | ツチガエル | 2 | 0.022 | 成体 | － | － | 9.0 | N.D.(2.2) | 9.0 | －
|  |  |  | 脊椎動物 | 両生 | 無尾 | － | － | カエル類 | 77 | 0.074 | 幼生（ｵﾀﾏｼﾞｬｸｼ） | － | － | 21.0 | 3.0 | 18 | －
|  |  |  | 脊椎動物 | 両生 | 有尾 | ｲﾓﾘ | Cynops pyrrhogaster | アカハライモリ | 4 | 0.015 | 成体 | － | － | 9.8 | N.D.(3.7) | 9.8 | －
※１：生物は、当該調査水域またはその周辺で採取したものである。
※２：水生生物を複数採取できた場合は、これらを混合して試料とした。
※３：複数種の混合試料においては、最も多く採取できた優占種を、和名に下線で示した。
※４：生物試料は、全個体を測定することを原則とするが、消化器系に残留した未消化の餌料や底泥等は測定しないよう、 内臓（胃、腸）の除去が可能な試料については、 除去して測定した。
※５：プランクトン（浮遊藻類）とは、湖沼水または海水を40μｍのプランクトンネットで漉した残留物を指す。
※６：河床付着物（藻類を含む）とは、石に付着した藻類をブラシ等で掻き落としたものであるが、無機態のシルト・粘土等の微細粒子が含まれることがある。
※７：N.D.は、not detected(検出下限値未満)を示し、括弧内の数字は検出下限値を示す。
※８：放射性物質濃度の数値には計数誤差等が含まれているが、本報においては記載していない。
地点 |  | 採取場所 | 採取日 | 門 | 綱 | 目 | 科 | 学名 | 和名 | 個体数 | 採取重量 (kg-wet) | 特記事項 |  |  | 放射性セシウム（Bq/kg-wet) |  |  | Sr-90 （Bq/kg-wet)
[12 empty] | 成長段階 | 消化管内容物 | 測定部位 | 計 | Cs-134 | Cs-137
猪苗代湖 | I-1 I-2 (北岸) | － | 2016-08-18 | 脊椎動物 | 硬骨魚 | ｺｲ | ｺｲ | Tribolodon hakonensis | ウグイ | 53 | 3.4 | 成魚 | 空胃 | 内臓除去 | 29.3 | 4.3 | 25 | 0.26
|  |  |  | 脊椎動物 | 硬骨魚 | ｺｲ | ｺｲ | Carassius auratus | ギンブナ | 7 | 0.16 | 未成魚/成魚 | 不明 | 内臓除去 | 6.69 | 0.99 | 5.7 | －
|  |  |  | 脊椎動物 | 硬骨魚 | ｺｲ | ｺｲ | Carassius auratus | ギンブナ | 7 | 3.7 | 成魚 | 不定形残渣 | 内臓除去 | 23.6 | 3.6 | 20 | 0.50
|  |  |  | 脊椎動物 | 硬骨魚 | ｺｲ | ｺｲ | Hemibarbus barbus | ニゴイ | 1 | 0.39 | 成魚 | 空胃 | 内臓除去 | 30.3 | 4.3 | 26 | －
|  |  |  | 脊椎動物 | 硬骨魚 | ｻｹ | ｻｹ | Salvelinus leucomaenis | イワナ | 1 | 0.52 | 成魚 | ワカサギ | 内臓除去 | 69 | 11 | 58 | －
|  |  |  | 粗粒状有機物 | － | － | － | － | 水底落葉等 | － | 0.21 | － | － | － | 132 | 22 | 110 | －
| J-1 (南岸) | － | 2016-08-18 | 藻類・植物 | － | － | － | － | プランクトン（浮遊藻類） | － | 0.034 | － | － | － | 0.99 | N.D.(1.3) | 0.99 | －
|  |  |  | 藻類・植物 | 双子葉植物 | ｽｲﾚﾝ | ｽｲﾚﾝ | Nuphar japonicum | コウホネ | － | 0.34 | － | － | － | 1.97 | 0.27 | 1.7 | －
|  |  |  | 藻類・植物 | 双子葉植物 | ﾅｽ | ﾐﾂｶﾞｼﾜ | Nymphoides peltata | アサザ | － | 1.6 | － | － | － | 0.78 | 0.12 | 0.66 | －
|  |  |  | 軟体動物 | 腹足 | 原始紐舌 | ﾀﾆｼ | Bellamya chinensis laeta | マルタニシ | 7 | 0.020 | 成体 | － | 軟体部 | 2.3 | N.D.(2.7) | 2.3 | －
|  |  |  | 脊椎動物 | 硬骨魚 | ｺｲ | ｺｲ | Tribolodon hakonensis | ウグイ | 104 | 2.3 | 未成魚/成魚 | 不明 | 内臓除去 | 14.2 | 2.2 | 12 | 0.18
|  |  |  | 脊椎動物 | 硬骨魚 | ｺｲ | ｺｲ | Tribolodon hakonensis | ウグイ | 8 | 0.53 | 成魚 | ユスリカ類 | 内臓除去 | 17.7 | 2.7 | 15 | －
|  |  |  | 脊椎動物 | 硬骨魚 | ｺｲ | ｺｲ | Zacco platypus | オイカワ | 55 | 0.72 | 未成魚/成魚 | 不明 | 内臓除去 | 7.6 | 1.3 | 6.3 | －
|  |  |  | 脊椎動物 | 硬骨魚 | ｺｲ | ｺｲ | Pseudogobio esocinus | カマツカ | 119 | 1.4 | 未成魚/成魚 | 不明 | 内臓除去 | 13.6 | 2.6 | 11 | 0.45
|  |  |  | 脊椎動物 | 硬骨魚 | ｺｲ | ｺｲ | Carassius auratus | ギンブナ | 7 | 0.051 | 未成魚 | － | － | 7.1 | N.D.(1.1) | 7.1 | －
|  |  |  | 脊椎動物 | 硬骨魚 | ｺｲ | ｺｲ | Carassius auratus | ギンブナ | 7 | 3.4 | 成魚 | 不定形残渣 | 内臓除去 | 21.0 | 3.0 | 18 | 0.53
|  |  |  | 脊椎動物 | 硬骨魚 | ｺｲ | ｺｲ | Hemibarbus barbus | ニゴイ | 10 | 0.61 | 未成魚 | 不明 | 内臓除去 | 17.3 | 3.3 | 14 | －
|  |  |  | 脊椎動物 | 硬骨魚 | ｺｲ | ｺｲ | Hemibarbus barbus | ニゴイ | 2 | 2.0 | 成魚 | 不定形残渣 | 内臓除去 | 35.2 | 5.2 | 30 | 0.45
|  |  |  | 脊椎動物 | 硬骨魚 | ｺｲ | ﾄﾞｼﾞｮｳ | Misgurnus anguillicaudatus | ドジョウ | 24 | 0.086 | 未成魚/成魚 | － | － | 1.9 | N.D.(1.1) | 1.9 | －
|  |  |  | 脊椎動物 | 硬骨魚 | ｽｽﾞｷ | ｻﾝﾌｨｯｼｭ | Micropterus dolomieu | コクチバス | 2 | 0.030 | 未成魚 | 不明 | 内臓除去 | 20.2 | 3.2 | 17 | －
|  |  |  | 脊椎動物 | 硬骨魚 | ｽｽﾞｷ | ｻﾝﾌｨｯｼｭ | Micropterus dolomieu | コクチバス | 2 | 2.8 | 成魚 | 魚類 | 内臓除去 | 131 | 21 | 110 | 0.36
|  |  |  | 脊椎動物 | 両生 | 無尾 | ｱｶｶﾞｴﾙ | Rana rugosa | ツチガエル | 7 | 0.058 | 成体 | － | － | N.D. | N.D.(0.86) | N.D.(0.76) | －
|  |  |  | 脊椎動物 | 両生 | 無尾 | ｱｶｶﾞｴﾙ | Rana porosa porosa | トウキョウダルマガエル
|  |  |  | 脊椎動物 | 両生 | 有尾 | ｲﾓﾘ | Cynops pyrrhogaster | アカハライモリ | 3 | 0.015 | 成体 | － | － | 2.5 | N.D.(2.6) | 2.5 | －
※１：生物は、当該調査水域またはその周辺で採取したものである。
※２：水生生物を複数採取できた場合は、これらを混合して試料とした。
※３：複数種の混合試料においては、最も多く採取できた優占種を、和名に下線で示した。
※４：生物試料は、全個体を測定することを原則とするが、消化器系に残留した未消化の餌料や底泥等は測定しないよう、 内臓（胃、腸）の除去が可能な試料については、 除去して測定した。
※５：プランクトン（浮遊藻類）とは、湖沼水または海水を40μｍのプランクトンネットで漉した残留物を指す。
※６：河床付着物（藻類を含む）とは、石に付着した藻類をブラシ等で掻き落としたものであるが、無機態のシルト・粘土等の微細粒子が含まれることがある。
※７：N.D.は、not detected(検出下限値未満)を示し、括弧内の数字は検出下限値を示す。
※８：放射性物質濃度の数値には計数誤差等が含まれているが、本報においては記載していない。
地点 |  | 採取場所 | 採取日 | 門 | 綱 | 目 | 科 | 学名 | 和名 | 個体数 | 採取重量 (kg-wet) | 特記事項 |  |  | 放射性セシウム（Bq/kg-wet) |  |  | Sr-90 （Bq/kg-wet)
[12 empty] | 成長段階 | 消化管内容物 | 測定部位 | 計 | Cs-134 | Cs-137
阿武隈川河口沖 | 阿武隈川河口 周辺海域 | － | 2016-09-06 | 脊椎動物 | 硬骨魚 | ｶﾚｲ | ﾋﾗﾒ | Paralichthys olivaceus | ヒラメ | 1 | 0.97 | 成魚 | カタクチイワシ | 内臓除去 | 0.70 | N.D.(0.27) | 0.70 | －
|  |  |  | 脊椎動物 | 硬骨魚 | ﾏﾄｳﾀﾞｲ | ﾏﾄｳﾀﾞｲ | Zeus faber | マトウダイ | 1 | 0.68 | 成魚 | 空胃 | 内臓除去 | 0.47 | N.D.(0.34) | 0.47 | －
|  |  |  | 脊椎動物 | 軟骨魚 | ｶﾞﾝｷﾞｴｲ | ｶﾞﾝｷﾞｴｲ | Okamejei kenojei | コモンカスベ | 3 | 3.5 | 未成魚 | エビ類、魚類 | 内臓除去 | 0.86 | N.D.(0.33) | 0.86 | N.D.(0.017)
相馬市沖 | L-1 L-2 L-3 | 松川浦 | 2016-08-26 | 藻類・植物 | － | － | － | － | プランクトン（浮遊藻類） | － | 0.020 | － | － | － | 19.8 | 2.8 | 17 | －
|  |  |  | 藻類・植物 | 単子葉植物 | ｲﾊﾞﾗﾓ | ｱﾏﾓ | Zostera marina | アマモ | － | 1.4 | － | － | － | 0.59 | 0.13 | 0.46 | －
|  |  | 2016-08-20 | 節足動物 | 軟甲 | ｱﾐ | ｱﾐ | － | アミ科 | － | 0.29 | 成体 | － | － | 4.06 | 0.66 | 3.4 | －
|  |  |  | 節足動物 | 軟甲 | ｴﾋﾞ | ﾓｸｽﾞｶﾞﾆ | Hemigrapsus sp. | イソガニ属 | 110 | 0.23 | 成体 | － | － | 2.37 | 0.37 | 2.0 | －
|  |  | 2016-08-24 | 軟体動物 | 二枚貝 | ｶｷ | ｲﾀﾎﾞｶﾞｷ | Crassostrea gigas | マガキ | 18 | 0.27 | 成体 | － | 軟体部 | 1.2 | N.D.(0.36) | 1.2 | －
|  |  |  | 軟体動物 | 二枚貝 | ﾏﾙｽﾀﾞﾚｶﾞｲ | ﾏﾙｽﾀﾞﾚｶﾞｲ | Ruditapes philippinarum | アサリ | 90 | 0.31 | 成体 | － | 軟体部 | 3.53 | 0.53 | 3.0 | －
|  |  | 2016-08-20 | 脊椎動物 | 硬骨魚 | ｽｽﾞｷ | ﾎﾞﾗ | Mugil cephalus | ボラ | 12 | 0.18 | 未成魚 | 不明 | 内臓除去 | 1.7 | N.D.(0.57) | 1.7 | －
|  |  |  | 脊椎動物 | 硬骨魚 | ﾆｼﾝ | ﾆｼﾝ | Konosirus punctatus | コノシロ | 119 | 0.50 | 未成魚 | － | － | 3.62 | 0.62 | 3.0 | －
|  |  |  | 脊椎動物 | 硬骨魚 | ﾌｸﾞ | ﾌｸﾞ | Takifugu niphobles | クサフグ | 2 | 0.19 | 成魚 | 不明 | 内臓除去 | 2.1 | N.D.(0.44) | 2.1 | －
いわき市沖 | M-1 M-2 M-3 | 久之浜沖 | 2016-09-05 | 節足動物 | 軟甲 | ｴﾋﾞ | ﾜﾀﾘｶﾞﾆ | Portunus trituberculatus | ガザミ | 1 | 0.055 | 成体 | － | － | 4.00 | 0.50 | 3.5 | －
|  |  |  | 軟体動物 | 頭足 | 八腕形 | ﾏﾀﾞｺ | Octopus vulgaris | マダコ | 1 | 0.43 | 成体 | － | － | N.D. | N.D.(0.37) | N.D.(0.37) | －
|  |  |  | 脊椎動物 | 硬骨魚 | ｶｻｺﾞ | ﾎｳﾎﾞｳ | Lepidotrigla microptera | カナガシラ | 27 | 2.4 | 未成魚/成魚 | エビ類 | 内臓除去 | 0.87 | N.D.(0.34) | 0.87 | －
|  |  |  | 脊椎動物 | 硬骨魚 | ｶｻｺﾞ | ﾎｳﾎﾞｳ | Chelidonichthys spinosus | ホウボウ | 1 | 0.19 | 成魚 | 空胃 | 内臓除去 | N.D. | N.D.(0.54) | N.D.(0.54) | －
|  |  |  | 脊椎動物 | 硬骨魚 | ｶﾚｲ | ｶﾚｲ | Kareius bicoloratus | イシガレイ | 1 | 1.1 | 成魚 | 空胃 | 内臓除去 | 1.8 | N.D.(0.33) | 1.8 | －
|  |  |  | 脊椎動物 | 硬骨魚 | ｶﾚｲ | ｶﾚｲ | Pleuronectes yokohamae | マコガレイ | 2 | 0.87 | 成魚 | ゴカイ類 | 内臓除去 | 1.91 | 0.41 | 1.5 | －
|  |  |  | 脊椎動物 | 硬骨魚 | ｶﾚｲ | ﾋﾗﾒ | Paralichthys olivaceus | ヒラメ | 3 | 4.6 | 成魚 | 空胃 | 内臓除去 | 1.1 | N.D.(0.31) | 1.1 | －
|  |  |  | 脊椎動物 | 硬骨魚 | ｽｽﾞｷ | ﾀｲ | Evynnis japonica | チダイ | 7 | 3.7 | 未成魚/成魚 | カニ類 | 内臓除去 | 0.97 | N.D.(0.34) | 0.97 | N.D.(0.017)
|  |  |  | 脊椎動物 | 硬骨魚 | ﾌｸﾞ | ﾌｸﾞ | Takifugu poecilonotus | コモンフグ | 12 | 2.7 | 成魚 | 不明 | 内臓除去 | 2.70 | 0.50 | 2.2 | －
|  |  |  | 脊椎動物 | 硬骨魚 | ﾏﾄｳﾀﾞｲ | ﾏﾄｳﾀﾞｲ | Zeus faber | マトウダイ | 5 | 3.2 | 未成魚/成魚 | カタクチイワシ | 内臓除去 | 0.55 | N.D.(0.36) | 0.55 | N.D.(0.017)
|  |  |  | 脊椎動物 | 軟骨魚 | ｶﾞﾝｷﾞｴｲ | ｶﾞﾝｷﾞｴｲ | Okamejei kenojei | コモンカスベ | 3 | 2.1 | 未成魚 | エビ類、貝類、カニ類 | 内臓除去 | 5.84 | 0.74 | 5.1 | －
|  |  |  | 脊椎動物 | 軟骨魚 | ﾒｼﾞﾛｻﾞﾒ | ﾄﾞﾁｻﾞﾒ | Mustelus manazo | ホシザメ | 3 | 3.7 | 未成魚 | カニ類、甲殻類、ゴカイ類 | 内臓除去 | 3.99 | 0.49 | 3.5 | 0.021
| M-4 | 久之浜沿岸 | 2016-09-05 | 藻類・植物 | 褐藻 | ｺﾝﾌﾞ | ｺﾝﾌﾞ | Eisenia bicyclis | アラメ | － | 0.30 | － | － | － | 3.35 | 0.55 | 2.8 | －
|  |  |  | 軟体動物 | 腹足 | 古腹足 | ﾐﾐｶﾞｲ | Haliotis sp. | アワビ類 | 3 | 0.33 | 成体 | － | 軟体部 | 0.88 | N.D.(0.29) | 0.88 | －
|  |  |  | 棘皮動物 | ｳﾆ | ﾎﾝｳﾆ | ｵｵﾊﾞﾌﾝｳﾆ | Strongylocentrotus nudus | キタムラサキウニ | 6 | 0.45 | 成体 | － | － | 0.43 | N.D.(0.24) | 0.43 | －
※１：生物は、当該調査水域またはその周辺で採取したものである。
※２：水生生物を複数採取できた場合は、これらを混合して試料とした。
※３：複数種の混合試料においては、最も多く採取できた優占種を、和名に下線で示した。
※４：生物試料は、全個体を測定することを原則とするが、消化器系に残留した未消化の餌料や底泥等は測定しないよう、 内臓（胃、腸）の除去が可能な試料については、 除去して測定した。
※５：プランクトン（浮遊藻類）とは、湖沼水または海水を40μｍのプランクトンネットで漉した残留物を指す。
※６：河床付着物（藻類を含む）とは、石に付着した藻類をブラシ等で掻き落としたものであるが、無機態のシルト・粘土等の微細粒子が含まれることがある。
※７：N.D.は、not detected(検出下限値未満)を示し、括弧内の数字は検出下限値を示す。
※８：放射性物質濃度の数値には計数誤差等が含まれているが、本報においては記載していない。