## H30春季_水質
○ 水質測定結果
| 地点 |  |  | 平成30年度5～6月調査
|  | 緯度 | 経度 | pH | BOD (mg/L) | COD (mg/L) | DO (mg/L) | 電気伝導率 (mS/m) | 塩分 | TOC (mg/L) | SS (mg/L) | 濁度 (度) | Cs-134 (Bq/L) | Cs-137 (Bq/L) | Sr-90 (Bq/L)
阿武隈川水系 | A-1(表層) | 37.621 | 140.5218 | 7.3 | 1.6 | 4.5 | 8.0 | 19.9 | 0.11 | 2.3 | 5 | 3.1 | 0.0017 | 0.015 | 0.0013
| A-1(下層) | 37.621 | 140.5218 | 7.3 | 1.7 | 4.7 | 8.3 | 19.9 | 0.11 | 2.4 | 8 | 3.6 | N.D.(0.0016) | 0.020 | －
| A-2 | 37.5673 | 140.3946 | 7.3 | 0.8 | 3.6 | 9.8 | 13.1 | 0.07 | 1.5 | 4 | 2.5 | 0.0032 | 0.026 | －
| B-2 | 37.8121 | 140.5058 | 7.4 | 1.0 | 3.4 | 9.5 | 9.9 | 0.06 | 1.3 | 8 | 3.3 | 0.0027 | 0.021 | －
| B-3 | 37.8182 | 140.4679 | 7.4 | 0.9 | 3.0 | 10.2 | 5.6 | 0.03 | 1.1 | 8 | 2.9 | N.D.(0.0015) | 0.0096 | －
宇多川 | C-6 | 37.7764 | 140.8877 | 7.4 | <0.5 | 2.9 | 9.2 | 11.0 | 0.06 | 1.3 | 3 | 2.8 | 0.0016 | 0.014 | 0.00061
真野川 | D-4 a | 37.7308 | 140.9081 | 7.1 | <0.5 | 2.6 | 9.5 | 10.8 | 0.06 | 1.1 | 2 | 1.8 | 0.0016 | 0.013 | 0.00075
新田川 | E-2 a | 37.664 | 140.9447 | 7.0 | <0.5 | 2.4 | 9.7 | 8.1 | 0.05 | 1.0 | 3 | 2.4 | 0.0037 | 0.031 | 0.0015
太田川 | F-1 | 37.5975 | 140.9252 | 7.2 | <0.5 | 2.7 | 9.7 | 5.2 | 0.03 | 1.1 | 1 | 0.8 | 0.015 | 0.14 | 0.0035
はやま湖 (真野ダム) | G-1(表層) | 37.7321 | 140.8127 | 7.2 | 0.5 | 3.6 | 9.0 | 7.0 | 0.04 | 1.6 | 5 | 4.1 | 0.0046 | 0.038 | －
| G-1(下層) | 37.7321 | 140.8127 | 6.9 | <0.5 | 3.8 | 7.9 | 7.1 | 0.04 | 1.6 | 6 | 4.7 | 0.0042 | 0.039 | 0.0012
| G-4 | 37.7382 | 140.8035 | 7.5 | <0.5 | 2.4 | 9.4 | 7.6 | 0.04 | 1.0 | 2 | 1.2 | N.D.(0.0014) | 0.013 | －
秋元湖 | H-1(表層) | 37.6575 | 140.1264 | 7.3 | 0.7 | 2.4 | 9.7 | 3.8 | 0.03 | 1.2 | <1 | 0.7 | N.D.(0.0016) | 0.0071 | －
| H-1(下層) | 37.6575 | 140.1264 | 7.1 | 0.8 | 3.1 | 9.9 | 3.6 | 0.03 | 1.5 | 1 | 1.1 | N.D.(0.0014) | 0.0043 | 0.0011
猪苗代湖 | J-1(表層) | 37.4203 | 140.1008 | 6.5 | <0.5 | 1.4 | 11.0 | 10.7 | 0.06 | 0.6 | <1 | 0.7 | N.D.(0.0013) | 0.0066 | －
| J-1(下層) | 37.4203 | 140.1008 | 6.6 | 1.1 | 1.8 | 10.7 | 10.8 | 0.06 | 0.9 | 1 | 0.8 | N.D.(0.0016) | 0.0062 | 0.00086
阿武隈川河口沖 (阿武隈川河口前面海域) | K-3(表層) | 38.0458 | 140.9518 | 8.2 | 2.2 | 4.5 | 9.8 | 4650 | 30.84 | 2.2 | 3 | 1.9 | N.D.(0.0017) | 0.0056 | －
| K-3(下層) | 38.0458 | 140.9518 | 7.9 | 0.7 | 1.8 | 3.3 | 5050 | 34.12 | 1.3 | 4 | 1.9 | 0.0014 | 0.014 | 0.00081
相馬市沖 (松川浦) | L-2 | 37.8155 | 140.9763 | 8.1 | 0.9 | 3.2 | 8.5 | 4640 | 31.69 | 1.9 | 6 | 3.5 | 0.0025 | 0.031 | 0.00081
いわき市沖 (久之浜) | M-2(表層) | 37.1996 | 141.0853 | 8.1 | <0.5 | 1.6 | 8.7 | 5070 | 34.12 | 1.0 | 1 | 0.6 | N.D.(0.0014) | 0.0038 | －
| M-2(下層) | 37.1996 | 141.0853 | 8.1 | <0.5 | 1.2 | 6.0 | 5090 | 34.08 | 0.9 | 2 | 0.5 | N.D.(0.0015) | 0.0038 | 0.00098
注） N.D.は、not detected(検出下限値未満)を示し、括弧内の数字は検出下限値を示す。

## H30春季_底質
○ 底質測定結果
地点 |  |  |  | 平成30年度5～6月調査
|  | 緯度 | 経度 | [6 empty] | 粒度組成
|  |  |  | pH | 酸化還元電位 | 含水率 | IL | TOC | 土粒子の密度 | 礫 | 粗砂 | 中砂 | 細砂 | シルト | 粘土 | 中央粒径 | 最大粒径 | Cs-134 | Cs-137 | Sr-90
[5 empty] | EN.H.E |  |  |  |  | (2～75mm) | (0.85～2mm) | (0.25～0.85mm) | (0.075～0.25mm) | (0.005～0.075mm) | (0.005mm未満)
[5 empty] | （mV） | （％） | （％） | (mg/g-dry) | （g/cm3） | （％） | （％） | （％） | （％） | （％） | （％） | （mm） | （mm） | (Bq/kg-dry) | (Bq/kg-dry) | (Bq/kg-dry)
阿武隈川水系 | A-1 | 37.621 | 140.5218 | 7.0 | 43 | 30.8 | 3.9 | 5.5 | 2.673 | 0.0 | 1.6 | 62.6 | 12.8 | 10.4 | 12.6 | 0.35 | 4.8 | 30 | 290 | 0.17
| A-2 | 37.5673 | 140.3946 | 6.9 | 317 | 18.8 | 2.2 | 2.1 | 2.715 | 25.8 | 46.4 | 19.6 | 5.5 | 2.7 |  | 1.3 | 9.5 | 15 | 140 | －
| B-2 | 37.8121 | 140.5058 | 7.1 | 332 | 24.4 | 2.0 | 1.6 | 2.772 | 0.1 | 0.8 | 62.3 | 34.3 | 2.5 |  | 0.29 | 4.8 | 12 | 130 | －
| B-3 | 37.8182 | 140.4679 | 7.3 | 312 | 18.2 | 1.9 | 2.2 | 2.673 | 18.7 | 26.7 | 34.8 | 15.7 | 1.4 | 2.7 | 0.73 | 4.8 | 9.0 | 91 | －
宇多川 | C-6 | 37.7764 | 140.8877 | 7.2 | 283 | 17.0 | 1.8 | 1.5 | 2.728 | 27.6 | 40.6 | 28.8 | 2.3 | 0.7 |  | 1.2 | 4.8 | 13 | 130 | 0.39
真野川 | D-4 a | 37.7308 | 140.9081 | 7.2 | 263 | 17.3 | 2.4 | 1.4 | 2.714 | 31.3 | 43.9 | 20.9 | 2.7 | 1.2 |  | 1.4 | 19 | 30 | 310 | 0.82
新田川 | E-2 a | 37.664 | 140.9447 | 7.0 | 122 | 21.9 | 3.0 | 4.5 | 2.693 | 15.2 | 15.0 | 36.1 | 19.0 | 6.6 | 8.1 | 0.38 | 19 | 150 | 1500 | 0.36
太田川 | F-1 | 37.5975 | 140.9252 | 7.1 | 331 | 19.9 | 1.6 | 1.6 | 2.655 | 9.7 | 33.9 | 45.5 | 8.4 | 2.5 |  | 0.75 | 4.8 | 170 | 1600 | 0.69
はやま湖 (真野ダム) | G-1 | 37.7321 | 140.8127 | 6.9 | 91 | 60.8 | 11.7 | 43.8 | 2.552 | 0.0 | 0.1 | 1.7 | 24.5 | 40.0 | 33.7 | 0.020 | 2.0 | 320 | 3000 | 3.4
| G-4 | 37.7382 | 140.8035 | 7.2 | 210 | 25.7 | 3.2 | 3.6 | 2.692 | 9.9 | 24.1 | 43.7 | 12.6 | 3.8 | 5.9 | 0.59 | 19 | 62 | 630 | －
秋元湖 | H-1 | 37.6575 | 140.1264 | 6.8 | 75 | 61.0 | 9.2 | 17.9 | 2.581 | 0.0 | 0.1 | 0.2 | 0.7 | 52.4 | 46.6 | 0.0058 | 2.0 | 29 | 250 | 1.5
猪苗代湖 | J-1 | 37.4203 | 140.1008 | 7.2 | 314 | 24.0 | 1.9 | 2.5 | 2.719 | 0.3 | 1.7 | 56.9 | 33.9 | 2.6 | 4.6 | 0.28 | 4.8 | 7.0 | 80 | N.D.(0.13)
阿武隈川河口沖 (阿武隈川河口前面海域) | K-3 | 38.0458 | 140.9518 | 7.7 | 12 | 34.2 | 5.4 | 5.1 | 2.698 | 0.0 | 0.1 | 0.1 | 29.6 | 56.0 | 14.2 | 0.053 | 2.0 | 19 | 190 | N.D.(0.13)
相馬市沖 (松川浦) | L-2 | 37.8155 | 140.9763 | 7.7 | 204 | 19.8 | 1.7 | 0.9 | 2.724 | 1.6 | 6.8 | 81.2 | 8.6 | 1.8 |  | 0.43 | 9.5 | 0.50 | 5.0 | N.D.(0.14)
いわき市沖 (久之浜) | M-2 | 37.1996 | 141.0853 | 7.6 | 188 | 21.7 | 2.9 | 1.4 | 2.789 | 0.0 | 0.6 | 2.4 | 91.1 | 2.6 | 3.3 | 0.16 | 2.0 | 4.3 | 50 | N.D.(0.12)
注） N.D.は、not detected(検出下限値未満)を示し、括弧内の数字は検出下限値を示す。

## H30春季_生物
○ 生物測定結果
地点 |  | 採取場所 | 採取日 | 門 | 綱 | 目 | 科 | 学名 | 和名 | 個体数 | 採取重量 (kg-wet) | 特記事項 |  |  | 放射性セシウム（Bq/kg-wet) |  |  | Sr-90 （Bq/kg-wet)
[12 empty] | 成長段階 | 消化管内容物 | 測定部位 | 計 | Cs-134 | Cs-137
阿武隈川 | A-2 | 原瀬川 | 2018-05-30 | 藻類・植物 | － | － | － | － | 河床付着物（藻類を含む） | － | 0.0072 | － | － | － | 79.5 | 5.5 | 74 | －
|  |  |  | 節足動物 | 昆虫 | ﾄﾋﾞｹﾗ | ﾋｹﾞﾅｶﾞｶﾜﾄﾋﾞｹﾗ | Stenopsyche marmorata | ヒゲナガカワトビケラ | 60 | 0.021 | 幼虫 | － | － | 33.2 | 3.2 | 30 | －
|  |  |  | 節足動物 | 昆虫 | ﾄﾝﾎﾞ | ｴｿﾞﾄﾝﾎﾞ | Macromia amphigena amphigena | コヤマトンボ | 94 | 0.11 | 幼虫（ヤゴ） | － | － | 18.1 | 2.1 | 16 | －
|  |  |  | 節足動物 | 昆虫 | ﾄﾝﾎﾞ | ｵﾆﾔﾝﾏ | Anotogaster sieboldii | オニヤンマ
|  |  |  | 節足動物 | 昆虫 | ﾄﾝﾎﾞ | ｻﾅｴﾄﾝﾎﾞ | Sieboldius albardae | コオニヤンマ
|  |  |  | 節足動物 | 昆虫 | ﾄﾝﾎﾞ | ｻﾅｴﾄﾝﾎﾞ | Asiagomphus melaenops | ヤマサナエ
|  |  |  | 節足動物 | 軟甲 | ｴﾋﾞ | ｱﾒﾘｶｻﾞﾘｶﾞﾆ | Procambarus clarkii | アメリカザリガニ | 6 | 0.029 | 未成体/成体 | － | － | 14.8 | 1.8 | 13 | －
|  |  |  | 節足動物 | 軟甲 | ｴﾋﾞ | ﾇﾏｴﾋﾞ | Neocaridina sp. | カワリヌマエビ属 | 357 | 0.11 | 未成体/成体 | － | － | 14.4 | 1.4 | 13 | －
|  |  |  | 軟体動物 | 腹足 | 盤足目 | ｶﾜﾆﾅ | Semisulcospira libertina | カワニナ | 30 | 0.031 | 成体 | － | 軟体部 | 154 | 14 | 140 | －
|  |  |  | 脊椎動物 | 硬骨魚 | ｺｲ | ｺｲ | Phoxinus lagowskii steindachneri | アブラハヤ | 226 | 1.1 | 未成魚/成魚 | － | － | 7.45 | 0.95 | 6.5 | 0.23
|  |  |  | 脊椎動物 | 硬骨魚 | ｺｲ | ｺｲ | Tribolodon hakonensis | ウグイ | 14 | 0.16 | 未成魚 | － | － | 9.64 | 0.94 | 8.7 | －
|  |  |  | 脊椎動物 | 硬骨魚 | ｺｲ | ｺｲ | Opsariichthys platypus | オイカワ | 6 | 0.058 | 未成魚 | － | － | 7.2 | N.D.(0.85) | 7.2 | －
|  |  |  | 脊椎動物 | 硬骨魚 | ｺｲ | ｺｲ | Pseudogobio esocinus esocinus | カマツカ | 4 | 0.054 | 未成魚/成魚 | － | － | 6.2 | N.D.(1.1) | 6.2 | －
|  |  |  | 脊椎動物 | 硬骨魚 | ｺｲ | ｺｲ | Candidia temminckii | カワムツ | 18 | 0.067 | 未成魚 | － | － | 7.3 | 1.2 | 6.1 | －
|  |  |  | 脊椎動物 | 硬骨魚 | ｺｲ | ﾄﾞｼﾞｮｳ | Misgurnus anguillicaudatus | ドジョウ | 99 | 0.38 | 未成魚/成魚 | － | － | 9.8 | 1.1 | 8.7 | －
|  |  |  | 脊椎動物 | 硬骨魚 | ｺｲ | ﾄﾞｼﾞｮｳ | Nemacheilus toni | フクドジョウ | 71 | 0.91 | 未成魚 | － | － | 6.96 | 0.76 | 6.2 | 0.16
|  |  |  | 脊椎動物 | 硬骨魚 | ｻｹ | ｻｹ | Oncorhynchus masou | ヤマメ | 1 | 0.092 | 成魚 | ﾊｴ目､ｱﾘ､水生昆虫 | 内臓除去 | 10 | N.D.(0.83) | 10 | －
|  |  |  | 脊椎動物 | 両生 | 無尾 | － | － | カエル類 | 28 | 0.014 | 幼生（ｵﾀﾏｼﾞｬｸｼ） | － | － | 134 | 14 | 120 | －
|  |  |  | 脊椎動物 | 両生 | 無尾 | ｱｶｶﾞｴﾙ | Rana japonica | ニホンアカガエル | 7 | 0.040 | 成体 | － | － | 19.7 | 1.7 | 18 | －
|  |  |  | 脊椎動物 | 両生 | 無尾 | ﾂﾁｶﾞｴﾙ | Glandirana rugosa | ツチガエル
|  |  |  | 脊椎動物 | 両生 | 有尾 | ｲﾓﾘ | Cynops pyrrhogaster | アカハライモリ | 11 | 0.068 | 成体 | － | － | 6.78 | 0.68 | 6.1 | －
|  |  |  | 粗粒状有機物 | － | － | － | － | 水底落葉等 | － | 0.18 | － | － | － | 32.3 | 3.3 | 29 | －
| B-2 | 阿武隈川本流 | 2018-05-17 | 脊椎動物 | 硬骨魚 | ｺｲ | ｺｲ | Tribolodon hakonensis | ウグイ | 27 | 7.8 | 成魚 | 不明消化物 | 内臓除去 | 13.2 | 1.2 | 12 | 0.17
|  |  |  | 脊椎動物 | 硬骨魚 | ｺｲ | ｺｲ | Hemibarbus barbus | ニゴイ | 3 | 4.7 | 成魚 | 不明消化物 | 内臓除去 | 28.7 | 2.7 | 26 | 0.28
|  |  |  | 脊椎動物 | 硬骨魚 | ｽｽﾞｷ | ｻﾝﾌｨｯｼｭ | Micropterus dolomieu | コクチバス | 3 | 5.2 | 成魚 | ｻﾅｴﾄﾝﾎﾞ科､ｶﾆ類 | 内臓除去 | 28.0 | 3.0 | 25 | 0.22
|  |  |  | 脊椎動物 | 硬骨魚 | ﾅﾏｽﾞ | ｱﾒﾘｶﾅﾏｽﾞ | Ictalurus punctatus | アメリカナマズ | 1 | 4.2 | 成魚 | 小型哺乳類､ｶﾆ類 | 内臓除去 | 10.6 | 1.1 | 9.5 | 0.34
|  |  |  | 脊椎動物 | 硬骨魚 | ﾅﾏｽﾞ | ﾅﾏｽﾞ | Silurus asotus | ナマズ | 1 | 1.7 | 成魚 | 空胃 | 内臓除去 | 40.9 | 3.9 | 37 | 0.27
※１：生物は、当該調査水域またはその周辺で採取したものである。
※２：水生生物を複数採取できた場合は、これらを混合して試料とした。
※３：複数種の混合試料においては、最も多く採取できた優占種を、和名に下線で示した。
※４：生物試料は、全個体を測定することを原則とするが、消化器系に残留した未消化の餌料や底泥等は測定しないよう、 内臓（胃、腸）の除去が可能な試料については、 除去して測定した。
※５：プランクトン（浮遊藻類）とは、湖沼水または海水を40μｍのプランクトンネットで漉した残留物を指す。
※６：河床付着物（藻類を含む）とは、石に付着した藻類をブラシ等で掻き落としたものであるが、無機態のシルト・粘土等の微細粒子が含まれることがある。
※７：N.D.は、not detected(検出下限値未満)を示し、括弧内の数字は検出下限値を示す。
※８：放射性物質濃度の数値には計数誤差等が含まれているが、本報においては記載していない。
地点 |  | 採取場所 | 採取日 | 門 | 綱 | 目 | 科 | 学名 | 和名 | 個体数 | 採取重量 (kg-wet) | 特記事項 |  |  | 放射性セシウム（Bq/kg-wet) |  |  | Sr-90 （Bq/kg-wet)
[12 empty] | 成長段階 | 消化管内容物 | 測定部位 | 計 | Cs-134 | Cs-137
阿武隈川 | B-3 | 摺上川 | 2018-05-28 | 藻類・植物 | － | － | － | － | 河床付着物（藻類を含む） | － | 0.012 | － | － | － | 40.1 | 4.1 | 36 | －
|  |  |  | 節足動物 | 昆虫 | ｶｹﾞﾛｳ | ﾌﾀｵｶｹﾞﾛｳ | Siphlonuridae | フタオカゲロウ属 | 402 | 0.022 | 幼虫 | － | － | 29.1 | 2.1 | 27 | －
|  |  |  | 節足動物 | 昆虫 | ｶｹﾞﾛｳ | ﾓﾝｶｹﾞﾛｳ | Ephemera strigata | モンカゲロウ
|  |  |  | 節足動物 | 昆虫 | ﾄﾋﾞｹﾗ | ﾋｹﾞﾅｶﾞｶﾜﾄﾋﾞｹﾗ | Stenopsyche marmorata | ヒゲナガカワトビケラ | 405 | 0.14 | 幼虫 | － | － | 24.4 | 2.4 | 22 | －
|  |  |  | 節足動物 | 昆虫 | ﾄﾝﾎﾞ | ｴｿﾞﾄﾝﾎﾞ | Macromia amphigena amphigena | コヤマトンボ | 46 | 0.032 | 幼虫（ヤゴ） | － | － | 7.7 | N.D.(1.4) | 7.7 | －
|  |  |  | 節足動物 | 昆虫 | ﾄﾝﾎﾞ | ｵﾆﾔﾝﾏ | Anotogaster sieboldii | オニヤンマ
|  |  |  | 節足動物 | 昆虫 | ﾄﾝﾎﾞ | ｻﾅｴﾄﾝﾎﾞ | Melligomphus viridicostus | オナガサナエ
|  |  |  | 節足動物 | 昆虫 | ﾄﾝﾎﾞ | ｻﾅｴﾄﾝﾎﾞ | Sieboldius albardae | コオニヤンマ
|  |  |  | 節足動物 | 昆虫 | ﾄﾝﾎﾞ | ｻﾅｴﾄﾝﾎﾞ | Davidius sp. | ダビドサナエ属
|  |  |  | 節足動物 | 昆虫 | ﾍﾋﾞﾄﾝﾎﾞ | ﾍﾋﾞﾄﾝﾎﾞ | Protohermes grandis | ヘビトンボ | 44 | 0.051 | 幼虫 | － | － | 1.6 | N.D.(1.2) | 1.6 | －
|  |  |  | 節足動物 | 軟甲 | ｴﾋﾞ | ｱﾒﾘｶｻﾞﾘｶﾞﾆ | Procambarus clarkii | アメリカザリガニ | 14 | 0.15 | 未成体/成体 | － | － | 11.2 | 1.2 | 10 | －
|  |  |  | 脊椎動物 | 硬骨魚 | ｳﾅｷﾞ | ｳﾅｷﾞ | Anguilla japonica | ニホンウナギ | 4 | 1.3 | 未成魚/成魚 | ｱﾌﾞﾗﾊﾔ､ｼﾏﾄﾞｼﾞｮｳ | 内臓除去 | 13.2 | 1.2 | 12 | 0.12
|  |  |  | 脊椎動物 | 硬骨魚 | ｶｻｺﾞ | ｶｼﾞｶ | Cottus pollux | カジカ | 43 | 0.29 | 未成魚 | － | － | 4.26 | 0.56 | 3.7 | －
|  |  |  | 脊椎動物 | 硬骨魚 | ｺｲ | ｺｲ | Phoxinus lagowskii steindachneri | アブラハヤ | 194 | 2.4 | 未成魚/成魚 | － | － | 4.38 | 0.48 | 3.9 | 0.36
|  |  |  | 脊椎動物 | 硬骨魚 | ｺｲ | ｺｲ | Tribolodon hakonensis | ウグイ | 31 | 0.24 | 未成魚 | － | － | 5.12 | 0.52 | 4.6 | －
|  |  |  | 脊椎動物 | 硬骨魚 | ｺｲ | ｺｲ | Pseudogobio esocinus esocinus | カマツカ | 2 | 0.051 | 成魚 | － | － | 4.1 | N.D.(0.95) | 4.1 | －
|  |  |  | 脊椎動物 | 硬骨魚 | ｺｲ | ｺｲ | Candidia temminckii | カワムツ | 15 | 0.17 | 未成魚/成魚 | － | － | 5.27 | 0.57 | 4.7 | －
|  |  |  | 脊椎動物 | 硬骨魚 | ｺｲ | ｺｲ | Cyprinus carpio | コイ | 1 | 1.6 | 成魚 | 不明消化物 | 内臓除去 | 8.84 | 0.94 | 7.9 | 0.37
|  |  |  | 脊椎動物 | 硬骨魚 | ｺｲ | ﾄﾞｼﾞｮｳ | Misgurnus anguillicaudatus | ドジョウ | 49 | 0.20 | 未成魚/成魚 | － | － | 9.6 | 1.0 | 8.6 | －
|  |  |  | 脊椎動物 | 硬骨魚 | ｺｲ | ﾄﾞｼﾞｮｳ | Nemacheilus toni | フクドジョウ | 133 | 1.2 | 未成魚 | － | － | 4.49 | 0.39 | 4.1 | 0.27
|  |  |  | 脊椎動物 | 硬骨魚 | ﾅﾏｽﾞ | ｷﾞｷﾞ | Tachysurus tokiensis | ギバチ | 6 | 0.072 | 未成魚/成魚 | － | － | 3.5 | N.D.(0.90) | 3.5 | －
|  |  |  | 脊椎動物 | 両生 | 無尾 | － | － | カエル類 | 8 | 0.011 | 幼生（ｵﾀﾏｼﾞｬｸｼ） | － | － | 82.8 | 8.8 | 74 | －
|  |  |  | 脊椎動物 | 両生 | 無尾 | ｱﾒﾘｶｱｶｶﾞｴﾙ | Lithobates catesbeianus | ウシガエル | 1 | 0.55 | 成体 | － | － | 7.24 | 0.74 | 6.5 | －
|  |  |  | 脊椎動物 | 両生 | 無尾 | ﾂﾁｶﾞｴﾙ | Glandirana rugosa | ツチガエル | 8 | 0.030 | 成体 | － | － | 20.9 | 1.9 | 19 | －
|  |  |  | 脊椎動物 | 両生 | 無尾 | ﾄﾉｻﾏｶﾞｴﾙ | Pelophylax porosus porosus | トウキョウダルマガエル
|  |  |  | 粗粒状有機物 | － | － | － | － | 水底落葉等 | － | 0.21 | － | － | － | 13.1 | 1.1 | 12 | －
※１：生物は、当該調査水域またはその周辺で採取したものである。
※２：水生生物を複数採取できた場合は、これらを混合して試料とした。
※３：複数種の混合試料においては、最も多く採取できた優占種を、和名に下線で示した。
※４：生物試料は、全個体を測定することを原則とするが、消化器系に残留した未消化の餌料や底泥等は測定しないよう、 内臓（胃、腸）の除去が可能な試料については、 除去して測定した。
※５：プランクトン（浮遊藻類）とは、湖沼水または海水を40μｍのプランクトンネットで漉した残留物を指す。
※６：河床付着物（藻類を含む）とは、石に付着した藻類をブラシ等で掻き落としたものであるが、無機態のシルト・粘土等の微細粒子が含まれることがある。
※７：N.D.は、not detected(検出下限値未満)を示し、括弧内の数字は検出下限値を示す。
※８：放射性物質濃度の数値には計数誤差等が含まれているが、本報においては記載していない。
地点 |  | 採取場所 | 採取日 | 門 | 綱 | 目 | 科 | 学名 | 和名 | 個体数 | 採取重量 (kg-wet) | 特記事項 |  |  | 放射性セシウム（Bq/kg-wet) |  |  | Sr-90 （Bq/kg-wet)
[12 empty] | 成長段階 | 消化管内容物 | 測定部位 | 計 | Cs-134 | Cs-137
宇多川 | C-6 | 宇多川本流 | 2018-06-02 | 藻類・植物 | － | － | － | － | 河床付着物（藻類を含む） | － | 0.0088 | － | － | － | 49.0 | 5.0 | 44 | －
|  |  |  | 藻類・植物 | 接合藻 | ﾎｼﾐﾄﾞﾛ | ﾎｼﾐﾄﾞﾛ | Spirogyra sp. | アオミドロ属 | － | 0.17 | － | － | － | 2.5 | N.D.(0.42) | 2.5 | －
|  |  |  | 節足動物 | 昆虫 | ｶｹﾞﾛｳ | ﾁﾗｶｹﾞﾛｳ | Isonychia valida | チラカゲロウ | 330 | 0.014 | 幼虫 | － | － | 40.9 | 3.9 | 37 | －
|  |  |  | 節足動物 | 軟甲 | ｴﾋﾞ | ｱﾒﾘｶｻﾞﾘｶﾞﾆ | Procambarus clarkii | アメリカザリガニ | 35 | 0.054 | 未成体/成体 | － | － | 5.8 | N.D.(1.2) | 5.8 | －
|  |  |  | 節足動物 | 軟甲 | ｴﾋﾞ | ﾇﾏｴﾋﾞ | Paratya improvisa | ヌカエビ | 150 | 0.031 | 未成体 | － | － | 5.3 | N.D.(1.8) | 5.3 | －
|  |  |  | 節足動物 | 軟甲 | ｴﾋﾞ | ﾓｸｽﾞｶﾞﾆ | Eriocheir japonica | モクズガニ | 9 | 0.19 | 未成体 | － | － | 13.4 | 1.4 | 12 | －
|  |  |  | 脊椎動物 | 硬骨魚 | ｳﾅｷﾞ | ｳﾅｷﾞ | Anguilla japonica | ニホンウナギ | 2 | 1.1 | 成魚 | 空胃 | 内臓除去 | 26.9 | 1.9 | 25 | 0.069
|  |  |  | 脊椎動物 | 硬骨魚 | ｳﾅｷﾞ | ｳﾅｷﾞ | Anguilla japonica | ニホンウナギ | 3 | 0.90 | 未成魚/成魚 | ﾓｸｽﾞｶﾞﾆ | 内臓除去 | 26.0 | 3.0 | 23 | 0.072
|  |  |  | 脊椎動物 | 硬骨魚 | ｺｲ | ｺｲ | Tribolodon hakonensis | ウグイ | 1 | 0.0097 | 未成魚 | 不明消化物 | 内臓除去 | 7.7 | N.D.(5.8) | 7.7 | －
|  |  |  | 脊椎動物 | 硬骨魚 | ｺｲ | ｺｲ | Candidia temminckii | カワムツ | 17 | 0.069 | 未成魚/成魚 | 不明消化物 | 内臓除去 | 5.6 | N.D.(0.96) | 5.6 | －
|  |  |  | 脊椎動物 | 硬骨魚 | ｺｲ | ﾄﾞｼﾞｮｳ | Cobitis biwae | シマドジョウ | 14 | 0.040 | 成魚 | － | － | 5.0 | N.D.(1.3) | 5.0 | －
|  |  |  | 脊椎動物 | 硬骨魚 | ｺｲ | ﾄﾞｼﾞｮｳ | Misgurnus anguillicaudatus | ドジョウ | 34 | 0.12 | 未成魚/成魚 | － | － | 4.50 | 0.50 | 4.0 | －
|  |  |  | 脊椎動物 | 硬骨魚 | ｻｹ | ｱﾕ | Plecoglossus altivelis altivelis | アユ | 83 | 1.1 | 未成魚/成魚 | － | － | 23.2 | 2.2 | 21 | 0.10
|  |  |  | 脊椎動物 | 硬骨魚 | ｽｽﾞｷ | ｻﾝﾌｨｯｼｭ | Micropterus dolomieu | コクチバス | 1 | 0.16 | 未成魚 | ｽｼﾞｴﾋﾞ､植物片 | 内臓除去 | 22.0 | 2.0 | 20 | －
|  |  |  | 脊椎動物 | 硬骨魚 | ｽｽﾞｷ | ﾊｾﾞ | Gymnogobius urotaenia | ウキゴリ | 4 | 0.040 | 未成魚 | ｶｹﾞﾛｳ目､ｶﾜｹﾞﾗ目、藻類、植物片 | 内臓除去 | 15.3 | 1.3 | 14 | －
|  |  |  | 脊椎動物 | 硬骨魚 | ｽｽﾞｷ | ﾊｾﾞ | Rhinogobius fluviatilis | オオヨシノボリ | 34 | 0.059 | 未成魚/成魚 | ｶｹﾞﾛｳ目 | 内臓除去 | 13.5 | 1.5 | 12 | －
|  |  |  | 脊椎動物 | 硬骨魚 | ｽｽﾞｷ | ﾊｾﾞ | Rhinogobius nagoyae | シマヨシノボリ
|  |  |  | 脊椎動物 | 硬骨魚 | ｽｽﾞｷ | ﾊｾﾞ | Tridentiger brevispinis | ヌマチチブ | 2 | 0.046 | 成魚 | 不明消化物 | 内臓除去 | 10.5 | 1.4 | 9.1 | －
|  |  |  | 脊椎動物 | 硬骨魚 | ﾅﾏｽﾞ | ｷﾞｷﾞ | Tachysurus tokiensis | ギバチ | 3 | 0.017 | 未成魚 | 不明消化物 | 内臓除去 | 6.7 | N.D.(2.6) | 6.7 | －
|  |  |  | 脊椎動物 | 両生 | 無尾 | － | － | カエル類 | 1 | 0.013 | 成体 | － | － | N.D. | N.D.(3.0) | N.D.(2.7) | －
|  |  |  | 粗粒状有機物 | － | － | － | － | 水底落葉等 | － | 0.22 | － | － | － | 87.8 | 9.8 | 78 | －
※１：生物は、当該調査水域またはその周辺で採取したものである。
※２：水生生物を複数採取できた場合は、これらを混合して試料とした。
※３：複数種の混合試料においては、最も多く採取できた優占種を、和名に下線で示した。
※４：生物試料は、全個体を測定することを原則とするが、消化器系に残留した未消化の餌料や底泥等は測定しないよう、 内臓（胃、腸）の除去が可能な試料については、 除去して測定した。
※５：プランクトン（浮遊藻類）とは、湖沼水または海水を40μｍのプランクトンネットで漉した残留物を指す。
※６：河床付着物（藻類を含む）とは、石に付着した藻類をブラシ等で掻き落としたものであるが、無機態のシルト・粘土等の微細粒子が含まれることがある。
※７：N.D.は、not detected(検出下限値未満)を示し、括弧内の数字は検出下限値を示す。
※８：放射性物質濃度の数値には計数誤差等が含まれているが、本報においては記載していない。
地点 |  | 採取場所 | 採取日 | 門 | 綱 | 目 | 科 | 学名 | 和名 | 個体数 | 採取重量 (kg-wet) | 特記事項 |  |  | 放射性セシウム（Bq/kg-wet) |  |  | Sr-90 （Bq/kg-wet)
[12 empty] | 成長段階 | 消化管内容物 | 測定部位 | 計 | Cs-134 | Cs-137
真野川 | D-3 | 真野川本流 | 2018-06-01 | 脊椎動物 | 硬骨魚 | ｻｹ | ｱﾕ | Plecoglossus altivelis altivelis | アユ | 33 | 0.60 | 未成魚/成魚 | 付着藻類 | 内臓除去 | 25.9 | 1.9 | 24 | －
| D-4 b | 真野川本流 | 2018-06-06 | 藻類・植物 | － | － | － | － | 河床付着物（藻類を含む） | － | 0.0076 | － | － | － | 124 | 14 | 110 | －
|  |  |  | 藻類・植物 | 接合藻 | ﾎｼﾐﾄﾞﾛ | ﾎｼﾐﾄﾞﾛ | Spirogyra sp. | アオミドロ属 | － | 0.28 | － | － | － | 30.0 | 2.0 | 28 | －
|  |  |  | 藻類・植物 | 単子葉植物 | ｲﾈ | ｲﾈ | Phragmites australis | ヨシ | － | 0.20 | － | － | － | 23.7 | 2.7 | 21 | －
|  |  |  | 藻類・植物 | 単子葉植物 | ｲﾊﾞﾗﾓ | ﾋﾙﾑｼﾛ | Potamogeton berchtoldii | イトモ | － | 0.24 | － | － | － | 188 | 18 | 170 | －
|  |  |  | 節足動物 | 昆虫 | ｶｹﾞﾛｳ | ｶﾜｶｹﾞﾛｳ | Potamanthus formosus | キイロカワカゲロウ | 504 | 0.023 | 幼虫 | － | － | 31.2 | 3.2 | 28 | －
|  |  |  | 節足動物 | 昆虫 | ｶｹﾞﾛｳ | ﾁﾗｶｹﾞﾛｳ | Isonychia valida | チラカゲロウ
|  |  |  | 節足動物 | 昆虫 | ｶｹﾞﾛｳ | ﾌﾀｵｶｹﾞﾛｳ | Siphlonuridae | フタオカゲロウ属
|  |  |  | 節足動物 | 昆虫 | ｶｹﾞﾛｳ | ﾏﾀﾞﾗｶｹﾞﾛｳ | Drunella ishiyamana | ヨシノマダラカゲロウ
|  |  |  | 節足動物 | 昆虫 | ｶｹﾞﾛｳ | ﾓﾝｶｹﾞﾛｳ | Ephemera sp. | モンカゲロウ属
|  |  |  | 節足動物 | 昆虫 | ﾄﾋﾞｹﾗ | ﾋｹﾞﾅｶﾞｶﾜﾄﾋﾞｹﾗ | Stenopsyche marmorata | ヒゲナガカワトビケラ | 119 | 0.010 | 幼虫 | － | － | 34 | N.D.(4.3) | 34 | －
|  |  |  | 節足動物 | 昆虫 | ﾄﾝﾎﾞ | ｴｿﾞﾄﾝﾎﾞ | Macromia amphigena amphigena | コヤマトンボ | 77 | 0.025 | 幼虫（ヤゴ） | － | － | 9.0 | N.D.(2.0) | 9.0 | －
|  |  |  | 節足動物 | 昆虫 | ﾄﾝﾎﾞ | ｵﾆﾔﾝﾏ | Anotogaster sieboldii | オニヤンマ
|  |  |  | 節足動物 | 昆虫 | ﾄﾝﾎﾞ | ｻﾅｴﾄﾝﾎﾞ | Stylogomphus suzukii | オジロサナエ
|  |  |  | 節足動物 | 昆虫 | ﾄﾝﾎﾞ | ｻﾅｴﾄﾝﾎﾞ | Melligomphus viridicostus | オナガサナエ
|  |  |  | 節足動物 | 昆虫 | ﾄﾝﾎﾞ | ｻﾅｴﾄﾝﾎﾞ | Sieboldius albardae | コオニヤンマ
|  |  |  | 節足動物 | 昆虫 | ﾄﾝﾎﾞ | ｻﾅｴﾄﾝﾎﾞ | Davidius sp. | ダビドサナエ属
|  |  |  | 節足動物 | 昆虫 | ﾄﾝﾎﾞ | ﾔﾝﾏ | Boyeria maclachlani | コシボソヤンマ
|  |  |  | 節足動物 | 昆虫 | ﾍﾋﾞﾄﾝﾎﾞ | ﾍﾋﾞﾄﾝﾎﾞ | Protohermes grandis | ヘビトンボ | 89 | 0.028 | 幼虫 | － | － | 14.8 | 1.8 | 13 | －
|  |  |  | 節足動物 | 軟甲 | ｴﾋﾞ | ｱﾒﾘｶｻﾞﾘｶﾞﾆ | Procambarus clarkii | アメリカザリガニ | 2 | 0.056 | 成体 | － | － | 59.0 | 5.0 | 54 | －
|  |  |  | 節足動物 | 軟甲 | ｴﾋﾞ | ﾃﾅｶﾞｴﾋﾞ | Palaemon paucidens | スジエビ | 24 | 0.040 | 成体 | － | － | 13.4 | 1.4 | 12 | －
|  |  |  | 節足動物 | 軟甲 | ｴﾋﾞ | ﾇﾏｴﾋﾞ | Paratya improvisa | ヌカエビ | 170 | 0.047 | 未成体/成体 | － | － | 18.2 | 2.2 | 16 | －
|  |  |  | 節足動物 | 軟甲 | ｴﾋﾞ | ﾓｸｽﾞｶﾞﾆ | Eriocheir japonica | モクズガニ | 8 | 0.15 | 未成体 | － | － | 22.1 | 2.1 | 20 | －
|  |  |  | 軟体動物 | 二枚貝 | ｲｼｶﾞｲ | ｲｼｶﾞｲ | Inversiunio jokohamensis | ヨコハマシジラガイ | 4 | 0.025 | 成体 | － | 軟体部 | 65.7 | 6.7 | 59 | －
|  |  |  | 軟体動物 | 腹足 | 盤足目 | ｶﾜﾆﾅ | Semisulcospira libertina | カワニナ | 30 | 0.031 | 成体 | － | 軟体部 | 65.6 | 5.6 | 60 | －
|  |  |  | 脊椎動物 | 硬骨魚 | ｳﾅｷﾞ | ｳﾅｷﾞ | Anguilla japonica | ニホンウナギ | 4 | 1.1 | 未成魚/成魚 | ｳｸﾞｲ､ｼﾏﾄﾞｼﾞｮｳ､ｺｵﾆﾔﾝﾏ、ﾏﾀﾞﾗｶｹﾞﾛｳ属 | 内臓除去 | 110 | 10 | 100 | 0.13
|  |  |  | 脊椎動物 | 硬骨魚 | ｶｻｺﾞ | ｶｼﾞｶ | Cottus pollux | カジカ | 25 | 1.3 | 未成魚/成魚 | ﾍﾋﾞﾄﾝﾎﾞ､ﾋﾗﾀﾄﾞﾛﾑｼ､ﾇｶｴﾋﾞ、ﾋｹﾞﾅｶﾞｶﾜﾄﾋﾞｹﾗ、ﾖｼﾉﾎﾞﾘ属 | 内臓除去 | 39.0 | 5.0 | 34 | 0.50
|  |  |  | 脊椎動物 | 硬骨魚 | ｺｲ | ｺｲ | Phoxinus lagowskii steindachneri | アブラハヤ | 17 | 0.071 | 未成魚/成魚 | － | － | 12.2 | 1.2 | 11 | －
|  |  |  | 脊椎動物 | 硬骨魚 | ｺｲ | ｺｲ | Tribolodon hakonensis | ウグイ | 5 | 0.026 | 未成魚 | － | － | 22.1 | 2.1 | 20 | －
|  |  |  | 脊椎動物 | 硬骨魚 | ｺｲ | ｺｲ | Opsariichthys platypus | オイカワ | 17 | 0.14 | 未成魚 | 不明消化物 | 内臓除去 | 18.8 | 1.8 | 17 | －
|  |  |  | 脊椎動物 | 硬骨魚 | ｺｲ | ｺｲ | Gnathopogon elongatus elongatus | タモロコ | 2 | 0.0076 | 未成魚 | － | － | 14 | N.D.(6.0) | 14 | －
|  |  |  | 脊椎動物 | 硬骨魚 | ｺｲ | ﾄﾞｼﾞｮｳ | Cobitis biwae | シマドジョウ | 79 | 0.29 | 成魚 | 不明消化物 | 内臓除去 | 19.1 | 2.1 | 17 | －
|  |  |  | 脊椎動物 | 硬骨魚 | ｺｲ | ﾄﾞｼﾞｮｳ | Misgurnus anguillicaudatus | ドジョウ | 25 | 0.23 | 未成魚/成魚 | 不明消化物 | 内臓除去 | 14.2 | 1.2 | 13 | －
|  |  |  | 脊椎動物 | 硬骨魚 | ｻｹ | ｱﾕ | Plecoglossus altivelis altivelis | アユ | 11 | 0.058 | 未成魚 | 付着藻類 | 内臓除去 | 49.7 | 5.7 | 44 | －
|  |  |  | 脊椎動物 | 硬骨魚 | ｽｽﾞｷ | ﾊｾﾞ | Rhinogobius fluviatilis | オオヨシノボリ | 67 | 0.21 | 成魚 | 不明消化物 | 内臓除去 | 24.3 | 2.3 | 22 | －
|  |  |  | 脊椎動物 | 硬骨魚 | ｽｽﾞｷ | ﾊｾﾞ | Rhinogobius nagoyae | シマヨシノボリ
|  |  |  | 脊椎動物 | 硬骨魚 | ｽｽﾞｷ | ﾊｾﾞ | Tridentiger brevispinis | ヌマチチブ | 7 | 0.14 | 成魚 | － | － | 20.6 | 2.6 | 18 | －
|  |  |  | 脊椎動物 | 頭甲 | ﾔﾂﾒｳﾅｷﾞ | ﾔﾂﾒｳﾅｷﾞ | Lethenteron reissneri | スナヤツメ | 6 | 0.010 | ｱﾝﾓｼｰﾃｽ幼生 | － | － | 11 | N.D.(4.4) | 11 | －
|  |  |  | 脊椎動物 | 両生 | 無尾 | ｱｵｶﾞｴﾙ | Buergeria buergeri | カジカガエル | 1 | 0.0032 | 成体 | － | － | 175 | 15 | 160 | －
|  |  |  | 粗粒状有機物 | － | － | － | － | 水底落葉等 | － | 0.21 | － | － | － | 48.7 | 4.7 | 44 | －
※１：生物は、当該調査水域またはその周辺で採取したものである。
※２：水生生物を複数採取できた場合は、これらを混合して試料とした。
※３：複数種の混合試料においては、最も多く採取できた優占種を、和名に下線で示した。
※４：生物試料は、全個体を測定することを原則とするが、消化器系に残留した未消化の餌料や底泥等は測定しないよう、 内臓（胃、腸）の除去が可能な試料については、 除去して測定した。
※５：プランクトン（浮遊藻類）とは、湖沼水または海水を40μｍのプランクトンネットで漉した残留物を指す。
※６：河床付着物（藻類を含む）とは、石に付着した藻類をブラシ等で掻き落としたものであるが、無機態のシルト・粘土等の微細粒子が含まれることがある。
※７：N.D.は、not detected(検出下限値未満)を示し、括弧内の数字は検出下限値を示す。
※８：放射性物質濃度の数値には計数誤差等が含まれているが、本報においては記載していない。
地点 |  | 採取場所 | 採取日 | 門 | 綱 | 目 | 科 | 学名 | 和名 | 個体数 | 採取重量 (kg-wet) | 特記事項 |  |  | 放射性セシウム（Bq/kg-wet) |  |  | Sr-90 （Bq/kg-wet)
[12 empty] | 成長段階 | 消化管内容物 | 測定部位 | 計 | Cs-134 | Cs-137
新田川 | E-2 b | 新田川本流 | 2018-06-02 | 藻類・植物 | － | － | － | － | 河床付着物（藻類を含む） | － | 0.0094 | － | － | － | 226 | 26 | 200 | －
|  |  |  | 藻類・植物 | 単子葉植物 | ｲﾈ | ｲﾈ | Phragmites australis | ヨシ | － | 0.17 | － | － | － | 22.3 | 2.3 | 20 | －
|  |  |  | 節足動物 | 昆虫 | ﾄﾋﾞｹﾗ | ﾋｹﾞﾅｶﾞｶﾜﾄﾋﾞｹﾗ | Stenopsyche marmorata | ヒゲナガカワトビケラ | 89 | 0.015 | 幼虫 | － | － | 105 | 10 | 95 | －
|  |  |  | 節足動物 | 軟甲 | ｴﾋﾞ | ｱﾒﾘｶｻﾞﾘｶﾞﾆ | Procambarus clarkii | アメリカザリガニ | 9 | 0.081 | 未成体/成体 | － | － | 56.4 | 5.4 | 51 | －
|  |  |  | 節足動物 | 軟甲 | ｴﾋﾞ | ﾃﾅｶﾞｴﾋﾞ | Palaemon paucidens | スジエビ | 44 | 0.079 | 成体 | － | － | 25.6 | 2.6 | 23 | －
|  |  |  | 節足動物 | 軟甲 | ｴﾋﾞ | ﾇﾏｴﾋﾞ | Paratya improvisa | ヌカエビ | 353 | 0.078 | 未成体/成体 | － | － | 39.4 | 3.4 | 36 | －
|  |  |  | 節足動物 | 軟甲 | ｴﾋﾞ | ﾓｸｽﾞｶﾞﾆ | Eriocheir japonica | モクズガニ | 8 | 0.037 | 未成体 | － | － | 40.5 | 4.5 | 36 | －
|  |  |  | 軟体動物 | 腹足 | 盤足目 | ｶﾜﾆﾅ | Semisulcospira libertina | カワニナ | 30 | 0.022 | 成体 | － | 軟体部 | 75 | 13 | 62 | －
|  |  |  | 脊椎動物 | 硬骨魚 | ｳﾅｷﾞ | ｳﾅｷﾞ | Anguilla japonica | ニホンウナギ | 1 | 0.42 | 成魚 | 空胃 | 内臓除去 | 92.7 | 8.7 | 84 | －
|  |  |  | 脊椎動物 | 硬骨魚 | ｺｲ | ｺｲ | Tribolodon hakonensis | ウグイ | 20 | 0.23 | 未成魚/成魚 | － | － | 30.9 | 2.9 | 28 | －
|  |  |  | 脊椎動物 | 硬骨魚 | ｺｲ | ｺｲ | Opsariichthys platypus | オイカワ | 10 | 0.11 | 未成魚 | － | － | 39.8 | 3.8 | 36 | －
|  |  |  | 脊椎動物 | 硬骨魚 | ｺｲ | ｺｲ | Pseudogobio esocinus esocinus | カマツカ | 17 | 0.44 | 未成魚/成魚 | － | － | 26.4 | 1.4 | 25 | －
|  |  |  | 脊椎動物 | 硬骨魚 | ｺｲ | ｺｲ | Sarcocheilichthys variegatus variegatus | カワヒガイ | 5 | 0.047 | 未成魚/成魚 | － | － | 21.5 | 2.5 | 19 | －
|  |  |  | 脊椎動物 | 硬骨魚 | ｺｲ | ｺｲ | Carassius auratus | ギンブナ | 1 | 0.060 | 成魚 | 不明消化物 | 内臓除去 | 26.5 | 2.5 | 24 | －
|  |  |  | 脊椎動物 | 硬骨魚 | ｺｲ | ﾄﾞｼﾞｮｳ | Misgurnus anguillicaudatus | ドジョウ | 3 | 0.037 | 成魚 | － | － | 31.7 | 2.7 | 29 | －
|  |  |  | 脊椎動物 | 硬骨魚 | ｻｹ | ｻｹ | Oncorhynchus masou | ヤマメ | 1 | 0.093 | 未成魚 | ﾊﾞｯﾀ目､ｼﾛﾀﾆｶﾞﾜｶｹﾞﾛｳ､ﾌﾀｵｶｹﾞﾛｳ属､ｺｴｸﾞﾘﾄﾋﾞｹﾗ属､ｱｼﾏﾀﾞﾗﾌﾞﾕ属 | 内臓除去 | 30.4 | 3.4 | 27 | －
|  |  |  | 脊椎動物 | 硬骨魚 | ｽｽﾞｷ | ﾊｾﾞ | Rhinogobius sp. | ヨシノボリ属 | 5 | 0.038 | 成魚 | － | － | 51.1 | 6.1 | 45 | －
|  |  |  | 脊椎動物 | 硬骨魚 | ﾅﾏｽﾞ | ﾅﾏｽﾞ | Silurus asotus | ナマズ | 1 | 1.4 | 成魚 | ｱﾒﾘｶｻﾞﾘｶﾞﾆ | 内臓除去 | 130 | 10 | 120 | 1.0
|  |  |  | 脊椎動物 | 硬骨魚 | ﾅﾏｽﾞ | ﾅﾏｽﾞ | Silurus asotus | ナマズ | 4 | 2.3 | 成魚 | ﾇｶｴﾋﾞ､植物片 | 内臓除去 | 83.3 | 7.3 | 76 | 0.71
|  |  |  | 脊椎動物 | 両生 | 無尾 | － | － | カエル類 | 22 | 0.013 | 幼生（ｵﾀﾏｼﾞｬｸｼ） | － | － | 287 | 27 | 260 | －
|  |  |  | 脊椎動物 | 両生 | 無尾 | ｱﾒﾘｶｱｶｶﾞｴﾙ | Lithobates catesbeianus | ウシガエル | 2 | 0.90 | 成体 | － | － | 32.8 | 4.8 | 28 | 0.69
|  |  |  | 脊椎動物 | 両生 | 無尾 | ﾂﾁｶﾞｴﾙ | Glandirana rugosa | ツチガエル | 5 | 0.028 | 成体 | － | － | 33.0 | 3.0 | 30 | －
|  |  |  | 脊椎動物 | 両生 | 無尾 | ﾄﾉｻﾏｶﾞｴﾙ | Pelophylax porosus porosus | トウキョウダルマガエル
|  |  |  | 粗粒状有機物 | － | － | － | － | 水底落葉等 | － | 0.25 | － | － | － | 86.9 | 7.9 | 79 | －
| E-3 | 新田川本流 | 2018-07-01 | 脊椎動物 | 硬骨魚 | ｻｹ | ｱﾕ | Plecoglossus altivelis altivelis | アユ | 143 | 3.1 | 未成魚/成魚 | － | － | 47.9 | 4.9 | 43 | 0.25
※１：生物は、当該調査水域またはその周辺で採取したものである。
※２：水生生物を複数採取できた場合は、これらを混合して試料とした。
※３：複数種の混合試料においては、最も多く採取できた優占種を、和名に下線で示した。
※４：生物試料は、全個体を測定することを原則とするが、消化器系に残留した未消化の餌料や底泥等は測定しないよう、 内臓（胃、腸）の除去が可能な試料については、 除去して測定した。
※５：プランクトン（浮遊藻類）とは、湖沼水または海水を40μｍのプランクトンネットで漉した残留物を指す。
※６：河床付着物（藻類を含む）とは、石に付着した藻類をブラシ等で掻き落としたものであるが、無機態のシルト・粘土等の微細粒子が含まれることがある。
※７：N.D.は、not detected(検出下限値未満)を示し、括弧内の数字は検出下限値を示す。
※８：放射性物質濃度の数値には計数誤差等が含まれているが、本報においては記載していない。
地点 |  | 採取場所 | 採取日 | 門 | 綱 | 目 | 科 | 学名 | 和名 | 個体数 | 採取重量 (kg-wet) | 特記事項 |  |  | 放射性セシウム（Bq/kg-wet) |  |  | Sr-90 （Bq/kg-wet)
[12 empty] | 成長段階 | 消化管内容物 | 測定部位 | 計 | Cs-134 | Cs-137
太田川 | F-1 | 太田川本流 | 2018-06-05 | 藻類・植物 | － | － | － | － | 河床付着物（藻類を含む） | － | 0.0062 | － | － | － | 403 | 43 | 360 | －
|  |  | 2018-06-07 | 藻類・植物 | 接合藻 | ﾎｼﾐﾄﾞﾛ | ﾎｼﾐﾄﾞﾛ | Spirogyra sp. | アオミドロ属 | － | 0.35 | － | － | － | 56.8 | 5.8 | 51 | －
|  |  |  | 藻類・植物 | 単子葉植物 | ｲﾈ | ｲﾈ | Phragmites australis | ヨシ | － | 0.10 | － | － | － | 231 | 21 | 210 | －
|  |  |  | 藻類・植物 | 単子葉植物 | ｲﾊﾞﾗﾓ | ﾋﾙﾑｼﾛ | Potamogeton berchtoldii | イトモ | － | 0.17 | － | － | － | 46.5 | 3.5 | 43 | －
|  |  |  | 節足動物 | 昆虫 | ｶｹﾞﾛｳ | ﾁﾗｶｹﾞﾛｳ | Isonychia valida | チラカゲロウ | 113 | 0.013 | 幼虫 | － | － | 144 | 14 | 130 | －
|  |  |  | 節足動物 | 昆虫 | ﾄﾋﾞｹﾗ | ﾋｹﾞﾅｶﾞｶﾜﾄﾋﾞｹﾗ | Stenopsyche marmorata | ヒゲナガカワトビケラ | 44 | 0.014 | 幼虫 | － | － | 134 | 14 | 120 | －
|  |  |  | 節足動物 | 昆虫 | ﾄﾝﾎﾞ | ｴｿﾞﾄﾝﾎﾞ | Macromia amphigena amphigena | コヤマトンボ | 70 | 0.033 | 幼虫（ヤゴ） | － | － | 147 | 17 | 130 | －
|  |  |  | 節足動物 | 昆虫 | ﾄﾝﾎﾞ | ｻﾅｴﾄﾝﾎﾞ | Nihonogomphus viridis | アオサナエ
|  |  |  | 節足動物 | 昆虫 | ﾄﾝﾎﾞ | ｻﾅｴﾄﾝﾎﾞ | Stylogomphus suzukii | オジロサナエ
|  |  |  | 節足動物 | 昆虫 | ﾄﾝﾎﾞ | ｻﾅｴﾄﾝﾎﾞ | Sieboldius albardae | コオニヤンマ
|  |  |  | 節足動物 | 昆虫 | ﾄﾝﾎﾞ | ｻﾅｴﾄﾝﾎﾞ | Asiagomphus melaenops | ヤマサナエ
|  |  |  | 節足動物 | 昆虫 | ﾄﾝﾎﾞ | ﾄﾝﾎﾞ | Orthetrum japonicum | シオヤトンボ
|  |  |  | 節足動物 | 昆虫 | ﾍﾋﾞﾄﾝﾎﾞ | ﾍﾋﾞﾄﾝﾎﾞ | Protohermes grandis | ヘビトンボ | 44 | 0.0073 | 幼虫 | － | － | 79.6 | 7.6 | 72 | －
|  |  |  | 節足動物 | 昆虫 | ﾍﾋﾞﾄﾝﾎﾞ | ﾍﾋﾞﾄﾝﾎﾞ | Parachauliodes japonicus | ヤマトクロスジヘビトンボ
|  |  |  | 節足動物 | 軟甲 | ｴﾋﾞ | ﾃﾅｶﾞｴﾋﾞ | Palaemon paucidens | スジエビ | 20 | 0.029 | 成体 | － | － | 224 | 24 | 200 | －
|  |  |  | 節足動物 | 軟甲 | ｴﾋﾞ | ﾇﾏｴﾋﾞ | Paratya improvisa | ヌカエビ | 134 | 0.038 | 未成体/成体 | － | － | 106.2 | 7.2 | 99 | －
|  |  |  | 節足動物 | 軟甲 | ｴﾋﾞ | ﾓｸｽﾞｶﾞﾆ | Eriocheir japonica | モクズガニ | 5 | 0.085 | 未成体 | － | － | 306 | 26 | 280 | －
|  |  |  | 脊椎動物 | 硬骨魚 | ｳﾅｷﾞ | ｳﾅｷﾞ | Anguilla japonica | ニホンウナギ | 2 | 0.47 | 未成魚/成魚 | 不明消化物 | 内臓除去 | 641 | 61 | 580 | －
|  |  |  | 脊椎動物 | 硬骨魚 | ｺｲ | ｺｲ | Tribolodon hakonensis | ウグイ | 10 | 0.029 | 未成魚 | － | － | 371 | 41 | 330 | －
|  |  |  | 脊椎動物 | 硬骨魚 | ｺｲ | ｺｲ | Opsariichthys platypus | オイカワ | 7 | 0.037 | 未成魚 | － | － | 240 | 20 | 220 | －
|  |  |  | 脊椎動物 | 硬骨魚 | ｺｲ | ｺｲ | Carassius cuvieri | ゲンゴロウブナ | 2 | 1.9 | 成魚 | 不明消化物 | 内臓除去 | 433 | 43 | 390 | 2.1
|  |  |  | 脊椎動物 | 硬骨魚 | ｽｽﾞｷ | ﾊｾﾞ | Rhinogobius sp. | ヨシノボリ属 | 19 | 0.067 | 成魚 | ﾊｴ目成虫、ﾁﾗｶｹﾞﾛｳ、ﾖｼﾉﾏﾀﾞﾗｶｹﾞﾛｳ | 内臓除去 | 414 | 44 | 370 | －
|  |  |  | 粗粒状有機物 | － | － | － | － | 水底落葉等 | － | 0.11 | － | － | － | 709 | 69 | 640 | －
| F-5 | 太田川本流 | 2018-06-05 | 脊椎動物 | 硬骨魚 | ｳﾅｷﾞ | ｳﾅｷﾞ | Anguilla japonica | ニホンウナギ | 3 | 0.87 | 未成魚/成魚 | 不明消化物 | 内臓除去 | 254 | 24 | 230 | －
|  |  |  | 脊椎動物 | 硬骨魚 | ｻｹ | ｱﾕ | Plecoglossus altivelis altivelis | アユ | 204 | 0.35 | 未成魚 | － | － | 90.8 | 8.8 | 82 | 0.31
※１：生物は、当該調査水域またはその周辺で採取したものである。
※２：水生生物を複数採取できた場合は、これらを混合して試料とした。
※３：複数種の混合試料においては、最も多く採取できた優占種を、和名に下線で示した。
※４：生物試料は、全個体を測定することを原則とするが、消化器系に残留した未消化の餌料や底泥等は測定しないよう、 内臓（胃、腸）の除去が可能な試料については、 除去して測定した。
※５：プランクトン（浮遊藻類）とは、湖沼水または海水を40μｍのプランクトンネットで漉した残留物を指す。
※６：河床付着物（藻類を含む）とは、石に付着した藻類をブラシ等で掻き落としたものであるが、無機態のシルト・粘土等の微細粒子が含まれることがある。
※７：N.D.は、not detected(検出下限値未満)を示し、括弧内の数字は検出下限値を示す。
※８：放射性物質濃度の数値には計数誤差等が含まれているが、本報においては記載していない。
地点 |  | 採取場所 | 採取日 | 門 | 綱 | 目 | 科 | 学名 | 和名 | 個体数 | 採取重量 (kg-wet) | 特記事項 |  |  | 放射性セシウム（Bq/kg-wet) |  |  | Sr-90 （Bq/kg-wet)
[12 empty] | 成長段階 | 消化管内容物 | 測定部位 | 計 | Cs-134 | Cs-137
はやま湖 | G-1 G-2 G-3 | 湖内 | 2018-06-01 | 藻類・植物 | － | － | － | － | プランクトン（浮遊藻類） | － | 0.015 | － | － | － | 2.3 | N.D.(2.6) | 2.3 | －
|  |  | 2018-06-04 | 脊椎動物 | 硬骨魚 | ｽｽﾞｷ | ｻﾝﾌｨｯｼｭ | Micropterus dolomieu | コクチバス | 4 | 2.6 | 成魚 | 魚類 | 内臓除去 | 142 | 12 | 130 | 0.91
|  |  |  | 脊椎動物 | 硬骨魚 | ｽｽﾞｷ | ｻﾝﾌｨｯｼｭ | Lepomis macrochirus | ブルーギル | 41 | 0.20 | 未成魚 | 不明消化物 | 内臓除去 | 38.4 | 3.4 | 35 | －
| G-4 | 流入河川 | 2018-06-01 | 藻類・植物 | － | － | － | － | 河床付着物（藻類を含む） | － | 0.0053 | － | － | － | 119.7 | 9.7 | 110 | －
|  |  |  | 節足動物 | 昆虫 | ｶｹﾞﾛｳ | ﾌﾀｵｶｹﾞﾛｳ | Siphlonuridae | フタオカゲロウ属 | 1214 | 0.020 | 幼虫 | － | － | 39.0 | 4.0 | 35 | －
|  |  |  | 節足動物 | 昆虫 | ﾄﾝﾎﾞ | ｴｿﾞﾄﾝﾎﾞ | Macromia amphigena amphigena | コヤマトンボ | 47 | 0.014 | 幼虫（ヤゴ） | － | － | 18 | N.D.(3.1) | 18 | －
|  |  |  | 節足動物 | 昆虫 | ﾄﾝﾎﾞ | ｵﾆﾔﾝﾏ | Anotogaster sieboldii | オニヤンマ
|  |  |  | 節足動物 | 昆虫 | ﾄﾝﾎﾞ | ｻﾅｴﾄﾝﾎﾞ | Stylogomphus suzukii | オジロサナエ
|  |  |  | 節足動物 | 昆虫 | ﾄﾝﾎﾞ | ｻﾅｴﾄﾝﾎﾞ | Sieboldius albardae | コオニヤンマ
|  |  |  | 節足動物 | 昆虫 | ﾄﾝﾎﾞ | ｻﾅｴﾄﾝﾎﾞ | Davidius sp. | ダビドサナエ属
|  |  |  | 節足動物 | 昆虫 | ﾄﾝﾎﾞ | ﾔﾝﾏ | Boyeria maclachlani | コシボソヤンマ
|  |  |  | 節足動物 | 軟甲 | ｴﾋﾞ | ﾇﾏｴﾋﾞ | Paratya improvisa | ヌカエビ | 194 | 0.046 | 未成体/成体 | － | － | 25.5 | 2.5 | 23 | －
|  |  |  | 脊椎動物 | 硬骨魚 | ｺｲ | ｺｲ | Phoxinus lagowskii steindachneri | アブラハヤ | 15 | 0.026 | 未成魚 | － | － | 33.6 | 2.6 | 31 | －
|  |  |  | 脊椎動物 | 硬骨魚 | ｺｲ | ｺｲ | Tribolodon hakonensis | ウグイ | 138 | 1.3 | 未成魚/成魚 | － | － | 69.5 | 6.5 | 63 | 0.29
|  |  |  | 脊椎動物 | 硬骨魚 | ｻｹ | ｷｭｳﾘｳｵ | Hypomesus nipponensis | ワカサギ | 75 | 0.060 | 未成魚/成魚 | － | － | 77.6 | 8.6 | 69 | －
|  |  |  | 脊椎動物 | 硬骨魚 | ｻｹ | ｻｹ | Oncorhynchus masou | ヤマメ | 10 | 0.18 | 未成魚 | ｺｶﾞﾈﾑｼ科､ﾊﾑｼ科､ｵｻﾑｼ科､鱗翅目幼虫､ｶｸﾂﾂﾄﾋﾞｹﾗ属､ﾆﾝｷﾞｮｳﾄﾋﾞｹﾗ、ｶﾒﾑｼ科、ｺｴｸﾞﾘﾄﾋﾞｹﾗ属、ｺｸﾞｻﾋﾒｶﾜｹﾞﾗ属、ﾋﾗﾀｶｹﾞﾛｳ属 | 内臓除去 | 30.1 | 3.1 | 27 | －
|  |  |  | 脊椎動物 | 硬骨魚 | ｽｽﾞｷ | ｻﾝﾌｨｯｼｭ | Micropterus dolomieu | コクチバス | 4 | 0.37 | 成魚 | ｺｵﾆﾔﾝﾏ、ｳｸﾞｲ、ｶﾜﾖｼﾉﾎﾞﾘ | 内臓除去 | 217 | 17 | 200 | 1.1
|  |  |  | 脊椎動物 | 硬骨魚 | ｽｽﾞｷ | ﾊｾﾞ | Rhinogobius flumineus | カワヨシノボリ | 51 | 0.059 | 未成魚/成魚 | ﾕｽﾘｶ科､ｱｼﾏﾀﾞﾗﾌﾞﾕ属 | 内臓除去 | 29.4 | 3.4 | 26 | －
|  |  |  | 脊椎動物 | 硬骨魚 | ﾅﾏｽﾞ | ﾅﾏｽﾞ | Silurus asotus | ナマズ | 3 | 2.1 | 未成魚/成魚 | 魚類 | 内臓除去 | 331 | 31 | 300 | 0.39
|  |  |  | 脊椎動物 | 両生 | 無尾 | － | － | カエル類 | 8 | 0.0022 | 幼生（ｵﾀﾏｼﾞｬｸｼ） | － | － | 386 | 56 | 330 | －
|  |  |  | 脊椎動物 | 両生 | 無尾 | ｱｶｶﾞｴﾙ | Rana ornativentris | ヤマアカガエル | 2 | 0.024 | 成体 | － | － | 29.9 | 2.9 | 27 | －
|  |  |  | 脊椎動物 | 両生 | 有尾 | ｲﾓﾘ | Cynops pyrrhogaster | アカハライモリ | 1 | 0.0041 | 成体 | － | － | 20 | N.D.(15) | 20 | －
|  |  |  | 粗粒状有機物 | － | － | － | － | 水底落葉等 | － | 0.25 | － | － | － | 144 | 14 | 130 | －
※１：生物は、当該調査水域またはその周辺で採取したものである。
※２：水生生物を複数採取できた場合は、これらを混合して試料とした。
※３：複数種の混合試料においては、最も多く採取できた優占種を、和名に下線で示した。
※４：生物試料は、全個体を測定することを原則とするが、消化器系に残留した未消化の餌料や底泥等は測定しないよう、 内臓（胃、腸）の除去が可能な試料については、 除去して測定した。
※５：プランクトン（浮遊藻類）とは、湖沼水または海水を40μｍのプランクトンネットで漉した残留物を指す。
※６：河床付着物（藻類を含む）とは、石に付着した藻類をブラシ等で掻き落としたものであるが、無機態のシルト・粘土等の微細粒子が含まれることがある。
※７：N.D.は、not detected(検出下限値未満)を示し、括弧内の数字は検出下限値を示す。
※８：放射性物質濃度の数値には計数誤差等が含まれているが、本報においては記載していない。
地点 |  | 採取場所 | 採取日 | 門 | 綱 | 目 | 科 | 学名 | 和名 | 個体数 | 採取重量 (kg-wet) | 特記事項 |  |  | 放射性セシウム（Bq/kg-wet) |  |  | Sr-90 （Bq/kg-wet)
[12 empty] | 成長段階 | 消化管内容物 | 測定部位 | 計 | Cs-134 | Cs-137
秋元湖 | H-1 H-2 H-3 | 湖内 | 2018-05-30 | 節足動物 | 軟甲 | ｴﾋﾞ | ｻﾞﾘｶﾞﾆ | Pacifastacus leniusculus trowbridgii | ウチダザリガニ | 10 | 0.88 | 成体 | － | － | 15.9 | 1.9 | 14 | 7.5
|  |  |  | 脊椎動物 | 硬骨魚 | ｺｲ | ｺｲ | Tribolodon hakonensis | ウグイ | 12 | 3.7 | 成魚 | 不明消化物 | 内臓除去 | 43.0 | 4.0 | 39 | 0.74
|  |  |  | 脊椎動物 | 硬骨魚 | ｺｲ | ｺｲ | Carassius auratus | ギンブナ | 13 | 2.1 | 成魚 | 不明消化物 | 内臓除去 | 42.6 | 2.6 | 40 | 1.1
|  |  |  | 脊椎動物 | 硬骨魚 | ｺｲ | ｺｲ | Cyprinus carpio | コイ | 1 | 0.33 | 成魚 | 不明消化物 | 内臓除去 | 31.1 | 3.1 | 28 | 1.1
|  |  |  | 脊椎動物 | 硬骨魚 | ｺｲ | ｺｲ | Hemibarbus barbus | ニゴイ | 3 | 2.2 | 成魚 | 不明消化物 | 内臓除去 | 20.5 | 1.5 | 19 | 1.0
|  |  |  | 脊椎動物 | 硬骨魚 | ｻｹ | ｷｭｳﾘｳｵ | Hypomesus nipponensis | ワカサギ | 47 | 0.27 | 成魚 | － | － | 19.7 | 1.7 | 18 | －
|  |  |  | 脊椎動物 | 硬骨魚 | ｻｹ | ｻｹ | Salvelinus leucomaenis | イワナ | 6 | 1.8 | 成魚 | 陸上昆虫類、ﾜｶｻｷﾞ | 内臓除去 | 52.1 | 5.1 | 47 | 0.27
|  |  |  | 脊椎動物 | 硬骨魚 | ｻｹ | ｻｹ | Oncorhynchus masou masou | サクラマス | 3 | 0.62 | 未成魚 | 陸上昆虫類、ﾜｶｻｷﾞ、ﾓﾝｶｹﾞﾛｳ | 内臓除去 | 42.5 | 4.5 | 38 | －
|  |  |  | 脊椎動物 | 硬骨魚 | ｽｽﾞｷ | ｻﾝﾌｨｯｼｭ | Micropterus dolomieu | コクチバス | 4 | 0.65 | 未成魚 | ﾜｶｻｷﾞ、ｳﾁﾀﾞｻﾞﾘｶﾞﾆ、ﾓﾝｶｹﾞﾛｳ | 内臓除去 | 42.7 | 3.7 | 39 | －
| H-3 | 流入河川 | 2018-05-30 | 節足動物 | 昆虫 | ｶｹﾞﾛｳ | ﾋﾗﾀｶｹﾞﾛｳ | Heptageniidae | ヒラタカゲロウ科 | 147 | 0.013 | 幼虫 | － | － | 6.1 | N.D.(3.0) | 6.1 | －
|  |  |  | 節足動物 | 昆虫 | ｶｹﾞﾛｳ | ﾌﾀｵｶｹﾞﾛｳ | Siphlonuridae | フタオカゲロウ科
|  |  |  | 節足動物 | 昆虫 | ｶｹﾞﾛｳ | ﾏﾀﾞﾗｶｹﾞﾛｳ | Drunella basalis | オオマダラカゲロウ
|  |  |  | 節足動物 | 昆虫 | ｶｹﾞﾛｳ | ﾓﾝｶｹﾞﾛｳ | Ephemera japonica | フタスジモンカゲロウ
|  |  |  | 節足動物 | 昆虫 | ｶﾜｹﾞﾗ | ｶﾜｹﾞﾗ | Acroneuria sp. | キカワゲラ属 | 86 | 0.016 | 幼虫 | － | － | N.D. | N.D.(2.6) | N.D.(2.5) | －
|  |  |  | 節足動物 | 昆虫 | ｶﾜｹﾞﾗ | ｶﾜｹﾞﾗ | Calineuria sp. | モンカワゲラ属
|  |  |  | 節足動物 | 昆虫 | ﾄﾋﾞｹﾗ | ﾋｹﾞﾅｶﾞｶﾜﾄﾋﾞｹﾗ | Stenopsyche marmorata | ヒゲナガカワトビケラ | 96 | 0.026 | 幼虫 | － | － | 2.9 | N.D.(1.6) | 2.9 | －
|  |  |  | 脊椎動物 | 硬骨魚 | ｶｻｺﾞ | ｶｼﾞｶ | Cottus pollux | カジカ | 16 | 0.078 | 未成魚 | ﾌﾀｵｶｹﾞﾛｳ科､ﾄﾋﾞｹﾗ目、ｵｵﾏﾀﾞﾗｶｹﾞﾛｳ、ｷｶﾜｹﾞﾗ属、ﾕｽﾘｶ科、ｶｹﾞﾛｳ目、ﾌﾞﾕ科 | 内臓除去 | 4.1 | N.D.(3.9) | 4.1 | －
|  |  |  | 脊椎動物 | 両生 | 無尾 | ｱｵｶﾞｴﾙ | Buergeria buergeri | カジカガエル | 19 | 0.14 | 成体 | － | － | 69.2 | 6.2 | 63 | －
|  |  |  | 粗粒状有機物 | － | － | － | － | 水底落葉等 | － | 0.17 | － | － | － | 18.5 | 1.5 | 17 | －
| H-4 | 湖内 および 周辺河川 | 2018-05-30 | 藻類・植物 | － | － | － | － | プランクトン（浮遊藻類） | － | 0.015 | － | － | － | N.D. | N.D.(2.0) | N.D.(2.2) | －
|  |  | 2018-05-29 | 節足動物 | 昆虫 | ｶｹﾞﾛｳ | ﾓﾝｶｹﾞﾛｳ | Ephemera japonica | フタスジモンカゲロウ | 395 | 0.031 | 幼虫 | － | － | 14.9 | 1.9 | 13 | －
|  |  |  | 節足動物 | 昆虫 | ﾄﾝﾎﾞ | ｵﾆﾔﾝﾏ | Anotogaster sieboldii | オニヤンマ | 55 | 0.052 | 幼虫（ヤゴ） | － | － | 26.7 | 2.7 | 24 | －
|  |  |  | 節足動物 | 軟甲 | ｴﾋﾞ | ﾃﾅｶﾞｴﾋﾞ | Palaemon paucidens | スジエビ | 55 | 0.017 | 未成体/成体 | － | － | 13 | N.D.(2.2) | 13 | －
|  |  |  | 軟体動物 | 腹足 | 盤足目 | ｶﾜﾆﾅ | Semisulcospira libertina | カワニナ | 30 | 0.028 | 成体 | － | 軟体部 | 11.3 | 1.3 | 10 | －
|  |  |  | 脊椎動物 | 両生 | 無尾 | － | － | カエル類 | 280 | 0.11 | 幼生（ｵﾀﾏｼﾞｬｸｼ） | － | － | 25.3 | 2.3 | 23 | －
|  |  |  | 脊椎動物 | 両生 | 無尾 | ｱｶｶﾞｴﾙ | Rana ornativentris | ヤマアカガエル | 7 | 0.023 | 成体 | － | － | 16.2 | 2.2 | 14 | －
※１：生物は、当該調査水域またはその周辺で採取したものである。
※２：水生生物を複数採取できた場合は、これらを混合して試料とした。
※３：複数種の混合試料においては、最も多く採取できた優占種を、和名に下線で示した。
※４：生物試料は、全個体を測定することを原則とするが、消化器系に残留した未消化の餌料や底泥等は測定しないよう、 内臓（胃、腸）の除去が可能な試料については、 除去して測定した。
※５：プランクトン（浮遊藻類）とは、湖沼水または海水を40μｍのプランクトンネットで漉した残留物を指す。
※６：河床付着物（藻類を含む）とは、石に付着した藻類をブラシ等で掻き落としたものであるが、無機態のシルト・粘土等の微細粒子が含まれることがある。
※７：N.D.は、not detected(検出下限値未満)を示し、括弧内の数字は検出下限値を示す。
※８：放射性物質濃度の数値には計数誤差等が含まれているが、本報においては記載していない。
地点 |  | 採取場所 | 採取日 | 門 | 綱 | 目 | 科 | 学名 | 和名 | 個体数 | 採取重量 (kg-wet) | 特記事項 |  |  | 放射性セシウム（Bq/kg-wet) |  |  | Sr-90 （Bq/kg-wet)
[12 empty] | 成長段階 | 消化管内容物 | 測定部位 | 計 | Cs-134 | Cs-137
猪苗代湖 | I-1 I-2 (北岸) | 湖内 および 長瀬川 | 2018-05-30 | 脊椎動物 | 硬骨魚 | ｺｲ | ｺｲ | Tribolodon hakonensis | ウグイ | 12 | 2.3 | 成魚 | 不明消化物 | 内臓除去 | 28.9 | 2.9 | 26 | 0.23
|  |  |  | 脊椎動物 | 硬骨魚 | ｺｲ | ｺｲ | Tribolodon hakonensis | ウグイ | 58 | 2.5 | 未成魚/成魚 | － | － | 16.0 | 1.0 | 15 | 0.21
|  |  |  | 脊椎動物 | 硬骨魚 | ｺｲ | ｺｲ | Carassius auratus | ギンブナ | 8 | 2.4 | 成魚 | 不明消化物 | 内臓除去 | 34.8 | 2.8 | 32 | 0.39
|  |  |  | 脊椎動物 | 硬骨魚 | ｺｲ | ｺｲ | Hemibarbus barbus | ニゴイ | 2 | 2.7 | 成魚 | 空胃 | 内臓除去 | 38.3 | 3.3 | 35 | 0.35
|  |  |  | 脊椎動物 | 硬骨魚 | ｻｹ | ｻｹ | Salvelinus leucomaenis | イワナ | 4 | 1.3 | 成魚 | 空胃 | 内臓除去 | 39.4 | 3.4 | 36 | 0.11
|  |  |  | 脊椎動物 | 硬骨魚 | ｽｽﾞｷ | ｻﾝﾌｨｯｼｭ | Micropterus dolomieu | コクチバス | 4 | 2.6 | 未成魚/成魚 | ｽｼﾞｴﾋﾞ | 内臓除去 | 27.8 | 2.8 | 25 | 0.23
|  |  |  | 脊椎動物 | 硬骨魚 | ｽｽﾞｷ | ﾀｲﾜﾝﾄﾞｼﾞｮｳ | Channa argus | カムルチー | 2 | 1.6 | 未成魚 | 空胃 | 内臓除去 | 19.4 | 1.4 | 18 | 0.30
|  |  |  | 脊椎動物 | 硬骨魚 | ﾅﾏｽﾞ | ﾅﾏｽﾞ | Silurus asotus | ナマズ | 1 | 0.62 | 成魚 | 空胃 | 内臓除去 | 22.8 | 1.8 | 21 | －
|  |  | 2018-05-29 | 粗粒状有機物 | － | － | － | － | 水底落葉等 | － | 0.19 | － | － | － | 8.52 | 0.82 | 7.7 | －
| J-1 (南岸) | 湖内 および 鬼沼周辺 | 2018-05-29 | 藻類・植物 | － | － | － | － | プランクトン（浮遊藻類） | － | 0.014 | － | － | － | N.D. | N.D.(2.3) | N.D.(2.3) | －
|  |  |  | 藻類・植物 | 接合藻 | ﾎｼﾐﾄﾞﾛ | ﾎｼﾐﾄﾞﾛ | Spirogyra sp. | アオミドロ属 | － | 0.31 | － | － | － | 8.20 | 0.70 | 7.5 | －
|  |  |  | 藻類・植物 | 双子葉植物 | ｽｲﾚﾝ | ｽｲﾚﾝ | Nuphar japonicum | コウホネ | － | 0.33 | － | － | － | 0.87 | N.D.(0.26) | 0.87 | －
|  |  |  | 藻類・植物 | 双子葉植物 | ﾅｽ | ﾐﾂｶﾞｼﾜ | Nymphoides peltata | アサザ | － | 0.35 | － | － | － | 0.29 | N.D.(0.27) | 0.29 | －
|  |  |  | 節足動物 | 昆虫 | ﾄﾝﾎﾞ | ｴｿﾞﾄﾝﾎﾞ | Epophthalmia elegans | オオヤマトンボ | 74 | 0.028 | 幼虫（ヤゴ） | － | － | 5.0 | N.D.(1.7) | 5.0 | －
|  |  |  | 節足動物 | 昆虫 | ﾄﾝﾎﾞ | ｵﾆﾔﾝﾏ | Anotogaster sieboldii | オニヤンマ
|  |  |  | 節足動物 | 昆虫 | ﾄﾝﾎﾞ | ﾄﾝﾎﾞ | Deielia phaon | コフキトンボ
|  |  |  | 節足動物 | 軟甲 | ｴﾋﾞ | ﾃﾅｶﾞｴﾋﾞ | Palaemon paucidens | スジエビ | 795 | 0.49 | 成体 | － | － | 9.56 | 0.96 | 8.6 | 0.66
|  |  |  | 軟体動物 | 腹足 | 原始紐舌 | ﾀﾆｼ | Cipangopaludina japonica | オオタニシ | 8 | 0.055 | 成体 | － | 軟体部 | 7.9 | N.D.(1.3) | 7.9 | －
|  |  |  | 脊椎動物 | 硬骨魚 | ｺｲ | ｺｲ | Tribolodon hakonensis | ウグイ | 11 | 1.3 | 成魚 | 不明消化物 | 内臓除去 | 11.0 | 1.0 | 10 | 0.26
|  |  |  | 脊椎動物 | 硬骨魚 | ｺｲ | ｺｲ | Carassius auratus | ギンブナ | 3 | 1.4 | 成魚 | 不明消化物 | 内臓除去 | 25.1 | 2.1 | 23 | 0.39
|  |  |  | 脊椎動物 | 硬骨魚 | ｺｲ | ｺｲ | Hemibarbus barbus | ニゴイ | 1 | 1.2 | 成魚 | 不明消化物 | 内臓除去 | 18.7 | 1.7 | 17 | 0.39
|  |  |  | 脊椎動物 | 硬骨魚 | ｻｹ | ｻｹ | Salvelinus leucomaenis | イワナ | 1 | 0.12 | 成魚 | ﾜｶｻｷﾞ | 内臓除去 | 16.5 | 1.5 | 15 | －
|  |  |  | 脊椎動物 | 両生 | 無尾 | ﾂﾁｶﾞｴﾙ | Glandirana rugosa | ツチガエル | 8 | 0.071 | 成体 | － | － | N.D. | N.D.(1.3) | N.D.(1.1) | －
|  |  |  | 脊椎動物 | 両生 | 有尾 | ｲﾓﾘ | Cynops pyrrhogaster | アカハライモリ | 22 | 0.11 | 成体 | － | － | 1.3 | N.D.(0.71) | 1.3 | －
※１：生物は、当該調査水域またはその周辺で採取したものである。
※２：水生生物を複数採取できた場合は、これらを混合して試料とした。
※３：複数種の混合試料においては、最も多く採取できた優占種を、和名に下線で示した。
※４：生物試料は、全個体を測定することを原則とするが、消化器系に残留した未消化の餌料や底泥等は測定しないよう、 内臓（胃、腸）の除去が可能な試料については、 除去して測定した。
※５：プランクトン（浮遊藻類）とは、湖沼水または海水を40μｍのプランクトンネットで漉した残留物を指す。
※６：河床付着物（藻類を含む）とは、石に付着した藻類をブラシ等で掻き落としたものであるが、無機態のシルト・粘土等の微細粒子が含まれることがある。
※７：N.D.は、not detected(検出下限値未満)を示し、括弧内の数字は検出下限値を示す。
※８：放射性物質濃度の数値には計数誤差等が含まれているが、本報においては記載していない。
地点 |  | 採取場所 | 採取日 | 門 | 綱 | 目 | 科 | 学名 | 和名 | 個体数 | 採取重量 (kg-wet) | 特記事項 |  |  | 放射性セシウム（Bq/kg-wet) |  |  | Sr-90 （Bq/kg-wet)
[12 empty] | 成長段階 | 消化管内容物 | 測定部位 | 計 | Cs-134 | Cs-137
阿武隈川河口沖 | 阿武隈川河口 周辺海域 | 阿武隈川河口 前面海域 | 2018-06-04 | 節足動物 | 軟甲 | ｴﾋﾞ | ﾜﾀﾘｶﾞﾆ | Portunus trituberculatus | ガザミ | 3 | 0.57 | 成体 | － | － | N.D. | N.D.(0.30) | N.D.(0.31) | －
|  |  |  | 軟体動物 | 頭足 | 八腕形 | ﾏﾀﾞｺ | Octopus vulgaris | マダコ | 1 | 0.27 | 成体 | － | － | N.D. | N.D.(0.26) | N.D.(0.27) | －
|  |  |  | 脊椎動物 | 硬骨魚 | ｱﾝｺｳ | ｱﾝｺｳ | Lophiomus setigerus | アンコウ | 2 | 1.3 | 未成魚 | 魚類 | 内臓除去 | N.D. | N.D.(0.30) | N.D.(0.35) | －
|  |  |  | 脊椎動物 | 硬骨魚 | ｶｻｺﾞ | ｱｲﾅﾒ | Hexagrammos otakii | アイナメ | 3 | 0.36 | 成魚 | ｴﾋﾞ類 | 内臓除去 | 0.39 | N.D.(0.37) | 0.39 | －
|  |  |  | 脊椎動物 | 硬骨魚 | ｶｻｺﾞ | ﾎｳﾎﾞｳ | Chelidonichthys spinosus | ホウボウ | 8 | 2.3 | 成魚 | ｶﾆ類 | 内臓除去 | N.D. | N.D.(0.25) | N.D.(0.29) | N.D.(0.016)
|  |  |  | 脊椎動物 | 硬骨魚 | ｶﾚｲ | ｶﾚｲ | Kareius bicoloratus | イシガレイ | 1 | 0.66 | 未成魚 | 不明消化物 | 内臓除去 | N.D. | N.D.(0.38) | N.D.(0.33) | －
|  |  |  | 脊椎動物 | 硬骨魚 | ｶﾚｲ | ｶﾚｲ | Pleuronectes herzensteini | マガレイ | 2 | 0.63 | 成魚 | 不明消化物 | 内臓除去 | 0.40 | N.D.(0.37) | 0.40 | －
|  |  |  | 脊椎動物 | 硬骨魚 | ｶﾚｲ | ｶﾚｲ | Eopsetta grigorjewi | ムシガレイ | 6 | 0.63 | 未成魚 | 不明消化物 | 内臓除去 | N.D. | N.D.(0.35) | N.D.(0.28) | －
|  |  |  | 脊椎動物 | 硬骨魚 | ｽｽﾞｷ | ｲｼﾅｷﾞ | Stereolepis doederleini | オオクチイシナギ | 3 | 0.45 | 未成魚 | 魚類 | 内臓除去 | N.D. | N.D.(0.39) | N.D.(0.39) | －
|  |  |  | 脊椎動物 | 硬骨魚 | ｽｽﾞｷ | ﾊｾﾞ | Acanthogobius flavimanus | マハゼ | 6 | 0.074 | 未成魚/成魚 | － | － | 1.7 | N.D.(0.75) | 1.7 | －
|  |  |  | 脊椎動物 | 硬骨魚 | ﾌｸﾞ | ｶﾜﾊｷﾞ | Thamnaconus modestus | ウマヅラハギ | 1 | 0.080 | 未成魚 | 不明消化物 | 内臓除去 | N.D. | N.D.(0.76) | N.D.(0.84) | －
相馬市沖 | L-1 L-2 L-3 | 松川浦 | 2018-06-04 | 藻類・植物 | － | － | － | － | プランクトン（浮遊藻類） | － | 0.012 | － | － | － | 22.9 | 2.9 | 20 | －
|  |  |  | 藻類・植物 | 単子葉植物 | ｲﾊﾞﾗﾓ | ｱﾏﾓ | Zostera marina | アマモ | － | 0.23 | － | － | － | N.D. | N.D.(0.33) | N.D.(0.30) | －
|  |  | 2018-06-02 | 藻類・植物 | 緑藻 | ｱｵｻ | ｱｵｻ | Ulva pertusa | アナアオサ | － | 0.29 | － | － | － | 3.0 | N.D.(0.26) | 3.0 | －
|  |  |  | 環形動物 | 多毛 | ｲｿﾒ | ｲｿﾒ | Polychaeta | イソメ科 | 281 | 0.076 | 成体 | － | － | 5.91 | 0.41 | 5.5 | －
|  |  |  | 環形動物 | 多毛 | ｻｼﾊﾞｺﾞｶｲ | ｺﾞｶｲ | Hediste sp. | カワゴカイ属
|  |  |  | 節足動物 | 軟甲 | ｴﾋﾞ | ﾃｯﾎﾟｳｴﾋﾞ | Alpheidae | テッポウエビ科 | 27 | 0.042 | 未成体/成体 | － | － | 1.6 | N.D.(1.0) | 1.6 | －
|  |  |  | 節足動物 | 軟甲 | ｴﾋﾞ | ﾃﾅｶﾞｴﾋﾞ | Palaemon sp. | スジエビ属 | 61 | 0.033 | 未成体/成体 | － | － | 2.1 | N.D.(1.5) | 2.1 | －
|  |  |  | 節足動物 | 軟甲 | ｴﾋﾞ | ﾓｸｽﾞｶﾞﾆ | Hemigrapsus sp. | イソガニ属 | 134 | 0.39 | 未成体/成体 | － | － | 3.94 | 0.64 | 3.3 | －
|  |  |  | 節足動物 | 軟甲 | ｴﾋﾞ | ﾓｸｽﾞｶﾞﾆ | Eriocheir japonica | モクズガニ | 1 | 0.12 | 成体 | － | － | 4.1 | N.D.(0.66) | 4.1 | －
|  |  | 2018-06-04 | 軟体動物 | 二枚貝 | ｶｷ | ｲﾀﾎﾞｶﾞｷ | Crassostrea gigas | マガキ | 6 | 0.15 | 成体 | － | 軟体部 | 0.99 | N.D.(0.43) | 0.99 | －
|  |  |  | 軟体動物 | 二枚貝 | ﾏﾙｽﾀﾞﾚｶﾞｲ | ﾏﾙｽﾀﾞﾚｶﾞｲ | Ruditapes philippinarum | アサリ | 30 | 0.16 | 成体 | － | 軟体部 | 1.2 | N.D.(0.40) | 1.2 | －
|  |  | 2018-06-03 | 脊椎動物 | 硬骨魚 | ｶｻｺﾞ | ｱｲﾅﾒ | Hexagrammos otakii | アイナメ | 3 | 0.087 | 未成魚 | ｺﾞｶｲ類 | 内臓除去 | N.D. | N.D.(0.92) | N.D.(0.80) | －
|  |  |  | 脊椎動物 | 硬骨魚 | ｶｻｺﾞ | ｱｲﾅﾒ | Hexagrammos agrammus | クジメ | 3 | 0.052 | 未成魚 | ﾖｺｴﾋﾞ､ﾜﾚｶﾗ | 内臓除去 | N.D. | N.D.(0.96) | N.D.(0.88) | －
|  |  |  | 脊椎動物 | 硬骨魚 | ｶｻｺﾞ | ﾌｻｶｻｺﾞ | Sebastes cheni | シロメバル | 5 | 0.14 | 未成魚 | ｱﾐ科、魚類 | 内臓除去 | 0.69 | N.D.(0.67) | 0.69 | －
|  |  | 2018-06-02 | 脊椎動物 | 硬骨魚 | ｽｽﾞｷ | ﾆｼｷｷﾞﾝﾎﾟ | Pholis crassispina | タケギンポ | 30 | 0.057 | 未成魚/成魚 | － | － | N.D. | N.D.(1.1) | N.D.(0.95) | －
|  |  |  | 脊椎動物 | 硬骨魚 | ｽｽﾞｷ | ﾊｾﾞ | Tridentiger trigonocephalus | アカオビシマハゼ | 56 | 0.10 | 未成魚 | － | － | 2.7 | N.D.(0.63) | 2.7 | －
|  |  |  | 脊椎動物 | 硬骨魚 | ｽｽﾞｷ | ﾊｾﾞ | Acentrogobius virgatulus | スジハゼ
|  |  |  | 脊椎動物 | 硬骨魚 | ｽｽﾞｷ | ﾊｾﾞ | Favonigobius gymnauchen | ヒメハゼ
|  |  |  | 脊椎動物 | 硬骨魚 | ｽｽﾞｷ | ﾎﾞﾗ | Mugil cephalus cephalus | ボラ | 17 | 0.042 | 未成魚 | － | － | 8.3 | N.D.(1.3) | 8.3 | －
|  |  | 2018-06-03 | 脊椎動物 | 硬骨魚 | ｽｽﾞｷ | ﾒﾊﾞﾙ | Sebastes schlegelii | クロソイ | 2 | 0.086 | 未成魚 | ｶﾆ類 | 内臓除去 | 0.92 | N.D.(0.88) | 0.92 | －
|  |  | 2018-06-02 | 脊椎動物 | 硬骨魚 | ﾌｸﾞ | ﾌｸﾞ | Takifugu niphobles | クサフグ | 1 | 0.093 | 成魚 | ｶﾆ類 | 内臓除去 | 0.97 | N.D.(0.84) | 0.97 | －
※１：生物は、当該調査水域またはその周辺で採取したものである。
※２：水生生物を複数採取できた場合は、これらを混合して試料とした。
※３：複数種の混合試料においては、最も多く採取できた優占種を、和名に下線で示した。
※４：生物試料は、全個体を測定することを原則とするが、消化器系に残留した未消化の餌料や底泥等は測定しないよう、 内臓（胃、腸）の除去が可能な試料については、 除去して測定した。
※５：プランクトン（浮遊藻類）とは、湖沼水または海水を40μｍのプランクトンネットで漉した残留物を指す。
※６：河床付着物（藻類を含む）とは、石に付着した藻類をブラシ等で掻き落としたものであるが、無機態のシルト・粘土等の微細粒子が含まれることがある。
※７：N.D.は、not detected(検出下限値未満)を示し、括弧内の数字は検出下限値を示す。
※８：放射性物質濃度の数値には計数誤差等が含まれているが、本報においては記載していない。
地点 |  | 採取場所 | 採取日 | 門 | 綱 | 目 | 科 | 学名 | 和名 | 個体数 | 採取重量 (kg-wet) | 特記事項 |  |  | 放射性セシウム（Bq/kg-wet) |  |  | Sr-90 （Bq/kg-wet)
[12 empty] | 成長段階 | 消化管内容物 | 測定部位 | 計 | Cs-134 | Cs-137
いわき市沖 | M-1 M-2 M-3 | 久之浜沖 | 2018-06-05 | 軟体動物 | 頭足 | 十腕形 | ﾔﾘｲｶ | Loliolus japonica | ジンドウイカ | 7 | 0.18 | 成体 | － | － | N.D. | N.D.(0.43) | N.D.(0.42) | －
|  |  |  | 棘皮動物 | ﾋﾄﾃﾞ | ｷﾋﾄﾃﾞ | ｷﾋﾄﾃﾞ | Asterias amurensis | キヒトデ | 3 | 0.75 | 成体 | － | － | N.D. | N.D.(0.28) | N.D.(0.29) | －
|  |  |  | 脊椎動物 | 硬骨魚 | ｱﾝｺｳ | ｱﾝｺｳ | Lophiomus setigerus | アンコウ | 4 | 3.6 | 未成魚 | ｶﾅｶﾞｼﾗ | 内臓除去 | N.D. | N.D.(0.30) | N.D.(0.38) | －
|  |  |  | 脊椎動物 | 硬骨魚 | ｶｻｺﾞ | ﾎｳﾎﾞｳ | Lepidotrigla microptera | カナガシラ | 13 | 2.3 | 未成魚/成魚 | ｴﾋﾞ類 | 内臓除去 | 0.62 | N.D.(0.32) | 0.62 | －
|  |  |  | 脊椎動物 | 硬骨魚 | ｶﾚｲ | ｶﾚｲ | Kareius bicoloratus | イシガレイ | 4 | 3.6 | 未成魚/成魚 | ｶﾆ類 | 内臓除去 | 0.34 | N.D.(0.30) | 0.34 | －
|  |  |  | 脊椎動物 | 硬骨魚 | ｶﾚｲ | ｶﾚｲ | Pleuronectes herzensteini | マガレイ | 7 | 2.2 | 未成魚/成魚 | 多毛類 | 内臓除去 | 1.8 | N.D.(0.43) | 1.8 | －
|  |  |  | 脊椎動物 | 硬骨魚 | ｶﾚｲ | ｶﾚｲ | Pleuronectes yokohamae | マコガレイ | 4 | 2.0 | 成魚 | 多毛類 | 内臓除去 | 1.7 | N.D.(0.36) | 1.7 | －
|  |  |  | 脊椎動物 | 硬骨魚 | ｶﾚｲ | ｶﾚｲ | Eopsetta grigorjewi | ムシガレイ | 2 | 0.61 | 未成魚 | 二枚貝類 | 内臓除去 | 1.2 | N.D.(0.47) | 1.2 | －
|  |  |  | 脊椎動物 | 硬骨魚 | ｶﾚｲ | ﾋﾗﾒ | Paralichthys olivaceus | ヒラメ | 2 | 4.3 | 成魚 | 魚類 | 内臓除去 | 0.77 | N.D.(0.34) | 0.77 | 0.014
|  |  |  | 脊椎動物 | 硬骨魚 | ｽｽﾞｷ | ﾀｲ | Evynnis japonica | チダイ | 3 | 0.39 | 未成魚 | ｱﾐ類 | 内臓除去 | N.D. | N.D.(0.33) | N.D.(0.33) | －
|  |  |  | 脊椎動物 | 硬骨魚 | ﾌｸﾞ | ﾌｸﾞ | Takifugu snyderi | ショウサイフグ | 5 | 0.97 | 未成魚 | 二枚貝､ｺﾞｶｲ、ｶﾆ類 | 内臓除去 | 0.63 | N.D.(0.35) | 0.63 | －
|  |  |  | 脊椎動物 | 硬骨魚 | ﾏﾄｳﾀﾞｲ | ﾏﾄｳﾀﾞｲ | Zenopsis nebulosa | カガミダイ | 12 | 0.39 | 未成魚 | 空胃 | 内臓除去 | 0.41 | N.D.(0.33) | 0.41 | －
|  |  |  | 脊椎動物 | 硬骨魚 | ﾏﾄｳﾀﾞｲ | ﾏﾄｳﾀﾞｲ | Zeus faber | マトウダイ | 2 | 1.6 | 成魚 | 魚類 | 内臓除去 | 0.47 | N.D.(0.36) | 0.47 | －
|  |  |  | 脊椎動物 | 軟骨魚 | ｶﾞﾝｷﾞｴｲ | ｶﾞﾝｷﾞｴｲ | Okamejei kenojei | コモンカスベ | 3 | 2.5 | 未成魚 | ｴﾋﾞ類､ｶﾆ類 | 内臓除去 | 2.03 | 0.33 | 1.7 | －
| M-4 | 久之浜沿岸 | 2018-06-05 | 藻類・植物 | 褐藻 | ｺﾝﾌﾞ | ｺﾝﾌﾞ | Eisenia bicyclis | アラメ | － | 0.28 | － | － | － | 0.34 | N.D.(0.35) | 0.34 | －
|  |  |  | 軟体動物 | 腹足 | 古腹足 | ﾐﾐｶﾞｲ | Haliotis sp. | アワビ類 | 3 | 0.27 | 成体 | － | 軟体部 | N.D. | N.D.(0.33) | N.D.(0.29) | －
|  |  |  | 棘皮動物 | ｳﾆ | ﾎﾝｳﾆ | ｵｵﾊﾞﾌﾝｳﾆ | Strongylocentrotus nudus | キタムラサキウニ | 8 | 0.82 | 成体 | － | － | 0.54 | N.D.(0.31) | 0.54 | －
|  |  |  | 脊椎動物 | 硬骨魚 | ｶｻｺﾞ | ｱｲﾅﾒ | Hexagrammos agrammus | クジメ | 1 | 0.10 | 未成魚 | 二枚貝 | 内臓除去 | 1.1 | N.D.(0.76) | 1.1 | －
|  |  |  | 脊椎動物 | 硬骨魚 | ｶｻｺﾞ | ﾌｻｶｻｺﾞ | Sebastes cheni | シロメバル | 13 | 0.34 | 未成魚 | ﾖｺｴﾋﾞ類 | 内臓除去 | 0.94 | N.D.(0.32) | 0.94 | －
※１：生物は、当該調査水域またはその周辺で採取したものである。
※２：水生生物を複数採取できた場合は、これらを混合して試料とした。
※３：複数種の混合試料においては、最も多く採取できた優占種を、和名に下線で示した。
※４：生物試料は、全個体を測定することを原則とするが、消化器系に残留した未消化の餌料や底泥等は測定しないよう、 内臓（胃、腸）の除去が可能な試料については、 除去して測定した。
※５：プランクトン（浮遊藻類）とは、湖沼水または海水を40μｍのプランクトンネットで漉した残留物を指す。
※６：河床付着物（藻類を含む）とは、石に付着した藻類をブラシ等で掻き落としたものであるが、無機態のシルト・粘土等の微細粒子が含まれることがある。
※７：N.D.は、not detected(検出下限値未満)を示し、括弧内の数字は検出下限値を示す。
※８：放射性物質濃度の数値には計数誤差等が含まれているが、本報においては記載していない。