## 水質表
○水質結果一覧
地点 |  |  |  | H24年度春季調査
|  | 緯度 | 経度 | pH | BOD | COD | DO | 電気伝導率 | 塩分 | TOC | SS | 濁度 | Cs-134 | Cs-137 | Sr-90
[5 empty] | （mg/L） | （mg/L） | （mg/L） | （mS/m） |  | （mg/L） | （mg/L） | （度） | (Bq/L) | (Bq/L) | (Bq/L)
阿武隈川水系 | A-1(表層) | 37.6206 | 140.522 | 7.3 | 2.7 | 5.9 | 9.1 | 16.26 | 0.12 | 3.1 | 28 | 18.8 | 0.28 | 0.4 | 0.0018
| B-2 | 37.8119 | 140.5056 | 8.3 | 1.1 | 3 | 10.8 | 11.32 | 0.06 | 1.4 | 6 | 4.1 | 0.023 | 0.032 | －
新田川 | C-1 | 37.6615 | 140.9113 | 7.5 | 0.6 | 2.6 | 10.1 | 5.84 | 0.03 | 1 | 3 | 1.5 | 0.21 | 0.3 | 0.0032
| C-3 | 37.6442 | 140.9998 | 6.6 | <0.5 | 2.7 | 8.3 | 22.1 | 0.11 | 0.9 | 2 | 1.1 | 0.078 | 0.11 | －
真野川 | D-1 | 37.7332 | 140.9254 | 7.4 | <0.5 | 3.1 | 10.3 | 7.17 | 0.04 | 1.5 | 1 | 0.8 | 0.086 | 0.13 | 0.0031
| D-2 | 37.7095 | 140.9566 | 7.4 | 0.6 | 3 | 10.1 | 7.47 | 0.04 | 1.4 | 2 | 1 | 0.071 | 0.11 | －
はやま湖 （真野ダム） | E-1(表層） | 37.7342 | 140.8093 | 7.6 | 0.8 | 3.6 | 9.6 | 5.98 | 0.04 | 1.9 | 1 | 1.2 | 0.098 | 0.14 | －
| E-1(底層） |  |  | 7.3 | 1 | 4.5 | 9 | 6.75 | 0.03 | 1.9 | 5 | 2.3 | 0.15 | 0.22 | 0.0029
秋元湖 | F-3(表層） | 37.6651 | 140.1329 | 7 | 0.6 | 2.7 | 9.9 | 4.11 | 0.02 | 1.2 | <1 | 0.6 | 0.011 | 0.017 | －
| F-3(底層） |  |  | 7.1 | 2 | 4.3 | 9.8 | 4.74 | 0.03 | 2.1 | 6 | 1.6 | 0.0098 | 0.018 | 0.0015
猪苗代湖 | G-1(表層） | 37.5054 | 140.1138 | 4.3 | <0.5 | 1.4 | 9 | 17.58 | 0.09 | 0.5 | <1 | 0.3 | 0.018 | 0.026 | －
| G-1(底層） |  |  | 6.5 | <0.5 | 1.4 | 11.4 | 11.3 | 0.05 | 0.6 | 1 | 0.6 | 0.028 | 0.044 | 0.0013
いわき市沖 （久之浜） | I-2(表層） | 37.1998 | 141.085 | 8.1 | <0.5 | 1.5 | 9.3 | 5220 | 33.59 | 1.1 | <1 | 0.4 | 0.0063 | 0.011 | －
| I-2(底層） |  |  | 8 | <0.5 | 1.4 | 8.4 | 5270 | 34.14 | 1.1 | <1 | 0.4 | 0.013 | 0.023 | 0.0018
相馬市沖 （松川浦） | J-2 | 37.8156 | 140.9762 | 8.1 | 1.3 | 3.4 | 7.6 | 4330 | 27.83 | 1.8 | 9 | 7 | 0.074 | 0.11 | 0.0069
| J-3 | 37.8207 | 140.9768 | 8.1 | 0.8 | 4.1 | 7.7 | 4460 | 27.21 | 1.7 | 6 | 4.3 | 0.07 | 0.1 | －
阿武隈川河口沖 （亘理町沖） | K-2(表層） | 38.0455 | 140.94 | 8.1 | 1 | 3.1 | 9.6 | 4690 | 29.59 | 1.3 | 2 | 1.3 | 0.014 | 0.02 | －
| K-2(底層） |  |  | 7.9 | 0.6 | 2.2 | 6.1 | 5140 | 32.85 | 1.1 | 4 | 4.3 | 0.034 | 0.049 | 0.0052

## 底質表
○底質結果一覧
地点 |  |  |  | H24年度春季調査
|  | 緯度 | 経度 | [6 empty] | 粒度組成 | [7 empty] | 放射性物質
|  |  |  | pH | 酸化還元電位 | 含水率 | IL | TOC | 土粒子の密度 | 礫 | 粗砂 | 中砂 | 細砂 | シルト | 粘土 | 中央粒径 | 最大粒径 | Cs-134 | Cs-137 | Sr-90
[5 empty] | EN.H.E |  |  |  |  | (2～75mm) | (0.85～2mm) | (0.25～0.85mm) | (0.075～0.25mm) | (0.005～0.075mm) | (0.005mm未満)
[5 empty] | （mV） | （％） | （％） | mg/g,dry | （g/cm3） | （％） | （％） | （％） | （％） | （％） | （％） | （mm） | （mm） | (Bq/kg-dry) | (Bq/kg-dry) | (Bq/kg-dry)
阿武隈川水系 | A-1 | 37.6206 | 140.522 | 7.1 | 79.6 | 36.8 | 3.7 | 9 | 2.688 | 0.7 | 6.1 | 41.4 | 18.4 | 19 | 14.4 | 0.23 | 4.75 | 730 | 1100 | 0.46
| B-1 | 37.7845 | 140.4923 | 7 | 86.7 | 30.9 | 2.8 | 7 | 2.705 | 10.9 | 14.2 | 27.1 | 23.7 | 9.2 | 14.9 | 0.27 | 9.5 | 340 | 600 | －
| B-2 | 37.8119 | 140.5056 | 7.1 | 448 | 27.3 | 1.5 | <1 | 2.687 | 13.9 | 6.2 | 59.8 | 18.1 | 0.5 | 1.5 | 0.42 | 19 | 120 | 150 | －
新田川 | C-1 | 37.6615 | 140.9113 | 7.2 | 450 | 6.4 | 0.7 | <1 | 2.661 | 38.2 | 54.1 | 7.5 | 0 | 0 | 0.2 | 1.7 | 19 | 750 | 1100 | 0.36
| C-2 | 37.6644 | 140.9452 | 6.9 | 279 | 64.5 | 14 | 37 | 2.504 | 3.4 | 1.9 | 6 | 14.7 | 44.2 | 29.8 | 0.025 | 9.5 | 22000 | 32000 | －
| C-3 | 37.6442 | 140.9998 | 6.9 | 432 | 29.8 | 1.7 | 2 | 2.686 | 6 | 3.1 | 59.2 | 22.3 | 3.6 | 5.8 | 0.33 | 19 | 1200 | 1900 | －
真野川 | D-1 | 37.7332 | 140.9254 | 7 | 463 | 26.5 | 1.9 | 1 | 2.691 | 7.5 | 16.9 | 68.4 | 5.1 | 1 | 1.1 | 0.62 | 19 | 1200 | 1800 | 1.9
| D-2 | 37.7095 | 140.9566 | 7 | 471 | 19.4 | 1.4 | <1 | 2.687 | 40.4 | 37.5 | 19.3 | 2 | 0.3 | 0.5 | 1.6 | 19 | 1000 | 1400 | －
| D-3 | 37.7053 | 140.9621 | 6.9 | 438 | 25.3 | 2.4 | 1 | 3.677 | 16.5 | 16.4 | 42 | 18.1 | 2.9 | 4.1 | 0.52 | 19 | 410 | 650 | －
太田川 | J-1 | 0 | 140 | － | － | － | － | － | － | － | － | － | － | － | － | － | － | － | － | －
| J-2 | 0 | 140 | － | － | － | － | － | － | － | － | － | － | － | － | － | － | － | － | －
| J-3 | 0 | 140 | － | － | － | － | － | － | － | － | － | － | － | － | － | － | － | － | －
| J-4 | 0 | 140 | － | － | － | － | － | － | － | － | － | － | － | － | － | － | － | － | －
| J-5 | 0 | 140 | － | － | － | － | － | － | － | － | － | － | － | － | － | － | － | － | －
| J-6 | 0 | 140 | － | － | － | － | － | － | － | － | － | － | － | － | － | － | － | － | －
宇多川 | K-1 | 0 | 140 | － | － | － | － | － | － | － | － | － | － | － | － | － | － | － | － | －
| K-2 | 0 | 140 | － | － | － | － | － | － | － | － | － | － | － | － | － | － | － | － | －
| K-3 | 0 | 140 | － | － | － | － | － | － | － | － | － | － | － | － | － | － | － | － | －
| K-4 | 0 | 140 | － | － | － | － | － | － | － | － | － | － | － | － | － | － | － | － | －
| K-5 | 0 | 140 | － | － | － | － | － | － | － | － | － | － | － | － | － | － | 91 | 120 | －
| K-6 | 0 | 140 | － | － | － | － | － | － | － | － | － | － | － | － | － | － | 210 | 390 | －
はやま湖 （真野ダム） | E-1 | 37.7342 | 140.8093 | 6.8 | 62.5 | 74.8 | 21.5 | 78 | 2.449 | － | 0.1 | 41.8 | 47.2 | 4.9 | 6 | 0.22 | 2 | 22000 | 33000 | 14
| E-2 | 37.7261 | 140.8213 | 6.6 | 103 | 33.2 | 4.5 | 7 | 2.653 | 32.8 | 11.2 | 17.8 | 13.9 | 10.5 | 13.8 | 0.55 | 19 | 2700 | 4100 | －
| E-3 | 37.7293 | 140.8309 | 6.7 | 74.1 | 77.1 | 23.1 | 86 | 2.371 | － | 0.1 | 0.2 | 1.8 | 51.5 | 46.4 | 0.0069 | 2 | 8500 | 13000 | －
秋元湖 | F-1 | 37.6568 | 140.1295 | 6.8 | 78.6 | 65.7 | 8 | 17 | 2.617 | － | 0.1 | 0.2 | 0.2 | 43.8 | 55.7 | 0.0041 | 2 | 91 | 120 | －
| F-2 | 37.6615 | 140.1222 | 6.6 | 52 | 76.2 | 12.3 | 33 | 2.499 | － | 0.8 | 0.9 | 1.2 | 34.4 | 62.7 | 0.0027 | 2 | 210 | 390 | －
| F-3 | 37.6651 | 140.1329 | 6.4 | 73 | 60.9 | 10.8 | 44 | 2.568 | 0 | 0.3 | 11.3 | 40.8 | 29.8 | 17.8 | 0.083 | 4.75 | 1300 | 1900 | 2
猪苗代湖 | G-1 | 37.5054 | 140.1138 | 6.6 | 30.6 | 68.9 | 6.5 | 28 | 2.614 | 3.8 | 0.7 | 10.4 | 52.5 | 16.3 | 16.3 | 0.14 | 9.5 | 4200 | 6300 | 0.42
| G-2 | 37.5005 | 140.1401 | 6.8 | 350 | 58.8 | 6.2 | 15 | 2.574 | 0.2 | 1 | 1.8 | 44.4 | 24.4 | 28.2 | 0.065 | 4.75 | 3000 | 4500 | －
| H-1 | 37.4205 | 140.1011 | 6.6 | 19.4 | 41.2 | 3.9 | 4 | 2.617 | 0.1 | 2.3 | 58.6 | 31.3 | 3.8 | 3.9 | 0.28 | 4.75 | 79 | 130 | －
いわき市沖 （久之浜） | I-1 | 37.1738 | 141.0788 | 8 | 1 | 28.9 | 2.4 | 1 | 2.758 | 0.4 | 0.2 | 1.6 | 78.4 | 6.7 | 12.7 | 0.15 | 9.5 | 640 | 1100 | －
| I-2 | 37.1998 | 141.085 | 8 | -78 | 26.3 | 2.1 | <1 | 2.767 | － | 0.5 | 1.8 | 86.8 | 1.6 | 9.3 | 0.15 | 2 | 310 | 470 | ND(<0.17)
| I-3 | 37.2328 | 141.0939 | 8.1 | -80 | 26.1 | 2.6 | 1 | 2.745 | － | 0.8 | 3.2 | 83.5 | 1.6 | 10.9 | 0.16 | 2 | 150 | 230 | －
相馬市沖 （松川浦） | J-1 | 37.821 | 140.9612 | 7.7 | -102 | 31.8 | 3 | 4 | 2.697 | 2.2 | 5.9 | 26.3 | 41.7 | 12 | 11.9 | 0.18 | 9.5 | 370 | 540 | －
| J-2 | 37.8156 | 140.9762 | 7.8 | -128 | 25.3 | 1.4 | <1 | 2.734 | 0.2 | 0.2 | 45.9 | 48.1 | 2.4 | 3.2 | 0.24 | 9.5 | 48 | 48 | ND(<0.19)
| J-3 | 37.8207 | 140.9768 | 7.9 | -122 | 27.8 | 1.7 | <1 | 2.702 | 0.1 | 0.1 | 10.2 | 82.3 | 3.7 | 3.6 | 0.17 | 9.5 | 22 | 20 | －
阿武隈川河口沖 （亘理町沖） | K-1 | 38.0383 | 140.9282 | 7.5 | 236 | 30.9 | 2.4 | <1 | 2.722 | － | 0.1 | 2.2 | 80.2 | 8.3 | 9.2 | 0.14 | 2 | 110 | 160 | －
| K-2 | 38.0455 | 140.94 | 7.7 | -95 | 30.1 | 2.1 | <1 | 2.745 | － | 0.1 | 3.7 | 72.8 | 12.4 | 11 | 0.13 | 2 | 53 | 64 | ND(<0.22)
| K-3 | 38.0461 | 140.952 | 7.7 | -94 | 52.8 | 7.3 | 11 | 2.657 | － | 0.1 | 0.4 | 5.6 | 53.7 | 40.2 | 0.015 | 2 | 1000 | 1400 | －

## 水生生物表
○水生生物結果一覧
地点 |  | 採取日 | 緯度 | 経度 | 門 | 綱 | 目 | 科 | 種名 | 和名 | 個体数 | 採取重量 (kg-wet) | 特記事項 |  | 放射性セシウム(Bq/kg-wet) |  |  | Sr-90 (Bq/kg-wet)
[13 empty] | 成長段階 | 胃内容物 | 計 | Cs-134 | Cs-137
阿武隈川水系 | A-2 (原瀬川) | 2012-06-20 | 37.5667 | 140.3947 | 脊椎動物 | 両生 | 有尾 | ｲﾓﾘ | Cynops pyrrhogaster | ｱｶﾊﾗｲﾓﾘ | 5 | 0.03 | 成体 | － | 420 | 170 | 250 | －
[5 empty] | 脊椎動物 | 両生 | 無尾 | ｱﾏｶﾞｴﾙ | Hyla japonica | ﾆﾎﾝｱﾏｶﾞｴﾙ | 54 | 0.28 | 成体 | － | 290 | 120 | 170 | －
[5 empty] | 脊椎動物 | 両生 | 無尾 | ｱｶｶﾞｴﾙ | Rana rugosa | ﾂﾁｶﾞｴﾙ
[5 empty] | 脊椎動物 | 両生 | 無尾 | ｱｶｶﾞｴﾙ | Rana porosa | ﾄｳｷｮｳﾀﾞﾙﾏｶﾞｴﾙ
[5 empty] | 脊椎動物 | 両生 | 無尾 | － | － | ｶｴﾙ類(ｵﾀﾏｼﾞｬｸｼ) | 113 | 0.15 | 幼体 | － | 320 | 130 | 190 | －
[5 empty] | 脊椎動物 | 硬骨魚 | ｺｲ | ｺｲ | Phoxinus lagowskii | ｱﾌﾞﾗﾊﾔ | 8 | 0.02 | 成魚 | 内容物有り(詳細は不明) | 73 | 30 | 43 | －
[5 empty] | 脊椎動物 | 硬骨魚 | ｺｲ | ﾄﾞｼﾞｮｳ | Misgurnus anguillicaudatus | ﾄﾞｼﾞｮｳ | 43 | 0.08 | 成魚 | 内容物有り(詳細は不明) | 74 | 29 | 45 | －
[5 empty] | 節足動物 | 軟甲 | 十脚 | ﾇﾏｴﾋﾞ | Neocaridina denticulata | ﾐﾅﾐﾇﾏｴﾋﾞ | 694 | 0.11 | 成体 | － | 181 | 71 | 110 | －
[5 empty] | 軟体動物 | 腹足 | 吸腔 | ｶﾜﾆﾅ | Semisulcospira libertina | ｶﾜﾆﾅ | 15 | 0.03 | 成体/未成体 | － | 170 | 70 | 100 | －
[5 empty] | 節足動物 | 昆虫 | ﾄﾝﾎﾞ | ﾔﾝﾏ | Boyeria maclachlani | ｺｼﾎﾞｿﾔﾝﾏ | 100 | 0.11145 | 幼体 | － | 52 | 20 | 32 | －
[5 empty] | 節足動物 | 昆虫 | ﾄﾝﾎﾞ | ｻﾅｴﾄﾝﾎﾞ | Sieboldius albardae | ｺｵﾆﾔﾝﾏ
[5 empty] | 節足動物 | 昆虫 | ﾄﾝﾎﾞ | ｵﾆﾔﾝﾏ | Anotogaster sieboldii | ｵﾆﾔﾝﾏ
[5 empty] | 節足動物 | 昆虫 | ｶﾒﾑｼ | ｺｵｲﾑｼ | Appasus sp. | ｺｵｲﾑｼ属 |  |  | 成体
[5 empty] | ｽﾄﾚﾌﾟﾄ植物 | 接合藻 | ﾎｼﾐﾄﾞﾛ | ﾎｼﾐﾄﾞﾛ | Spirogyra sp. | ｱｵﾐﾄﾞﾛ属 | － | 0.12 | － | － | 740 | 300 | 440 | －
| A-1 (阿武隈川) | 2012-07-11 | 37.6206 | 140.522 | 脊椎動物 | 硬骨魚 | ﾅﾏｽﾞ | ｱﾒﾘｶﾅﾏｽﾞ | Ictalurus punctatus | ｱﾒﾘｶﾅﾏｽﾞ | 11 | 0.22 | 未成魚 | － | 67 | 28 | 39 | －
[5 empty] | 脊椎動物 | 硬骨魚 | ｽｽﾞｷ | ｻﾝﾌｨｯｼｭ | Micropterus dolomieu | ｺｸﾁﾊﾞｽ | 2 | 1.5 | 成魚 | 内容物有り(詳細は不明) | 167 | 67 | 100 | －
[5 empty] | 脊椎動物 | 硬骨魚 | ｺｲ | ｺｲ | Hemibarbus barbus | ﾆｺﾞｲ | 37 | 1.61 | 未成魚 | － | 40 | 16 | 24 | －
[5 empty] | 脊椎動物 | 硬骨魚 | ｺｲ | ｺｲ | Carassius auratus | ｷﾞﾝﾌﾞﾅ | 2 | 2.71 | 成魚 | 内容物有り(詳細は不明) | 102 | 40 | 62 | －
[5 empty] | 脊椎動物 | 硬骨魚 | ｺｲ | ｺｲ | Tribolodon hakonensis | ｳｸﾞｲ | 5 | 0.115 | 未成魚 | － | 50 | 20 | 30 | －
| B-3 (摺上川) | 2012-06-19 | 37.8182 | 140.4679 | 脊椎動物 | 両生 | 無尾 | ｱｶｶﾞｴﾙ | Rana catesbeiana | ｳｼｶﾞｴﾙ | 1 | 0.43 | 成体 | － | 370 | 150 | 220 | －
[5 empty] | 脊椎動物 | 両生 | 無尾 | ｱｶｶﾞｴﾙ | Rana rugosa | ﾂﾁｶﾞｴﾙ | 3 | 0.02 | 成体 | － | 280 | 110 | 170 | －
[5 empty] | 脊椎動物 | 硬骨魚 | ｺｲ | ﾄﾞｼﾞｮｳ | Noemacheilus barbatulus | ﾌｸﾄﾞｼﾞｮｳ | 5 | 0.05 | 成魚 | － | 76 | 29 | 47 | －
[5 empty] | 脊椎動物 | 硬骨魚 | ｺｲ | ﾄﾞｼﾞｮｳ | Misgurnus anguillicaudatus | ﾄﾞｼﾞｮｳ | 31 | 0.13 | 成魚 | － | 113 | 45 | 68 | －
[5 empty] | ｽﾄﾚﾌﾟﾄ植物 | 接合藻 | ﾎｼﾐﾄﾞﾛ | ﾎｼﾐﾄﾞﾛ | Spirogyra sp. | ｱｵﾐﾄﾞﾛ属 | － | 0.07 | － | － | 550 | 220 | 330 | －
| B-2 (阿武隈川) | 2012-06-19 | 37.8119 | 140.5056 | 脊椎動物 | 硬骨魚 | ﾅﾏｽﾞ | ﾅﾏｽﾞ | Silurus asotus | ﾅﾏｽﾞ | 2 | 2.82 | 成魚 | 内容物有り(詳細は不明) | 650 | 260 | 390 | －
[5 empty] | 脊椎動物 | 硬骨魚 | ﾅﾏｽﾞ | ｱﾒﾘｶﾅﾏｽﾞ | Ictalurus punctatus | ﾁｬﾈﾙｷｬｯﾄﾌｨｯｼｭ | 1 | 2.16 | 成魚 | 内容物有り(詳細は不明) | 600 | 240 | 360 | 0.27
[5 empty] | 脊椎動物 | 硬骨魚 | ｳﾅｷﾞ | ｳﾅｷﾞ | Anguilla japonica | ｳﾅｷﾞ | 2 | 0.42 | 成魚 | 内容物有り(詳細は不明) | 320 | 130 | 190 | －
|  | 2012-06-29 |  |  | 脊椎動物 | 硬骨魚 | ｽｽﾞｷ | ｻﾝﾌｨｯｼｭ | Micropterus dolomieu | ｺｸﾁﾊﾞｽ | 2 | 1.59 | 成魚 | 内容物有り(詳細は不明) | 490 | 190 | 300 | －
|  | 2012-06-19 |  |  | 脊椎動物 | 硬骨魚 | ｺｲ | ｺｲ | Cyprinus carpio | ｺｲ | 1 | 3.69 | 成魚 | 内容物有り(詳細は不明) | 280 | 110 | 170 | －
|  | 2012-06-29 |  |  | 脊椎動物 | 硬骨魚 | ｺｲ | ｺｲ | Hemibarbus barbus | ﾆｺﾞｲ | 1 | 1.4 | 成魚 | 内容物有り(詳細は不明) | 530 | 220 | 310 | －
|  | 2012-06-19 |  |  | 脊椎動物 | 硬骨魚 | ｺｲ | ｺｲ | Tribolodon sp. | ｳｸﾞｲ属 | 4 | 1.56 | 成魚 | 内容物有り(詳細は不明) | 340 | 140 | 200 | －
[5 empty] | 脊椎動物 | 硬骨魚 | ｷｭｳﾘｳｵ | ｷｭｳﾘｳｵ | Plecoglossus altivelis | ｱﾕ(天然遡上) | (多数) | 1.91 | 未成魚 | － | 147 | 60 | 87 | 0.16
地点 |  | 採取日 | 緯度 | 経度 | 門 | 綱 | 目 | 科 | 種名 | 和名 | 個体数 | 採取重量 (kg-wet) | 特記事項 |  | 放射性セシウム(Bq/kg-wet) |  |  | Sr-90 (Bq/kg-wet)
[13 empty] | 成長段階 | 胃内容物 | 計 | Cs-134 | Cs-137 | bar: 緯度 to 経度
新田川 | C-1 C-2 | 2012-06-08 |  |  | 脊椎動物 | 硬骨魚 | ｻｹ | ｻｹ | Salvelinus leucomaenis | ｲﾜﾅ | 2 | 0.17 | 成魚/未成魚 | 内容物有り(詳細は不明) | 11400 | 4700 | 6700 | －
|  |  | 37.6615 | 140.9113 | 脊椎動物 | 硬骨魚 | ｺｲ | ｺｲ | Tribolodon sp. | ｳｸﾞｲ属 | 16 | 0.49 | 成魚 | － | 620 | 250 | 370 | －
|  |  | 37.6644 | 140.9452 | 脊椎動物 | 硬骨魚 | ｺｲ | ｺｲ | Zacco platypus | ｵｲｶﾜ | 9 | 0.09 | 成魚 | － | 440 | 180 | 260 | －
[5 empty] | 脊椎動物 | 硬骨魚 | ｷｭｳﾘｳｵ | ｷｭｳﾘｳｵ | Plecoglossus altivelis | ｱﾕ(天然遡上) | (多数) | 3.1 | 未成魚 | － | 740 | 290 | 450 | 0.89
[5 empty] | 脊椎動物 | 硬骨魚 | ｽｽﾞｷ | ﾊｾﾞ | Rhinogobius sp. | ﾖｼﾉﾎﾞﾘ類 | 5 | 0.015 | 成魚/未成魚 | － | 460 | 190 | 270 | －
地点 |  | 採取日 | 緯度 | 経度 | 門 | 綱 | 目 | 科 | 種名 | 和名 | 個体数 | 採取重量 (kg-wet) | 特記事項 |  | 放射性セシウム(Bq/kg-wet) |  |  | Sr-90 (Bq/kg-wet)
[13 empty] | 成長段階 | 胃内容物 | 計 | Cs-134 | Cs-137 | bar: 緯度 to 経度
真野川 | D-4 | 2012-06-06 | 37.7312 | 140.909 | 脊椎動物 | 硬骨魚 | ｽｽﾞｷ | ﾊｾﾞ | Rhinogobius sp. | ﾖｼﾉﾎﾞﾘ類 | 35 | 0.14 | 成魚 | － | 970 | 390 | 580 | －
[5 empty] | 節足動物 | 軟甲 | 十脚 | ﾇﾏｴﾋﾞ | Neocaridina denticulata | ﾐﾅﾐﾇﾏｴﾋﾞ | 411 | 0.1165 | 成体 | － | 223 | 93 | 130 | －
[5 empty] | 軟体動物 | 腹足 | 吸腔 | ｶﾜﾆﾅ | Semisulcospira libertina | ｶﾜﾆﾅ | 104 | 0.1882 | 成体/未成体 | － | 182 | 72 | 110 | －
[5 empty] | 節足動物 | 昆虫 | ｶｹﾞﾛｳ | ﾁﾗｶｹﾞﾛｳ | Isonychia japonica | ﾁﾗｶｹﾞﾛｳ | 297 | 0.11611 | 幼体 | － | 198 | 78 | 120 | －
[5 empty] | 節足動物 | 昆虫 | ﾄﾝﾎﾞ | ｶﾜﾄﾝﾎﾞ | Calopteryx cornelia | ﾐﾔﾏｶﾜﾄﾝﾎﾞ
[5 empty] | 節足動物 | 昆虫 | ﾄﾝﾎﾞ | ﾔﾝﾏ | Boyeria maclachlani | ｺｼﾎﾞｿﾔﾝﾏ
[5 empty] | 節足動物 | 昆虫 | ﾄﾝﾎﾞ | ﾔﾝﾏ | Planaeschna milnei | ﾐﾙﾝﾔﾝﾏ
[5 empty] | 節足動物 | 昆虫 | ﾄﾝﾎﾞ | ｻﾅｴﾄﾝﾎﾞ | Davidius sp. | ﾀﾞﾋﾞﾄﾞｻﾅｴ属
[5 empty] | 節足動物 | 昆虫 | ﾄﾝﾎﾞ | ｻﾅｴﾄﾝﾎﾞ | Onychogomphus viridicostus | ｵﾅｶﾞｻﾅｴ
[5 empty] | 節足動物 | 昆虫 | ﾄﾝﾎﾞ | ｻﾅｴﾄﾝﾎﾞ | Sieboldius albardae | ｺｵﾆﾔﾝﾏ
[5 empty] | 節足動物 | 昆虫 | ﾄﾝﾎﾞ | ｻﾅｴﾄﾝﾎﾞ | Sinogomphus flavolimbatus | ﾋﾒｻﾅｴ
[5 empty] | 節足動物 | 昆虫 | ﾄﾝﾎﾞ | ｻﾅｴﾄﾝﾎﾞ | Stylogomphus suzukii | ｵｼﾞﾛｻﾅｴ
[5 empty] | 節足動物 | 昆虫 | ﾄﾝﾎﾞ | ｴｿﾞﾄﾝﾎﾞ | Macromia amphigena amphigena | ｺﾔﾏﾄﾝﾎﾞ
[5 empty] | 節足動物 | 昆虫 | ﾍﾋﾞﾄﾝﾎﾞ | ﾍﾋﾞﾄﾝﾎﾞ | Protohermes grandis | ﾍﾋﾞﾄﾝﾎﾞ
[5 empty] | 節足動物 | 昆虫 | ﾍﾋﾞﾄﾝﾎﾞ | ｾﾝﾌﾞﾘ | Sialis japonica | ﾈｸﾞﾛｾﾝﾌﾞﾘ
[5 empty] | 節足動物 | 昆虫 | ﾄﾋﾞｹﾗ | ﾋｹﾞﾅｶﾞｶﾜﾄﾋﾞｹﾗ | Stenopsyche marmorata | ﾋｹﾞﾅｶﾞｶﾜﾄﾋﾞｹﾗ
[5 empty] | 節足動物 | 昆虫 | ﾊｴ | ｶﾞｶﾞﾝﾎﾞ | Tipula sp. | ｶﾞｶﾞﾝﾎﾞ属
[5 empty] | ｽﾄﾚﾌﾟﾄ植物 | 接合藻 | ﾎｼﾐﾄﾞﾛ | ﾎｼﾐﾄﾞﾛ | Spirogyra sp. | ｱｵﾐﾄﾞﾛ属 | － | 0.1272 | － | － | 260 | 100 | 160 | －
[5 empty] | － | － | － | － | － | CPOM(ﾘﾀｰ) | － | 1.62 | － | － | 1410 | 580 | 830 | －
| D-1 D-2 | 2012-06-07 | 37.7332 | 140.9254 | 脊椎動物 | 硬骨魚 | ｺｲ | ｺｲ | Carassius auratus | ｷﾞﾝﾌﾞﾅ | 1 | 1.2 | 成魚 | 内容物有り(詳細は不明) | 470 | 190 | 280 | －
|  |  | 37.7095 | 140.9566 | 脊椎動物 | 硬骨魚 | ｺｲ | ｺｲ | Tribolodon sp. | ｳｸﾞｲ属 | 3 | 4 | 成魚 | 内容物有り(詳細は不明) | 226 | 86 | 140 | 0.22
|  | 2012-06-08 |  |  | 脊椎動物 | 硬骨魚 | ｷｭｳﾘｳｵ | ｷｭｳﾘｳｵ | Plecoglossus altivelis | ｱﾕ(天然遡上) | (多数) | 1.62 | 未成魚 | － | 202 | 82 | 120 | 1.8
地点 |  | 採取日 | 緯度 | 経度 | 門 | 綱 | 目 | 科 | 種名 | 和名 | 個体数 | 採取重量 (kg-wet) | 特記事項 |  | 放射性セシウム(Bq/kg-wet) |  |  | Sr-90 (Bq/kg-wet)
[13 empty] | 成長段階 | 胃内容物 | 計 | Cs-134 | Cs-137 | bar: 緯度 to 経度
はやま湖（真野ダム） | E-4 | 2012-06-06 | 37.737 | 140.8056 | 節足動物 | 昆虫 | ｶｹﾞﾛｳ | ﾁﾗｶｹﾞﾛｳ | Isonychia japonica | ﾁﾗｶｹﾞﾛｳ | 193 | 0.07853 | 幼体 | － | 510 | 210 | 300 | －
[5 empty] | 節足動物 | 昆虫 | ﾄﾝﾎﾞ | ｻﾅｴﾄﾝﾎﾞ | Onychogomphus viridicostus | ｵﾅｶﾞｻﾅｴ
[5 empty] | 節足動物 | 昆虫 | ﾄﾝﾎﾞ | ｻﾅｴﾄﾝﾎﾞ | Sieboldius albardae | ｺｵﾆﾔﾝﾏ
[5 empty] | 節足動物 | 昆虫 | ﾍﾋﾞﾄﾝﾎﾞ | ﾍﾋﾞﾄﾝﾎﾞ | Protohermes grandis | ﾍﾋﾞﾄﾝﾎﾞ
[5 empty] | 節足動物 | 昆虫 | ﾄﾋﾞｹﾗ | ﾋｹﾞﾅｶﾞｶﾜﾄﾋﾞｹﾗ | Stenopsyche marmorata | ﾋｹﾞﾅｶﾞｶﾜﾄﾋﾞｹﾗ
[5 empty] | 節足動物 | 昆虫 | ﾄﾋﾞｹﾗ | ﾋｹﾞﾅｶﾞｶﾜﾄﾋﾞｹﾗ | Stenopsyche sauteri | ﾁｬﾊﾞﾈﾋｹﾞﾅｶﾞｶﾜﾄﾋﾞｹﾗ
[5 empty] | 節足動物 | 昆虫 | ﾄﾋﾞｹﾗ | ﾋｹﾞﾅｶﾞｶﾜﾄﾋﾞｹﾗ | Stenopsyche sp. | ﾋｹﾞﾅｶﾞｶﾜﾄﾋﾞｹﾗ(蛹)
[5 empty] | ｽﾄﾚﾌﾟﾄ植物 | 接合藻 | ﾎｼﾐﾄﾞﾛ | ﾎｼﾐﾄﾞﾛ | Spirogyra sp. | ｱｵﾐﾄﾞﾛ属 | － | 0.1345 | － | － | 1870 | 770 | 1100 | －
[5 empty] | － | － | － | － | － | CPOM(ﾘﾀｰ) | － | 2.1 | － | － | 3200 | 1300 | 1900 | －
| E-1 E-2 E-3 | 2012-06-07 |  |  | 脊椎動物 | 硬骨魚 | ｽｽﾞｷ | ｻﾝﾌｨｯｼｭ | Micropterus dolomieu | ｺｸﾁﾊﾞｽ | 4 | 2.72 | 成魚 | 内容物有り(詳細は不明) | 4400 | 1800 | 2600 | 1
|  |  | 37.7342 | 140.8093 | 脊椎動物 | 硬骨魚 | ｻｹ | ｻｹ | Oncorhynchus mykiss | ﾆｼﾞﾏｽ | 4 | 1.47 | 成魚 | 小型魚類 | 280 | 110 | 170 | －
|  | 2012-06-28 | 37.7261 | 140.8213 | 脊椎動物 | 硬骨魚 | ﾅﾏｽﾞ | ﾅﾏｽﾞ | Silurus asotus | ﾅﾏｽﾞ | 2 | 1.8 | 成魚 | 内容物有り(詳細は不明) | 3000 | 1200 | 1800 | －
|  |  | 37.7293 | 140.8309 | 脊椎動物 | 硬骨魚 | ｺｲ | ｺｲ | Carassius auratus | ｷﾞﾝﾌﾞﾅ | 10 | 12.1 | 成魚 | 内容物有り(詳細は不明) | 1250 | 500 | 750 | －
地点 |  | 採取日 | 緯度 | 経度 | 門 | 綱 | 目 | 科 | 種名 | 和名 | 個体数 | 採取重量 (kg-wet) | 特記事項 |  | 放射性セシウム(Bq/kg-wet) |  |  | Sr-90 (Bq/kg-wet)
[13 empty] | 成長段階 | 胃内容物 | 計 | Cs-134 | Cs-137 | bar: 緯度 to 経度
秋元湖 | F-1 F-2 F-3 | 2012-06-03 |  |  | － | － | － | － | － | CPOM(ﾘﾀｰ) | － | 2.5 | － | － | 250 | 100 | 150 | －
|  | 2012-06-04 |  |  | 脊椎動物 | 両生 | 無尾 | ｱｶｶﾞｴﾙ | Rana ornativentris | ﾔﾏｱｶｶﾞｴﾙ(ｵﾀﾏｼﾞｬｸｼ) | (多数) | 0.75 | 幼体 | － | 540 | 220 | 320 | －
[5 empty] | 脊椎動物 | 硬骨魚 | ｽｽﾞｷ | ｻﾝﾌｨｯｼｭ | Micropterus dolomieu | ｺｸﾁﾊﾞｽ | 13 | 4.59 | 成魚 | ｴﾋﾞ類、小型魚類 | 410 | 160 | 250 | 1.1
[5 empty] | 脊椎動物 | 硬骨魚 | ｻｹ | ｻｹ | Salvelinus leucomaenis | ｲﾜﾅ | 7 | 3.82 | 成魚 | 内容物有り(詳細は不明) | 470 | 190 | 280 | 0.36
|  |  | 37.6568 | 140.1295 | 脊椎動物 | 硬骨魚 | ｻｹ | ｻｹ | Oncorhynchus masou | ﾔﾏﾒ | 5 | 0.5 | 成魚/未成魚 | 小型魚類 | 153 | 61 | 92 | －
|  |  | 37.6615 | 140.1222 | 脊椎動物 | 硬骨魚 | ｺｲ | ｺｲ | Cyprinus carpio | ｺｲ | 2 | 7.03 | 成魚 | 内容物有り(詳細は不明) | 94 | 37 | 57 | －
|  |  | 37.6651 | 140.1329 | 脊椎動物 | 硬骨魚 | ｺｲ | ｺｲ | Hemibarbus barbus | ﾆｺﾞｲ | 5 | 1.57 | 成魚 | 内容物有り(詳細は不明) | 178 | 68 | 110 | －
[5 empty] | 脊椎動物 | 硬骨魚 | ｺｲ | ｺｲ | Carassius auratus | ｷﾞﾝﾌﾞﾅ | 17 | 5.57 | 成魚 | 内容物有り(詳細は不明) | 186 | 76 | 110 | 1
[5 empty] | 脊椎動物 | 硬骨魚 | ｺｲ | ｺｲ | Tribolodon hakonensis | ｳｸﾞｲ | 24 | 3.28 | 成魚 | 内容物有り(詳細は不明) | 300 | 120 | 180 | －
[5 empty] | 節足動物 | 甲殻 | 十脚 | ｻﾞﾘｶﾞﾆ | Pacifastacus leniusculus | ｳﾁﾀﾞｻﾞﾘｶﾞﾆ | 12 | 0.75 | 成体 | － | 183 | 73 | 110 | －
[5 empty] | 被子植物 | 単子葉植物 | ﾄﾁｶｶﾞﾐ | ﾄﾁｶｶﾞﾐ | Elodea nuttallii | ｺｶﾅﾀﾞﾓ | － | 2.02 | － | － | 46 | 19 | 27 | －
地点 |  | 採取日 | 緯度 | 経度 | 門 | 綱 | 目 | 科 | 種名 | 和名 | 個体数 | 採取重量 (kg-wet) | 特記事項 |  | 放射性セシウム(Bq/kg-wet) |  |  | Sr-90 (Bq/kg-wet)
[13 empty] | 成長段階 | 胃内容物 | 計 | Cs-134 | Cs-137 | bar: 緯度 to 経度
猪苗代湖 | G-1 G-2 (北岸) | 2012-06-05 |  |  | 脊椎動物 | 硬骨魚 | ﾅﾏｽﾞ | ﾅﾏｽﾞ | Silurus asotus | ﾅﾏｽﾞ | 1 | 2.3 | 成魚 | ｳｸﾞｲ | 95 | 38 | 57 | －
[5 empty] | 脊椎動物 | 硬骨魚 | ｻｹ | ｻｹ | Salvelinus leucomaenis | ｲﾜﾅ | 7 | 4.8 | 成魚 | ﾜｶｻｷﾞ、小型魚類 | 380 | 150 | 230 | 0.12
|  |  | 37.5054 | 140.1138 | 脊椎動物 | 硬骨魚 | ｻｹ | ｻｹ | Oncorhynchus masou | ｻｸﾗﾏｽ | 6 | 5 | 成魚 | 小型魚類 | 350 | 140 | 210 | －
|  |  | 37.5005 | 140.1401 | 脊椎動物 | 硬骨魚 | ｽｽﾞｷ | ｻﾝﾌｨｯｼｭ | Micropterus dolomieu | ｺｸﾁﾊﾞｽ | 4 | 3 | 成魚 | 小型魚類 | 170 | 70 | 100 | 0.3
[5 empty] | 脊椎動物 | 硬骨魚 | ｺｲ | ｺｲ | Carassius auratus | ｷﾞﾝﾌﾞﾅ | 6 | 2.1 | 成魚 | 内容物有り(詳細は不明) | 77 | 31 | 46 | －
[5 empty] | 脊椎動物 | 硬骨魚 | ｺｲ | ｺｲ | Tribolodon hakonensis | ｳｸﾞｲ | 10 | 0.29 | 未成魚 | － | 149 | 60 | 89 | －
[5 empty] | ｽﾄﾚﾌﾟﾄ植物 | 接合藻 | ﾎｼﾐﾄﾞﾛ | ﾎｼﾐﾄﾞﾛ | Spirogyra sp. | ｱｵﾐﾄﾞﾛ属 | － | 0.2 | － | － | 500 | 200 | 300 | －
| H-1 (南岸) | 2012-06-04 | 37.4205 | 140.1011 | 脊椎動物 | 硬骨魚 | ｻｹ | ｻｹ | Salvelinus leucomaenis | ｲﾜﾅ | 8 | 2.4 | 成魚 | 小型魚類 | 380 | 150 | 230 | －
[5 empty] | 脊椎動物 | 硬骨魚 | ｻｹ | ｻｹ | Oncorhynchus masou | ｻｸﾗﾏｽ | 6 | 1.7 | 成魚 | 小型魚類 | 430 | 180 | 250
[5 empty] | 脊椎動物 | 硬骨魚 | ｺｲ | ｺｲ | Hemibarbus barbus | ﾆｺﾞｲ | 18 | 2.6 | 成魚 | 内容物有り(詳細は不明) | 140 | 56 | 84 | －
[5 empty] | 脊椎動物 | 硬骨魚 | ｺｲ | ｺｲ | Carassius auratus | ｷﾞﾝﾌﾞﾅ | (多数) | 2.2 | 未成魚 | － | 98 | 38 | 60 | －
[5 empty] | 脊椎動物 | 硬骨魚 | ｺｲ | ｺｲ | Tribolodon hakonensis | ｳｸﾞｲ | 8 | 2.18 | 成魚 | 内容物有り(詳細は不明) | 46 | 19 | 27 | 0.3
[5 empty] | 脊椎動物 | 硬骨魚 | ｺｲ | ｺｲ | Pseudogobio esocinus | ｶﾏﾂｶ | 12 | 0.3 | 成魚 | － | 49 | 20 | 29 | －
|  | 2012-06-05 |  |  | 被子植物 | 双子葉植物 | ｽｲﾚﾝ | ｽｲﾚﾝ | Nuphar japonicum | ｺｳﾎﾈ | － | 2.7 | － | － | 9 | 3.5 | 5.5 | －
地点 |  | 採取日 | 緯度 | 経度 | 門 | 綱 | 目 | 科 | 種名 | 和名 | 個体数 | 採取重量 (kg-wet) | 特記事項 |  | 放射性セシウム(Bq/kg-wet) |  |  | Sr-90 (Bq/kg-wet)
[13 empty] | 成長段階 | 胃内容物 | 計 | Cs-134 | Cs-137 | bar: 緯度 to 経度
いわき市沖 | I-1 I-2 I-3 (久之浜) | 2012-07-06 |  |  | 脊椎動物 | 硬骨魚 | ｽｽﾞｷ | ﾀｲ | Evynnis japonica | ﾁﾀﾞｲ | 2 | 1.1 | 成魚 | ｶﾆ類 | 10.3 | 4 | 6.3 | －
[5 empty] | 脊椎動物 | 硬骨魚 | ﾏﾄｳﾀﾞｲ | ﾏﾄｳﾀﾞｲ | Zeus faber | ﾏﾄｳﾀﾞｲ | 2 | 1.6 | 成魚 | 小型魚類 | 10.9 | 4.3 | 6.6 | －
[5 empty] | 脊椎動物 | 硬骨魚 | ｶｻｺﾞ | ｱｲﾅﾒ | Hexagrammos otakii | ｱｲﾅﾒ | 7 | 4.3 | 成魚 | ｼﾞﾝﾄﾞｳｲｶ類、ｶﾆ類、ﾔﾄﾞｶﾘ類 | 290 | 120 | 170 | 0.36
|  |  | 37.1738 | 141.0788 | 脊椎動物 | 硬骨魚 | ｶﾚｲ | ﾋﾗﾒ | Paralichthys olivaceus | ﾋﾗﾒ | 5 | 3.5 | 成魚 | ｼﾞﾝﾄﾞｳｲｶ類、小型魚類 | 7.6 | 3 | 4.6 | 0.022
|  |  | 37.1998 | 141.085 | 脊椎動物 | 硬骨魚 | ｶﾚｲ | ｶﾚｲ | Pleuronectes yokohamae | ﾏｺｶﾞﾚｲ | 5 | 3.1 | 成魚 | ｶﾆ類、ｺﾞｶｲ類 | 66 | 26 | 40 | －
|  |  | 37.2328 | 141.0939 | 脊椎動物 | 硬骨魚 | ｶｻｺﾞ | ﾎｳﾎﾞｳ | Chelidonichthys spinosus | ﾎｳﾎﾞｳ | 1 | 0.6 | 成魚 | ｶﾆ類、小型魚類 | 35 | 14 | 21 | －
[5 empty] | 脊椎動物 | 軟骨魚 | ﾒｼﾞﾛｻﾞﾒ | ﾄﾞﾁｻﾞﾒ | Mustelus manazo | ﾎｼｻﾞﾒ | 2 | 2.5 | 成魚 | ｶﾆ類、ﾕﾑｼ類 | 51 | 19 | 32 | －
[5 empty] | 脊椎動物 | 軟骨魚 | ｴｲ | ｶﾞﾝｷﾞｴｲ | Okamejei kenojei | ｺﾓﾝｶｽﾍﾞ | 4 | 3.2 | 成魚 | ｶﾆ類、ｴﾋﾞ類 | 216 | 86 | 130 | －
[5 empty] | － | － | － | － | － | 胃内容物(ｶﾆ類) | － | 0.3 | － | － | 35 | 14 | 21 | －
[5 empty] | 棘皮動物 | ｳﾆ | ﾎﾝｳﾆﾓﾄﾞｷ | ﾎﾝｳﾆﾓﾄﾞｷ | Glyptocidaris crenularis | ﾂｶﾞﾙｳﾆ | 60 | 2.4 | 成体 | － | 97 | 39 | 58 | －
| I-4 (久之浜) |  |  |  | 軟体動物 | 腹足 | 原始腹足 | ﾐﾐｶﾞｲ | Haliotis discus | ｱﾜﾋﾞ(貝殻) | 8 | 1.3 | 成体 | － | 24 | 10 | 14 | －
|  | 和名: ｱﾜﾋﾞ(軟体部) | 0.4 |  |  | 12.7 | 5 | 7.7 | －
|  |  | 37.1546 | 141.0016 | 棘皮動物 | ｳﾆ | ﾎﾝｳﾆ | ｵｵﾊﾞﾌﾝｳﾆ | Strongylocentrotus nudus | ｷﾀﾑﾗｻｷｳﾆ | 18 | 2.9 | 成体 | － | 21.3 | 8.3 | 13 | －
[5 empty] | 褐藻植物 | 褐藻 | ﾋﾊﾞﾀﾏ | ﾎﾝﾀﾞﾜﾗ | Sargassum horneri | ｱｶﾓｸ | － | 3.5 | － | － | 33 | 13 | 20 | －
[5 empty] | 褐藻植物 | 褐藻 | ｺﾝﾌﾞ | ｺﾝﾌﾞ | Eisenia bicyclis | ｱﾗﾒ | － | 2.8 | － | － | 21.6 | 8.6 | 13 | －
地点 |  | 採取日 | 緯度 | 経度 | 門 | 綱 | 目 | 科 | 種名 | 和名 | 個体数 | 採取重量 (kg-wet) | 特記事項 |  | 放射性セシウム(Bq/kg-wet) |  |  | Sr-90 (Bq/kg-wet)
[13 empty] | 成長段階 | 胃内容物 | 計 | Cs-134 | Cs-137 | bar: 緯度 to 経度
相馬市沖 | J-1 J-2 J-3 (松川浦) | 2012-06-19 |  |  | 脊椎動物 | 硬骨魚 | ｶﾚｲ | ｶﾚｲ | Pleuronectidae | ｶﾚｲ科 | 14 | 0.04 | 幼魚 | － | 25.8 | 9.8 | 16 | －
[5 empty] | 脊椎動物 | 硬骨魚 | ﾎﾞﾗ | ﾎﾞﾗ | Mugil cephalus | ﾎﾞﾗ | 14 | 0.03 | 未成魚 | － | 166 | 69 | 97 | －
[5 empty] | 脊椎動物 | 硬骨魚 | ｽｽﾞｷ | ﾊｾﾞ | Acanthogobius flavimanus | ﾏﾊｾﾞ | 6 | 0.08 | 成魚 | － | 25 | 10 | 15 | －
[5 empty] | 脊椎動物 | 硬骨魚 | ｽｽﾞｷ | ﾊｾﾞ | Acanthogobius lactipes | ｱｼｼﾛﾊｾﾞ | 94 | 0.16 | 成魚 | － | 13.3 | 5.3 | 8 | －
[5 empty] | 脊椎動物 | 硬骨魚 | ｽｽﾞｷ | ﾆｼｷｷﾞﾝﾎﾟ | Pholis nebulosa | ｷﾞﾝﾎﾟ | 24 | 0.04 | 成魚/未成魚 | － | 10.7 | 4.2 | 6.5 | －
[5 empty] | 節足動物 | 軟甲 | 十脚 | ﾓｸｽﾞｶﾞﾆ | Eriocheir japonica | ﾓｸｽﾞｶﾞﾆ | 7 | 0.59 | 成体 | － | 87 | 34 | 53 | －
|  |  | 37.821 | 140.9612 | 節足動物 | 軟甲 | 十脚 | ｲﾜｶﾞﾆ | Hemigrapsus penicillatus | ｹﾌｻｲｿｶﾞﾆ | 232 | 0.4 | 成体 | － | 40 | 16 | 24 | －
|  |  | 37.8156 | 140.9762 | 節足動物 | 軟甲 | 十脚 | ﾃﾅｶﾞｴﾋﾞ | Palaemon paucidens | ｽｼﾞｴﾋﾞ | 359 | 0.28 | 成体 | － | 11.8 | 4.9 | 6.9 | －
|  |  | 37.8207 | 140.9768 | 節足動物 | 軟甲 | ｱﾐ | ｱﾐ | Mysidae | ｱﾐ科 | (多数) | 0.64 | 成体 | － | 23.7 | 9.7 | 14 | －
[5 empty] | 軟体動物 | 二枚貝 | ｳｸﾞｲｽｶﾞｲ | ｲﾀﾎﾞｶﾞｷ | Crassostrea gigas | ﾏｶﾞｷ(貝殻) | (多数) | 4 | 成体 | － | 56 | 23 | 33 | 0.55
|  | 和名: ﾏｶﾞｷ(軟体部) | 1.2 |  |  | 4.1 | 1.6 | 2.5 | －
[5 empty] | 軟体動物 | 二枚貝 | ﾏﾙｽﾀﾞﾚｶﾞｲ | ﾏﾙｽﾀﾞﾚｶﾞｲ | Ruditapes philippinarum | ｱｻﾘ(貝殻) | (多数) | 1.4 | 成体 | － | 9.3 | 3.8 | 5.5 | 2.3
|  | 和名: ｱｻﾘ(軟体部) | 0.9 |  |  | 5.7 | 2.3 | 3.4 | －
[5 empty] | 被子植物 | 単子葉植物 | ｲﾊﾞﾗﾓ | ｱﾏﾓ | Zostera marina | ｱﾏﾓ | － | 1.6 | － | － | 13.9 | 5.4 | 8.5 | －
[5 empty] | 緑藻植物 | ｱｵｻ藻 | ﾋﾋﾞﾐﾄﾞﾛ | ﾋﾄｴｸﾞｻ | Monostroma nitidum | ﾋﾄｴｸﾞｻ | － | 2.6 | － | － | 102 | 40 | 62 | －
[5 empty] | 緑藻植物 | ｱｵｻ藻 | ｱｵｻ | ｱｵｻ | Ulva pertusa | ｱﾅｱｵｻ | － | 2.6 | － | － | 12.7 | 5.1 | 7.6 | －
地点 |  | 採取日 | 緯度 | 経度 | 門 | 綱 | 目 | 科 | 種名 | 和名 | 個体数 | 採取重量 (kg-wet) | 特記事項 |  | 放射性セシウム(Bq/kg-wet) |  |  | Sr-90 (Bq/kg-wet)
[13 empty] | 成長段階 | 胃内容物 | 計 | Cs-134 | Cs-137 | bar: 緯度 to 経度
阿武隈川河口沖 | K-1 K-2 K-3 (亘理町沖) | 2012-06-28 |  |  | 脊椎動物 | 硬骨魚 | ｽｽﾞｷ | ｽｽﾞｷ | Lateolabrax japonicus | ｽｽﾞｷ | 1 | 2.4 | 成魚 | 小型魚類 | 42 | 16 | 26 | 0.041
[5 empty] | 脊椎動物 | 硬骨魚 | ｶﾚｲ | ﾋﾗﾒ | Paralichthys olivaceus | ﾋﾗﾒ | 3 | 2.5 | 成魚 | ｴﾋﾞ類、小型魚類 | 38 | 15 | 23 | －
|  |  | 38.0383 | 140.9282 | 脊椎動物 | 硬骨魚 | ｶﾚｲ | ｶﾚｲ | Pleuronectes yokohamae | ﾏｺｶﾞﾚｲ | 3 | 1.4 | 成魚 | ｴﾋﾞ類、ｺﾞｶｲ類 | 11.2 | 4.5 | 6.7 | －
|  |  | 38.0455 | 140.94 | 脊椎動物 | 硬骨魚 | ｶﾚｲ | ｶﾚｲ | Kareius bicoloratus | ｲｼｶﾞﾚｲ | 3 | 1.4 | 成魚 | 小型魚類、ｺﾞｶｲ類 | 40 | 15 | 25 | －
|  |  | 38.0461 | 140.952 | 脊椎動物 | 硬骨魚 | ｽｽﾞｷ | ﾆﾍﾞ | Pennahia argentata | ｼﾛｸﾞﾁ | 7 | 2.3 | 成魚 | ｴﾋﾞ類 | 31 | 12 | 19 | －
[5 empty] | － | － | － | － | － | 胃内容物(ｴﾋﾞ類) | － | 0.11 | － | － | 16.1 | 6.6 | 9.5 | －
[5 empty] | 節足動物 | 軟甲 | 十脚 | ﾜﾀﾘｶﾞﾆ | Portunus trituberculatus | ｶﾞｻﾞﾐ | 8 | 2.8 | 成体 | － | 21.4 | 8.4 | 13 | 0.18
[5 empty] | 節足動物 | 軟甲 | 十脚 | ﾜﾀﾘｶﾞﾆ | Ovalipes punctatus | ﾋﾗﾂﾒｶﾞﾆ | 9 | 1.8 | 成体 | － | 8.4 | 3.4 | 5 | －