## 水質測定結果
○ 水質測定結果
地点 |  |  |  | H24年度冬期調査
|  | 緯度 | 経度 | pH | BOD | COD | DO | 電気伝導率 | 塩分 | TOC | SS | 濁度 | Cs-134 | Cs-137 | Sr-90
[5 empty] | （mg/L） | （mg/L） | （mg/L） | （mS/m） |  | （mg/L） | （mg/L） | （度） | (Bq/L) | (Bq/L) | (Bq/L)
阿武隈川水系 | A-1(表層) | 37.621000° | 140.521783° | 7.5 | 2 | 3.8 | 13.1 | 19.87 | 0.1 | 1.4 | 3 | 2.5 | 0.066 | 0.11 | 0.0013
| A-1(下層) |  |  | 7.5 | 2.1 | 4.2 | 12.9 | 20.2 | 0.1 | 1.4 | 4 | 2.4 | 0.017 | 0.036 | －
| A-2 | 37.567333° | 140.394567° | 7.5 | 0.6 | 2.3 | 12.9 | 10.41 | 0.05 | 0.6 | 1 | 0.8 | 0.011 | 0.02 | －
| B-1 | 37.784333° | 140.492417° | 8.1 | 1.6 | 3.7 | 15 | 21.6 | 0.11 | 1.4 | 4 | 2.5 | 0.023 | 0.039 | －
| B-2 | 37.812100° | 140.505783° | 8.2 | 1.3 | 3.6 | 14.6 | 20.1 | 0.1 | 1.3 | 6 | 3.2 | 0.023 | 0.041 | －
| B-3 | 37.818200° | 140.467883° | 8.6 | 0.9 | 3.5 | 12.9 | 10.89 | 0.05 | 1 | 1 | 0.9 | 0.0056 | 0.0093 | －
宇多川 | C-1 | 37.795333° | 140.745917° | 7.3 | 0.7 | 2 | 12 | 10.43 | 0.05 | 0.5 | <1 | <0.1 | 0.02 | 0.036 | －
| C-2 | 37.771750° | 140.729033° | 7.3 | 0.8 | 3.3 | 10.7 | 9.04 | 0.04 | 1.2 | 4 | 0.2 | 0.048 | 0.079 | －
| C-3 | 37.779183° | 140.803967° | 7.5 | 0.9 | 2.8 | 12.2 | 9.94 | 0.05 | 0.9 | <1 | 0.1 | 0.066 | 0.11 | －
| C-4 | 37.768667° | 140.844283° | 7.6 | 0.8 | 3.7 | 11.8 | 10.15 | 0.05 | 1.2 | 31 | 40.2 | 0.084 | 0.14 | 0.0011
| C-5 | 37.764600° | 140.860300° | 7.6 | 0.7 | 3 | 12.4 | 9.41 | 0.04 | 0.8 | 1 | 0.1 | 0.016 | 0.028 | －
| C-6 | 37.776383° | 140.887717° | 7.7 | 0.8 | 2.3 | 12.2 | 9.77 | 0.05 | 0.9 | <1 | <0.1 | 0.022 | 0.039 | －
真野川 | D-1 | 37.733100° | 140.925400° | 7.5 | <0.5 | 2.7 | 12.3 | 9.77 | 0.05 | 1 | <1 | 0.7 | 0.041 | 0.066 | 0.0014
| D-2 | 37.709450° | 140.956583° | 7.2 | <0.5 | 2.6 | 12 | 11.58 | 0.06 | 1 | 1 | 0.8 | 0.022 | 0.04 | －
| D-3 | 37.705100° | 140.962250° | 7.1 | <0.5 | 2.8 | 11.9 | 12.34 | 0.06 | 0.9 | 2 | 1.4 | 0.027 | 0.045 | －
| D-4 a | 37.730833° | 140.908050° | 7.4 | 0.6 | 2.8 | 10.6 | 9.77 | 0.05 | 0.9 | <1 | 0.8 | 0.05 | 0.08 | －
| D-4 b | 37.731217° | 140.909633° | 7.4 | <0.5 | 2.6 | 11.2 | 9.8 | 0.05 | 0.9 | <1 | 0.8 | 0.05 | 0.086 | －
| D-5 | 37.721383° | 140.888883° | 7.5 | <0.5 | 3.1 | 11.8 | 8.75 | 0.04 | 1.1 | <1 | 0.8 | 0.078 | 0.13 | －
新田川 | E-1 | 37.660933° | 140.911450° | 7.4 | <0.5 | 4 | 12.5 | 7.28 | 0.03 | 0.8 | 2 | 0.7 | 0.083 | 0.14 | 0.0029
| E-2 a | 37.664000° | 140.944717° | 7.3 | <0.5 | 4.7 | 12.5 | 7.65 | 0.04 | 1.1 | 1 | 1.3 | 0.11 | 0.19 | －
| E-2 b | 37.663450° | 140.945150° | 7.4 | <0.5 | 4.4 | 12.4 | 7.68 | 0.04 | 1.4 | <1 | 1.2 | 0.096 | 0.16 | －
| E-3 | 37.644400° | 141.001783° | 7.3 | 1.2 | 3.6 | 11.3 | 9.84 | 0.05 | 1.3 | 5 | 1.3 | 0.097 | 0.16 | －
| E-4 | 37.648467° | 140.962950° | 7.5 | <0.5 | 4.3 | 12.4 | 8.05 | 0.04 | 1.1 | 2 | 1.1 | 0.089 | 0.15 | －
| E-5 | 37.665233° | 140.916883° | 7.5 | <0.5 | 2.7 | 13 | 7.33 | 0.03 | 1.1 | <1 | 0.7 | 0.081 | 0.14 | －
太田川 | F-1 | 37.597533° | 140.925167° | 7.4 | 0.5 | 2.4 | 12.3 | 6.28 | 0.03 | 0.7 | <1 | 0.6 | 0.21 | 0.36 | －
| F-2 | 37.601617° | 140.942283° | 7.1 | <0.5 | 2.7 | 11.7 | 7.1 | 0.03 | 0.6 | <1 | 0.4 | 0.17 | 0.29 | 0.0048
| F-3 | 37.604517° | 140.963617° | 7.4 | <0.5 | 1.7 | 12 | 7.23 | 0.03 | 0.6 | <1 | 0.3 | 0.21 | 0.36 | －
| F-4 | 37.606967° | 140.971983° | 6.7 | <0.5 | 1.2 | 9.7 | 7.81 | 0.04 | 0.3 | <1 | 0.2 | 0.093 | 0.16 | －
| F-5 | 37.602183° | 140.986750° | 7 | 0.6 | 1.9 | 10.6 | 8.93 | 0.04 | 0.6 | 2 | 1.5 | 0.16 | 0.29 | －
| F-6 | 37.595333° | 141.012300° | 7 | 0.6 | 1.9 | 11.1 | 419 | 2.06 | 1 | 3 | 2.5 | 0.14 | 0.25 | －
はやま湖 （真野ダム） | G-1(表層) | 37.732050° | 140.812717° | 7.2 | <0.5 | 3.5 | 10.4 | 7.03 | 0.04 | 1.5 | 2 | 1.4 | 0.064 | 0.11 | －
| G-1(下層) |  |  | 7.3 | <0.5 | 3.8 | 10.4 | 7.11 | 0.03 | 1.5 | 2 | 1.6 | 0.07 | 0.12 | 0.0025
| G-3(表層) | 37.730167° | 140.830667° | 7.3 | 0.6 | 3.8 | 9.8 | 8.98 | 0.04 | 1.6 | 2 | 1.5 | 0.069 | 0.12 | －
| G-3(下層) |  |  | 7.3 | <0.5 | 4.1 | 10 | 7.64 | 0.04 | 1.7 | 2 | 1.6 | 0.073 | 0.13 | －
| G-5(表層) | 37.734117° | 140.808833° | 7.4 | <0.5 | 3.9 | 10.3 | 7.14 | 0.03 | 1.6 | 2 | 1.6 | 0.091 | 0.16 | －
| G-5(下層) |  |  | 7.4 | <0.5 | 3.6 | 9.7 | 7.15 | 0.03 | 1.5 | 2 | 1.9 | 0.092 | 0.16 | －
秋元湖 | H-1(表層) | 37.657533° | 140.126433° | 7 | 0.9 | 3.4 | 10.8 | 5.03 | 0.03 | 1.3 | 3 | 1.9 | 0.019 | 0.031 | －
| H-1(下層) |  |  | 7.2 | 0.6 | 3.4 | 11 | 5.06 | 0.03 | 1.3 | 2 | 0.8 | 0.019 | 0.032 | －
| H-3(表層) | 37.665333° | 140.132933° | 7.1 | 0.9 | 3.5 | 10.6 | 5.23 | 0.03 | 1.4 | 2 | 0.6 | 0.018 | 0.029 | －
| H-3(下層) |  |  | 7.1 | 0.7 | 3.6 | 10.1 | 5.2 | 0.03 | 1.3 | 2 | 0.5 | 0.026 | 0.046 | 0.0012
| H-5(表層) | 37.652333° | 140.156833° | 7.1 | 1.4 | 3.7 | 11 | 5.15 | 0.03 | 1.8 | 3 | 0.3 | 0.027 | 0.041 | －
| H-5(下層) |  |  | 7.1 | 1 | 4 | 11.2 | 5.22 | 0.03 | 1.6 | 3 | 0.3 | 0.047 | 0.08 | －
猪苗代湖 | I-1(表層) | 37.504683° | 140.114333° | 6.6 | 0.6 | 1.6 | 10.9 | 11.49 | 0.05 | 1 | 3 | 1.4 | 0.023 | 0.036 | －
| I-1(下層) |  |  | 6.5 | <0.5 | 1.5 | 11.5 | 11.4 | 0.05 | 0.6 | 4 | 0.7 | 0.021 | 0.037 | 0.00095
| I-3(表層) | 37.507700° | 140.026250° | 6.6 | 0.7 | 1.2 | 11.3 | 11.44 | 0.05 | 0.6 | <1 | 1.2 | 0.02 | 0.035 | －
| I-3(下層) |  |  | 6.6 | 0.5 | 1.2 | 10.8 | 11.5 | 0.06 | 0.5 | 2 | 0.6 | 0.022 | 0.043 | －
| J-1(表層) | 37.420333° | 140.100833° | 6.6 | 1.2 | 2.1 | 11 | 11.53 | 0.06 | 0.4 | <1 | 0.7 | 0.023 | 0.041 | －
| J-1(下層) |  |  | 6.6 | 0.7 | 1.9 | 11.1 | 11.64 | 0.06 | 0.7 | 1 | 0.5 | 0.019 | 0.035 | －
阿武隈川河口沖 （亘理町沖） | K-2(表層） | 38.045517° | 140.940133° | 8.1 | 0.6 | 1.8 | 8.8 | 4440 | 31.64 | 0.8 | 2 | 1.5 | 0.012 | 0.019 | －
| K-2(下層） |  |  | 8.1 | 0.5 | 2 | 8.8 | 5000 | 33.53 | 0.9 | 1 | 0.9 | 0.019 | 0.035 | 0.0014
相馬市沖 （松川浦） | L-2 | 37.815517° | 140.976333° | 8 | 0.6 | 1.9 | 9.2 | 4870 | 32.57 | 0.5 | 4 | 1.2 | 0.017 | 0.029 | 0.0016
| L-3 | 37.821683° | 140.976500° | 8.1 | <0.5 | 2.6 | 9.1 | 4930 | 32.84 | 0.8 | 5 | 1.2 | 0.019 | 0.03 | －
いわき市沖 （久之浜） | M-2(表層) | 37.199600° | 141.085300° | 8.1 | <0.5 | 0.8 | 8.3 | 5020 | 34.04 | 0.8 | <1 | 0.4 | 0.079 | 0.017 | －
| M-2(下層) |  |  | 8.1 | <0.5 | 1.4 | 8.3 | 5030 | 33.82 | 0.9 | 4 | 1.3 | 0.025 | 0.044 | 0.018
注）N.D.は検出限界値未満であることを示す。

## 底質測定結果
○ 底質測定結果
|  | 地点 |  | H24年度冬期調査
|  | 緯度 | 経度 | [6 empty] | 粒度組成
|  |  |  | pH | 酸化還元電位 | 含水率 | IL | TOC | 土粒子の密度 | 礫 | 粗砂 | 中砂 | 細砂 | シルト | 粘土 | 中央粒径 | 最大粒径 | Cs-134 | Cs-137 | Sr-90
[5 empty] | EN.H.E |  |  |  |  | (2～75mm) | (0.85～2mm) | (0.25～0.85mm) | (0.075～0.25mm) | (0.005～0.075mm) | (0.005mm未満)
[5 empty] | （mV） | （％） | （％） | mg/g-dry | （g/cm3） | （％） | （％） | （％） | （％） | （％） | （％） | （mm） | （mm） | (Bq/kg-dry) | (Bq/kg-dry) | (Bq/kg-dry)
阿武隈川水系 | A-1 | 37.621000° | 140.521783° | 7.6 | 67.8 | 48.7 | 5.8 | 12 | 2.647 | － | 0.1 | 26.2 | 40.8 | 18.9 | 14 | 0.17 | 2 | 1200 | 2100 | 0.44
| A-2 | 37.567333° | 140.394567° | 7 | 106 | 31.7 | 4.5 | 6 | 2.722 | 17.1 | 15.5 | 40.9 | 9.6 | 6.3 | 10.6 | 0.52 | 26.5 | 590 | 1100 | －
| B-1 | 37.784333° | 140.492417° | 7.6 | 169 | 35.4 | 2.7 | 3 | 2.707 | 10.2 | 4.3 | 29.8 | 36 | 9.8 | 9.9 | 0.23 | 19 | 500 | 810 | －
| B-2 | 37.812100° | 140.505783° | 7.4 | 238 | 29.8 | 1.7 | 1 | 2.671 | 0.8 | 4.7 | 73.3 | 18.2 | 1.5 | 1.5 | 0.37 | 9.5 | 240 | 460 | －
| B-3 | 37.818200° | 140.467883° | 7.2 | 267 | 16.4 | 1 | <1 | 2.645 | 52.6 | 26.1 | 16.8 | 2 | 0.8 | 1.7 | 2.2 | 19 | 78 | 130 | －
宇多川 | C-1 | 37.795333° | 140.745917° | 6.9 | 250 | 30.1 | 4 | 1 | 2.734 | 38.8 | 33.5 | 24.4 | 2.2 | 1.1 | 1.1 | 1.5 | 19 | 580 | 1000 | －
| C-2 | 37.771750° | 140.729033° | 6.6 | 159 | 37 | 7 | 7 | 2.669 | 25.7 | 17.2 | 13.7 | 4.8 | 15.6 | 23 | 0.55 | 19 | 180 | 350 | －
| C-4 | 37.768667° | 140.844283° | 7.2 | 259 | 17.2 | 1.5 | <1 | 2.705 | 61.1 | 23 | 14.4 | 1 | 0.5 | 0.5 | 2.8 | 19 | 480 | 860 | 0.9
| C-5 | 37.764600° | 140.860300° | 7 | 318 | 23 | 1.9 | 1 | 2.695 | 14.7 | 57.2 | 20.8 | 4.9 | 2.4 | 2.4 | 1.2 | 19 | 370 | 680 | －
| C-6 | 37.776383° | 140.887717° | 7.2 | 366 | 28 | 2 | 1 | 2.737 | 6 | 18.9 | 56 | 15.4 | 3.7 | 3.7 | 0.49 | 19 | 420 | 730 | －
真野川 | D-1 | 37.733100° | 140.925400° | 7.3 | 328 | 26.4 | 2.4 | 2 | 2.703 | 14.2 | 12.1 | 60.1 | 8.9 | 0.5 | 4.2 | 0.51 | 19 | 770 | 1300 | 2.1
| D-2 | 37.709450° | 140.956583° | 7.2 | 306 | 16.8 | 1.4 | 1 | 2.698 | 49.3 | 29 | 17.5 | 2.9 | 0.4 | 0.9 | 2 | 26.5 | 490 | 810 | －
| D-3 | 37.705100° | 140.962250° | 7.1 | 326 | 15.7 | 1.6 | 1 | 2.679 | 44.8 | 14 | 30.9 | 7.3 | 0.5 | 2.5 | 1.3 | 19 | 140 | 230 | －
| D-4 a | 37.730833° | 140.908050° | 7.2 | 352 | 20.4 | 2.1 | 1 | 2.701 | 38.6 | 25.8 | 24.9 | 5.4 | 1 | 4.3 | 1.4 | 19 | 810 | 1400 | －
| D-5 | 37.721383° | 140.888883° | 7.4 | 324 | 29.5 | 2.2 | 1 | 2.689 | 0.8 | 6.9 | 71.8 | 9.4 | 4.8 | 6.3 | 0.44 | 4.75 | 700 | 1200 | －
新田川 | E-1 | 37.660933° | 140.911450° | 7.3 | 352 | 17.5 | 0.9 | 1 | 2.66 | 55 | 32.5 | 10.5 | 0.9 | 0.6 | 0.5 | 2.3 | 19 | 930 | 1700 | 0.32
| E-2 a | 37.664000° | 140.944717° | 7.1 | 358 | 46.3 | 7.7 | 18 | 2.578 | 36.4 | 6.2 | 12.4 | 16 | 12.6 | 16.4 | 0.32 | 19 | 3500 | 6000 | －
| E-3 | 37.644400° | 141.001783° | 7.2 | 338 | 19 | 1.9 | 2 | 2.655 | 29.4 | 36.9 | 17.7 | 5.2 | 5.3 | 5.5 | 1.3 | 19 | 1000 | 1800 | －
| E-4 | 37.648467° | 140.962950° | 7 | 254 | 28 | 2.7 | 8 | 2.649 | 32.7 | 7.4 | 29.5 | 19.4 | 5.6 | 5.4 | 0.52 | 19 | 1800 | 3000 | －
| E-5 | 37.665233° | 140.916883° | 7.1 | 344 | 23.5 | 1.2 | 1 | 2.647 | 11.7 | 43.4 | 40.4 | 2.6 | 0.9 | 1 | 0.92 | 19 | 1700 | 2900 | －
太田川 | F-1 | 37.597533° | 140.925167° | 6.7 | 362 | 24.8 | 2.4 | 2 | 2.642 | 22.3 | 34.3 | 26.6 | 8.2 | 3.8 | 4.8 | 1 | 19 | 5600 | 10000 | －
| F-2 | 37.601617° | 140.942283° | 6.5 | 363 | 18.4 | 2 | 1 | 2.622 | 55.1 | 24.3 | 13.5 | 1.7 | 2.1 | 3.3 | 2.5 | 19 | 5300 | 9300 | 0.45
| F-3 | 37.604517° | 140.963617° | 7 | 364 | 19.9 | 1.2 | 2 | 2.626 | 61.3 | 21.1 | 11.1 | 2.5 | 2.1 | 1.9 | 3.2 | 26.5 | 4200 | 7300 | －
| F-4 | 37.606967° | 140.971983° | 6.9 | 377 | 18 | 0.6 | <1 | 2.632 | 27 | 31 | 35.2 | 5.6 | 1.2 | 1.2 | 1 | 19 | 1600 | 2800 | －
| F-5 | 37.602183° | 140.986750° | 6.5 | 416 | 15.6 | 0.6 | <1 | 2.658 | 43.4 | 27.1 | 26.7 | 1.7 | 1.1 | 1.1 | 1.6 | 26.5 | 460 | 840 | －
はやま湖 （真野ダム） | G-1 | 37.732050° | 140.812717° | 6.8 | 117 | 61.8 | 20.6 | 62 | 2.577 | 1.5 | 0.7 | 5.9 | 36.6 | 25.3 | 30 | 0.051 | 4.75 | 7700 | 14000 | 7.7
| G-2 | 37.726733° | 140.822333° | 6.8 | 22.1 | 73.9 | 15.7 | 44 | 2.511 | 2.3 | 1 | 1.8 | 1.7 | 43.4 | 49.8 | 0.0051 | 4.75 | 4700 | 8000 | －
| G-3 | 37.730167° | 140.830667° | 6.9 | 42.5 | 42.6 | 6.1 | 16 | 2.636 | 12.7 | 11.7 | 23.4 | 16.8 | 15.3 | 20.1 | 0.22 | 9.5 | 1600 | 2900 | －
| G-4 | 37.738200° | 140.803450° | 7.1 | 189 | 25.5 | 2.6 | 2 | 2.67 | 15.8 | 24.7 | 39.1 | 10.7 | 4.7 | 5 | 0.67 | 19 | 2000 | 3400 | －
| G-5 | 37.734117° | 140.808833° | 6.9 | 52.5 | 75.4 | 20 | 71 | 2.389 | － | 0.1 | 0.2 | 5.2 | 42.7 | 51.8 | 0.0043 | 2 | 16000 | 28000 | －
秋元湖 | H-1 | 37.657533° | 140.126433° | 6.6 | 220 | 66.5 | 8 | 19 | 2.582 | － | 0 | 0.1 | 0.1 | 56.9 | 42.9 | 0.0068 | 2 | 360 | 630 | －
| H-2 | 37.661550° | 140.122550° | 6.5 | 216 | 76.7 | 13.4 | 52 | 2.441 | 0.2 | 0.5 | 1.3 | 2.4 | 65.6 | 30 | 0.013 | 4.75 | 660 | 1100 | －
| H-3 | 37.665333° | 140.132933° | 6.4 | 108 | 72 | 14 | 51 | 2.461 | － | 0.1 | 0.2 | 6.8 | 73.1 | 19.8 | 0.015 | 2 | 1200 | 2100 | 2
| H-4 | 37.655067° | 140.118050° | 6.6 | 87.3 | 71 | 7.9 | 18 | 2.584 | － | 0.2 | 0.3 | 0.2 | 61.6 | 37.7 | 0.0085 | 2 | 77 | 150 | －
| H-5 | 37.652333° | 140.156833° | 6.4 | 158 | 52.4 | 7 | 23 | 2.636 | － | 0.4 | 11.6 | 36.8 | 29.9 | 21.3 | 0.07 | 2 | 620 | 1100 | －
猪苗代湖 | I-1 | 37.504683° | 140.114333° | 6.7 | 12.8 | 78.5 | 11.3 | 30 | 2.571 | － | 0.4 | 5.9 | 50.4 | 25 | 18.3 | 0.11 | 2 | 2200 | 3800 | 0.5
| I-2 | 37.499467° | 140.140883° | 6.6 | 31.8 | 46.9 | 3.9 | 10 | 2.638 | 2.6 | 10.9 | 8.8 | 44.5 | 15.1 | 18.1 | 0.12 | 9.5 | 610 | 1100 | －
| I-3 | 37.507700° | 140.026250° | 6.7 | 103 | 73.1 | 10.9 | 28 | 2.568 | － | 0 | 0.8 | 15.5 | 41.1 | 42.6 | 0.0093 | 2 | 52 | 95 | －
| I-4 | 37.515967° | 140.109167° | 6.3 | 324 | 22.2 | 1.9 | 1 | 2.674 | 15.2 | 20.4 | 56.7 | 5.9 | 1.8 | 1.8 | 0.66 | 19 | 42 | 77 | －
| J-1 | 37.420333° | 140.100833° | 6.6 | 181 | 33.1 | 1.9 | 2 | 2.647 | 0.4 | 3.1 | 82.1 | 11.5 | 2.9 | 2.9 | 0.34 | 9.5 | 66 | 100 | －
阿武隈川河口沖 （亘理町沖） | K-1 | 38.045683° | 140.928233° | 7.4 | 242 | 26.2 | 1.7 | <1 | 2.716 | － | 0.7 | 42.3 | 54 | 1.4 | 1.6 | 0.23 | 2 | 51 | 86 | －
| K-2 | 38.045517° | 140.940133° | 7.7 | 27.8 | 40.8 | 4.4 | 3 | 2.711 | － | 0.1 | 0.4 | 54.9 | 25.1 | 19.5 | 0.086 | 2 | 120 | 220 | N.D.(<0.20)
| K-3 | 38.045833° | 140.951800° | 7.6 | -1 | 51 | 8 | 12 | 2.656 | － | 0.4 | 0.3 | 10.4 | 56.3 | 32.6 | 0.014 | 2 | 200 | 340 | －
相馬市沖 （松川浦） | L-1 | 37.820983° | 140.960950° | 7.6 | 53.4 | 43.2 | 5.9 | 12 | 2.641 | 0 | 0.3 | 10.3 | 42.7 | 19.7 | 27 | 0.11 | 4.75 | 340 | 550 | －
| L-2 | 37.815517° | 140.976333° | 7.8 | 58.6 | 25.9 | 1.9 | <1 | 2.687 | － | 0.1 | 8 | 86.5 | 1.8 | 3.6 | 0.17 | 2 | 25 | 41 | N.D.(<0.21)
| L-3 | 37.821683° | 140.976500° | 7.5 | 120 | 27.6 | 1.4 | <1 | 2.698 | － | 0.2 | 22.9 | 67.6 | 3.5 | 5.8 | 0.19 | 2 | 23 | 40 | －
いわき市沖 （久之浜） | M-1 | 37.173617° | 141.078800° | 8 | 133 | 27 | 2.2 | 1 | 2.761 | － | 1.8 | 4.4 | 88.6 | 2.7 | 2.5 | 0.16 | 2 | 210 | 360 | －
| M-2 | 37.199600° | 141.085300° | 8 | 170 | 24.8 | 2.1 | 1 | 2.778 | － | 0.9 | 3.9 | 89.6 | 2.4 | 3.2 | 0.16 | 2 | 140 | 240 | N.D.(<0.21)
| M-3 | 37.232417° | 141.093517° | 8 | 152 | 23.9 | 2.5 | 1 | 2.765 | － | 1.4 | 17.8 | 79.4 | 1.4 | 1.4 | 0.19 | 2 | 120 | 210 | －
注）N.D.は検出下限値未満であることを示す。

## 水生生物測定結果
地点 |  | 採取日 | 門 | 綱 | 目 | 科 | 種名 | 和名 | 個体数 | 採取重量 (kg-wet) | 特記事項 |  | 放射性セシウム(Bq/kg-wet) |  |  | Sr-90 (Bq/kg-wet)
[11 empty] | 成長段階 | 胃内容物 | 計 | Cs-134 | Cs-137
阿武隈川水系 | A-2 (原瀬川) | 2012-12-05 | ｽﾄﾚﾌﾟﾄ植物 | 接合藻 | ﾎｼﾐﾄﾞﾛ | ﾎｼﾐﾄﾞﾛ | Spirogyra sp. | ｱｵﾐﾄﾞﾛ属 | － | 0.27 | － | － | N.D. | N.D.(<0.83) | N.D.(<0.77) | －
|  |  | 節足動物 | 昆虫 | ﾄﾝﾎﾞ | ｴｿﾞﾄﾝﾎﾞ | Macromia amphigena amphigena | ｺﾔﾏﾄﾝﾎﾞ | 109 | 0.0476 | 幼虫 | － | 67 | 26 | 41 | －
|  |  | 節足動物 | 昆虫 | ﾄﾝﾎﾞ | ｵﾆﾔﾝﾏ | Anotogaster sieboldii | ｵﾆﾔﾝﾏ
|  |  | 節足動物 | 昆虫 | ﾄﾝﾎﾞ | ｶﾜﾄﾝﾎﾞ | Calopteryx atrata | ﾊｸﾞﾛﾄﾝﾎﾞ
|  |  | 節足動物 | 昆虫 | ﾄﾝﾎﾞ | ｶﾜﾄﾝﾎﾞ | Calopteryx sp. | ｱｵﾊﾀﾞﾄﾝﾎﾞ属
|  |  | 節足動物 | 昆虫 | ﾄﾝﾎﾞ | ｶﾜﾄﾝﾎﾞ | Mnais costalis | ﾆﾎﾝｶﾜﾄﾝﾎﾞ
|  |  | 節足動物 | 昆虫 | ﾄﾝﾎﾞ | ｻﾅｴﾄﾝﾎﾞ | Asiagomphus melaenops | ﾔﾏｻﾅｴ
|  |  | 節足動物 | 昆虫 | ﾄﾝﾎﾞ | ｻﾅｴﾄﾝﾎﾞ | Davidius nanus | ﾀﾞﾋﾞﾄﾞｻﾅｴ
|  |  | 節足動物 | 昆虫 | ﾄﾝﾎﾞ | ｻﾅｴﾄﾝﾎﾞ | Davidius sp. | ﾀﾞﾋﾞﾄﾞｻﾅｴ属
|  |  | 節足動物 | 昆虫 | ﾄﾝﾎﾞ | ｻﾅｴﾄﾝﾎﾞ | Onychogomphus viridicostus | ｵﾅｶﾞｻﾅｴ
|  |  | 節足動物 | 昆虫 | ﾄﾝﾎﾞ | ｻﾅｴﾄﾝﾎﾞ | Sieboldius albardae | ｺｵﾆﾔﾝﾏ
|  |  | 節足動物 | 昆虫 | ﾄﾋﾞｹﾗ | ﾋｹﾞﾅｶﾞｶﾜﾄﾋﾞｹﾗ | Stenopsyche marmorata | ﾋｹﾞﾅｶﾞｶﾜﾄﾋﾞｹﾗ | 405 | 0.0758 | 幼虫 | － | 170 | 60 | 110 | －
|  |  | 節足動物 | 軟甲 | 十脚 | ﾇﾏｴﾋﾞ | Atyidae | ﾇﾏｴﾋﾞ科 | 1760 | 0.16 | 成体 | － | 58 | 22 | 36 | －
|  |  | 脊椎動物 | 硬骨魚 | ｺｲ | ｺｲ | Phoxinus lagowskii steindachneri | ｱﾌﾞﾗﾊﾔ | 37 | 0.14 | 成魚 | － | 44 | 16 | 28 | －
|  |  | 脊椎動物 | 硬骨魚 | ｺｲ | ｺｲ | Nipponocypris temminckii | ｶﾜﾑﾂ | 35 | 0.65 | 成魚 | － | 88 | 32 | 56 | －
|  |  | 脊椎動物 | 硬骨魚 | ｺｲ | ﾄﾞｼﾞｮｳ | Misgurnus anguillicaudatus | ﾄﾞｼﾞｮｳ | 20 | 0.041 | 成魚 | － | 52 | 19 | 33 | －
|  |  | 脊椎動物 | 硬骨魚 | ｻｹ | ｻｹ | Oncorhynchus masou | ﾔﾏﾒ | 8 | 0.26 | 成魚 | － | 78 | 28 | 50 | －
|  |  | 脊椎動物 | 両生 | 無尾 | － | － | ｶｴﾙ類(ｵﾀﾏｼﾞｬｸｼ) | 20 | 0.015 | 幼生 | － | 140 | 48 | 92 | －
|  |  | 脊椎動物 | 両生 | 有尾 | ｲﾓﾘ | Cynops pyrrhogaster | ｱｶﾊﾗｲﾓﾘ | 19 | 0.12 | 成体 | － | 58 | 21 | 37 | －
|  |  | － | － | － | － | － | CPOM(ﾘﾀｰ) | － | 0.76 | － | － | 380 | 140 | 240 | －
地点 |  | 採取日 | 門 | 綱 | 目 | 科 | 種名 | 和名 | 個体数 | 採取重量 (kg-wet) | 特記事項 |  | 放射性セシウム(Bq/kg-wet) |  |  | Sr-90 (Bq/kg-wet)
[11 empty] | 成長段階 | 胃内容物 | 計 | Cs-134 | Cs-137
阿武隈川水系 | B-2 （阿武隈川） | 2012-12-14 | 脊椎動物 | 硬骨魚 | ｺｲ | ｺｲ | Cyprinus carpio | ｺｲ | 1 | 3.13 | 成魚 | 内容物有り(詳細は不明) | 97 | 36 | 61 | 0.29
|  |  | 脊椎動物 | 硬骨魚 | ｺｲ | ｺｲ | Hemibarbus barbus | ﾆｺﾞｲ | 4 | 5.57 | 成魚 | 内容物有り(詳細は不明) | 170 | 60 | 110 | 0.41
|  |  | 脊椎動物 | 硬骨魚 | ｺｲ | ｺｲ | Tribolodon sp. | ｳｸﾞｲ属 | 3 | 0.97 | 成魚 | 内容物有り(詳細は不明) | 109 | 40 | 69 | －
| B-3 (摺上川) | 2012-12-06 | ｽﾄﾚﾌﾟﾄ植物 | 接合藻 | ﾎｼﾐﾄﾞﾛ | ﾎｼﾐﾄﾞﾛ | Spirogyra sp. | ｱｵﾐﾄﾞﾛ属 | － | 0.056 | － | － | 19.2 | 7.2 | 12 | －
|  |  | 節足動物 | 昆虫 | ﾄﾝﾎﾞ | ｴｿﾞﾄﾝﾎﾞ | Macromia amphigena amphigena | ｺﾔﾏﾄﾝﾎﾞ | 134 | 0.027005 | 幼虫 | － | 38 | 13 | 25 | －
|  |  | 節足動物 | 昆虫 | ﾄﾝﾎﾞ | ｵﾆﾔﾝﾏ | Anotogaster sieboldii | ｵﾆﾔﾝﾏ
|  |  | 節足動物 | 昆虫 | ﾄﾝﾎﾞ | ｶﾜﾄﾝﾎﾞ | Calopteryx atrata | ﾊｸﾞﾛﾄﾝﾎﾞ
|  |  | 節足動物 | 昆虫 | ﾄﾝﾎﾞ | ｶﾜﾄﾝﾎﾞ | Calopteryx sp. | ｱｵﾊﾀﾞﾄﾝﾎﾞ属
|  |  | 節足動物 | 昆虫 | ﾄﾝﾎﾞ | ｻﾅｴﾄﾝﾎﾞ | Anisogomphus maacki | ﾐﾔﾏｻﾅｴ
|  |  | 節足動物 | 昆虫 | ﾄﾝﾎﾞ | ｻﾅｴﾄﾝﾎﾞ | Davidius nanus | ﾀﾞﾋﾞﾄﾞｻﾅｴ
|  |  | 節足動物 | 昆虫 | ﾄﾝﾎﾞ | ｻﾅｴﾄﾝﾎﾞ | Davidius sp. | ﾀﾞﾋﾞﾄﾞｻﾅｴ属
|  |  | 節足動物 | 昆虫 | ﾄﾝﾎﾞ | ｻﾅｴﾄﾝﾎﾞ | Onychogomphus viridicostus | ｵﾅｶﾞｻﾅｴ
|  |  | 節足動物 | 昆虫 | ﾄﾝﾎﾞ | ｻﾅｴﾄﾝﾎﾞ | Sieboldius albardae | ｺｵﾆﾔﾝﾏ
|  |  | 節足動物 | 昆虫 | ﾄﾋﾞｹﾗ | ﾋｹﾞﾅｶﾞｶﾜﾄﾋﾞｹﾗ | Stenopsyche marmorata | ﾋｹﾞﾅｶﾞｶﾜﾄﾋﾞｹﾗ | 554 | 0.14531 | 幼虫 | － | 132 | 48 | 84 | －
|  |  | 節足動物 | 昆虫 | ﾄﾋﾞｹﾗ | ﾋｹﾞﾅｶﾞｶﾜﾄﾋﾞｹﾗ | Stenopsyche sauteri | ﾁｬﾊﾞﾈﾋｹﾞﾅｶﾞｶﾜﾄﾋﾞｹﾗ
|  |  | 節足動物 | 昆虫 | ﾍﾋﾞﾄﾝﾎﾞ | ﾍﾋﾞﾄﾝﾎﾞ | Protohermes grandis | ﾍﾋﾞﾄﾝﾎﾞ | 53 | 0.01881 | 幼虫 | － | 25.8 | 9.8 | 16 | －
|  |  | 軟体動物 | 腹足 | 吸腔 | ｶﾜﾆﾅ | Semisulcospira libertina | ｶﾜﾆﾅ | 246 | 0.13 | 成体/未成体 | － | 63 | 23 | 40 | －
|  |  | 脊椎動物 | 硬骨魚 | ｺｲ | ｺｲ | Phoxinus lagowskii steindachneri | ｱﾌﾞﾗﾊﾔ | 20 | 0.066 | 成魚 | － | 35 | 14 | 21 | －
|  |  | 脊椎動物 | 硬骨魚 | ｺｲ | ｺｲ | Nipponocypris temminckii | ｶﾜﾑﾂ | 10 | 0.1 | 成魚 | － | 56 | 20 | 36 | －
|  |  | 脊椎動物 | 硬骨魚 | ｺｲ | ｺｲ | Tribolodon hakonensis | ｳｸﾞｲ | 21 | 0.074 | 未成魚 | － | 56 | 20 | 36 | －
|  |  | 脊椎動物 | 硬骨魚 | ｺｲ | ﾄﾞｼﾞｮｳ | Noemacheilus barbatulus | ﾌｸﾄﾞｼﾞｮｳ | 18 | 0.18 | 成魚 | － | 40 | 14 | 26 | －
|  |  | 脊椎動物 | 両生 | 無尾 | ｱｶｶﾞｴﾙ | Rana rugosa | ﾂﾁｶﾞｴﾙ | 12 | 0.085 | 成体 | － | 82 | 30 | 52 | －
|  |  | － | － | － | － | － | CPOM(ﾘﾀｰ) | － | 1.03 | － | － | 235 | 85 | 150 | －
地点 |  | 採取日 | 門 | 綱 | 目 | 科 | 種名 | 和名 | 個体数 | 採取重量 (kg-wet) | 特記事項 |  | 放射性セシウム(Bq/kg-wet) |  |  | Sr-90 (Bq/kg-wet)
[11 empty] | 成長段階 | 胃内容物 | 計 | Cs-134 | Cs-137
宇多川 | C-5 | 2012-12-18 | － | － | － | － | － | CPOM(ﾘﾀｰ) | － | 0.7 | － | － | 92 | 33 | 59 | －
| C-6 | 2012-12-18 | 節足動物 | 昆虫 | ﾄﾝﾎﾞ | ｵﾆﾔﾝﾏ | Anotogaster sieboldii | ｵﾆﾔﾝﾏ | 109 | 0.024938 | 幼虫 | － | 61 | 22 | 39 | －
|  |  | 節足動物 | 昆虫 | ﾄﾝﾎﾞ | ｶﾜﾄﾝﾎﾞ | Calopteryx cornelia | ﾐﾔﾏｶﾜﾄﾝﾎﾞ
|  |  | 節足動物 | 昆虫 | ﾄﾝﾎﾞ | ｶﾜﾄﾝﾎﾞ | Calopteryx sp. | ｱｵﾊﾀﾞﾄﾝﾎﾞ属
|  |  | 節足動物 | 昆虫 | ﾄﾝﾎﾞ | ｶﾜﾄﾝﾎﾞ | Mnais costalis | ﾆﾎﾝｶﾜﾄﾝﾎﾞ
|  |  | 節足動物 | 昆虫 | ﾄﾝﾎﾞ | ｻﾅｴﾄﾝﾎﾞ | Asiagomphus melaenops | ﾔﾏｻﾅｴ
|  |  | 節足動物 | 昆虫 | ﾄﾝﾎﾞ | ｻﾅｴﾄﾝﾎﾞ | Davidius fujiama | ｸﾛｻﾅｴ
|  |  | 節足動物 | 昆虫 | ﾄﾝﾎﾞ | ｻﾅｴﾄﾝﾎﾞ | Davidius nanus | ﾀﾞﾋﾞﾄﾞｻﾅｴ
|  |  | 節足動物 | 昆虫 | ﾄﾝﾎﾞ | ｻﾅｴﾄﾝﾎﾞ | Davidius sp. | ﾀﾞﾋﾞﾄﾞｻﾅｴ属
|  |  | 節足動物 | 昆虫 | ﾄﾝﾎﾞ | ｻﾅｴﾄﾝﾎﾞ | Onychogomphus viridicostus | ｵﾅｶﾞｻﾅｴ
|  |  | 節足動物 | 昆虫 | ﾄﾝﾎﾞ | ｻﾅｴﾄﾝﾎﾞ | Sieboldius albardae | ｺｵﾆﾔﾝﾏ
|  |  | 節足動物 | 昆虫 | ﾄﾝﾎﾞ | ｻﾅｴﾄﾝﾎﾞ | Sinogomphus flavolimbatus | ﾋﾒｻﾅｴ
|  |  | 節足動物 | 昆虫 | ﾄﾝﾎﾞ | ｻﾅｴﾄﾝﾎﾞ | Stylogomphus suzukii | ｵｼﾞﾛｻﾅｴ
|  |  | 節足動物 | 昆虫 | ﾄﾝﾎﾞ | ﾔﾝﾏ | Planaeschna milnei | ﾐﾙﾝﾔﾝﾏ
|  |  | 節足動物 | 昆虫 | ﾄﾋﾞｹﾗ | ﾋｹﾞﾅｶﾞｶﾜﾄﾋﾞｹﾗ | Stenopsyche marmorata | ﾋｹﾞﾅｶﾞｶﾜﾄﾋﾞｹﾗ | 219 | 0.034932 | 幼虫 | － | 182 | 62 | 120 | －
|  |  | 節足動物 | 昆虫 | ﾄﾋﾞｹﾗ | ﾋｹﾞﾅｶﾞｶﾜﾄﾋﾞｹﾗ | Stenopsyche sauteri | ﾁｬﾊﾞﾈﾋｹﾞﾅｶﾞｶﾜﾄﾋﾞｹﾗ
|  |  | 節足動物 | 軟甲 | 十脚 | ﾇﾏｴﾋﾞ | Atyidae | ﾇﾏｴﾋﾞ科 | 611 | 0.11 | 成体 | － | 65 | 24 | 41 | －
|  |  | 脊椎動物 | 硬骨魚 | ｺｲ | ｺｲ | Tribolodon sp. | ｳｸﾞｲ属 | 16 | 0.14 | 成魚 | － | 94 | 35 | 59 | －
|  |  | 脊椎動物 | 硬骨魚 | ｺｲ | ｺｲ | Nipponocypris temminckii | ｶﾜﾑﾂ | 42 | 0.13 | 成魚/未成魚 | － | 65 | 24 | 41 | －
|  |  | 脊椎動物 | 硬骨魚 | ｽｽﾞｷ | ﾊｾﾞ | Rhinogobius sp. | ﾖｼﾉﾎﾞﾘ属 | 8 | 0.036 | 成魚 | － | 242 | 92 | 150 | －
地点 |  | 採取日 | 門 | 綱 | 目 | 科 | 種名 | 和名 | 個体数 | 採取重量 (kg-wet) | 特記事項 |  | 放射性セシウム(Bq/kg-wet) |  |  | Sr-90 (Bq/kg-wet)
[11 empty] | 成長段階 | 胃内容物 | 計 | Cs-134 | Cs-137
真野川 | D-1 D-2 D-3 | 2012-12-12 | 脊椎動物 | 硬骨魚 | ｷｭｳﾘｳｵ | ｷｭｳﾘｳｵ | Plecoglossus altivelis | ｱﾕ(天然遡上) | 80 | 1.38 | 成魚 | － | 193 | 73 | 120 | 0.54
|  | 2013-01-18 | 脊椎動物 | 硬骨魚 | ｺｲ | ｺｲ | Tribolodon sp. | ｳｸﾞｲ属 | 21 | 0.18 | 未成魚 | － | 77 | 29 | 48 | －
|  |  | 脊椎動物 | 硬骨魚 | ｺｲ | ｺｲ | Zacco platypus | ｵｲｶﾜ | 27 | 0.2 | 成魚 | － | 51 | 18 | 33 | －
| D-4a D-4b | 2012-12-13 | ｽﾄﾚﾌﾟﾄ植物 | 接合藻 | ﾎｼﾐﾄﾞﾛ | ﾎｼﾐﾄﾞﾛ | Spirogyra sp. | ｱｵﾐﾄﾞﾛ属 | － | 0.079 | － | － | 0.97 | N.D.(<0.95) | 0.97 | －
|  |  | 節足動物 | 昆虫 | ｶﾜｹﾞﾗ | ｶﾜｹﾞﾗ | Kamimuria tibialis | ｶﾐﾑﾗｶﾜｹﾞﾗ | 370 | 0.018167 | 幼虫 | － | 61 | 23 | 38 | －
|  |  | 節足動物 | 昆虫 | ｶﾜｹﾞﾗ | ｶﾜｹﾞﾗ | Kamimuria uenoi | ｳｴﾉｶﾜｹﾞﾗ
|  |  | 節足動物 | 昆虫 | ｶﾜｹﾞﾗ | ｶﾜｹﾞﾗ | Neoperla sp. | ﾌﾀﾂｹｶﾜｹﾞﾗ属
|  |  | 節足動物 | 昆虫 | ｶﾜｹﾞﾗ | ｶﾜｹﾞﾗ | Oyamia sp. | ｵｵﾔﾏｶﾜｹﾞﾗ属
|  |  | 節足動物 | 昆虫 | ﾄﾋﾞｹﾗ | ﾋｹﾞﾅｶﾞｶﾜﾄﾋﾞｹﾗ | Stenopsyche marmorata | ﾋｹﾞﾅｶﾞｶﾜﾄﾋﾞｹﾗ | 495 | 0.12829 | 幼虫 | － | 470 | 170 | 300 | －
|  |  | 節足動物 | 昆虫 | ﾄﾋﾞｹﾗ | ﾋｹﾞﾅｶﾞｶﾜﾄﾋﾞｹﾗ | Stenopsyche sauteri | ﾁｬﾊﾞﾈﾋｹﾞﾅｶﾞｶﾜﾄﾋﾞｹﾗ
|  |  | 節足動物 | 昆虫 | ﾄﾝﾎﾞ | ｴｿﾞﾄﾝﾎﾞ | Macromia amphigena amphigena | ｺﾔﾏﾄﾝﾎﾞ | 69 | 0.018617 | 幼虫 | － | 116 | 45 | 71 | －
|  |  | 節足動物 | 昆虫 | ﾄﾝﾎﾞ | ｶﾜﾄﾝﾎﾞ | Calopteryx atrata | ﾊｸﾞﾛﾄﾝﾎﾞ
|  |  | 節足動物 | 昆虫 | ﾄﾝﾎﾞ | ｶﾜﾄﾝﾎﾞ | Calopteryx cornelia | ﾐﾔﾏｶﾜﾄﾝﾎﾞ
|  |  | 節足動物 | 昆虫 | ﾄﾝﾎﾞ | ｻﾅｴﾄﾝﾎﾞ | Davidius nanus | ﾀﾞﾋﾞﾄﾞｻﾅｴ
|  |  | 節足動物 | 昆虫 | ﾄﾝﾎﾞ | ｻﾅｴﾄﾝﾎﾞ | Davidius sp. | ﾀﾞﾋﾞﾄﾞｻﾅｴ属
|  |  | 節足動物 | 昆虫 | ﾄﾝﾎﾞ | ｻﾅｴﾄﾝﾎﾞ | Onychogomphus viridicostus | ｵﾅｶﾞｻﾅｴ
|  |  | 節足動物 | 昆虫 | ﾄﾝﾎﾞ | ｻﾅｴﾄﾝﾎﾞ | Sieboldius albardae | ｺｵﾆﾔﾝﾏ
|  |  | 節足動物 | 昆虫 | ﾄﾝﾎﾞ | ｻﾅｴﾄﾝﾎﾞ | Sinogomphus flavolimbatus | ﾋﾒｻﾅｴ
|  |  | 節足動物 | 昆虫 | ﾄﾝﾎﾞ | ｻﾅｴﾄﾝﾎﾞ | Stylogomphus suzukii | ｵｼﾞﾛｻﾅｴ
|  |  | 節足動物 | 昆虫 | ﾄﾝﾎﾞ | ﾔﾝﾏ | Boyeria maclachlani | ｺｼﾎﾞｿﾔﾝﾏ
|  |  | 節足動物 | 昆虫 | ﾄﾝﾎﾞ | ﾔﾝﾏ | Planaeschna milnei | ﾐﾙﾝﾔﾝﾏ
|  |  | 節足動物 | 昆虫 | ﾍﾋﾞﾄﾝﾎﾞ | ﾍﾋﾞﾄﾝﾎﾞ | Parachauliodes continentalis | ﾀｲﾘｸｸﾛｽｼﾞﾍﾋﾞﾄﾝﾎﾞ | 75 | 0.024135 | 幼虫 | － | 105 | 36 | 69 | －
|  |  | 節足動物 | 昆虫 | ﾍﾋﾞﾄﾝﾎﾞ | ﾍﾋﾞﾄﾝﾎﾞ | Protohermes grandis | ﾍﾋﾞﾄﾝﾎﾞ
|  |  | 脊椎動物 | 硬骨魚 | ｽｽﾞｷ | ﾊｾﾞ | Rhinogobius sp. | ﾖｼﾉﾎﾞﾘ属 | 44 | 0.12 | 成魚 | － | 590 | 220 | 370 | －
|  |  | 脊椎動物 | 両生 | 無尾 | － | － | ｶｴﾙ類(ｵﾀﾏｼﾞｬｸｼ) | 8 | 0.0085 | 幼生 | － | 790 | 310 | 480 | －
|  |  | － | － | － | － | － | CPOM(ﾘﾀｰ) | － | 1.2 | － | － | 231 | 81 | 150 | －
地点 |  | 採取日 | 門 | 綱 | 目 | 科 | 種名 | 和名 | 個体数 | 採取重量 (kg-wet) | 特記事項 |  | 放射性セシウム(Bq/kg-wet) |  |  | Sr-90 (Bq/kg-wet)
[11 empty] | 成長段階 | 胃内容物 | 計 | Cs-134 | Cs-137
新田川 | E-1 E-2a E-2b | 2012-12-19 | 節足動物 | 昆虫 | ｶﾜｹﾞﾗ | ｶﾜｹﾞﾗ | Kamimuria tibialis | ｶﾐﾑﾗｶﾜｹﾞﾗ | 509 | 0.039542 | 幼虫 | － | 91 | 33 | 58 | －
|  |  | 節足動物 | 昆虫 | ｶﾜｹﾞﾗ | ｶﾜｹﾞﾗ | Kamimuria uenoi | ｳｴﾉｶﾜｹﾞﾗ
|  |  | 節足動物 | 昆虫 | ｶﾜｹﾞﾗ | ｶﾜｹﾞﾗ | Neoperla sp. | ﾌﾀﾂｹｶﾜｹﾞﾗ属
|  |  | 節足動物 | 昆虫 | ｶﾜｹﾞﾗ | ｶﾜｹﾞﾗ | Oyamia sp. | ｵｵﾔﾏｶﾜｹﾞﾗ属
|  |  | 節足動物 | 昆虫 | ﾄﾝﾎﾞ | ｴｿﾞﾄﾝﾎﾞ | Macromia amphigena amphigena | ｺﾔﾏﾄﾝﾎﾞ | 104 | 0.020905 | 幼虫 | － | 280 | 110 | 170 | －
|  |  | 節足動物 | 昆虫 | ﾄﾝﾎﾞ | ｶﾜﾄﾝﾎﾞ | Calopteryx atrata | ﾊｸﾞﾛﾄﾝﾎﾞ
|  |  | 節足動物 | 昆虫 | ﾄﾝﾎﾞ | ｶﾜﾄﾝﾎﾞ | Calopteryx sp. | ｱｵﾊﾀﾞﾄﾝﾎﾞ属
|  |  | 節足動物 | 昆虫 | ﾄﾝﾎﾞ | ｻﾅｴﾄﾝﾎﾞ | Davidius nanus | ﾀﾞﾋﾞﾄﾞｻﾅｴ
|  |  | 節足動物 | 昆虫 | ﾄﾝﾎﾞ | ｻﾅｴﾄﾝﾎﾞ | Davidius sp. | ﾀﾞﾋﾞﾄﾞｻﾅｴ属
|  |  | 節足動物 | 昆虫 | ﾄﾝﾎﾞ | ｻﾅｴﾄﾝﾎﾞ | Onychogomphus viridicostus | ｵﾅｶﾞｻﾅｴ
|  |  | 節足動物 | 昆虫 | ﾄﾝﾎﾞ | ｻﾅｴﾄﾝﾎﾞ | Sieboldius albardae | ｺｵﾆﾔﾝﾏ
|  |  | 節足動物 | 昆虫 | ﾄﾝﾎﾞ | ｻﾅｴﾄﾝﾎﾞ | Sinogomphus flavolimbatus | ﾋﾒｻﾅｴ
|  |  | 節足動物 | 昆虫 | ﾄﾝﾎﾞ | ﾔﾝﾏ | Planaeschna milnei | ﾐﾙﾝﾔﾝﾏ
|  |  | 節足動物 | 昆虫 | ﾄﾋﾞｹﾗ | ﾋｹﾞﾅｶﾞｶﾜﾄﾋﾞｹﾗ | Stenopsyche marmorata | ﾋｹﾞﾅｶﾞｶﾜﾄﾋﾞｹﾗ | 134 | 0.031205 | 幼虫 | － | 980 | 370 | 610 | －
|  |  | 節足動物 | 昆虫 | ﾄﾋﾞｹﾗ | ﾋｹﾞﾅｶﾞｶﾜﾄﾋﾞｹﾗ | Stenopsyche sauteri | ﾁｬﾊﾞﾈﾋｹﾞﾅｶﾞｶﾜﾄﾋﾞｹﾗ
|  |  | 節足動物 | 軟甲 | 十脚 | ｲﾜｶﾞﾆ | Eriocheir japonica | ﾓｸｽﾞｶﾞﾆ | 8 | 0.14 | 成体 | － | 420 | 150 | 270 | －
|  |  | 脊椎動物 | 硬骨魚 | ｺｲ | ｺｲ | Cyprinus carpio | ｺｲ | 3 | 0.74 | 成魚/未成魚 | － | 270 | 100 | 170 | －
|  |  | 脊椎動物 | 硬骨魚 | ｺｲ | ｺｲ | Pseudogobio esocinus | ｶﾏﾂｶ | 8 | 0.063 | 成魚/未成魚 | － | 238 | 88 | 150 | －
|  |  | 脊椎動物 | 硬骨魚 | ｺｲ | ｺｲ | Tribolodon sp. | ｳｸﾞｲ属 | 20 | 0.24 | 未成魚 | － | 490 | 180 | 310 | －
|  |  | 脊椎動物 | 硬骨魚 | ｺｲ | ｺｲ | Zacco platypus | ｵｲｶﾜ | 62 | 0.42 | 成魚 | － | 450 | 160 | 290 | －
|  |  | 脊椎動物 | 硬骨魚 | ｽｽﾞｷ | ﾊｾﾞ | Rhinogobius sp. | ﾖｼﾉﾎﾞﾘ属 | 19 | 0.084 | 成魚 | － | 1040 | 380 | 660 | －
|  |  | － | － | － | － | － | CPOM(ﾘﾀｰ) | － | 0.68 | － | － | 580 | 210 | 370 | －
地点 |  | 採取日 | 門 | 綱 | 目 | 科 | 種名 | 和名 | 個体数 | 採取重量 (kg-wet) | 特記事項 |  | 放射性セシウム(Bq/kg-wet) |  |  | Sr-90 (Bq/kg-wet)
[11 empty] | 成長段階 | 胃内容物 | 計 | Cs-134 | Cs-137
太田川 | F-1 F-2 F-3 | 2012-12-20 | 節足動物 | 昆虫 | ﾄﾝﾎﾞ | ｴｿﾞﾄﾝﾎﾞ | Macromia amphigena amphigena | ｺﾔﾏﾄﾝﾎﾞ | 101 | 0.028157 | 幼虫 | － | 1220 | 460 | 760 | －
|  |  | 節足動物 | 昆虫 | ﾄﾝﾎﾞ | ｵﾆﾔﾝﾏ | Anotogaster sieboldii | ｵﾆﾔﾝﾏ
|  |  | 節足動物 | 昆虫 | ﾄﾝﾎﾞ | ｶﾜﾄﾝﾎﾞ | Calopteryx atrata | ﾊｸﾞﾛﾄﾝﾎﾞ
|  |  | 節足動物 | 昆虫 | ﾄﾝﾎﾞ | ｶﾜﾄﾝﾎﾞ | Mnais costalis | ﾆﾎﾝｶﾜﾄﾝﾎﾞ
|  |  | 節足動物 | 昆虫 | ﾄﾝﾎﾞ | ｻﾅｴﾄﾝﾎﾞ | Asiagomphus melaenops | ﾔﾏｻﾅｴ
|  |  | 節足動物 | 昆虫 | ﾄﾝﾎﾞ | ｻﾅｴﾄﾝﾎﾞ | Davidius nanus | ﾀﾞﾋﾞﾄﾞｻﾅｴ
|  |  | 節足動物 | 昆虫 | ﾄﾝﾎﾞ | ｻﾅｴﾄﾝﾎﾞ | Davidius sp. | ﾀﾞﾋﾞﾄﾞｻﾅｴ属
|  |  | 節足動物 | 昆虫 | ﾄﾝﾎﾞ | ｻﾅｴﾄﾝﾎﾞ | Onychogomphus viridicostus | ｵﾅｶﾞｻﾅｴ
|  |  | 節足動物 | 昆虫 | ﾄﾝﾎﾞ | ｻﾅｴﾄﾝﾎﾞ | Sieboldius albardae | ｺｵﾆﾔﾝﾏ
|  |  | 節足動物 | 昆虫 | ﾄﾝﾎﾞ | ｻﾅｴﾄﾝﾎﾞ | Stylogomphus suzukii | ｵｼﾞﾛｻﾅｴ
|  |  | 節足動物 | 昆虫 | ﾄﾝﾎﾞ | ﾔﾝﾏ | Boyeria maclachlani | ｺｼﾎﾞｿﾔﾝﾏ
|  |  | 節足動物 | 昆虫 | ﾄﾋﾞｹﾗ | ﾋｹﾞﾅｶﾞｶﾜﾄﾋﾞｹﾗ | Stenopsyche marmorata | ﾋｹﾞﾅｶﾞｶﾜﾄﾋﾞｹﾗ | 124 | 0.022305 | 幼虫 | － | 1510 | 560 | 950 | －
|  |  | 節足動物 | 昆虫 | ﾄﾋﾞｹﾗ | ﾋｹﾞﾅｶﾞｶﾜﾄﾋﾞｹﾗ | Stenopsyche sauteri | ﾁｬﾊﾞﾈﾋｹﾞﾅｶﾞｶﾜﾄﾋﾞｹﾗ
|  |  | 節足動物 | 昆虫 | ﾍﾋﾞﾄﾝﾎﾞ | ﾍﾋﾞﾄﾝﾎﾞ | Parachauliodes continentalis | ﾀｲﾘｸｸﾛｽｼﾞﾍﾋﾞﾄﾝﾎﾞ | 60 | 0.02091 | 幼虫 | － | 550 | 200 | 350 | －
|  |  | 節足動物 | 昆虫 | ﾍﾋﾞﾄﾝﾎﾞ | ﾍﾋﾞﾄﾝﾎﾞ | Protohermes grandis | ﾍﾋﾞﾄﾝﾎﾞ
|  |  | 脊椎動物 | 硬骨魚 | ｺｲ | ｺｲ | Carassius sp. | ﾌﾅ属 | 2 | 0.072 | 未成魚 | 内容物有り(詳細は不明) | 2020 | 720 | 1300 | －
|  |  | 脊椎動物 | 硬骨魚 | ｺｲ | ｺｲ | Tribolodon sp. | ｳｸﾞｲ属 | 19 | 0.13 | 成魚／未成魚 | － | 2070 | 770 | 1300 | －
|  |  | 脊椎動物 | 硬骨魚 | ｺｲ | ﾄﾞｼﾞｮｳ | Cobitis biwae | ｼﾏﾄﾞｼﾞｮｳ | 27 | 0.03 | 成魚／未成魚 | － | 1880 | 680 | 1200 | －
|  |  | 脊椎動物 | 硬骨魚 | ｽｽﾞｷ | ﾊｾﾞ | Rhinogobius fluviatilis | ｵｵﾖｼﾉﾎﾞﾘ | 4 | 0.018 | 成魚 | － | 9800 | 3600 | 6200 | －
|  |  | － | － | － | － | － | CPOM(ﾘﾀｰ) | － | 0.8 | － | － | 1550 | 560 | 990 | －
地点 |  | 採取日 | 門 | 綱 | 目 | 科 | 種名 | 和名 | 個体数 | 採取重量 (kg-wet) | 特記事項 |  | 放射性セシウム(Bq/kg-wet) |  |  | Sr-90 (Bq/kg-wet)
[11 empty] | 成長段階 | 胃内容物 | 計 | Cs-134 | Cs-137
はやま湖(真野川水系) | G-1 G-2 G-3 | 2013-01-18 | 脊椎動物 | 硬骨魚 | ｺｲ | ｺｲ | Carassius auratus | ｷﾞﾝﾌﾞﾅ | 1 | 0.89 | 成魚 | 内容物有り(詳細は不明) | 820 | 290 | 530 | －
|  |  | 脊椎動物 | 硬骨魚 | ｺｲ | ｺｲ | Tribolodon sp. | ｳｸﾞｲ属 | 3 | 1.5 | 成魚 | 内容物有り(詳細は不明) | 1010 | 370 | 640 | 0.54
|  |  | 脊椎動物 | 硬骨魚 | ｽｽﾞｷ | ｻﾝﾌｨｯｼｭ | Micropterus dolomieu | ｺｸﾁﾊﾞｽ | 1 | 1.27 | 成魚 | 内容物有り(詳細は不明) | 2600 | 900 | 1700 | －
| G-4 | 2012-12-10 | ｽﾄﾚﾌﾟﾄ植物 | 接合藻 | ﾎｼﾐﾄﾞﾛ | ﾎｼﾐﾄﾞﾛ | Spirogyra sp. | ｱｵﾐﾄﾞﾛ属 | － | 0.081 | － | － | 94 | 35 | 59 | －
|  |  | 節足動物 | 昆虫 | ﾄﾋﾞｹﾗ | ﾋｹﾞﾅｶﾞｶﾜﾄﾋﾞｹﾗ | Stenopsyche marmorata | ﾋｹﾞﾅｶﾞｶﾜﾄﾋﾞｹﾗ | 261 | 0.036546 | 幼虫 | － | 580 | 210 | 370 | －
|  |  | 節足動物 | 昆虫 | ﾄﾋﾞｹﾗ | ﾋｹﾞﾅｶﾞｶﾜﾄﾋﾞｹﾗ | Stenopsyche sauteri | ﾁｬﾊﾞﾈﾋｹﾞﾅｶﾞｶﾜﾄﾋﾞｹﾗ
|  |  | 脊椎動物 | 硬骨魚 | ｻｹ | ｻｹ | Oncorhynchus masou | ﾔﾏﾒ | 4 | 0.08 | 未成魚 | － | 480 | 180 | 300 | －
|  |  | － | － | － | － | － | CPOM(ﾘﾀｰ) | － | 1.14 | － | － | 206 | 76 | 130 | －
地点 |  | 採取日 | 門 | 綱 | 目 | 科 | 種名 | 和名 | 個体数 | 採取重量 (kg-wet) | 特記事項 |  | 放射性セシウム(Bq/kg-wet) |  |  | Sr-90 (Bq/kg-wet)
[11 empty] | 成長段階 | 胃内容物 | 計 | Cs-134 | Cs-137
秋元湖 | H-1 H-2 H-3 H-4 | 2012-12-04 | 被子植物 | 単子葉植物 | ﾄﾁｶｶﾞﾐ | ﾄﾁｶｶﾞﾐ | Elodea nuttallii | ｺｶﾅﾀﾞﾓ | － | 0.5 | － | － | 4.7 | 1.6 | 3.1 | －
|  |  | 節足動物 | 甲殻 | 十脚 | ｻﾞﾘｶﾞﾆ | Pacifastacus leniusculus trowbridgii | ｳﾁﾀﾞｻﾞﾘｶﾞﾆ | 43 | 2.39 | 成体 | － | 120 | 41 | 79 | 8.5
|  |  | 脊椎動物 | 硬骨魚 | ｷｭｳﾘｳｵ | ｷｭｳﾘｳｵ | Hypomesus nipponensis | ﾜｶｻｷﾞ | 46 | 0.21 | 成魚 | － | 58 | 22 | 36 | －
|  |  | 脊椎動物 | 硬骨魚 | ｺｲ | ｺｲ | Carassius sp. | ﾌﾅ属 | 5 | 0.71 | 成魚 | 内容物有り(詳細は不明) | 119 | 42 | 77 | －
|  |  | 脊椎動物 | 硬骨魚 | ｺｲ | ｺｲ | Hemibarbus barbus | ﾆｺﾞｲ | 1 | 1.07 | 成魚 | 内容物有り(詳細は不明) | 105 | 37 | 68 | －
|  |  | 脊椎動物 | 硬骨魚 | ｺｲ | ｺｲ | Tribolodon sp. | ｳｸﾞｲ属 | 11 | 1.4142 | 成魚 | 内容物有り(詳細は不明) | 167 | 57 | 110 | 0.85
|  |  | 脊椎動物 | 硬骨魚 | ｻｹ | ｻｹ | Salvelinus leucomaenis | ｲﾜﾅ | 9 | 2.47 | 成魚 | 内容物有り(詳細は不明) | 154 | 54 | 100 | 0.35
|  |  | 脊椎動物 | 硬骨魚 | ｻｹ | ｻｹ | Oncorhynchus masou | ｻｸﾗﾏｽ | 1 | 1.26 | 成魚 | 内容物有り(詳細は不明) | 146 | 52 | 94 | 0.18
|  |  | 脊椎動物 | 硬骨魚 | ｽｽﾞｷ | ｻﾝﾌｨｯｼｭ | Micropterus salmoides | ｵｵｸﾁﾊﾞｽ | 9 | 3.16 | 成魚 | 内容物有り(詳細は不明) | 197 | 67 | 130 | 1.3
|  |  | － | － | － | － | － | CPOM(ﾘﾀｰ) | － | 1.24 | － | － | 59 | 21 | 38 | －
地点 |  | 採取日 | 門 | 綱 | 目 | 科 | 種名 | 和名 | 個体数 | 採取重量 (kg-wet) | 特記事項 |  | 放射性セシウム(Bq/kg-wet) |  |  | Sr-90 (Bq/kg-wet)
[11 empty] | 成長段階 | 胃内容物 | 計 | Cs-134 | Cs-137
猪苗代湖 | J-1 (南岸) | 2012-12-07 | 被子植物 | 双子葉植物 | ｽｲﾚﾝ | ｽｲﾚﾝ | Nuphar japonicum | ｺｳﾎﾈ | － | 0.63 | － | － | 6.3 | 2.3 | 4 | －
|  |  | 軟体動物 | 腹足 | 原始紐舌 | ﾀﾆｼ | Bellamya japonica | ｵｵﾀﾆｼ | 5 | 0.052 | 成体 | － | 1.7 | N.D.(<1.2) | 1.7 | －
|  |  | 脊椎動物 | 硬骨魚 | ｺｲ | ﾄﾞｼﾞｮｳ | Misgurnus anguillicaudatus | ﾄﾞｼﾞｮｳ | 21 | 0.033 | 成魚 | － | 4.7 | 1.5 | 3.2 | －
|  |  | 脊椎動物 | 両生 | 無尾 | － | － | ｶｴﾙ類(ｵﾀﾏｼﾞｬｸｼ) | 14 | 0.018 | 幼生 | － | N.D. | N.D.(<2.9) | N.D.(<2.4) | －
地点 |  | 採取日 | 門 | 綱 | 目 | 科 | 種名 | 和名 | 個体数 | 採取重量 (kg-wet) | 特記事項 |  | 放射性セシウム(Bq/kg-wet) |  |  | Sr-90 (Bq/kg-wet)
[11 empty] | 成長段階 | 胃内容物 | 計 | Cs-134 | Cs-137
亘理町沖 | 阿武隈川河口 周辺海域 | 2012-12-11 | 脊椎動物 | 硬骨魚 | ｶｻｺﾞ | ｱｲﾅﾒ | Hexagrammos otakii | ｱｲﾅﾒ | 1 | 0.5 | 成魚 | ｴﾋﾞ類、ｲｶ類 | 9.3 | 3.6 | 5.7 | －
|  |  | 脊椎動物 | 硬骨魚 | ｶﾚｲ | ﾋﾗﾒ | Paralichthys olivaceus | ﾋﾗﾒ | 4 | 2.99 | 成魚 | 小型魚類、ｴﾋﾞ類、ｲｶ類 | 6.3 | 2.4 | 3.9 | 0.02
|  |  | 脊椎動物 | 硬骨魚 | ｽｽﾞｷ | ｽｽﾞｷ | Lateolabrax japonicus | ｽｽﾞｷ | 3 | 3.87 | 成魚 | 空胃 | 18.7 | 6.7 | 12 | 0.061
|  |  | 脊椎動物 | 硬骨魚 | ﾌｸﾞ | ﾌｸﾞ | Takifugu pardalis | ﾋｶﾞﾝﾌｸﾞ | 3 | 0.72 | 成魚 | 空胃 | 5.1 | 1.8 | 3.3 | －
地点 |  | 採取日 | 門 | 綱 | 目 | 科 | 種名 | 和名 | 個体数 | 採取重量 (kg-wet) | 特記事項 |  | 放射性セシウム(Bq/kg-wet) |  |  | Sr-90 (Bq/kg-wet)
[11 empty] | 成長段階 | 胃内容物 | 計 | Cs-134 | Cs-137
相馬市沖 | L-1 L-2 L-3 (松川浦) | 2012-12-10 | 被子植物 | 単子葉植物 | ｲﾊﾞﾗﾓ | ｱﾏﾓ | Zostera marina | ｱﾏﾓ | － | 0.25 | － | － | N.D. | N.D.(<0.48) | N.D.(<0.42) | －
|  |  | 緑藻植物 | ｱｵｻ藻 | ｱｵｻ | ｱｵｻ | Ulva pertusa | ｱﾅｱｵｻ | － | 0.55 | － | － | N.D. | N.D.(<0.90) | N.D.(<0.92) | －
|  |  | 緑藻植物 | ｱｵｻ藻 | ﾋﾋﾞﾐﾄﾞﾛ | ﾋﾄｴｸﾞｻ | Monostroma nitidum | ﾋﾄｴｸﾞｻ | － | 1.18 | － | － | 1.6 | N.D.(<0.90) | 1.6 | －
|  |  | 節足動物 | 軟甲 | 十脚 | ﾓｸｽﾞｶﾞﾆ | Hemigrapsus penicillatus | ｹﾌｻｲｿｶﾞﾆ | 120 | 0.17 | 成体 | － | 14.6 | 5.5 | 9.1 | －
|  |  | 軟体動物 | 二枚貝 | ｳｸﾞｲｽｶﾞｲ | ｲﾀﾎﾞｶﾞｷ | Crassostrea gigas | ﾏｶﾞｷ(貝殻) | 多数 | 2.28 | 成体 | － | 63 | 23 | 40 | 0.58
|  | 和名: ﾏｶﾞｷ(軟体部) | 0.49 |  |  | 3.2 | 1.2 | 2 | －
|  |  | 軟体動物 | 二枚貝 | ﾏﾙｽﾀﾞﾚｶﾞｲ | ﾏﾙｽﾀﾞﾚｶﾞｲ | Ruditapes philippinarum | ｱｻﾘ(貝殻) | 多数 | 1.41 | 成体 | － | 3.7 | 1.4 | 2.3 | 2.2
|  | 和名: ｱｻﾘ(軟体部) | 0.52 |  |  | 9.4 | 3.3 | 6.1 | －
|  |  | 脊椎動物 | 硬骨魚 | ｽｽﾞｷ | ﾊｾﾞ | Acanthogobius flavimanus | ﾏﾊｾﾞ | 5 | 0.092 | 成魚 | － | 8.6 | 3 | 5.6 | －
地点 |  | 採取日 | 門 | 綱 | 目 | 科 | 種名 | 和名 | 個体数 | 採取重量 (kg-wet) | 特記事項 |  | 放射性セシウム(Bq/kg-wet) |  |  | Sr-90 (Bq/kg-wet)
[11 empty] | 成長段階 | 胃内容物 | 計 | Cs-134 | Cs-137
いわき市沖 | M-1 M-2 M-3 (久之浜) | 2012-12-14 | 棘皮動物 | ｳﾆ | ﾎﾝｳﾆﾓﾄﾞｷ | ﾎﾝｳﾆﾓﾄﾞｷ | Glyptocidaris crenularis | ﾂｶﾞﾙｳﾆ | 78 | 2.31 | 成体 | － | 73 | 26 | 47 | 8.7
|  |  | 脊椎動物 | 硬骨魚 | ｶｻｺﾞ | ｱｲﾅﾒ | Hexagrammos otakii | ｱｲﾅﾒ | 3 | 1.7 | 成魚 | 空胃 | 87 | 32 | 55 | 0.24
|  |  | 脊椎動物 | 硬骨魚 | ｶｻｺﾞ | ﾎｳﾎﾞｳ | Chelidonichthys spinosus | ﾎｳﾎﾞｳ | 4 | 1.48 | 成魚 | 空胃 | 12.5 | 5.4 | 7.1 | －
|  |  | 脊椎動物 | 硬骨魚 | ｶﾚｲ | ｶﾚｲ | Pleuronectes yokohamae | ﾏｺｶﾞﾚｲ | 3 | 2.3 | 成魚 | 空胃 | 54 | 20 | 34 | 0.11
|  |  | 脊椎動物 | 硬骨魚 | ｶﾚｲ | ﾋﾗﾒ | Paralichthys olivaceus | ﾋﾗﾒ | 6 | 4.5 | 成魚 | 小型魚類 | 20.5 | 7.5 | 13 | 0.15
|  | 和名: 胃内容物(小型魚類); 個体数: － | 0.21 | 成魚 | － | N.D. | N.D.(<0.84) | N.D.(<0.79) | －
|  |  | 脊椎動物 | 硬骨魚 | ｽｽﾞｷ | ｽｽﾞｷ | Lateolabrax japonicus | ｽｽﾞｷ | 2 | 5 | 成魚 | 空胃 | 14.5 | 5.1 | 9.4 | 0.04
|  |  | 脊椎動物 | 軟骨魚 | ｴｲ | ｶﾞﾝｷﾞｴｲ | Okamejei kenojei | ｺﾓﾝｶｽﾍﾞ | 3 | 2.1 | 成魚 | 空胃 | 139 | 52 | 87 | 0.23
| M-4 (久之浜) | 2012-12-24 | 褐藻植物 | 褐藻 | ｺﾝﾌﾞ | ｺﾝﾌﾞ | Eisenia bicyclis | ｱﾗﾒ | － | 1.26 | － | － | 7.9 | 3 | 4.9 | －
|  |  | 棘皮動物 | ｳﾆ | ﾎﾝｳﾆ | ｵｵﾊﾞﾌﾝｳﾆ | Strongylocentrotus nudus | ｷﾀﾑﾗｻｷｳﾆ | 20 | 1.97 | 成体 | － | 5.6 | 2.2 | 3.4 | 3.3
|  |  | 軟体動物 | 腹足 | 原始腹足 | ﾐﾐｶﾞｲ | Haliotis discus | ｱﾜﾋﾞ(貝殻) | 12 | 0.7 | 成体 | － | 23.2 | 8.2 | 15 | 14
|  | 和名: ｱﾜﾋﾞ(軟体部) | 2.6 | 成体 |  | 3 | 1.4 | 1.6 | －
※N.D.は検出下限値未満であることを示す。
※ただし、特記事項で胃内容物について記載のある種については、胃内容物を取り除いた上で、その全量を分析に供した。