## 水質測定結果
○ 水質測定結果
地点 |  |  |  | 平成26年度12月調査
|  | 緯度 | 経度 | pH | BOD | COD | DO | 電気伝導率 | 塩分 | TOC | SS | 濁度 | Cs-134 | Cs-137 | Sr-90
[5 empty] | （mg/L） | （mg/L） | （mg/L） | （mS/m） |  | （mg/L） | （mg/L） | （度） | (Bq/L) | (Bq/L) | (Bq/L)
阿武隈川水系 | A-1(表層) | 37.6207° | 140.5220° | 7.5 | 1.2 | 3.6 | 12.5 | 16.4 | 0.09 | 1.6 | 3 | 2.5 | 0.021 | 0.059 | 0.0011
| A-1(下層) |  |  | 7.5 | 1.3 | 3.6 | 12.3 | 16.7 | 0.09 | 1.8 | 7 | 3.1 | 0.0099 | 0.029 | －
| A-2 | 37.5655° | 140.3944° | 7.5 | 0.6 | 2.5 | 12.4 | 10 | 0.06 | 0.9 | 2 | 1.8 | 0.0064 | 0.02 | －
| B-1 | 37.7847° | 140.4920° | 7.6 | 1.3 | 4.1 | 12.3 | 17 | 0.09 | 1.7 | 7 | 3.4 | 0.0078 | 0.021 | －
| B-2 | 37.8120° | 140.5058° | 7.6 | 0.9 | 3.3 | 12.4 | 13 | 0.07 | 1.6 | 3 | 2.4 | 0.0053 | 0.019 | －
| B-3 | 37.8162° | 140.4719° | 7.6 | 0.5 | 3.4 | 12.2 | 7.9 | 0.05 | 1.5 | 3 | 1.6 | 0.0043 | 0.014 | －
宇多川 | C-1 | 37.7956° | 140.7456° | 7.3 | 0.5 | 2.9 | 12.1 | 8.5 | 0.05 | 0.8 | 8 | 1.8 | 0.021 | 0.056 | －
| C-2 | 37.7708° | 140.7273° | 7.2 | <0.5 | 2.5 | 12 | 7.7 | 0.05 | 1.1 | 2 | 1.1 | 0.022 | 0.066 | －
| C-3 | 37.7791° | 140.8041° | 7.5 | <0.5 | 1.6 | 12.5 | 8.5 | 0.05 | 0.8 | 2 | 0.7 | 0.0084 | 0.024 | －
| C-4 | 37.7693° | 140.8442° | 7.6 | <0.5 | 1.9 | 12.7 | 8 | 0.05 | 0.8 | 2 | 1.2 | 0.0088 | 0.03 | 0.00075
| C-5 | 37.7645° | 140.8603° | 7.7 | <0.5 | 2 | 12.4 | 8.3 | 0.05 | 0.8 | 3 | 1.7 | 0.0056 | 0.017 | －
| C-6 | 37.7764° | 140.8875° | 7.7 | <0.5 | 2.4 | 12.7 | 9 | 0.05 | 1 | 2 | 0.8 | 0.0036 | 0.012 | －
真野川 | D-1 | 37.7331° | 140.9254° | 7.6 | <0.5 | 2.2 | 13.4 | 10.5 | 0.06 | 1.1 | <1 | 0.6 | 0.013 | 0.041 | 0.0013
| D-2 | 37.7095° | 140.9565° | 7.3 | <0.5 | 2.3 | 12.7 | 12.1 | 0.07 | 1.2 | <1 | 0.7 | 0.0054 | 0.016 | －
| D-3 | 37.7051° | 140.9623° | 7.1 | <0.5 | 4.5 | 12.2 | 12.2 | 0.07 | 0.9 | <1 | 0.6 | 0.0053 | 0.014 | －
| D-4 a | 37.7309° | 140.9081° | 7.5 | <0.5 | 2.7 | 12.2 | 10.2 | 0.06 | 1.1 | 3 | 1.3 | 0.0097 | 0.028 | －
| D-4 b | 37.7312° | 140.9095° | 7.5 | <0.5 | 2.6 | 12.4 | 10 | 0.06 | 1.1 | 1 | 0.7 | 0.0093 | 0.025 | －
| D-5 | 37.7216° | 140.8895° | 7.6 | <0.5 | 3.1 | 12.8 | 9 | 0.05 | 1.2 | <1 | 0.6 | 0.0098 | 0.031 | －
新田川 | E-1 | 37.6615° | 140.9114° | 7.7 | <0.5 | 3.4 | 11.9 | 7.5 | 0.05 | 1.6 | 5 | 3.6 | 0.056 | 0.17 | 0.0025
| E-2 a | 37.6643° | 140.9454° | 7.5 | <0.5 | 4.6 | 11.6 | 7.2 | 0.04 | 1.5 | 5 | 4.1 | 0.088 | 0.27 | －
| E-2 b | 37.6640° | 140.9458° | 7.5 | <0.5 | 3.7 | 12 | 9.1 | 0.05 | 1.5 | 6 | 4.2 | 0.06 | 0.17 | －
| E-3 | 37.6447° | 141.0018° | 7.5 | 0.7 | 3.4 | 11.5 | 9 | 0.05 | 1.4 | 5 | 3.4 | 0.05 | 0.15 | －
| E-4 | 37.6463° | 140.9658° | 7.6 | <0.5 | 3.4 | 12.2 | 7.8 | 0.05 | 1.5 | 6 | 3.7 | 0.054 | 0.16 | －
| E-5 | 37.6652° | 140.9174° | 7.6 | <0.5 | 3.7 | 12.2 | 7.8 | 0.05 | 1.5 | 6 | 3.3 | 0.053 | 0.16 | －
太田川 | F-1 | 37.5974° | 140.9248° | 7.6 | <0.5 | 2.4 | 11.8 | 5.5 | 0.04 | 1 | 2 | 1 | 0.081 | 0.25 | －
| F-2 | 37.6015° | 140.9436° | 7.2 | <0.5 | 2.6 | 11.9 | 6.3 | 0.04 | 0.9 | 2 | 0.9 | 0.061 | 0.18 | 0.0033
| F-3 | 37.6045° | 140.9641° | 7.4 | <0.5 | 2.4 | 12.1 | 6.7 | 0.04 | 1 | <1 | 0.6 | 0.052 | 0.15 | －
| F-4 | 37.6070° | 140.9721° | 7 | <0.5 | 2.2 | 10.2 | 7.2 | 0.04 | 0.8 | 1 | 0.5 | 0.038 | 0.12 | －
| F-5 | 37.6023° | 140.9874° | 7.1 | 0.9 | 2.8 | 11 | 8.3 | 0.05 | 1.1 | 2 | 1.3 | 0.041 | 0.12 | －
| F-6 | 37.5954° | 141.0126° | 7.5 | 0.6 | 2.9 | 11.3 | 16.5 | 0.09 | 1.5 | 4 | 1.9 | 0.036 | 0.11 | －
はやま湖 （真野ダム） | G-1(表層) | 37.7342° | 140.8101° | 7.2 | <0.5 | 3.5 | 10.3 | 6.7 | 0.04 | 1.6 | 2 | 1.3 | 0.016 | 0.047 | －
| G-1(下層) |  |  | 7.3 | <0.5 | 3.8 | 10.7 | 6.7 | 0.04 | 1.6 | 2 | 1.5 | 0.016 | 0.048 | 0.0014
| G-3(表層) | 37.7292° | 140.8315° | 7.3 | <0.5 | 3.7 | 10.4 | 6.8 | 0.04 | 1.6 | 3 | 1.5 | 0.018 | 0.055 | －
| G-3(下層) |  |  | 7.3 | <0.5 | 3.6 | 10.5 | 6.8 | 0.04 | 1.7 | 1 | 1.3 | 0.017 | 0.055 | －
| G-5(表層) | 37.7342° | 140.8088° | 7.4 | <0.5 | 3.4 | 10.2 | 6.8 | 0.04 | 1.7 | 2 | 1.2 | 0.018 | 0.054 | －
| G-5(下層) |  |  | 7.3 | 0.5 | 3.3 | 10.6 | 6.8 | 0.04 | 1.7 | 2 | 1.3 | 0.018 | 0.059 | －
秋元湖 | H-1(表層) | 37.6584° | 140.1275° | 7.4 | 0.7 | 3.7 | 11.2 | 5 | 0.03 | 1.4 | 3 | 1.9 | 0.005 | 0.015 | －
| H-1(下層) |  |  | 7.2 | 0.6 | 3.6 | 10.4 | 4.8 | 0.03 | 1.7 | 2 | 2 | 0.0042 | 0.015 | －
| H-3(表層) | 37.6648° | 140.1306° | 7.2 | 1 | 4.2 | 10.3 | 4.8 | 0.03 | 1.7 | 3 | 2 | 0.01 | 0.03 | －
| H-3(下層) |  |  | 7.2 | 0.7 | 4.2 | 10.5 | 4.8 | 0.03 | 1.5 | 2 | 2.2 | 0.0046 | 0.013 | 0.0014
| H-5(表層) | 37.6540° | 140.1530° | 7.2 | 0.5 | 3.2 | 10.9 | 5 | 0.03 | 1.4 | 2 | 1.5 | 0.0049 | 0.014 | －
| H-5(下層) |  |  | 7.3 | 0.5 | 3.2 | 10.8 | 5 | 0.03 | 1.4 | 2 | 1.5 | 0.005 | 0.013 | －
猪苗代湖 | I-1(表層) | 37.5054° | 140.1140° | 7 | <0.5 | 1.4 | 10.9 | 11.4 | 0.07 | 0.6 | 1 | 0.6 | 0.0049 | 0.015 | －
| I-1(下層) |  |  | 6.9 | <0.5 | 1.3 | 11.2 | 11.7 | 0.07 | 0.6 | 1 | 0.5 | 0.0043 | 0.014 | 0.00085
| I-3(表層) | 37.5086° | 140.0270° | 6.9 | <0.5 | 1.1 | 11 | 11.5 | 0.07 | 0.6 | <1 | 0.4 | 0.0043 | 0.016 | －
| I-3(下層) |  |  | 6.9 | <0.5 | 1.3 | 11.3 | 11.5 | 0.07 | 0.6 | <1 | 0.4 | 0.0049 | 0.015 | －
| J-1(表層) | 37.4206° | 140.1008° | 6.9 | <0.5 | 1.4 | 11.1 | 11.6 | 0.07 | 0.7 | 1 | 0.6 | 0.0044 | 0.015 | －
| J-1(下層) |  |  | 6.9 | <0.5 | 1.2 | 11.2 | 12.3 | 0.07 | 0.6 | <1 | 0.4 | 0.0054 | 0.017 | －
阿武隈川河口沖 （亘理町沖） | K-2(表層) | 38.0456° | 140.9403° | 8.1 | <0.5 | 1.5 | 9.4 | 4620 | 29.6 | 0.9 | 2 | 1.5 | 0.0028 | 0.01 | －
| K-2(下層) |  |  | 8 | <0.5 | 1.5 | 8.5 | 5100 | 33.51 | 0.9 | 5 | 1.3 | 0.0032 | 0.01 | 0.00096
相馬市沖 （松川浦） | L-2 | 37.8155° | 140.9764° | 8.1 | <0.5 | 1.3 | 9 | 5090 | 32.51 | <1 | 2 | 0.7 | 0.0044 | 0.014 | 0.0011
| L-3 | 37.8217° | 140.9765° | 8.1 | <0.5 | 1.6 | 9.1 | 5110 | 32.62 | 1 | 4 | 1.5 | 0.0055 | 0.017 | －
いわき市沖 （久之浜） | M-2(表層) | 37.1993° | 141.0842° | 8.1 | <0.5 | 1.2 | 8.3 | 5270 | 34.36 | 0.7 | 3 | 0.5 | N.D.(0.0012) | 0.0035 | －
| M-2(下層) |  |  | 8.1 | <0.5 | 1.2 | 7.8 | 5210 | 34.24 | 0.7 | 2 | <0.2 | N.D.(0.0012) | 0.0043 | 0.00082
注）N.D.は、not detected(検出下限値未満)を示し、括弧内の数字は検出下限値を示す。

## 底質測定結果
○ 底質測定結果
地点 |  |  |  | 平成26年度12月調査
|  | 緯度 | 経度 | [6 empty] | 粒度組成
|  |  |  | pH | 酸化還元電位 | 含水率 | IL | TOC | 土粒子の密度 | 礫 | 粗砂 | 中砂 | 細砂 | シルト | 粘土 | 中央粒径 | 最大粒径 | Cs-134 | Cs-137 | Sr-90
[5 empty] | EN.H.E |  |  |  |  | (2～75mm) | (0.85～2mm) | (0.25～0.85mm) | (0.075～0.25mm) | (0.005～0.075mm) | (0.005mm未満)
[5 empty] | （mV） | （％） | （％） | (mg/g-dry) | （g/cm3） | （％） | （％） | （％） | （％） | （％） | （％） | （mm） | （mm） | (Bq/kg-dry) | (Bq/kg-dry) | (Bq/kg-dry)
阿武隈川水系 | A-1 | 37.6207° | 140.5220° | 7 | 92 | 42.3 | 5.4 | 11.2 | 2.721 | 1.4 | 0.9 | 32.2 | 23 | 18.1 | 24.4 | 0.15 | 9.5 | 220 | 670 | 0.22
| A-2 | 37.5655° | 140.3944° | 7 | 314 | 23.1 | 1.9 | 2.1 | 2.744 | 16.8 | 44.7 | 29.9 | 4.2 | 0.6 | 3.8 | 1.1 | 19 | 29 | 110 | －
| B-1 | 37.7847° | 140.4920° | 7 | 229 | 19.7 | 1.8 | 2.2 | 2.751 | 31.6 | 23 | 21.5 | 19.7 | 0.9 | 3.3 | 1.1 | 19 | 79 | 230 | －
| B-2 | 37.8120° | 140.5058° | 7.1 | 300 | 27.8 | 1.7 | 1.7 | 2.765 | 0 | 1.1 | 46.5 | 49.2 | 1.4 | 1.8 | 0.24 | 2 | 60 | 190 | －
| B-3 | 37.8162° | 140.4719° | 7.2 | 323 | 21.7 | 2.8 | 3.7 | 2.689 | 20.4 | 25.2 | 37.4 | 10.3 | 3.2 | 3.5 | 0.73 | 9.5 | 90 | 310 | －
宇多川 | C-1 | 37.7956° | 140.7456° | 7.1 | 332 | 29.4 | 3.9 | 3.3 | 2.727 | 10.8 | 55 | 28.8 | 4 | 1 | 0.4 | 1.1 | 9.5 | 230 | 770 | －
| C-2 | 37.7708° | 140.7273° | 7 | 120 | 56.2 | 9.3 | 15 | 2.67 | 0 | 9.3 | 37.5 | 12.2 | 12.7 | 28.3 | 0.21 | 2 | 310 | 940 | －
| C-4 | 37.7693° | 140.8442° | 7.2 | 267 | 19.5 | 1.3 | 1.3 | 2.728 | 36.4 | 30.8 | 29.2 | 2.5 | 0.8 | 0.3 | 1.4 | 19 | 200 | 620 | 0.7
| C-5 | 37.7645° | 140.8603° | 7 | 311 | 19.5 | 1.2 | 1.1 | 2.709 | 53.6 | 28.3 | 15.2 | 1.9 | 0.6 | 0.4 | 2.1 | 19 | 120 | 390 | －
| C-6 | 37.7764° | 140.8875° | 7.1 | 312 | 19.9 | 1.1 | 1.1 | 2.741 | 32.3 | 30.3 | 31.6 | 4.2 | 1 | 0.6 | 1.2 | 19 | 100 | 340 | －
真野川 | D-1 | 37.7331° | 140.9254° | 7.2 | 376 | 19.2 | 1.6 | 2.6 | 2.699 | 35.9 | 35.2 | 19.1 | 7.6 | 1.3 | 0.9 | 1.5 | 19 | 290 | 890 | 1
| D-2 | 37.7095° | 140.9565° | 7.1 | 397 | 19.1 | 1.1 | 1.2 | 2.711 | 18.4 | 48.4 | 30 | 2.3 | 0.5 | 0.4 | 1.1 | 19 | 160 | 490 | －
| D-3 | 37.7051° | 140.9623° | 7.1 | 404 | 23.3 | 1.3 | 1.5 | 2.713 | 6.7 | 15.2 | 64.9 | 11 | 1.3 | 0.9 | 0.47 | 9.5 | 44 | 140 | －
| D-4 a | 37.7309° | 140.9081° | 7.2 | 413 | 19.9 | 1.6 | 1.4 | 2.738 | 18.4 | 40.7 | 35.8 | 4 | 0.7 | 0.4 | 1 | 19 | 310 | 1000 | －
| D-5 | 37.7216° | 140.8895° | 7.2 | 403 | 19.6 | 1.4 | 1 | 2.692 | 32.8 | 49.4 | 16 | 1.2 | 0.3 | 0.3 | 1.5 | 19 | 140 | 430 | －
新田川 | E-1 | 37.6615° | 140.9114° | 7.2 | 224 | 16.2 | 0.9 | 1.2 | 2.672 | 28.8 | 44.8 | 22.8 | 2.1 | 1 | 0.5 | 1.4 | 9.5 | 270 | 890 | 0.21
| E-2 a | 37.6643° | 140.9454° | 7 | 200 | 47.7 | 9.6 | 24.3 | 2.628 | 22 | 15.9 | 18.8 | 15.5 | 12.4 | 15.4 | 0.36 | 19 | 1300 | 4200 | －
| E-3 | 37.6447° | 141.0018° | 7.1 | 335 | 19.4 | 1 | 1.4 | 2.673 | 6.8 | 24.3 | 64.7 | 2.5 | 1.1 | 0.6 | 0.66 | 9.5 | 100 | 320 | －
| E-4 | 37.6463° | 140.9658° | 6.9 | 388 | 20.8 | 1 | 1.4 | 2.679 | 1.9 | 22.3 | 68.3 | 5 | 1.5 | 1 | 0.61 | 9.5 | 130 | 410 | －
| E-5 | 37.6652° | 140.9174° | 7 | 382 | 18.7 | 1.6 | 1.6 | 2.692 | 20.1 | 30.4 | 41.7 | 5 | 1.1 | 1.7 | 0.86 | 9.5 | 330 | 1100 | －
太田川 | F-1 | 37.5974° | 140.9248° | 7 | 344 | 23.3 | 2.2 | 1.8 | 2.66 | 24.1 | 28.9 | 25.8 | 10 | 5.3 | 5.9 | 0.94 | 9.5 | 1600 | 5500 | －
| F-2 | 37.6015° | 140.9436° | 7 | 344 | 13.1 | 0.6 | 1.1 | 2.658 | 42.5 | 38.4 | 16.7 | 1.4 | 0.9 | 0.1 | 1.7 | 19 | 820 | 2600 | N.D.(0.20)
| F-3 | 37.6045° | 140.9641° | 7 | 368 | 15.3 | 0.7 | 1.4 | 2.652 | 30.5 | 33.7 | 24.7 | 9.3 | 1 | 0.8 | 1.3 | 19 | 630 | 2200 | －
| F-4 | 37.6070° | 140.9721° | 6.9 | 381 | 16.7 | 0.6 | 1 | 2.652 | 28 | 42.8 | 24.1 | 4.3 | 0.7 | 0.1 | 1.3 | 9.5 | 520 | 1700 | －
| F-5 | 37.6023° | 140.9874° | 6.8 | 405 | 27.5 | 1.2 | 1.9 | 2.639 | 1.6 | 31.2 | 58 | 7.2 | 1.2 | 0.8 | 0.66 | 9.5 | 580 | 2000 | －
はやま湖 （真野ダム） | G-1 | 37.7342° | 140.8101° | 7.1 | 133 | 76.9 | 20 | 81.1 | 2.394 | 0 | 0 | 0.6 | 5 | 67.4 | 27 | 0.014 | 2 | 4900 | 16000 | 6.1
| G-2 | 37.7253° | 140.8205° | 7 | 122 | 74.6 | 13.2 | 42 | 2.502 | 0 | 0.2 | 1.4 | 4.8 | 39.8 | 53.8 | 0.0041 | 2 | 2600 | 8700 | －
| G-3 | 37.7292° | 140.8315° | 7.2 | 146 | 52 | 7.8 | 16.6 | 2.63 | 12.3 | 10.6 | 16.9 | 13.1 | 22.6 | 24.5 | 0.11 | 19 | 870 | 2800 | －
| G-4 | 37.7382° | 140.8041° | 7 | 268 | 20.5 | 1.4 | 1.8 | 2.694 | 10 | 52.9 | 32.2 | 2.5 | 1.2 | 1.2 | 1 | 9.5 | 390 | 1300 | －
| G-5 | 37.7342° | 140.8088° | 6.9 | 189 | 43.2 | 5.6 | 11.8 | 2.627 | 30.1 | 25.5 | 22.2 | 5.8 | 4.8 | 11.6 | 1 | 19 | 710 | 2400 | －
秋元湖 | H-1 | 37.6584° | 140.1275° | 6.7 | 116 | 64.1 | 9.1 | 23.5 | 2.602 | 0 | 0 | 0.2 | 0.1 | 54 | 45.7 | 0.006 | 2 | 83 | 310 | －
| H-2 | 37.6624° | 140.1234° | 6.7 | 289 | 75.7 | 14 | 50.6 | 2.516 | 0 | 0.1 | 0.1 | 0.1 | 50.2 | 49.5 | 0.0052 | 2 | 190 | 650 | －
| H-3 | 37.6648° | 140.1306° | 6.7 | 363 | 69.9 | 13.4 | 46.1 | 2.49 | 0 | 0.1 | 0.2 | 12.5 | 38 | 49.2 | 0.0054 | 2 | 550 | 1800 | 1.8
| H-4 | 37.6540° | 140.1182° | 6.6 | 117 | 69.1 | 10.3 | 39.9 | 2.565 | 1.1 | 1.4 | 2.3 | 8 | 33.6 | 53.6 | 0.003 | 9.5 | 290 | 900 | －
| H-5 | 37.6540° | 140.1530° | 6.7 | 260 | 58.3 | 10.5 | 26.4 | 2.623 | 0 | 0 | 0.6 | 21.9 | 42.1 | 35.4 | 0.013 | 2 | 260 | 820 | －
猪苗代湖 | I-1 | 37.5054° | 140.1140° | 6.8 | 55 | 79.7 | 13 | 35.9 | 2.563 | 0 | 0.1 | 15.3 | 43.7 | 17.9 | 23 | 0.13 | 2 | 170 | 580 | N.D.(0.33)
| I-2 | 37.5005° | 140.1411° | 7.1 | 215 | 60 | 6.9 | 16.6 | 2.633 | 0 | 3.1 | 5.3 | 43.8 | 24.6 | 23.2 | 0.092 | 2 | 150 | 490 | －
| I-3 | 37.5086° | 140.0270° | 7 | 194 | 70.4 | 10.1 | 22.7 | 2.604 | 0 | 0.1 | 2.7 | 24 | 53.6 | 19.6 | 0.038 | 2 | 26 | 100 | －
| I-4 | 37.5152° | 140.1018° | 6.7 | 279 | 28 | 1.5 | 1.8 | 2.764 | 16.4 | 19.9 | 53.6 | 9 | 0.9 | 0.2 | 0.65 | 19 | 19 | 67 | －
| J-1 | 37.4206° | 140.1008° | 6.9 | 323 | 34 | 2.1 | 3 | 2.661 | 0 | 4.5 | 65.4 | 23.1 | 3.4 | 3.6 | 0.3 | 2 | 57 | 240 | －
阿武隈川河口沖 （亘理町沖） | K-1 | 38.0456° | 140.9285° | 7.7 | 196 | 21.7 | 1.4 | 0.7 | 2.751 | 0 | 6.2 | 59.3 | 28.6 | 2 | 3.9 | 0.36 | 2 | 14 | 49 | －
| K-2 | 38.0456° | 140.9403° | 7.6 | 194 | 33.1 | 2.9 | 1.8 | 2.723 | 0 | 0 | 1.4 | 67.6 | 10.2 | 20.8 | 0.12 | 2 | 33 | 98 | N.D.(0.20)
| K-3 | 38.0459° | 140.9520° | 7.6 | 34 | 47 | 6.9 | 12.4 | 2.679 | 0 | 0.1 | 0.2 | 25.7 | 35.6 | 38.4 | 0.018 | 2 | 130 | 420 | －
相馬市沖 （松川浦） | L-1 | 37.8211° | 140.9608° | 7.5 | 64 | 39.6 | 5.1 | 10.4 | 2.668 | 0.9 | 0.9 | 6.5 | 46.1 | 17.7 | 27.9 | 0.098 | 4.75 | 65 | 230 | －
| L-2 | 37.8155° | 140.9764° | 7.6 | 184 | 19.9 | 1 | 0.9 | 2.737 | 0 | 0.7 | 58.8 | 36.6 | 0.1 | 3.8 | 0.27 | 2 | 2.6 | 8.9 | N.D.(0.19)
| L-3 | 37.8217° | 140.9765° | 7.9 | 84 | 21 | 1.3 | 1.1 | 2.731 | 0 | 0.8 | 54.6 | 38.9 | 1.8 | 3.9 | 0.27 | 2 | 5.4 | 17 | －
いわき市沖 （久之浜） | M-1 | 37.1740° | 141.0797° | 8.1 | 191 | 26.4 | 2.1 | 1.6 | 2.766 | 0 | 0.6 | 1.7 | 85 | 6.5 | 6.2 | 0.15 | 2 | 22 | 72 | －
| M-2 | 37.1993° | 141.0842° | 8.2 | 257 | 25.7 | 2 | 1.5 | 2.797 | 0 | 2.6 | 3.7 | 88.1 | 1.4 | 4.2 | 0.16 | 2 | 10 | 39 | N.D.(0.16)
| M-3 | 37.2321° | 141.0932° | 8.2 | 254 | 26.2 | 2.1 | 1.2 | 2.793 | 0 | 4.1 | 5.2 | 84.7 | 1.8 | 4.2 | 0.16 | 2 | 22 | 74 | －
注）N.D.は、not detected(検出下限値未満)を示し、括弧内の数字は検出下限値を示す。

## 水生生物測定結果
地点 |  | 採取場所 | 採取日 | 門 | 綱 | 目 | 科 | 種名 | 和名 | 個体数 | 採取重量 (kg-wet) | 特記事項 |  |  | 放射性セシウム(Bq/kg-wet) |  |  | Sr-90 (Bq/kg-wet)
[12 empty] | 成長段階 | 胃内容物 | 測定部位 | 計 | Cs-134 | Cs-137
阿武隈川 | A-2 | 原瀬川 | 2014-12-03 | 藻類・植物 | － | － | － | － | 河床付着物（藻類を含む） | 相当数 | 0.0737 | － | － | － | 333 | 73 | 260 | －
|  |  |  | 節足動物 | 昆虫 | ﾄﾋﾞｹﾗ | ﾋｹﾞﾅｶﾞｶﾜﾄﾋﾞｹﾗ | Stenopsyche marmorata | ヒゲナガカワトビケラ | 134 | 0.0103 | 幼虫 | － | － | 149 | 39 | 110 | －
|  |  |  | 節足動物 | 昆虫 | ﾄﾝﾎﾞ | ｴｿﾞﾄﾝﾎﾞ | Macromia amphigena amphigena | コヤマトンボ | 70 | 0.0376 | 幼虫(ヤゴ) | － | － | 16.8 | 3.8 | 13 | －
|  |  |  | 節足動物 | 昆虫 | ﾄﾝﾎﾞ | ｵﾆﾔﾝﾏ | Anotogaster sieboldii | オニヤンマ
|  |  |  | 節足動物 | 昆虫 | ﾄﾝﾎﾞ | ｻﾅｴﾄﾝﾎﾞ | Onychogomphus viridicostus | オナガサナエ
|  |  |  | 節足動物 | 昆虫 | ﾄﾝﾎﾞ | ｻﾅｴﾄﾝﾎﾞ | Sieboldius albardae | コオニヤンマ
|  |  |  | 節足動物 | 昆虫 | ﾄﾝﾎﾞ | ｻﾅｴﾄﾝﾎﾞ | Asiagomphus melaenops | ヤマサナエ
|  |  |  | 節足動物 | 軟甲 | 十脚 | ﾇﾏｴﾋﾞ | Neocaridina sp. | カワリヌマエビ属 | 494 | 0.0751 | 成体 | － | － | 21.7 | 5.7 | 16 | －
|  |  |  | 軟体動物 | 腹足 | 吸腔 | ｶﾜﾆﾅ | Semisulcospira libertina | カワニナ | 65 | 0.086 | 成体 | － | 軟体部 | 31.2 | 7.2 | 24 | －
|  |  |  | 脊椎動物 | 硬骨魚 | ｺｲ | ｺｲ | Phoxinus lagowskii steindachneri | アブラハヤ | 6 | 0.0199 | 未成魚/成魚 | － | － | 19.3 | 5.3 | 14 | －
|  |  |  | 脊椎動物 | 硬骨魚 | ｺｲ | ｺｲ | Nipponocypris temminckii | カワムツ | 7 | 0.0112 | 未成魚 | － | － | 14 | N.D.(5.2) | 14 | －
|  |  |  | 脊椎動物 | 硬骨魚 | ｺｲ | ﾄﾞｼﾞｮｳ | Misgurnus anguillicaudatus | ドジョウ | 38 | 0.0446 | 未成魚/成魚 | － | － | 13.8 | 2.8 | 11 | －
|  |  |  | 脊椎動物 | 硬骨魚 | ｻｹ | ｻｹ | Oncorhynchus masou | ヤマメ | 1 | 0.0896 | 未成魚/成魚 | 水生昆虫 | 内臓除去 | 43 | 11 | 32 | －
|  |  |  | 脊椎動物 | 両生 | 無尾 | ｱｶｶﾞｴﾙ | Rana rugosa | ツチガエル | 3 | 0.0145 | 成体 | － | － | 15.9 | 2.9 | 13 | －
|  |  |  | 脊椎動物 | 両生 | 有尾 | ｲﾓﾘ | Cynops pyrrhogaster | アカハライモリ | 7 | 0.0465 | 成体 | － | － | 17.9 | 4.9 | 13 | －
|  |  |  | 粗粒状有機物 | － | － | － | － | 水底落葉等 | 相当数 | 0.238 | － | － | － | 51 | 12 | 39 | －
| B-3 | 摺上川 | H26.12.2 H26.12.11 | 藻類・植物 | － | － | － | － | 河床付着物（藻類を含む） | 相当数 | 0.0574 | － | － | － | 91 | 23 | 68 | －
|  |  |  | 節足動物 | 昆虫 | ｶｹﾞﾛｳ | ﾓﾝｶｹﾞﾛｳ | Ephemera strigata | モンカゲロウ | 600 | 0.0296 | 幼虫 | － | － | 72 | 18 | 54 | －
|  |  |  | 節足動物 | 昆虫 | ｶﾜｹﾞﾗ | ｶﾜｹﾞﾗ | Kamimuria tibialis | カミムラカワゲラ | 292 | 0.0156 | 幼虫 | － | － | N.D. | N.D.(2.9) | N.D.(2.6) | －
|  |  |  | 節足動物 | 昆虫 | ﾄﾋﾞｹﾗ | ﾋｹﾞﾅｶﾞｶﾜﾄﾋﾞｹﾗ | Stenopsyche marmorata | ヒゲナガカワトビケラ | 196 | 0.061 | 幼虫 | － | － | 8.4 | 2.3 | 6.1 | －
|  |  |  | 節足動物 | 昆虫 | ﾄﾋﾞｹﾗ | ﾋｹﾞﾅｶﾞｶﾜﾄﾋﾞｹﾗ | Stenopsyche marmorata | ヒゲナガカワトビケラ | 340 | 0.0581 | 幼虫 | － | － | 31.4 | 7.4 | 24 | －
|  |  |  | 節足動物 | 昆虫 | ﾄﾝﾎﾞ | ｴｿﾞﾄﾝﾎﾞ | Macromia amphigena amphigena | コヤマトンボ | 113 | 0.0344 | 幼虫(ヤゴ) | － | － | 44 | 11 | 33 | －
|  |  |  | 節足動物 | 昆虫 | ﾄﾝﾎﾞ | ｵﾆﾔﾝﾏ | Anotogaster sieboldii | オニヤンマ
|  |  |  | 節足動物 | 昆虫 | ﾄﾝﾎﾞ | ｻﾅｴﾄﾝﾎﾞ | Onychogomphus viridicostus | オナガサナエ
|  |  |  | 節足動物 | 昆虫 | ﾄﾝﾎﾞ | ｻﾅｴﾄﾝﾎﾞ | Sieboldius albardae | コオニヤンマ
|  |  |  | 節足動物 | 昆虫 | ﾄﾝﾎﾞ | ｻﾅｴﾄﾝﾎﾞ | Davidius nanus | ダビドサナエ
|  |  |  | 節足動物 | 昆虫 | ﾄﾝﾎﾞ | ｻﾅｴﾄﾝﾎﾞ | Davidius sp. | ダビドサナエ属
|  |  |  | 節足動物 | 軟甲 | 十脚 | ｱﾒﾘｶｻﾞﾘｶﾞﾆ | Procambarus clarkii | アメリカザリガニ | 1 | 0.0109 | 成体 | － | － | 15.4 | 4.4 | 11 | －
|  |  |  | 脊椎動物 | 硬骨魚 | ｺｲ | ｺｲ | Tribolodon hakonensis | ウグイ | 2 | 0.064 | 成魚(2歳) | 内容物多いが不明 | 内臓除去 | 25.8 | 6.8 | 19 | －
|  |  |  | 脊椎動物 | 硬骨魚 | ｺｲ | ﾄﾞｼﾞｮｳ | Misgurnus anguillicaudatus | ドジョウ | 10 | 0.0412 | 未成魚/成魚 | － | － | 16 | 4 | 12 | －
|  |  |  | 脊椎動物 | 硬骨魚 | ｻｹ | ｻｹ | Oncorhynchus masou | ヤマメ | 2 | 0.106 | 成魚(2歳) | 昆虫、水生昆虫 | 内臓除去 | 11.4 | 2.8 | 8.6 | －
|  |  |  | 脊椎動物 | 両生 | 無尾 | － | － | カエル類 | 32 | 0.0256 | 幼生(ｵﾀﾏｼﾞｬｸｼ) | － | － | 99 | 24 | 75 | －
|  |  |  | 脊椎動物 | 両生 | 無尾 | ｱｶｶﾞｴﾙ | Rana catesbeiana | ウシガエル | 1 | 0.0292 | 成体 | － | － | 12.4 | 3.9 | 8.5 | －
|  |  |  | 粗粒状有機物 | － | － | － | － | 水底落葉等 | 相当数 | 0.475 | － | － | － | 42.8 | 9.8 | 33 | －
※１：生物は、当該調査水域またはその周辺で採取したものである。
※２：水生生物を複数採取できた場合は、これらを混合して試料とした。
※３：複数種の混合試料においては、最も多く採取できた優占種を、和名に下線で示した。
※４：生物試料は、全個体を測定することを原則とするが、消化器系に残留した未消化の餌料や底泥等は測定しないよう、 内臓（胃、腸）の除去が可能な試料については、 除去して測定した。
※５：成長段階の赤字記載は、鱗または耳石による年齢査定の結果を示す。
※６：プランクトン（浮遊藻類）とは、湖沼水または海水を40μｍのプランクトンネットで漉した残留物を指す。
※７：河床付着物（藻類を含む）とは、石に付着した藻類をブラシ等で掻き落としたものであるが、無機態のシルト・粘土等の微細粒子が含まれることがある。
※８：N.D.は、not detected(検出下限値未満)を示し、括弧内の数字は検出下限値を示す。
※９：放射性物質濃度の数値には計数誤差等が含まれているが、本報においては記載していない。
地点 |  | 採取場所 | 採取日 | 門 | 綱 | 目 | 科 | 種名 | 和名 | 個体数 | 採取重量 (kg-wet) | 特記事項 |  |  | 放射性セシウム(Bq/kg-wet) |  |  | Sr-90 (Bq/kg-wet)
[12 empty] | 成長段階 | 胃内容物 | 測定部位 | 計 | Cs-134 | Cs-137
宇多川 | C-6 | － | 2014-12-07 | 藻類・植物 | － | － | － | － | 河床付着物（藻類を含む） | 相当数 | 0.0474 | － | － | － | 76 | 17 | 59 | －
|  |  |  | 節足動物 | 昆虫 | ﾄﾋﾞｹﾗ | ﾋｹﾞﾅｶﾞｶﾜﾄﾋﾞｹﾗ | Stenopsyche marmorata | ヒゲナガカワトビケラ | 179 | 0.0212 | 幼虫 | － | － | 91 | 23 | 68 | －
|  |  |  | 節足動物 | 昆虫 | ﾄﾝﾎﾞ | ｴｿﾞﾄﾝﾎﾞ | Macromia amphigena amphigena | コヤマトンボ | 58 | 0.0115 | 幼虫(ヤゴ) | － | － | 15.7 | 4.7 | 11 | －
|  |  |  | 節足動物 | 昆虫 | ﾄﾝﾎﾞ | ｵﾆﾔﾝﾏ | Anotogaster sieboldii | オニヤンマ
|  |  |  | 節足動物 | 昆虫 | ﾄﾝﾎﾞ | ｻﾅｴﾄﾝﾎﾞ | Stylogomphus suzukii | オジロサナエ
|  |  |  | 節足動物 | 昆虫 | ﾄﾝﾎﾞ | ｻﾅｴﾄﾝﾎﾞ | Onychogomphus viridicostus | オナガサナエ
|  |  |  | 節足動物 | 昆虫 | ﾄﾝﾎﾞ | ｻﾅｴﾄﾝﾎﾞ | Sieboldius albardae | コオニヤンマ
|  |  |  | 節足動物 | 昆虫 | ﾄﾝﾎﾞ | ｻﾅｴﾄﾝﾎﾞ | Davidius nanus | ダビドサナエ
|  |  |  | 節足動物 | 昆虫 | ﾄﾝﾎﾞ | ｻﾅｴﾄﾝﾎﾞ | Davidius sp. | ダビドサナエ属
|  |  |  | 節足動物 | 昆虫 | ﾄﾝﾎﾞ | ｻﾅｴﾄﾝﾎﾞ | Sinogomphus flavolimbatus | ヒメサナエ
|  |  |  | 節足動物 | 軟甲 | 十脚 | ﾇﾏｴﾋﾞ | Paratya improvisa | ヌカエビ | 571 | 0.078 | 成体 | － | － | 22.2 | 5.2 | 17 | －
|  |  |  | 節足動物 | 軟甲 | 十脚 | ﾓｸｽﾞｶﾞﾆ | Eriocheir japonica | モクズガニ | 2 | 0.0394 | 成体 | － | － | 30.1 | 7.1 | 23 | －
|  |  |  | 脊椎動物 | 硬骨魚 | ｺｲ | ｺｲ | Zacco platypus | オイカワ | 6 | 0.0192 | 未成魚/成魚 | － | － | 25.7 | 6.7 | 19 | －
|  |  |  | 脊椎動物 | 硬骨魚 | ｺｲ | ｺｲ | Nipponocypris temminckii | カワムツ | 186 | 0.0673 | 未成魚 | － | － | 24.2 | 5.2 | 19 | －
|  |  |  | 脊椎動物 | 硬骨魚 | ｽｽﾞｷ | ﾊｾﾞ | Rhinogobius sp. | シマヨシノボリ | 19 | 0.0535 | 成魚 | － | － | 34.5 | 8.5 | 26 | －
|  |  |  | 粗粒状有機物 | － | － | － | － | 水底落葉等 | 相当数 | 0.214 | － | － | － | 223 | 53 | 170 | －
地点 |  | 採取場所 | 採取日 | 門 | 綱 | 目 | 科 | 種名 | 和名 | 個体数 | 採取重量 (kg-wet) | 特記事項 |  |  | 放射性セシウム(Bq/kg-wet) |  |  | Sr-90 (Bq/kg-wet)
[12 empty] | 成長段階 | 胃内容物 | 測定部位 | 計 | Cs-134 | Cs-137
真野川 | D-4a D-4b | － | H26.12.2 H26.12.9 | 藻類・植物 | － | － | － | － | 河床付着物（藻類を含む） | 相当数 | 0.0431 | － | － | － | 338 | 78 | 260 | －
|  |  |  | 節足動物 | 昆虫 | ｶｹﾞﾛｳ | ﾁﾗｶｹﾞﾛｳ | Isonychia japonica | チラカゲロウ | 309 | 0.011 | 幼虫 | － | － | 100 | 24 | 76 | －
|  |  |  | 節足動物 | 昆虫 | ｶﾜｹﾞﾗ | ｶﾜｹﾞﾗ | Kamimuria tibialis | カミムラカワゲラ | 410 | 0.0214 | 幼虫 | － | － | 12.6 | 2.9 | 9.7 | －
|  |  |  | 節足動物 | 昆虫 | ﾄﾋﾞｹﾗ | ﾋｹﾞﾅｶﾞｶﾜﾄﾋﾞｹﾗ | Stenopsyche marmorata | ヒゲナガカワトビケラ | 256 | 0.0202 | 幼虫 | － | － | 183 | 43 | 140 | －
|  |  |  | 節足動物 | 昆虫 | ﾄﾝﾎﾞ | ｻﾅｴﾄﾝﾎﾞ | Sieboldius albardae | コオニヤンマ | 43 | 0.0123 | 幼虫（ヤゴ） | － | － | 41.9 | 9.9 | 32 | －
|  |  |  | 節足動物 | 昆虫 | ﾄﾝﾎﾞ | ｻﾅｴﾄﾝﾎﾞ | Davidius nanus | ダビドサナエ
|  |  |  | 節足動物 | 昆虫 | ﾄﾝﾎﾞ | ｻﾅｴﾄﾝﾎﾞ | Davidius sp. | ダビドサナエ属
|  |  |  | 節足動物 | 昆虫 | ﾄﾝﾎﾞ | ﾔﾝﾏ | Anax parthenope julius | ギンヤンマ
|  |  |  | 節足動物 | 昆虫 | ﾄﾝﾎﾞ | ﾔﾝﾏ | Boyeria maclachlani | コシボソヤンマ
|  |  |  | 節足動物 | 昆虫 | ﾍﾋﾞﾄﾝﾎﾞ | ﾍﾋﾞﾄﾝﾎﾞ | Protohermes grandis | ヘビトンボ | 40 | 0.0236 | 幼虫 | － | － | 75 | 20 | 55 | －
|  |  |  | 節足動物 | 軟甲 | 十脚 | ﾇﾏｴﾋﾞ | Paratya improvisa | ヌカエビ | 150 | 0.0202 | 成体 | － | － | 46 | 10 | 36 | －
|  |  |  | 軟体動物 | 腹足 | 吸腔 | ｶﾜﾆﾅ | Semisulcospira libertina | カワニナ | 26 | 0.0336 | 成体 | － | 軟体部 | 62 | 15 | 47 | －
|  |  |  | 脊椎動物 | 硬骨魚 | ｷｭｳﾘｳｵ | ｷｭｳﾘｳｵ | Hypomesus nipponensis | ワカサギ | 20 | 0.018 | 成魚 | － | － | 10.8 | 2.5 | 8.3 | －
|  |  |  | 脊椎動物 | 硬骨魚 | ｺｲ | ｺｲ | Tribolodon hakonensis | ウグイ | 1 | 0.019 | 成魚 | 内容物少ないが不明 | 内臓除去 | 104 | 24 | 80 | －
|  |  |  | 脊椎動物 | 硬骨魚 | ｺｲ | ｺｲ | Carassius auratus | ギンブナ | 3 | 1.515 | 成魚 | 内容物多いが不明 | 内臓除去 | 44 | 11 | 33 | 1.3
|  |  |  | 脊椎動物 | 硬骨魚 | ｽｽﾞｷ | ﾊｾﾞ | Rhinogobius sp. | シマヨシノボリ | 9 | 0.0258 | 成魚 | － | － | 88 | 23 | 65 | －
|  |  |  | 粗粒状有機物 | － | － | － | － | 水底落葉等 | 相当数 | 0.2267 | － | － | － | 224 | 54 | 170 | －
※１：生物は、当該調査水域またはその周辺で採取したものである。
※２：水生生物を複数採取できた場合は、これらを混合して試料とした。
※３：複数種の混合試料においては、最も多く採取できた優占種を、和名に下線で示した。
※４：生物試料は、全個体を測定することを原則とするが、消化器系に残留した未消化の餌料や底泥等は測定しないよう、 内臓（胃、腸）の除去が可能な試料については、 除去して測定した。
※５：成長段階の赤字記載は、鱗または耳石による年齢査定の結果を示す。
※６：プランクトン（浮遊藻類）とは、湖沼水または海水を40μｍのプランクトンネットで漉した残留物を指す。
※７：河床付着物（藻類を含む）とは、石に付着した藻類をブラシ等で掻き落としたものであるが、無機態のシルト・粘土等の微細粒子が含まれることがある。
※８：N.D.は、not detected(検出下限値未満)を示し、括弧内の数字は検出下限値を示す。
※９：放射性物質濃度の数値には計数誤差等が含まれているが、本報においては記載していない。
地点 |  | 採取場所 | 採取日 | 門 | 綱 | 目 | 科 | 種名 | 和名 | 個体数 | 採取重量 (kg-wet) | 特記事項 |  |  | 放射性セシウム(Bq/kg-wet) |  |  | Sr-90 (Bq/kg-wet)
[12 empty] | 成長段階 | 胃内容物 | 測定部位 | 計 | Cs-134 | Cs-137
新田川 | E-2a E-2b | － | 2014-12-05 | 藻類・植物 | － | － | － | － | 河床付着物（藻類を含む） | 相当数 | 0.0603 | － | － | － | 1230 | 290 | 940 | －
|  |  |  | 節足動物 | 昆虫 | ｶｹﾞﾛｳ | ﾋﾗﾀｶｹﾞﾛｳ | Epeorus curvatulus | ウエノヒラタカゲロウ | 1104 | 0.0117 | 幼虫 | － | － | 232 | 62 | 170 | －
|  |  |  | 節足動物 | 昆虫 | ｶｹﾞﾛｳ | ﾋﾗﾀｶｹﾞﾛｳ | Epeorus ikanonis | ナミヒラタカゲロウ
|  |  |  | 節足動物 | 昆虫 | ｶｹﾞﾛｳ | ﾋﾗﾀｶｹﾞﾛｳ | Rhithrogena sp. | ヒメヒラタカゲロウ属
|  |  |  | 節足動物 | 昆虫 | ｶｹﾞﾛｳ | ﾋﾗﾀｶｹﾞﾛｳ | Heptageniidae | ヒラタカゲロウ属
|  |  |  | 節足動物 | 昆虫 | ｶﾜｹﾞﾗ | ｶﾜｹﾞﾗ | Kamimuria tibialis | カミムラカワゲラ | 630 | 0.0332 | 幼虫 | － | － | 62 | 13 | 49 | －
|  |  |  | 節足動物 | 昆虫 | ﾄﾋﾞｹﾗ | ﾋｹﾞﾅｶﾞｶﾜﾄﾋﾞｹﾗ | Stenopsyche marmorata | ヒゲナガカワトビケラ | 164 | 0.0236 | 幼虫 | － | － | 900 | 200 | 700 | －
|  |  |  | 節足動物 | 昆虫 | ﾄﾝﾎﾞ | ｴｿﾞﾄﾝﾎﾞ | Macromia amphigena amphigena | コヤマトンボ | 46 | 0.0106 | 幼虫（ヤゴ） | － | － | 156 | 36 | 120 | －
|  |  |  | 節足動物 | 昆虫 | ﾄﾝﾎﾞ | ｻﾅｴﾄﾝﾎﾞ | Onychogomphus viridicostus | オナガサナエ
|  |  |  | 節足動物 | 昆虫 | ﾄﾝﾎﾞ | ｻﾅｴﾄﾝﾎﾞ | Davidius nanus | ダビドサナエ
|  |  |  | 節足動物 | 昆虫 | ﾄﾝﾎﾞ | ｻﾅｴﾄﾝﾎﾞ | Davidius sp. | ダビドサナエ属
|  |  |  | 節足動物 | 昆虫 | ﾄﾝﾎﾞ | ｻﾅｴﾄﾝﾎﾞ | Anisogomphus maacki | ミヤマサナエ
|  |  |  | 節足動物 | 昆虫 | ﾄﾝﾎﾞ | ｻﾅｴﾄﾝﾎﾞ | Asiagomphus melaenops | ヤマサナエ
|  |  |  | 節足動物 | 昆虫 | ﾄﾝﾎﾞ | ﾔﾝﾏ | Boyeria maclachlani | コシボソヤンマ
|  |  |  | 節足動物 | 軟甲 | 十脚 | ｱﾒﾘｶｻﾞﾘｶﾞﾆ | Procambarus clarkii | アメリカザリガニ | 29 | 0.0936 | 成体 | － | － | 160 | 40 | 120 | －
|  |  |  | 節足動物 | 軟甲 | 十脚 | ﾇﾏｴﾋﾞ | Paratya improvisa | ヌカエビ | 96 | 0.0146 | 成体 | － | － | 171 | 41 | 130 | －
|  |  |  | 節足動物 | 軟甲 | 十脚 | ﾓｸｽﾞｶﾞﾆ | Eriocheir japonica | モクズガニ | 4 | 0.0898 | 成体 | － | － | 156 | 36 | 120 | －
|  |  |  | 脊椎動物 | 硬骨魚 | ｺｲ | ｺｲ | Tribolodon hakonensis | ウグイ | 16 | 0.0356 | 未成魚(0歳) | － | － | 124 | 29 | 95 | －
|  |  |  | 脊椎動物 | 硬骨魚 | ｺｲ | ｺｲ | Zacco platypus | オイカワ | 6 | 0.0178 | 未成魚/成魚 | － | － | 141 | 31 | 110 | －
|  |  |  | 脊椎動物 | 硬骨魚 | ｽｽﾞｷ | ﾊｾﾞ | Rhinogobius sp. | シマヨシノボリ | 3 | 0.0103 | 成魚 | － | － | 286 | 76 | 210 | －
|  |  |  | 粗粒状有機物 | － | － | － | － | 水底落葉等 | 相当数 | 0.249 | － | － | － | 520 | 130 | 390 | －
地点 |  | 採取場所 | 採取日 | 門 | 綱 | 目 | 科 | 種名 | 和名 | 個体数 | 採取重量 (kg-wet) | 特記事項 |  |  | 放射性セシウム(Bq/kg-wet) |  |  | Sr-90 (Bq/kg-wet)
[12 empty] | 成長段階 | 胃内容物 | 測定部位 | 計 | Cs-134 | Cs-137
太田川 | F-1 | － | 2014-12-06 | 藻類・植物 | － | － | － | － | 河床付着物（藻類を含む） | 相当数 | 0.051 | － | － | － | 1840 | 440 | 1400 | －
|  |  |  | 節足動物 | 昆虫 | ｶｹﾞﾛｳ | ﾓﾝｶｹﾞﾛｳ | Ephemera strigata | モンカゲロウ | 272 | 0.0087 | 幼虫 | － | － | 1450 | 350 | 1100 | －
|  |  |  | 節足動物 | 昆虫 | ｶﾜｹﾞﾗ | ｶﾜｹﾞﾗ | Oyamia seminigra | オオヤマカワゲラ | 144 | 0.0096 | 幼虫 | － | － | 128 | 32 | 96 | －
|  |  |  | 節足動物 | 昆虫 | ｶﾜｹﾞﾗ | ｶﾜｹﾞﾗ | Kamimuria tibialis | カミムラカワゲラ
|  |  |  | 節足動物 | 昆虫 | ﾄﾋﾞｹﾗ | ﾋｹﾞﾅｶﾞｶﾜﾄﾋﾞｹﾗ | Stenopsyche marmorata | ヒゲナガカワトビケラ | 112 | 0.0101 | 幼虫 | － | － | 1190 | 280 | 910 | －
|  |  |  | 節足動物 | 昆虫 | ﾄﾝﾎﾞ | ｴｿﾞﾄﾝﾎﾞ | Macromia amphigena amphigena | コヤマトンボ | 227 | 0.0748 | 幼虫(ヤゴ) | － | － | 660 | 160 | 500 | －
|  |  |  | 節足動物 | 昆虫 | ﾄﾝﾎﾞ | ｵﾆﾔﾝﾏ | Anotogaster sieboldii | オニヤンマ
|  |  |  | 節足動物 | 昆虫 | ﾄﾝﾎﾞ | ｻﾅｴﾄﾝﾎﾞ | Stylogomphus suzukii | オジロサナエ
|  |  |  | 節足動物 | 昆虫 | ﾄﾝﾎﾞ | ｻﾅｴﾄﾝﾎﾞ | Onychogomphus viridicostus | オナガサナエ
|  |  |  | 節足動物 | 昆虫 | ﾄﾝﾎﾞ | ｻﾅｴﾄﾝﾎﾞ | Sieboldius albardae | コオニヤンマ
|  |  |  | 節足動物 | 昆虫 | ﾄﾝﾎﾞ | ｻﾅｴﾄﾝﾎﾞ | Davidius nanus | ダビドサナエ
|  |  |  | 節足動物 | 昆虫 | ﾄﾝﾎﾞ | ｻﾅｴﾄﾝﾎﾞ | Davidius sp. | ダビドサナエ属
|  |  |  | 節足動物 | 昆虫 | ﾄﾝﾎﾞ | ｻﾅｴﾄﾝﾎﾞ | Asiagomphus melaenops | ヤマサナエ
|  |  |  | 節足動物 | 昆虫 | ﾄﾝﾎﾞ | ﾔﾝﾏ | Boyeria maclachlani | コシボソヤンマ
|  |  |  | 節足動物 | 昆虫 | ﾍﾋﾞﾄﾝﾎﾞ | ﾍﾋﾞﾄﾝﾎﾞ | Protohermes grandis | ヘビトンボ | 39 | 0.0247 | 幼虫 | － | － | 288 | 78 | 210 | －
|  |  |  | 節足動物 | 軟甲 | 十脚 | ﾇﾏｴﾋﾞ | Paratya improvisa | ヌカエビ | 607 | 0.1264 | 成体 | － | － | 1030 | 230 | 800 | －
|  |  |  | 節足動物 | 軟甲 | 十脚 | ﾓｸｽﾞｶﾞﾆ | Eriocheir japonica | モクズガニ | 1 | 0.0976 | 成体 | － | － | 780 | 190 | 590 | －
|  |  |  | 軟体動物 | 腹足 | 吸腔 | ｶﾜﾆﾅ | Semisulcospira libertina | カワニナ | 24 | 0.0307 | 成体 | － | 軟体部 | 267 | 67 | 200 | －
|  |  |  | 脊椎動物 | 硬骨魚 | ｺｲ | ｺｲ | Tribolodon hakonensis | ウグイ | 130 | 0.0856 | 未成魚 | － | － | 720 | 170 | 550 | －
|  |  |  | 脊椎動物 | 硬骨魚 | ｺｲ | ｺｲ | Zacco platypus | オイカワ | 7 | 0.0966 | 成魚 | － | － | 450 | 110 | 340 | －
|  |  |  | 脊椎動物 | 硬骨魚 | ｺｲ | ﾄﾞｼﾞｮｳ | Misgurnus anguillicaudatus | ドジョウ | 1 | 0.0153 | 成魚 | － | － | 630 | 150 | 480 | －
|  |  |  | 脊椎動物 | 硬骨魚 | ｽｽﾞｷ | ﾊｾﾞ | Rhinogobius fluviatilis | オオヨシノボリ | 3 | 0.0083 | 成魚 | － | － | 1580 | 380 | 1200 | －
|  |  |  | 粗粒状有機物 | － | － | － | － | 水底落葉等 | 相当数 | 0.267 | － | － | － | 234 | 54 | 180 | －
※１：生物は、当該調査水域またはその周辺で採取したものである。
※２：水生生物を複数採取できた場合は、これらを混合して試料とした。
※３：複数種の混合試料においては、最も多く採取できた優占種を、和名に下線で示した。
※４：生物試料は、全個体を測定することを原則とするが、消化器系に残留した未消化の餌料や底泥等は測定しないよう、 内臓（胃、腸）の除去が可能な試料については、 除去して測定した。
※５：成長段階の赤字記載は、鱗または耳石による年齢査定の結果を示す。
※６：プランクトン（浮遊藻類）とは、湖沼水または海水を40μｍのプランクトンネットで漉した残留物を指す。
※７：河床付着物（藻類を含む）とは、石に付着した藻類をブラシ等で掻き落としたものであるが、無機態のシルト・粘土等の微細粒子が含まれることがある。
※８：N.D.は、not detected(検出下限値未満)を示し、括弧内の数字は検出下限値を示す。
※９：放射性物質濃度の数値には計数誤差等が含まれているが、本報においては記載していない。
地点 |  | 採取場所 | 採取日 | 門 | 綱 | 目 | 科 | 種名 | 和名 | 個体数 | 採取重量 (kg-wet) | 特記事項 |  |  | 放射性セシウム(Bq/kg-wet) |  |  | Sr-90 (Bq/kg-wet)
[12 empty] | 成長段階 | 胃内容物 | 測定部位 | 計 | Cs-134 | Cs-137
はやま湖 | G-1,G-2,G-3 | 湖内 | 2014-12-01 | 脊椎動物 | 硬骨魚 | ｻｹ | ｻｹ | Oncorhynchus mykiss | ニジマス | 1 | 0.68 | 成魚 | 空胃 | 内臓除去 | 38 | 10 | 28 | －
|  | 湖内 | 2014-12-07 | 脊椎動物 | 硬骨魚 | ｽｽﾞｷ | ｻﾝﾌｨｯｼｭ | Micropterus dolomieu | コクチバス | 1 | 0.673 | 成魚 | 空胃 | 内臓除去 | 1320 | 320 | 1000 | －
|  | 湖内 | 2014-12-08 | 藻類・植物 | － | － | － | － | プランクトン（浮遊藻類） | 相当数 | 0.0136 | － | － | － | 4.5 | N.D.(2.1) | 4.5 | －
| G-4 | 流入河川 | 2014-12-07 | 藻類・植物 | － | － | － | － | 河床付着物（藻類を含む） | 相当数 | 0.0663 | － | － | － | 630 | 140 | 490 | －
|  | 流入河川 |  | 節足動物 | 昆虫 | ﾄﾝﾎﾞ | ｴｿﾞﾄﾝﾎﾞ | Macromia amphigena amphigena | コヤマトンボ | 27 | 0.0122 | 幼虫（ヤゴ） | － | － | 166 | 36 | 130 | －
|  | 流入河川 |  | 節足動物 | 昆虫 | ﾄﾝﾎﾞ | ｵﾆﾔﾝﾏ | Anotogaster sieboldii | オニヤンマ
|  | 流入河川 |  | 節足動物 | 昆虫 | ﾄﾝﾎﾞ | ｻﾅｴﾄﾝﾎﾞ | Sieboldius albardae | コオニヤンマ
|  | 流入河川 |  | 節足動物 | 昆虫 | ﾄﾝﾎﾞ | ｻﾅｴﾄﾝﾎﾞ | Stylogomphus suzukii | オジロサナエ
|  | 流入河川 |  | 節足動物 | 昆虫 | ﾄﾝﾎﾞ | ｻﾅｴﾄﾝﾎﾞ | Davidius fujiama | クロサナエ
|  | 流入河川 |  | 節足動物 | 昆虫 | ﾄﾝﾎﾞ | ｻﾅｴﾄﾝﾎﾞ | Davidius nanus | ダビドサナエ
|  | 流入河川 |  | 節足動物 | 昆虫 | ﾄﾝﾎﾞ | ｻﾅｴﾄﾝﾎﾞ | Davidius sp. | ダビドサナエ属
|  | 流入河川 |  | 節足動物 | 昆虫 | ﾄﾝﾎﾞ | ｻﾅｴﾄﾝﾎﾞ | Asiagomphus melaenops | ヤマサナエ
|  | 流入河川 |  | 節足動物 | 昆虫 | ﾄﾝﾎﾞ | ﾔﾝﾏ | Boyeria maclachlani | コシボソヤンマ
|  | 流入河川 |  | 節足動物 | 軟甲 | 十脚 | ﾇﾏｴﾋﾞ | Paratya improvisa | ヌカエビ | 163 | 0.0403 | 成体 | － | － | 129 | 32 | 97 | －
|  | 流入河川 |  | 脊椎動物 | 硬骨魚 | ｺｲ | ｺｲ | Tribolodon hakonensis | ウグイ | 20 | 0.0123 | 未成魚 | － | － | 40.7 | 9.7 | 31 | －
|  | 流入河川 |  | 粗粒状有機物 | － | － | － | － | 水底落葉等 | 相当数 | 0.285 | － | － | － | 247 | 57 | 190 | －
地点 |  | 採取場所 | 採取日 | 門 | 綱 | 目 | 科 | 種名 | 和名 | 個体数 | 採取重量 (kg-wet) | 特記事項 |  |  | 放射性セシウム(Bq/kg-wet) |  |  | Sr-90 (Bq/kg-wet)
[12 empty] | 成長段階 | 胃内容物 | 測定部位 | 計 | Cs-134 | Cs-137
秋元湖 | H-1 H-2 H-3(中津川 周辺を含む) H-4付近 | 湖内 | H26.12.3 H26.12.4 | 藻類・植物 | － | － | － | － | プランクトン（浮遊藻類） | 相当数 | 0.0139 | － | － | － | 490 | 110 | 380 | －
|  | 湖内 |  | 節足動物 | 昆虫 | ﾄﾝﾎﾞ | ｵﾆﾔﾝﾏ | Anotogaster sieboldii | オニヤンマ | 29 | 0.0345 | 幼虫（ヤゴ） | － | － | 11.6 | 2.8 | 8.8 | －
|  | 湖内 |  | 節足動物 | 軟甲 | 十脚 | ｻﾞﾘｶﾞﾆ | Pacifastacus leniusculus trowbridgii | ウチダザリガニ | 32 | 2.014 | 成体 | － | － | 44 | 11 | 33 | 8.6
|  | 湖内 |  | 軟体動物 | 腹足 | 吸腔 | ｶﾜﾆﾅ | Semisulcospira libertina | カワニナ | 94 | 0.0689 | 成体 | － | 軟体部 | 15.1 | 4.1 | 11 | －
|  | 湖内 |  | 脊椎動物 | 硬骨魚 | ｷｭｳﾘｳｵ | ｷｭｳﾘｳｵ | Hypomesus nipponensis | ワカサギ | 52 | 0.2727 | 成魚 | － | － | 25.2 | 6.2 | 19 | －
|  | 湖内 |  | 脊椎動物 | 硬骨魚 | ｺｲ | ｺｲ | Tribolodon hakonensis | ウグイ | 7 | 1.531 | 成魚 | 藻類 | 内臓除去 | 50 | 12 | 38 | 0.73
|  | 湖内 |  | 脊椎動物 | 硬骨魚 | ｺｲ | ｺｲ | Hemibarbus barbus | ニゴイ | 2 | 1.828 | 成魚 | 内容物多いが不明 | 内臓除去 | 100 | 24 | 76 | 0.9
|  | 湖内 |  | 脊椎動物 | 硬骨魚 | ｺｲ | ｺｲ | Carassius sp. | フナ属 | 10 | 1.464 | 成魚(3歳) | 内容物多いが不明 | 内臓除去 | 68 | 15 | 53 | 1.2
|  | 湖内 |  | 脊椎動物 | 硬骨魚 | ｻｹ | ｻｹ | Salvelinus leucomaenis | イワナ | 11 | 1.237 | 未成魚/成魚 | ワカサギ | 内臓除去 | 42.2 | 9.2 | 33 | 0.34
|  | 湖内 |  | 脊椎動物 | 両生 | 無尾 | ｱｶｶﾞｴﾙ | Rana ornativentris | ヤマアカガエル | 8 | 0.0994 | 成体 | － | － | 34.7 | 7.7 | 27 | －
|  | 流入河川 |  | 粗粒状有機物 | － | － | － | － | 水底落葉等 | 相当数 | 0.23 | － | － | － | 85 | 20 | 65 | －
※１：生物は、当該調査水域またはその周辺で採取したものである。
※２：水生生物を複数採取できた場合は、これらを混合して試料とした。
※３：複数種の混合試料においては、最も多く採取できた優占種を、和名に下線で示した。
※４：生物試料は、全個体を測定することを原則とするが、消化器系に残留した未消化の餌料や底泥等は測定しないよう、 内臓（胃、腸）の除去が可能な試料については、 除去して測定した。
※５：成長段階の赤字記載は、鱗または耳石による年齢査定の結果を示す。
※６：プランクトン（浮遊藻類）とは、湖沼水または海水を40μｍのプランクトンネットで漉した残留物を指す。
※７：河床付着物（藻類を含む）とは、石に付着した藻類をブラシ等で掻き落としたものであるが、無機態のシルト・粘土等の微細粒子が含まれることがある。
※８：N.D.は、not detected(検出下限値未満)を示し、括弧内の数字は検出下限値を示す。
※９：放射性物質濃度の数値には計数誤差等が含まれているが、本報においては記載していない。
地点 |  | 採取場所 | 採取日 | 門 | 綱 | 目 | 科 | 種名 | 和名 | 個体数 | 採取重量 (kg-wet) | 特記事項 |  |  | 放射性セシウム(Bq/kg-wet) |  |  | Sr-90 (Bq/kg-wet)
[12 empty] | 成長段階 | 胃内容物 | 測定部位 | 計 | Cs-134 | Cs-137
猪苗代湖 | I-1,I-2(北岸) | － | 2014-12-03 | 粗粒状有機物 | － | － | － | － | 水底落葉等 | 相当数 | 0.447 | － | － | － | 23.9 | 5.9 | 18 | －
| J-1 (南岸) | － | 2014-12-02 | 被子植物 | 双子葉植物 | ｽｲﾚﾝ | ｽｲﾚﾝ | Nuphar japonicum | コウホネ | 相当数 | 0.181 | － | － | － | 0.98 | N.D.(0.49) | 0.98 | －
|  |  |  | 軟体動物 | 腹足 | 吸腔 | ｶﾜﾆﾅ | Semisulcospira libertina | カワニナ | 22 | 0.0251 | 成体 | － | 軟体部 | 10.6 | 2.4 | 8.2 | －
|  |  |  | 軟体動物 | 腹足 | 原始紐舌 | ﾀﾆｼ | Bellamya japonica | オオタニシ | 48 | 0.3561 | 成体 | － | 軟体部 | 0.73 | N.D.(0.61) | 0.73 | －
|  |  |  | 脊椎動物 | 両生 | 無尾 | － | － | カエル類 | 10 | 0.0158 | 幼生(ｵﾀﾏｼﾞｬｸｼ) | － | － | 2.2 | N.D.(2.6) | 2.2 | －
|  |  |  | 脊椎動物 | 両生 | 無尾 | ｱｶｶﾞｴﾙ | Rana rugosa | ツチガエル | 14 | 0.0617 | 成体 | － | － | 1.5 | N.D.(1.1) | 1.5 | －
|  |  | 2014-12-04 | 藻類・植物 | － | － | － | － | プランクトン（浮遊藻類） | 相当数 | 0.0143 | － | － | － | 9.1 | N.D.(2.9) | 9.1 | －
※１：生物は、当該調査水域またはその周辺で採取したものである。
※２：水生生物を複数採取できた場合は、これらを混合して試料とした。
※３：複数種の混合試料においては、最も多く採取できた優占種を、和名に下線で示した。
※４：生物試料は、全個体を測定することを原則とするが、消化器系に残留した未消化の餌料や底泥等は測定しないよう、 内臓（胃、腸）の除去が可能な試料については、 除去して測定した。
※５：成長段階の赤字記載は、鱗または耳石による年齢査定の結果を示す。
※６：プランクトン（浮遊藻類）とは、湖沼水または海水を40μｍのプランクトンネットで漉した残留物を指す。
※７：河床付着物（藻類を含む）とは、石に付着した藻類をブラシ等で掻き落としたものであるが、無機態のシルト・粘土等の微細粒子が含まれることがある。
※８：N.D.は、not detected(検出下限値未満)を示し、括弧内の数字は検出下限値を示す。
※９：放射性物質濃度の数値には計数誤差等が含まれているが、本報においては記載していない。
地点 |  | 採取場所 | 採取日 | 門 | 綱 | 目 | 科 | 種名 | 和名 | 個体数 | 採取重量 (kg-wet) | 特記事項 |  |  | 放射性セシウム(Bq/kg-wet) |  |  | Sr-90 (Bq/kg-wet)
[12 empty] | 成長段階 | 胃内容物 | 測定部位 | 計 | Cs-134 | Cs-137
阿武隈川河口沖 | 阿武隈川河口 周辺海域 | － | 2014-12-11 | 脊椎動物 | 硬骨魚 | ｶｻｺﾞ | ｺﾁ | Platycephalus sp. | マゴチ | 1 | 0.469 | 成魚(3歳) | 魚類 | 内臓除去 | 3.32 | 0.52 | 2.8 | －
|  |  |  | 脊椎動物 | 硬骨魚 | ｶﾚｲ | ﾋﾗﾒ | Paralichthys olivaceus | ヒラメ | 1 | 3.664 | 成魚(6歳) | 空胃 | 内臓除去 | 6.4 | 1.5 | 4.9 | N.D.(0.019)
|  |  |  | 脊椎動物 | 硬骨魚 | ｽｽﾞｷ | ﾊｾﾞ | Acanthogobius flavimanus | マハゼ | 2 | 0.025 | 成魚(1歳) | ヨコエビ | 内臓除去 | 2.6 | N.D.(1.8) | 2.6 | －
地点 |  | 採取場所 | 採取日 | 門 | 綱 | 目 | 科 | 種名 | 和名 | 個体数 | 採取重量 (kg-wet) | 特記事項 |  |  | 放射性セシウム(Bq/kg-wet) |  |  | Sr-90 (Bq/kg-wet)
[12 empty] | 成長段階 | 胃内容物 | 測定部位 | 計 | Cs-134 | Cs-137
相馬市沖 | L-1 L-2 L-3 | 松川浦 | 2014-12-10 | 藻類・植物 | － | － | － | － | プランクトン（浮遊藻類） | 相当数 | 0.0127 | － | － | － | 12.3 | 2.9 | 9.4 | －
|  |  |  | 被子植物 | 単子葉植物 | ｲﾊﾞﾗﾓ | ｱﾏﾓ | Zostera marina | アマモ | 相当数 | 0.284 | － | － | － | N.D. | N.D.(0.36) | N.D.(0.32) | －
|  |  |  | 緑藻植物 | ｱｵｻ藻 | ｱｵｻ | ｱｵｻ | Ulva pertusa | アナアオサ | 相当数 | 0.316 | － | － | － | 0.8 | 0.33 | 0.47 | －
|  |  |  | 節足動物 | 軟甲 | ｱﾐ | ｱﾐ | Neomysis intermedia | イサザアミ | 相当数 | 0.0591 | 成体 | － | － | 1.6 | N.D.(0.68) | 1.6 | －
|  |  |  | 節足動物 | 軟甲 | 十脚 | ﾃｯﾎﾟｳｴﾋﾞ | Alpheus brevicristatus | テッポウエビ科 | 12 | 0.0124 | 成体 | － | － | 3.1 | N.D.(2.9) | 3.1 | －
|  |  |  | 節足動物 | 軟甲 | 十脚 | ﾃﾅｶﾞｴﾋﾞ | Palaemonidae | テナガエビ属 | 102 | 0.0467 | 成体 | － | － | 1.5 | N.D.(0.85) | 1.5 | －
|  |  |  | 節足動物 | 軟甲 | 十脚 | ﾓｸｽﾞｶﾞﾆ | Hemigrapsus sp. | イソガニ属 | 210 | 0.3655 | 成体 | － | － | 10.6 | 2.5 | 8.1 | －
|  |  |  | 環形動物 | 多毛 | ｻｼﾊﾞｺﾞｶｲ | ｺﾞｶｲ | Hediste sp. | カワゴカイ属 | 83 | 0.034 | 成体 | － | － | 29.4 | 7.4 | 22 | －
|  |  |  | 軟体動物 | 二枚貝 | ｳｸﾞｲｽｶﾞｲ | ｲﾀﾎﾞｶﾞｷ | Crassostrea gigas | マガキ | 76 | 4.872 | 成体 | － | 軟体部 | 2.45 | 0.45 | 2 | －
|  |  |  | 軟体動物 | 二枚貝 | ﾏﾙｽﾀﾞﾚｶﾞｲ | ﾏﾙｽﾀﾞﾚｶﾞｲ | Ruditapes philippinarum | アサリ | 79 | 2.336 | 成体 | － | 軟体部 | 1.87 | 0.67 | 1.2 | －
|  |  |  | 脊椎動物 | 硬骨魚 | ｽｽﾞｷ | ﾆｼｷｷﾞﾝﾎﾟ | Pholis crassispina | タケギンポ | 12 | 0.0308 | 成魚 | － | － | N.D. | N.D.(2.1) | N.D.(1.7) | －
|  |  |  | 脊椎動物 | 硬骨魚 | ｽｽﾞｷ | ﾊｾﾞ | Acanthogobius flavimanus | マハゼ | 3 | 0.264 | 成魚 | － | － | 4.4 | 1.1 | 3.3 | －
|  |  |  | 脊椎動物 | 硬骨魚 | ﾎﾞﾗ | ﾎﾞﾗ | Mugil cephalus | ボラ | 1 | 0.0226 | 未成魚 | － | － | 20.2 | 5.2 | 15 | －
地点 |  | 採取場所 | 採取日 | 門 | 綱 | 目 | 科 | 種名 | 和名 | 個体数 | 採取重量 (kg-wet) | 特記事項 |  |  | 放射性セシウム(Bq/kg-wet) |  |  | Sr-90 (Bq/kg-wet)
[12 empty] | 成長段階 | 胃内容物 | 測定部位 | 計 | Cs-134 | Cs-137
いわき市沖 | M-1 M-2 M-3 M-4 | 久之浜沿岸 | 2014-12-12 | 褐藻植物 | 褐藻 | ｺﾝﾌﾞ | ﾁｶﾞｲｿ | Undaria undariodes | ヒロメ | 相当数 | 0.24 | － | － | － | 2.8 | 0.7 | 2.1 | －
|  | 久之浜沿岸 |  | 棘皮動物 | ｳﾆ | ﾎﾝｳﾆ | ｵｵﾊﾞﾌﾝｳﾆ | Strongylocentrotus nudus | キタムラサキウニ | 37 | 3.135 | 成体 | － | － | 1.86 | 0.46 | 1.4 | 3.7
|  | 久之浜沿岸 |  | 軟体動物 | 腹足 | 原始腹足 | ﾐﾐｶﾞｲ | Haliotis discus | アワビ | 6 | 0.9163 | 成体 | － | 軟体部 | N.D. | N.D.(0.32) | N.D.(0.30) | －
|  | 久之浜沖合 |  | 脊椎動物 | 硬骨魚 | ｶﾚｲ | ｶﾚｲ | Pseudopleuronectes herzensteini | マガレイ | 5 | 2.018 | 成魚(3歳) | 環形動物 | 内臓除去 | 5.3 | 1.4 | 3.9 | 0.044
|  | 久之浜沖合 |  | 脊椎動物 | 硬骨魚 | ｶﾚｲ | ｶﾚｲ | Pleuronectes yokohamae | マコガレイ | 4 | 2.554 | 成魚(3歳) | 甲殻類、二枚貝 | 内臓除去 | 3.76 | 0.96 | 2.8 | 0.024
|  | 久之浜沖合 |  | 脊椎動物 | 硬骨魚 | ｶﾚｲ | ﾋﾗﾒ | Paralichthys olivaceus | ヒラメ | 3 | 2.521 | 成魚(4歳) | 空胃 | 内臓除去 | 1.55 | 0.45 | 1.1 | N.D.(0.017)
|  | 久之浜沖合 |  | 脊椎動物 | 硬骨魚 | ｽｽﾞｷ | ｽｽﾞｷ | Lateolabrax japonicus | スズキ | 1 | 2.038 | 成魚(5歳) | 魚類 | 内臓除去 | 18.1 | 4.1 | 14 | －
|  | 久之浜沖合 |  | 脊椎動物 | 硬骨魚 | ｽｽﾞｷ | ﾀｲ | Evynnis japonica | チダイ | 1 | 0.9 | 成魚(5歳) | 甲殻類 | 内臓除去 | 1.87 | 0.37 | 1.5 | －
|  | 久之浜沖合 |  | 脊椎動物 | 軟骨魚 | ｶﾞﾝｷﾞｴｲ | ｶﾞﾝｷﾞｴｲ | Okamejei kenojei | コモンカスベ | 3 | 2.09 | 成魚 | 魚類、甲殻類 | 内臓除去 | 21 | 5 | 16 | 0.16
|  | 久之浜沖合 |  | 脊椎動物 | 軟骨魚 | ﾒｼﾞﾛｻﾞﾒ | ﾄﾞﾁｻﾞﾒ | Mustelus manazo | ホシザメ | 3 | 2.379 | 成魚 | 甲殻類 | 内臓除去 | 2.13 | 0.43 | 1.7 | N.D.(0.016)
※１：生物は、当該調査水域またはその周辺で採取したものである。
※２：水生生物を複数採取できた場合は、これらを混合して試料とした。
※３：複数種の混合試料においては、最も多く採取できた優占種を、和名に下線で示した。
※４：生物試料は、全個体を測定することを原則とするが、消化器系に残留した未消化の餌料や底泥等は測定しないよう、 内臓（胃、腸）の除去が可能な試料については、 除去して測定した。
※５：成長段階の赤字記載は、鱗または耳石による年齢査定の結果を示す。
※６：プランクトン（浮遊藻類）とは、湖沼水または海水を40μｍのプランクトンネットで漉した残留物を指す。
※７：河床付着物（藻類を含む）とは、石に付着した藻類をブラシ等で掻き落としたものであるが、無機態のシルト・粘土等の微細粒子が含まれることがある。
※８：N.D.は、not detected(検出下限値未満)を示し、括弧内の数字は検出下限値を示す。
※９：放射性物質濃度の数値には計数誤差等が含まれているが、本報においては記載していない。