## H30夏季_水質
○ 水質測定結果
| 地点 |  |  | 平成30年度8～9月調査
|  | 緯度 | 経度 | pH | BOD (mg/L) | COD (mg/L) | DO (mg/L) | 電気伝導率 (mS/m) | 塩分 | TOC (mg/L) | SS (mg/L) | 濁度 (度) | Cs-134 (Bq/L) | Cs-137 (Bq/L) | Sr-90 (Bq/L)
阿武隈川水系 | A-1(表層) | 37.621 | 140.5218 | 7.5 | 1.4 | 4.2 | 8.5 | 16.9 | 0.10 | 1.8 | 7 | 4.0 | N.D.(0.0014) | 0.013 | 0.0014
| A-1(下層) | 37.621 | 140.5218 | 7.5 | 1.4 | 4.4 | 8.7 | 17.8 | 0.10 | 1.8 | 8 | 4.3 | 0.0018 | 0.018 | －
| A-2 | 37.5673 | 140.3946 | 7.6 | 0.6 | 2.4 | 10.2 | 12.4 | 0.07 | 1.0 | 2 | 1.4 | N.D.(0.0012) | 0.0081 | －
| B-2 | 37.8121 | 140.5058 | 7.6 | 0.9 | 3.6 | 9.7 | 16.5 | 0.09 | 1.5 | 6 | 3.7 | 0.0020 | 0.017 | －
| B-3 | 37.8182 | 140.4679 | 7.8 | 0.7 | 3.4 | 10.7 | 8.4 | 0.05 | 1.4 | 2 | 1.3 | N.D.(0.0012) | 0.0035 | －
宇多川 | C-6 | 37.7764 | 140.8877 | 7.5 | 0.8 | 3.4 | 8.7 | 9.7 | 0.06 | 1.3 | 2 | 2.0 | N.D.(0.0013) | 0.010 | 0.00084
真野川 | D-4 a | 37.7308 | 140.9081 | 7.2 | 0.8 | 3.0 | 9.2 | 9.5 | 0.06 | 1.3 | 1 | 1.1 | 0.0025 | 0.023 | 0.0013
新田川 | E-2 a | 37.664 | 140.9447 | 7.4 | 0.5 | 3.6 | 9.7 | 7.8 | 0.05 | 1.4 | 3 | 2.8 | 0.0047 | 0.050 | 0.0020
太田川 | F-1 | 37.5975 | 140.9252 | 7.5 | <0.5 | 3.1 | 9.5 | 5.4 | 0.03 | 1.1 | 1 | 1.0 | 0.022 | 0.21 | 0.0037
はやま湖 (真野ダム) | G-1(表層) | 37.7321 | 140.8127 | 7.9 | 1.2 | 4.6 | 10.1 | 6.5 | 0.04 | 2.2 | 1 | 1.5 | 0.0021 | 0.021 | －
| G-1(下層) | 37.7321 | 140.8127 | 7.0 | 0.8 | 4.2 | 6.3 | 7.3 | 0.04 | 1.8 | 4 | 2.6 | 0.0030 | 0.034 | 0.00099
| G-4 | 37.7382 | 140.8035 | 7.4 | 0.7 | 2.8 | 9.2 | 7.3 | 0.04 | 1.3 | 2 | 0.8 | N.D.(0.0018) | 0.016 | －
秋元湖 | H-1(表層) | 37.6575 | 140.1264 | 7.0 | 1.1 | 3.7 | 8.2 | 4.7 | 0.03 | 1.9 | 1 | 1.1 | N.D.(0.0017) | 0.0094 | －
| H-1(下層) | 37.6575 | 140.1264 | 6.6 | 0.9 | 3.8 | 6.6 | 4.3 | 0.03 | 2.0 | 3 | 2.4 | N.D.(0.0020) | 0.015 | 0.0010
猪苗代湖 | J-1(表層) | 37.4203 | 140.1008 | 6.9 | 0.7 | 1.7 | 8.6 | 11.1 | 0.06 | 0.7 | <1 | 0.5 | N.D.(0.0017) | 0.0073 | －
| J-1(下層) | 37.4203 | 140.1008 | 6.9 | 0.8 | 2.2 | 8.2 | 11.1 | 0.06 | 1.0 | 1 | 0.8 | N.D.(0.0017) | 0.0069 | 0.0010
阿武隈川河口沖 (阿武隈川河口前面海域) | K-3(表層) | 38.0458 | 140.9518 | 8.1 | 1.2 | 3.2 | 8.2 | 4240 | 25.50 | 1.5 | 3 | 2.2 | N.D.(0.0017) | 0.0068 | －
| K-3(下層) | 38.0458 | 140.9518 | 7.9 | 0.8 | 2.0 | 6.0 | 5030 | 33.78 | 1.1 | 5 | 3.6 | N.D.(0.0015) | 0.016 | 0.00082
相馬市沖 (松川浦) | L-2 | 37.8155 | 140.9763 | 8.0 | 1.1 | 2.2 | 7.2 | 4920 | 32.77 | 1.4 | 4 | 2.2 | N.D.(0.0014) | 0.013 | 0.00081
いわき市沖 (久之浜) | M-2(表層) | 37.1996 | 141.0853 | 8.1 | 0.8 | 2.2 | 7.5 | 5010 | 33.78 | 0.9 | 2 | 0.7 | N.D.(0.0013) | 0.0019 | －
| M-2(下層) | 37.1996 | 141.0853 | 8.1 | 1.1 | 2.7 | 7.8 | 5070 | 34.03 | 1.3 | 3 | 0.8 | N.D.(0.0017) | 0.0030 | 0.00080
注） N.D.は、not detected(検出下限値未満)を示し、括弧内の数字は検出下限値を示す。

## H30夏季_底質
○ 底質測定結果
地点 |  |  |  | 平成30年度8～9月調査
|  | 緯度 | 経度 | [6 empty] | 粒度組成
|  |  |  | pH | 酸化還元電位 | 含水率 | IL | TOC | 土粒子の密度 | 礫 | 粗砂 | 中砂 | 細砂 | シルト | 粘土 | 中央粒径 | 最大粒径 | Cs-134 | Cs-137 | Sr-90
[5 empty] | EN.H.E |  |  |  |  | (2～75mm) | (0.85～2mm) | (0.25～0.85mm) | (0.075～0.25mm) | (0.005～0.075mm) | (0.005mm未満)
[5 empty] | （mV） | （％） | （％） | (mg/g-dry) | （g/cm3） | （％） | （％） | （％） | （％） | （％） | （％） | （mm） | （mm） | (Bq/kg-dry) | (Bq/kg-dry) | (Bq/kg-dry)
阿武隈川水系 | A-1 | 37.621 | 140.5218 | 7.0 | 86 | 49.7 | 6.7 | 20.0 | 2.652 | 5.8 | 1.6 | 23.6 | 17.8 | 26.3 | 24.9 | 0.068 | 19 | 63 | 630 | 0.31
| A-2 | 37.5673 | 140.3946 | 6.7 | 308 | 19.7 | 2.0 | 3.0 | 2.727 | 20.4 | 42.5 | 26.2 | 6.4 | 1.2 | 3.3 | 1.1 | 9.5 | 14 | 150 | －
| B-2 | 37.8121 | 140.5058 | 7.3 | 259 | 22.8 | 1.8 | 2.6 | 2.730 | 0.8 | 5.6 | 65.4 | 24.1 | 2.2 | 1.9 | 0.34 | 4.8 | 14 | 160 | －
| B-3 | 37.8182 | 140.4679 | 7.3 | 282 | 19.7 | 1.5 | 2.2 | 2.677 | 29.6 | 42.0 | 24.0 | 3.4 | 1.0 |  | 1.4 | 9.5 | 8.6 | 98 | －
宇多川 | C-6 | 37.7764 | 140.8877 | 7.4 | 299 | 20.0 | 1.6 | 1.4 | 2.685 | 16.6 | 47.4 | 34.2 | 1.0 | 0.8 |  | 1.1 | 4.8 | 15 | 140 | 0.66
真野川 | D-4 a | 37.7308 | 140.9081 | 7.4 | 301 | 17.7 | 1.6 | 1.7 | 2.711 | 15.7 | 47.4 | 33.4 | 2.5 | 1.0 |  | 1.1 | 9.5 | 24 | 250 | 0.86
新田川 | E-2 a | 37.664 | 140.9447 | 7.1 | 337 | 13.6 | 1.5 | 2.6 | 2.708 | 33.6 | 28.8 | 23.5 | 11.5 | 2.6 |  | 1.3 | 4.8 | 46 | 460 | 0.23
太田川 | F-1 | 37.5975 | 140.9252 | 7.4 | 325 | 19.4 | 1.3 | 1.9 | 2.646 | 16.1 | 28.2 | 47.1 | 6.8 | 1.8 |  | 0.75 | 9.5 | 150 | 1600 | 0.64
はやま湖 (真野ダム) | G-1 | 37.7321 | 140.8127 | 6.9 | 356 | 58.3 | 14.4 | 28.6 | 2.515 | 0.0 | 0.0 | 2.0 | 41.3 | 37.1 | 19.6 | 0.061 | 2.0 | 330 | 3200 | 3.2
| G-4 | 37.7382 | 140.8035 | 7.3 | 295 | 22.2 | 3.0 | 3.6 | 2.690 | 12.8 | 23.7 | 49.8 | 9.9 | 0.8 | 3.0 | 0.65 | 19 | 60 | 630 | －
秋元湖 | H-1 | 37.6575 | 140.1264 | 6.8 | 260 | 65.8 | 10.1 | 28.1 | 2.540 | 0.0 | 0.0 | 0.1 | 0.1 | 55.0 | 44.8 | 0.0062 | 2.0 | 120 | 1300 | 1.3
猪苗代湖 | J-1 | 37.4203 | 140.1008 | 6.5 | 321 | 22.1 | 1.1 | 2.0 | 2.752 | 0.8 | 1.4 | 80.6 | 15.5 | 1.7 |  | 0.35 | 9.5 | 2.4 | 38 | 0.15
阿武隈川河口沖 (阿武隈川河口前面海域) | K-3 | 38.0458 | 140.9518 | 7.7 | 273 | 34.3 | 4.8 | 7.6 | 2.703 | 0.0 | 0.2 | 0.2 | 32.2 | 54.7 | 12.7 | 0.058 | 4.8 | 22 | 230 | N.D.(0.12)
相馬市沖 (松川浦) | L-2 | 37.8155 | 140.9763 | 7.1 | 282 | 19.8 | 1.2 | 1.5 | 2.735 | 1.0 | 1.8 | 74.0 | 18.9 | 0.4 | 3.9 | 0.33 | 4.8 | 1.7 | 15 | N.D.(0.13)
いわき市沖 (久之浜) | M-2 | 37.1996 | 141.0853 | 7.8 | 254 | 21.6 | 2.0 | 2.0 | 2.785 | 1.6 | 1.1 | 2.3 | 90.4 | 0.3 | 4.3 | 0.16 | 9.5 | 2.7 | 30 | N.D.(0.15)
注） N.D.は、not detected(検出下限値未満)を示し、括弧内の数字は検出下限値を示す。

## H30夏季_生物
○ 生物測定結果
地点 |  | 採取場所 | 採取日 | 門 | 綱 | 目 | 科 | 学名 | 和名 | 個体数 | 採取重量 (kg-wet) | 特記事項 |  |  | 放射性セシウム（Bq/kg-wet) |  |  | Sr-90 （Bq/kg-wet)
[12 empty] | 成長段階 | 消化管内容物 | 測定部位 | 計 | Cs-134 | Cs-137
阿武隈川 | A-1 | 阿武隈川本流 | 2018-08-21 | 脊椎動物 | 硬骨魚 | ｺｲ | ｺｲ | Tribolodon hakonensis | ウグイ | 8 | 0.15 | 未成魚 | － | － | 6.30 | 0.60 | 5.7 | －
|  |  |  | 脊椎動物 | 硬骨魚 | ｺｲ | ｺｲ | Opsariichthys platypus | オイカワ | 4 | 0.049 | 未成魚/成魚 | － | － | 9.6 | 1.1 | 8.5 | －
|  |  |  | 脊椎動物 | 硬骨魚 | ｺｲ | ｺｲ | Gnathopogon elongatus elongatus | タモロコ | 19 | 0.10 | 未成魚/成魚 | － | － | 5.2 | N.D.(0.67) | 5.2 | －
|  |  |  | 脊椎動物 | 硬骨魚 | ｺｲ | ﾄﾞｼﾞｮｳ | Nemacheilus toni | フクドジョウ | 11 | 0.025 | 未成魚 | － | － | 2.1 | N.D.(2.0) | 2.1 | －
|  |  |  | 脊椎動物 | 硬骨魚 | ｽｽﾞｷ | ｻﾝﾌｨｯｼｭ | Micropterus salmoides | オオクチバス | 1 | 0.0062 | 未成魚 | － | － | N.D. | N.D.(7.2) | N.D.(6.6) | －
|  |  |  | 脊椎動物 | 硬骨魚 | ｽｽﾞｷ | ｻﾝﾌｨｯｼｭ | Micropterus dolomieu | コクチバス | 2 | 0.0087 | 未成魚 | － | － | 4.4 | N.D.(3.7) | 4.4 | －
| A-2 | 原瀬川 | 2018-08-22 | 藻類・植物 | － | － | － | － | 河床付着物（藻類を含む） | － | 0.030 | － | － | － | 75.9 | 8.9 | 67 | －
|  |  |  | 藻類・植物 | 接合藻 | ﾎｼﾐﾄﾞﾛ | ﾎｼﾐﾄﾞﾛ | Spirogyra sp. | アオミドロ属 | － | 0.093 | － | － | － | 9.7 | N.D.(3.7) | 9.7 | －
|  |  |  | 節足動物 | 昆虫 | ﾄﾋﾞｹﾗ | ﾋｹﾞﾅｶﾞｶﾜﾄﾋﾞｹﾗ | Stenopsyche marmorata | ヒゲナガカワトビケラ | 94 | 0.022 | 幼虫 | － | － | 19 | N.D.(2.4) | 19 | －
|  |  |  | 節足動物 | 昆虫 | ﾄﾝﾎﾞ | ｵﾆﾔﾝﾏ | Anotogaster sieboldii | オニヤンマ | 30 | 0.014 | 幼虫（ヤゴ） | － | － | 10 | N.D.(3.2) | 10 | －
|  |  |  | 節足動物 | 昆虫 | ﾄﾝﾎﾞ | ｻﾅｴﾄﾝﾎﾞ | Melligomphus viridicostus | オナガサナエ
|  |  |  | 節足動物 | 昆虫 | ﾄﾝﾎﾞ | ｻﾅｴﾄﾝﾎﾞ | Sieboldius albardae | コオニヤンマ
|  |  |  | 節足動物 | 昆虫 | ﾄﾝﾎﾞ | ｻﾅｴﾄﾝﾎﾞ | Asiagomphus melaenops | ヤマサナエ
|  |  |  | 節足動物 | 昆虫 | ﾍﾋﾞﾄﾝﾎﾞ | ﾍﾋﾞﾄﾝﾎﾞ | Protohermes grandis | ヘビトンボ | 16 | 0.0095 | 幼虫 | － | － | 6.8 | N.D.(4.3) | 6.8 | －
|  |  |  | 節足動物 | 軟甲 | ｴﾋﾞ | ｱﾒﾘｶｻﾞﾘｶﾞﾆ | Procambarus clarkii | アメリカザリガニ | 8 | 0.024 | 未成体/成体 | － | － | 16 | N.D.(2.6) | 16 | －
|  |  |  | 節足動物 | 軟甲 | ｴﾋﾞ | ﾇﾏｴﾋﾞ | Neocaridina sp. | カワリヌマエビ属 | 658 | 0.075 | 未成体/成体 | － | － | 15.6 | 1.6 | 14 | －
|  |  |  | 軟体動物 | 腹足 | 盤足目 | ｶﾜﾆﾅ | Semisulcospira libertina | カワニナ | 30 | 0.023 | 成体 | － | 軟体部 | 14 | N.D.(8.9) | 14 | －
|  |  |  | 脊椎動物 | 硬骨魚 | ｺｲ | ｺｲ | Phoxinus lagowskii steindachneri | アブラハヤ | 11 | 0.052 | 未成魚/成魚 | － | － | 7.6 | 1.3 | 6.3 | －
|  |  |  | 脊椎動物 | 硬骨魚 | ｺｲ | ｺｲ | Tribolodon hakonensis | ウグイ | 3 | 0.085 | 未成魚/成魚 | － | － | 14.3 | 1.3 | 13 | －
|  |  |  | 脊椎動物 | 硬骨魚 | ｺｲ | ｺｲ | Pseudogobio esocinus esocinus | カマツカ | 2 | 0.017 | 未成魚 | － | － | 7.0 | N.D.(2.8) | 7.0 | －
|  |  |  | 脊椎動物 | 硬骨魚 | ｺｲ | ｺｲ | Candidia temminckii | カワムツ | 92 | 0.91 | 未成魚/成魚 | － | － | 8.0 | 1.1 | 6.9 | 0.29
|  |  |  | 脊椎動物 | 硬骨魚 | ｺｲ | ﾄﾞｼﾞｮｳ | Misgurnus anguillicaudatus | ドジョウ | 25 | 0.026 | 未成魚 | － | － | 5.3 | N.D.(2.1) | 5.3 | －
|  |  |  | 粗粒状有機物 | － | － | － | － | 水底落葉等 | － | 0.21 | － | － | － | 3.9 | N.D.(2.8) | 3.9 | －
※１：生物は、当該調査水域またはその周辺で採取したものである。
※２：水生生物を複数採取できた場合は、これらを混合して試料とした。
※３：複数種の混合試料においては、最も多く採取できた優占種を、和名に下線で示した。
※４：生物試料は、全個体を測定することを原則とするが、消化器系に残留した未消化の餌料や底泥等は測定しないよう、 内臓（胃、腸）の除去が可能な試料については、 除去して測定した。
※５：プランクトン（浮遊藻類）とは、湖沼水または海水を40μｍのプランクトンネットで漉した残留物を指す。
※６：河床付着物（藻類を含む）とは、石に付着した藻類をブラシ等で掻き落としたものであるが、無機態のシルト・粘土等の微細粒子が含まれることがある。
※７：N.D.は、not detected(検出下限値未満)を示し、括弧内の数字は検出下限値を示す。
※８：放射性物質濃度の数値には計数誤差等が含まれているが、本報においては記載していない。
地点 |  | 採取場所 | 採取日 | 門 | 綱 | 目 | 科 | 学名 | 和名 | 個体数 | 採取重量 (kg-wet) | 特記事項 |  |  | 放射性セシウム（Bq/kg-wet) |  |  | Sr-90 （Bq/kg-wet)
[12 empty] | 成長段階 | 消化管内容物 | 測定部位 | 計 | Cs-134 | Cs-137
阿武隈川 | B-2 | 阿武隈川本流 | 2018-08-20 | 脊椎動物 | 硬骨魚 | ｺｲ | ｺｲ | Tribolodon hakonensis | ウグイ | 4 | 1.2 | 成魚 | 不明消化物 | 内臓除去 | 8.86 | 0.66 | 8.2 | 0.18
|  |  |  | 脊椎動物 | 硬骨魚 | ｺｲ | ｺｲ | Hemibarbus barbus | ニゴイ | 3 | 3.7 | 成魚 | 不明消化物 | 内臓除去 | 5.93 | 0.53 | 5.4 | 0.49
|  |  |  | 脊椎動物 | 硬骨魚 | ｻｹ | ｱﾕ | Plecoglossus altivelis altivelis | アユ | 62 | 2.2 | 未成魚/成魚 | － | － | 19.0 | 2.0 | 17 | 0.13
|  |  |  | 脊椎動物 | 硬骨魚 | ｽｽﾞｷ | ｻﾝﾌｨｯｼｭ | Micropterus dolomieu | コクチバス | 6 | 1.3 | 未成魚/成魚 | ﾌｸﾄﾞｼﾞｮｳ、ｴﾋﾞ類 | 内臓除去 | 10.05 | 0.95 | 9.1 | 0.16
|  |  |  | 脊椎動物 | 硬骨魚 | ﾅﾏｽﾞ | ｱﾒﾘｶﾅﾏｽﾞ | Ictalurus punctatus | アメリカナマズ | 4 | 2.9 | 未成魚/成魚 | ｱﾕ、ﾐｽﾞｺﾞｹ | 内臓除去 | 17.7 | 1.7 | 16 | 0.31
|  |  |  | 脊椎動物 | 硬骨魚 | ﾅﾏｽﾞ | ｷﾞｷﾞ | Tachysurus tokiensis | ギバチ | 1 | 0.12 | 成魚 | ｷﾍﾞﾘﾏﾒｹﾞﾝｺﾞﾛｳ､ｽｼﾞｴﾋﾞ | 内臓除去 | 4.3 | N.D.(0.73) | 4.3 | －
|  |  |  | 脊椎動物 | 硬骨魚 | ﾅﾏｽﾞ | ﾅﾏｽﾞ | Silurus asotus | ナマズ | 3 | 0.49 | 未成魚/成魚 | 魚類 | 内臓除去 | 32.9 | 3.9 | 29 | －
| B-3 | 摺上川 | 2018-08-22 | 藻類・植物 | － | － | － | － | 河床付着物（藻類を含む） | － | 0.017 | － | － | － | 23.1 | 2.1 | 21 | －
|  |  |  | 節足動物 | 昆虫 | ﾄﾋﾞｹﾗ | ﾋｹﾞﾅｶﾞｶﾜﾄﾋﾞｹﾗ | Stenopsyche marmorata | ヒゲナガカワトビケラ | 185 | 0.058 | 幼虫 | － | － | 14.3 | 1.3 | 13 | －
|  |  |  | 節足動物 | 昆虫 | ﾄﾝﾎﾞ | ｴｿﾞﾄﾝﾎﾞ | Macromia amphigena amphigena | コヤマトンボ | 18 | 0.0088 | 幼虫（ヤゴ） | － | － | N.D. | N.D.(4.7) | N.D.(4.5) | －
|  |  |  | 節足動物 | 昆虫 | ﾄﾝﾎﾞ | ｻﾅｴﾄﾝﾎﾞ | Melligomphus viridicostus | オナガサナエ
|  |  |  | 節足動物 | 昆虫 | ﾄﾝﾎﾞ | ｻﾅｴﾄﾝﾎﾞ | Sieboldius albardae | コオニヤンマ
|  |  |  | 節足動物 | 昆虫 | ﾍﾋﾞﾄﾝﾎﾞ | ﾍﾋﾞﾄﾝﾎﾞ | Protohermes grandis | ヘビトンボ | 43 | 0.029 | 幼虫 | － | － | 1.9 | N.D.(1.8) | 1.9 | －
|  |  |  | 軟体動物 | 腹足 | 盤足目 | ｶﾜﾆﾅ | Semisulcospira libertina | カワニナ | 30 | 0.0092 | 成体 | － | 軟体部 | 6.0 | N.D.(4.0) | 6.0 | －
|  |  |  | 脊椎動物 | 硬骨魚 | ｶｻｺﾞ | ｶｼﾞｶ | Cottus pollux | カジカ | 40 | 0.30 | 未成魚 | － | － | 3.21 | 0.41 | 2.8 | －
|  |  |  | 脊椎動物 | 硬骨魚 | ｺｲ | ｺｲ | Phoxinus lagowskii steindachneri | アブラハヤ | 36 | 0.18 | 未成魚/成魚 | － | － | 3.9 | N.D.(0.43) | 3.9 | －
|  |  |  | 脊椎動物 | 硬骨魚 | ｺｲ | ｺｲ | Candidia temminckii | カワムツ | 2 | 0.028 | 未成魚/成魚 | － | － | 7.6 | N.D.(1.5) | 7.6 | －
|  |  |  | 脊椎動物 | 硬骨魚 | ｺｲ | ｺｲ | Cyprinus carpio | コイ | 1 | 2.2 | 成魚 | 不明消化物 | 内臓除去 | 9.31 | 0.71 | 8.6 | 0.70
|  |  |  | 脊椎動物 | 硬骨魚 | ｺｲ | ﾄﾞｼﾞｮｳ | Misgurnus anguillicaudatus | ドジョウ | 19 | 0.046 | 未成魚/成魚 | － | － | 7.5 | 1.1 | 6.4 | －
|  |  |  | 脊椎動物 | 硬骨魚 | ｺｲ | ﾄﾞｼﾞｮｳ | Nemacheilus toni | フクドジョウ | 57 | 0.46 | 未成魚 | － | － | 4.62 | 0.42 | 4.2 | －
|  |  |  | 脊椎動物 | 硬骨魚 | ﾅﾏｽﾞ | ｷﾞｷﾞ | Tachysurus tokiensis | ギバチ | 2 | 0.039 | 未成魚/成魚 | － | － | 7.2 | N.D.(1.7) | 7.2 | －
|  |  |  | 脊椎動物 | 硬骨魚 | ﾅﾏｽﾞ | ﾅﾏｽﾞ | Silurus asotus | ナマズ | 1 | 2.5 | 成魚 | 魚類 | 内臓除去 | 19.7 | 1.7 | 18 | 0.18
|  |  |  | 脊椎動物 | 両生 | 無尾 | ﾂﾁｶﾞｴﾙ | Glandirana rugosa | ツチガエル | 6 | 0.043 | 成体 | － | － | 5.8 | N.D.(1.5) | 5.8 | －
|  |  |  | 粗粒状有機物 | － | － | － | － | 水底落葉等 | － | 0.14 | － | － | － | 3.0 | N.D.(2.2) | 3.0 | －
※１：生物は、当該調査水域またはその周辺で採取したものである。
※２：水生生物を複数採取できた場合は、これらを混合して試料とした。
※３：複数種の混合試料においては、最も多く採取できた優占種を、和名に下線で示した。
※４：生物試料は、全個体を測定することを原則とするが、消化器系に残留した未消化の餌料や底泥等は測定しないよう、 内臓（胃、腸）の除去が可能な試料については、 除去して測定した。
※５：プランクトン（浮遊藻類）とは、湖沼水または海水を40μｍのプランクトンネットで漉した残留物を指す。
※６：河床付着物（藻類を含む）とは、石に付着した藻類をブラシ等で掻き落としたものであるが、無機態のシルト・粘土等の微細粒子が含まれることがある。
※７：N.D.は、not detected(検出下限値未満)を示し、括弧内の数字は検出下限値を示す。
※８：放射性物質濃度の数値には計数誤差等が含まれているが、本報においては記載していない。
地点 |  | 採取場所 | 採取日 | 門 | 綱 | 目 | 科 | 学名 | 和名 | 個体数 | 採取重量 (kg-wet) | 特記事項 |  |  | 放射性セシウム（Bq/kg-wet) |  |  | Sr-90 （Bq/kg-wet)
[12 empty] | 成長段階 | 消化管内容物 | 測定部位 | 計 | Cs-134 | Cs-137
宇多川 | C-6 | 宇多川本流 | 2018-08-25 | 藻類・植物 | － | － | － | － | 河床付着物（藻類を含む） | － | 0.0090 | － | － | － | 67.6 | 5.6 | 62 | －
|  |  |  | 藻類・植物 | 接合藻 | ﾎｼﾐﾄﾞﾛ | ﾎｼﾐﾄﾞﾛ | Spirogyra sp. | アオミドロ属 | － | 0.15 | － | － | － | 3.6 | N.D.(2.1) | 3.6 | －
|  |  |  | 節足動物 | 昆虫 | ﾄﾝﾎﾞ | ｴｿﾞﾄﾝﾎﾞ | Macromia amphigena amphigena | コヤマトンボ | 120 | 0.016 | 幼虫（ヤゴ） | － | － | 4.0 | N.D.(2.4) | 4.0 | －
|  |  |  | 節足動物 | 昆虫 | ﾄﾝﾎﾞ | ｵﾆﾔﾝﾏ | Anotogaster sieboldii | オニヤンマ
|  |  |  | 節足動物 | 昆虫 | ﾄﾝﾎﾞ | ｻﾅｴﾄﾝﾎﾞ | Melligomphus viridicostus | オナガサナエ
|  |  |  | 節足動物 | 昆虫 | ﾄﾝﾎﾞ | ｻﾅｴﾄﾝﾎﾞ | Sieboldius albardae | コオニヤンマ
|  |  |  | 節足動物 | 昆虫 | ﾄﾝﾎﾞ | ｻﾅｴﾄﾝﾎﾞ | Davidius sp. | ダビドサナエ属
|  |  |  | 節足動物 | 昆虫 | ﾄﾝﾎﾞ | ｻﾅｴﾄﾝﾎﾞ | Asiagomphus melaenops | ヤマサナエ
|  |  |  | 節足動物 | 昆虫 | ﾄﾝﾎﾞ | ﾔﾝﾏ | Boyeria maclachlani | コシボソヤンマ
|  |  |  | 節足動物 | 軟甲 | ｴﾋﾞ | ｱﾒﾘｶｻﾞﾘｶﾞﾆ | Procambarus clarkii | アメリカザリガニ | 1 | 0.014 | 成体 | － | － | 5.5 | N.D.(2.9) | 5.5 | －
|  |  |  | 節足動物 | 軟甲 | ｴﾋﾞ | ﾃﾅｶﾞｴﾋﾞ | Palaemon paucidens | スジエビ | 103 | 0.061 | 成体 | － | － | 6.5 | N.D.(3.6) | 6.5 | －
|  |  |  | 節足動物 | 軟甲 | ｴﾋﾞ | ﾇﾏｴﾋﾞ | Paratya improvisa | ヌカエビ | 891 | 0.17 | 未成体 | － | － | 6.7 | N.D.(1.7) | 6.7 | －
|  |  |  | 節足動物 | 軟甲 | ｴﾋﾞ | ﾓｸｽﾞｶﾞﾆ | Eriocheir japonica | モクズガニ | 3 | 0.029 | 未成体 | － | － | 10 | N.D.(1.6) | 10 | －
|  |  |  | 脊椎動物 | 硬骨魚 | ｳﾅｷﾞ | ｳﾅｷﾞ | Anguilla japonica | ニホンウナギ | 1 | 1.4 | 成魚 | 空胃 | 内臓除去 | 51.5 | 5.5 | 46 | 0.076
|  |  |  | 脊椎動物 | 硬骨魚 | ｺｲ | ｺｲ | Tribolodon hakonensis | ウグイ | 3 | 0.011 | 未成魚 | － | － | 11 | N.D.(3.3) | 11 | －
|  |  |  | 脊椎動物 | 硬骨魚 | ｺｲ | ｺｲ | Opsariichthys platypus | オイカワ | 27 | 0.16 | 未成魚 | － | － | 12 | N.D.(2.1) | 12 | －
|  |  |  | 脊椎動物 | 硬骨魚 | ｺｲ | ｺｲ | Pseudogobio esocinus esocinus | カマツカ | 4 | 0.038 | 未成魚 | － | － | 5.2 | N.D.(1.3) | 5.2 | －
|  |  |  | 脊椎動物 | 硬骨魚 | ｺｲ | ｺｲ | Candidia temminckii | カワムツ | 20 | 0.12 | 未成魚 | － | － | 6.4 | N.D.(2.2) | 6.4 | －
|  |  |  | 脊椎動物 | 硬骨魚 | ｺｲ | ｺｲ | Hemibarbus barbus | ニゴイ | 2 | 0.012 | 未成魚 | － | － | 4.1 | N.D.(3.9) | 4.1 | －
|  |  |  | 脊椎動物 | 硬骨魚 | ｺｲ | ﾄﾞｼﾞｮｳ | Cobitis biwae | シマドジョウ | 25 | 0.049 | 未成魚/成魚 | － | － | 6.3 | N.D.(1.4) | 6.3 | －
|  |  |  | 脊椎動物 | 硬骨魚 | ｺｲ | ﾄﾞｼﾞｮｳ | Misgurnus anguillicaudatus | ドジョウ | 6 | 0.0086 | 未成魚 | － | － | N.D. | N.D.(3.5) | N.D.(3.3) | －
|  |  |  | 脊椎動物 | 硬骨魚 | ｻｹ | ｱﾕ | Plecoglossus altivelis altivelis | アユ | 39 | 0.32 | 未成魚 | － | － | 19.4 | 1.4 | 18 | －
|  |  |  | 脊椎動物 | 硬骨魚 | ｽｽﾞｷ | ﾊｾﾞ | Rhinogobius fluviatilis | オオヨシノボリ | 42 | 0.040 | 未成魚/成魚 | － | － | 8.4 | N.D.(1.3) | 8.4 | －
|  |  |  | 脊椎動物 | 硬骨魚 | ｽｽﾞｷ | ﾊｾﾞ | Rhinogobius nagoyae | シマヨシノボリ
|  |  |  | 脊椎動物 | 硬骨魚 | ｽｽﾞｷ | ﾊｾﾞ | Tridentiger brevispinis | ヌマチチブ | 2 | 0.022 | 成魚 | － | － | 13 | N.D.(1.9) | 13 | －
|  |  |  | 脊椎動物 | 頭甲 | ﾔﾂﾒｳﾅｷﾞ | ﾔﾂﾒｳﾅｷﾞ | Lethenteron reissneri | スナヤツメ | 9 | 0.031 | ｱﾝﾓｼｰﾃｽ幼生 | － | － | 4.3 | N.D.(1.3) | 4.3 | －
|  |  |  | 粗粒状有機物 | － | － | － | － | 水底落葉等 | － | 0.23 | － | － | － | 12 | N.D.(1.7) | 12 | －
※１：生物は、当該調査水域またはその周辺で採取したものである。
※２：水生生物を複数採取できた場合は、これらを混合して試料とした。
※３：複数種の混合試料においては、最も多く採取できた優占種を、和名に下線で示した。
※４：生物試料は、全個体を測定することを原則とするが、消化器系に残留した未消化の餌料や底泥等は測定しないよう、 内臓（胃、腸）の除去が可能な試料については、 除去して測定した。
※５：プランクトン（浮遊藻類）とは、湖沼水または海水を40μｍのプランクトンネットで漉した残留物を指す。
※６：河床付着物（藻類を含む）とは、石に付着した藻類をブラシ等で掻き落としたものであるが、無機態のシルト・粘土等の微細粒子が含まれることがある。
※７：N.D.は、not detected(検出下限値未満)を示し、括弧内の数字は検出下限値を示す。
※８：放射性物質濃度の数値には計数誤差等が含まれているが、本報においては記載していない。
地点 |  | 採取場所 | 採取日 | 門 | 綱 | 目 | 科 | 学名 | 和名 | 個体数 | 採取重量 (kg-wet) | 特記事項 |  |  | 放射性セシウム（Bq/kg-wet) |  |  | Sr-90 （Bq/kg-wet)
[12 empty] | 成長段階 | 消化管内容物 | 測定部位 | 計 | Cs-134 | Cs-137
真野川 | D-3 | 真野川本流 | 2018-08-27 | 脊椎動物 | 硬骨魚 | ｺｲ | ｺｲ | Tribolodon hakonensis | ウグイ | 14 | 0.20 | 未成魚 | － | － | 7.1 | N.D.(2.0) | 7.1 | －
|  |  |  | 脊椎動物 | 硬骨魚 | ｺｲ | ｺｲ | Opsariichthys platypus | オイカワ | 19 | 0.27 | 未成魚/成魚 | － | － | 4.5 | N.D.(1.7) | 4.5 | －
|  |  |  | 脊椎動物 | 硬骨魚 | ｺｲ | ｺｲ | Gnathopogon elongatus elongatus | タモロコ | 62 | 0.23 | 未成魚/成魚 | － | － | 11 | N.D.(1.8) | 11 | －
|  |  |  | 脊椎動物 | 硬骨魚 | ｻｹ | ｱﾕ | Plecoglossus altivelis altivelis | アユ | 128 | 2.7 | 未成魚/成魚 | － | － | 19.4 | 1.4 | 18 | 0.12
| D-4 b | 真野川本流 | 2018-08-28 | 藻類・植物 | － | － | － | － | 河床付着物（藻類を含む） | － | 0.0066 | － | － | － | 34 | N.D.(24) | 34 | －
|  |  |  | 藻類・植物 | 単子葉植物 | ｲﾊﾞﾗﾓ | ﾋﾙﾑｼﾛ | Potamogeton crispus | エビモ | － | 0.12 | － | － | － | 17.8 | 2.8 | 15 | －
|  |  |  | 節足動物 | 昆虫 | ﾍﾋﾞﾄﾝﾎﾞ | ﾍﾋﾞﾄﾝﾎﾞ | Protohermes grandis | ヘビトンボ | 27 | 0.012 | 幼虫 | － | － | 16 | N.D.(19) | 16 | －
|  |  |  | 節足動物 | 軟甲 | ｴﾋﾞ | ｱﾒﾘｶｻﾞﾘｶﾞﾆ | Procambarus clarkii | アメリカザリガニ | 3 | 0.024 | 未成体/成体 | － | － | 19 | N.D.(9.3) | 19 | －
|  |  |  | 節足動物 | 軟甲 | ｴﾋﾞ | ﾇﾏｴﾋﾞ | Paratya improvisa | ヌカエビ | 153 | 0.0099 | 未成体 | － | － | 15 | N.D.(17) | 15 | －
|  |  |  | 軟体動物 | 腹足 | 盤足目 | ｶﾜﾆﾅ | Semisulcospira libertina | カワニナ | 30 | 0.024 | 成体 | － | 軟体部 | 27 | N.D.(7.4) | 27 | －
|  |  |  | 脊椎動物 | 硬骨魚 | ｺｲ | ｺｲ | Phoxinus lagowskii steindachneri | アブラハヤ | 7 | 0.0094 | 未成魚/成魚 | － | － | 11 | N.D.(4.2) | 11 | －
|  |  |  | 脊椎動物 | 硬骨魚 | ｺｲ | ｺｲ | Opsariichthys platypus | オイカワ | 49 | 0.12 | 未成魚 | － | － | 21.2 | 3.2 | 18 | －
|  |  |  | 脊椎動物 | 硬骨魚 | ｺｲ | ﾄﾞｼﾞｮｳ | Misgurnus anguillicaudatus | ドジョウ | 6 | 0.020 | 未成魚/成魚 | － | － | 22 | N.D.(8.3) | 22 | －
|  |  |  | 脊椎動物 | 硬骨魚 | ｻｹ | ｱﾕ | Plecoglossus altivelis altivelis | アユ | 20 | 0.12 | 未成魚 | － | － | 36.1 | 4.1 | 32 | －
|  |  |  | 脊椎動物 | 硬骨魚 | ｽｽﾞｷ | ﾊｾﾞ | Rhinogobius fluviatilis | オオヨシノボリ | 9 | 0.036 | 成魚 | － | － | 22 | N.D.(4.7) | 22 | －
|  |  |  | 脊椎動物 | 硬骨魚 | ｽｽﾞｷ | ﾊｾﾞ | Rhinogobius nagoyae | シマヨシノボリ
|  |  |  | 粗粒状有機物 | － | － | － | － | 水底落葉等 | － | 0.20 | － | － | － | 31.3 | 3.3 | 28 | －
| D-5 | 真野川本流 | 2018-08-27 | 脊椎動物 | 硬骨魚 | ﾅﾏｽﾞ | ﾅﾏｽﾞ | Silurus asotus | ナマズ | 1 | 0.13 | 未成魚 | 不明消化物 | 内臓除去 | 55.0 | 5.0 | 50 | －
※１：生物は、当該調査水域またはその周辺で採取したものである。
※２：水生生物を複数採取できた場合は、これらを混合して試料とした。
※３：複数種の混合試料においては、最も多く採取できた優占種を、和名に下線で示した。
※４：生物試料は、全個体を測定することを原則とするが、消化器系に残留した未消化の餌料や底泥等は測定しないよう、 内臓（胃、腸）の除去が可能な試料については、 除去して測定した。
※５：プランクトン（浮遊藻類）とは、湖沼水または海水を40μｍのプランクトンネットで漉した残留物を指す。
※６：河床付着物（藻類を含む）とは、石に付着した藻類をブラシ等で掻き落としたものであるが、無機態のシルト・粘土等の微細粒子が含まれることがある。
※７：N.D.は、not detected(検出下限値未満)を示し、括弧内の数字は検出下限値を示す。
※８：放射性物質濃度の数値には計数誤差等が含まれているが、本報においては記載していない。
地点 |  | 採取場所 | 採取日 | 門 | 綱 | 目 | 科 | 学名 | 和名 | 個体数 | 採取重量 (kg-wet) | 特記事項 |  |  | 放射性セシウム（Bq/kg-wet) |  |  | Sr-90 （Bq/kg-wet)
[12 empty] | 成長段階 | 消化管内容物 | 測定部位 | 計 | Cs-134 | Cs-137
新田川 | E-2 b | 新田川本流 | 2018-08-26 | 藻類・植物 | － | － | － | － | 河床付着物（藻類を含む） | － | 0.0085 | － | － | － | 696 | 66 | 630 | －
|  |  |  | 節足動物 | 昆虫 | ﾄﾋﾞｹﾗ | ﾋｹﾞﾅｶﾞｶﾜﾄﾋﾞｹﾗ | Stenopsyche marmorata | ヒゲナガカワトビケラ | 88 | 0.020 | 幼虫 | － | － | 182 | 12 | 170 | －
|  |  |  | 節足動物 | 昆虫 | ﾄﾝﾎﾞ | ｴｿﾞﾄﾝﾎﾞ | Macromia amphigena amphigena | コヤマトンボ | 94 | 0.029 | 幼虫（ヤゴ） | － | － | 52.5 | 5.5 | 47 | －
|  |  |  | 節足動物 | 昆虫 | ﾄﾝﾎﾞ | ｻﾅｴﾄﾝﾎﾞ | Melligomphus viridicostus | オナガサナエ
|  |  |  | 節足動物 | 昆虫 | ﾄﾝﾎﾞ | ｻﾅｴﾄﾝﾎﾞ | Sieboldius albardae | コオニヤンマ
|  |  |  | 節足動物 | 昆虫 | ﾄﾝﾎﾞ | ｻﾅｴﾄﾝﾎﾞ | Davidius sp. | ダビドサナエ属
|  |  |  | 節足動物 | 昆虫 | ﾄﾝﾎﾞ | ｻﾅｴﾄﾝﾎﾞ | Asiagomphus melaenops | ヤマサナエ
|  |  |  | 節足動物 | 昆虫 | ﾍﾋﾞﾄﾝﾎﾞ | ﾍﾋﾞﾄﾝﾎﾞ | Protohermes grandis | ヘビトンボ | 8 | 0.0062 | 幼虫 | － | － | 143 | 13 | 130 | －
|  |  |  | 節足動物 | 昆虫 | ﾍﾋﾞﾄﾝﾎﾞ | ﾍﾋﾞﾄﾝﾎﾞ | Parachauliodes japonicus | ヤマトクロスジヘビトンボ
|  |  |  | 節足動物 | 軟甲 | ｴﾋﾞ | ｱﾒﾘｶｻﾞﾘｶﾞﾆ | Procambarus clarkii | アメリカザリガニ | 3 | 0.046 | 成体 | － | － | 48.3 | 4.3 | 44 | －
|  |  |  | 節足動物 | 軟甲 | ｴﾋﾞ | ﾃﾅｶﾞｴﾋﾞ | Palaemon paucidens | スジエビ | 12 | 0.017 | 成体 | － | － | 27 | N.D.(11) | 27 | －
|  |  |  | 節足動物 | 軟甲 | ｴﾋﾞ | ﾇﾏｴﾋﾞ | Paratya improvisa | ヌカエビ | 430 | 0.044 | 未成体/成体 | － | － | 51.3 | 5.3 | 46 | －
|  |  |  | 節足動物 | 軟甲 | ｴﾋﾞ | ﾓｸｽﾞｶﾞﾆ | Eriocheir japonica | モクズガニ | 10 | 0.11 | 未成体 | － | － | 52.1 | 4.1 | 48 | －
|  |  |  | 軟体動物 | 腹足 | 盤足目 | ｶﾜﾆﾅ | Semisulcospira libertina | カワニナ | 30 | 0.029 | 成体 | － | 軟体部 | 35.3 | 3.3 | 32 | －
|  |  |  | 脊椎動物 | 硬骨魚 | ｺｲ | ｺｲ | Tribolodon hakonensis | ウグイ | 114 | 1.9 | 未成魚/成魚 | － | － | 29.8 | 2.8 | 27 | 0.50
|  |  |  | 脊椎動物 | 硬骨魚 | ｺｲ | ｺｲ | Opsariichthys platypus | オイカワ | 33 | 0.19 | 未成魚 | － | － | 29.7 | 2.7 | 27 | －
|  |  |  | 脊椎動物 | 硬骨魚 | ｺｲ | ｺｲ | Pseudogobio esocinus esocinus | カマツカ | 4 | 0.10 | 未成魚/成魚 | － | － | 30.6 | 3.6 | 27 | －
|  |  |  | 脊椎動物 | 硬骨魚 | ｺｲ | ｺｲ | Candidia temminckii | カワムツ | 15 | 0.094 | 未成魚 | － | － | 19.6 | 2.6 | 17 | －
|  |  |  | 脊椎動物 | 硬骨魚 | ｺｲ | ｺｲ | Carassius auratus | ギンブナ | 1 | 0.018 | 未成魚 | － | － | 95 | 13 | 82 | －
|  |  |  | 脊椎動物 | 硬骨魚 | ｺｲ | ｺｲ | Cyprinus carpio | コイ | 2 | 0.027 | 未成魚 | － | － | 30.2 | 2.2 | 28 | －
|  |  |  | 脊椎動物 | 硬骨魚 | ｺｲ | ｺｲ | Acheilognathus melanogaster | タナゴ | 5 | 0.012 | 未成魚/成魚 | － | － | 75.7 | 8.7 | 67 | －
|  |  |  | 脊椎動物 | 硬骨魚 | ｺｲ | ｺｲ | Gnathopogon elongatus elongatus | タモロコ | 7 | 0.038 | 未成魚/成魚 | － | － | 45.8 | 5.8 | 40 | －
|  |  |  | 脊椎動物 | 硬骨魚 | ｺｲ | ｺｲ | Hemibarbus barbus | ニゴイ | 179 | 0.54 | 未成魚 | － | － | 22.9 | 1.9 | 21 | －
|  |  |  | 脊椎動物 | 硬骨魚 | ｺｲ | ｺｲ | Pseudorasbora parva | モツゴ | 6 | 0.024 | 成魚 | － | － | 21.3 | 2.3 | 19 | －
|  |  |  | 脊椎動物 | 硬骨魚 | ｺｲ | ﾄﾞｼﾞｮｳ | Misgurnus anguillicaudatus | ドジョウ | 9 | 0.044 | 未成魚/成魚 | － | － | 15.5 | 1.5 | 14 | －
|  |  |  | 脊椎動物 | 硬骨魚 | ｻｹ | ｱﾕ | Plecoglossus altivelis altivelis | アユ | 22 | 0.35 | 未成魚/成魚 | － | － | 71.2 | 5.2 | 66 | －
|  |  |  | 脊椎動物 | 硬骨魚 | ｽｽﾞｷ | ﾊｾﾞ | Rhinogobius nagoyae | シマヨシノボリ | 6 | 0.021 | 成魚 | － | － | 44.0 | 4.0 | 40 | －
|  |  |  | 脊椎動物 | 硬骨魚 | ﾅﾏｽﾞ | ｷﾞｷﾞ | Tachysurus tokiensis | ギバチ | 12 | 0.012 | 未成魚 | － | － | 16 | N.D.(3.5) | 16 | －
|  |  |  | 脊椎動物 | 両生 | 無尾 | － | － | カエル類 | 70 | 0.13 | 幼生（ｵﾀﾏｼﾞｬｸｼ） | － | － | 695 | 65 | 630 | －
|  |  |  | 粗粒状有機物 | － | － | － | － | 水底落葉等 | － | 0.28 | － | － | － | 186 | 16 | 170 | －
| E-4 | 新田川本流 | 2018-09-01 | 脊椎動物 | 硬骨魚 | ｻｹ | ｱﾕ | Plecoglossus altivelis altivelis | アユ | 11 | 0.30 | 未成魚/成魚 | － | － | 51.5 | 4.5 | 47 | －
※１：生物は、当該調査水域またはその周辺で採取したものである。
※２：水生生物を複数採取できた場合は、これらを混合して試料とした。
※３：複数種の混合試料においては、最も多く採取できた優占種を、和名に下線で示した。
※４：生物試料は、全個体を測定することを原則とするが、消化器系に残留した未消化の餌料や底泥等は測定しないよう、 内臓（胃、腸）の除去が可能な試料については、 除去して測定した。
※５：プランクトン（浮遊藻類）とは、湖沼水または海水を40μｍのプランクトンネットで漉した残留物を指す。
※６：河床付着物（藻類を含む）とは、石に付着した藻類をブラシ等で掻き落としたものであるが、無機態のシルト・粘土等の微細粒子が含まれることがある。
※７：N.D.は、not detected(検出下限値未満)を示し、括弧内の数字は検出下限値を示す。
※８：放射性物質濃度の数値には計数誤差等が含まれているが、本報においては記載していない。
地点 |  | 採取場所 | 採取日 | 門 | 綱 | 目 | 科 | 学名 | 和名 | 個体数 | 採取重量 (kg-wet) | 特記事項 |  |  | 放射性セシウム（Bq/kg-wet) |  |  | Sr-90 （Bq/kg-wet)
[12 empty] | 成長段階 | 消化管内容物 | 測定部位 | 計 | Cs-134 | Cs-137
太田川 | F-1 | 太田川本流 | 2018-08-29 | 藻類・植物 | － | － | － | － | 河床付着物（藻類を含む） | － | 0.0060 | － | － | － | 256 | 26 | 230 | －
|  |  |  | 藻類・植物 | 接合藻 | ﾎｼﾐﾄﾞﾛ | ﾎｼﾐﾄﾞﾛ | Spirogyra sp. | アオミドロ属 | － | 0.33 | － | － | － | 5.6 | N.D.(1.4) | 5.6 | －
|  |  |  | 節足動物 | 昆虫 | ﾄﾋﾞｹﾗ | ﾋｹﾞﾅｶﾞｶﾜﾄﾋﾞｹﾗ | Stenopsyche marmorata | ヒゲナガカワトビケラ | 87 | 0.031 | 幼虫 | － | － | 232 | 22 | 210 | －
|  |  |  | 節足動物 | 昆虫 | ﾄﾝﾎﾞ | ｴｿﾞﾄﾝﾎﾞ | Macromia amphigena amphigena | コヤマトンボ | 38 | 0.014 | 幼虫（ヤゴ） | － | － | 100 | N.D.(14) | 100 | －
|  |  |  | 節足動物 | 昆虫 | ﾄﾝﾎﾞ | ｵﾆﾔﾝﾏ | Anotogaster sieboldii | オニヤンマ
|  |  |  | 節足動物 | 昆虫 | ﾄﾝﾎﾞ | ｻﾅｴﾄﾝﾎﾞ | Melligomphus viridicostus | オナガサナエ
|  |  |  | 節足動物 | 昆虫 | ﾄﾝﾎﾞ | ｻﾅｴﾄﾝﾎﾞ | Sieboldius albardae | コオニヤンマ
|  |  |  | 節足動物 | 昆虫 | ﾄﾝﾎﾞ | ｻﾅｴﾄﾝﾎﾞ | Davidius sp. | ダビドサナエ属
|  |  |  | 節足動物 | 昆虫 | ﾄﾝﾎﾞ | ｻﾅｴﾄﾝﾎﾞ | Asiagomphus melaenops | ヤマサナエ
|  |  |  | 節足動物 | 昆虫 | ﾍﾋﾞﾄﾝﾎﾞ | ﾍﾋﾞﾄﾝﾎﾞ | Protohermes grandis | ヘビトンボ | 11 | 0.0045 | 幼虫 | － | － | 54 | N.D.(32) | 54 | －
|  |  |  | 節足動物 | 昆虫 | ﾍﾋﾞﾄﾝﾎﾞ | ﾍﾋﾞﾄﾝﾎﾞ | Parachauliodes japonicus | ヤマトクロスジヘビトンボ
|  |  |  | 節足動物 | 軟甲 | ｴﾋﾞ | ﾃﾅｶﾞｴﾋﾞ | Palaemon paucidens | スジエビ | 7 | 0.012 | 成体 | － | － | 353 | 23 | 330 | －
|  |  |  | 節足動物 | 軟甲 | ｴﾋﾞ | ﾇﾏｴﾋﾞ | Paratya improvisa | ヌカエビ | 102 | 0.014 | 未成体/成体 | － | － | 170 | 20 | 150 | －
|  |  |  | 節足動物 | 軟甲 | ｴﾋﾞ | ﾓｸｽﾞｶﾞﾆ | Eriocheir japonica | モクズガニ | 2 | 0.019 | 未成体 | － | － | 348 | 38 | 310 | －
|  |  |  | 脊椎動物 | 硬骨魚 | ｺｲ | ｺｲ | Tribolodon hakonensis | ウグイ | 8 | 0.021 | 未成魚 | － | － | 249 | 19 | 230 | －
|  |  |  | 脊椎動物 | 硬骨魚 | ｺｲ | ｺｲ | Opsariichthys platypus | オイカワ | 3 | 0.011 | 未成魚 | － | － | 184 | 14 | 170 | －
|  |  |  | 脊椎動物 | 硬骨魚 | ｺｲ | ｺｲ | Candidia temminckii | カワムツ | 9 | 0.047 | 未成魚 | － | － | 152 | 12 | 140 | －
|  |  |  | 脊椎動物 | 硬骨魚 | ｺｲ | ﾄﾞｼﾞｮｳ | Cobitis biwae | シマドジョウ | 3 | 0.0055 | 成魚 | － | － | 130 | N.D.(21) | 130 | －
|  |  |  | 脊椎動物 | 硬骨魚 | ｺｲ | ﾄﾞｼﾞｮｳ | Misgurnus anguillicaudatus | ドジョウ | 2 | 0.010 | 成魚 | － | － | 89 | 14 | 75 | －
|  |  |  | 脊椎動物 | 硬骨魚 | ｻｹ | ｱﾕ | Plecoglossus altivelis altivelis | アユ | 6 | 0.036 | 未成魚 | － | － | 486 | 36 | 450 | －
|  |  |  | 脊椎動物 | 硬骨魚 | ｽｽﾞｷ | ﾊｾﾞ | Rhinogobius fluviatilis | オオヨシノボリ | 8 | 0.032 | 成魚 | － | － | 578 | 58 | 520 | －
|  |  |  | 脊椎動物 | 硬骨魚 | ｽｽﾞｷ | ﾊｾﾞ | Rhinogobius nagoyae | シマヨシノボリ
|  |  |  | 粗粒状有機物 | － | － | － | － | 水底落葉等 | － | 0.22 | － | － | － | 251 | 21 | 230 | －
| F-5 | 太田川本流 | 2018-08-29 | 脊椎動物 | 硬骨魚 | ｺｲ | ｺｲ | Cyprinus carpio | コイ | 1 | 4.3 | 成魚 | 不明消化物 | 内臓除去 | 69.2 | 6.2 | 63 | 1.3
|  |  |  | 脊椎動物 | 硬骨魚 | ｻｹ | ｱﾕ | Plecoglossus altivelis altivelis | アユ | 331 | 0.96 | 未成魚 | － | － | 174 | 14 | 160 | 0.60
※１：生物は、当該調査水域またはその周辺で採取したものである。
※２：水生生物を複数採取できた場合は、これらを混合して試料とした。
※３：複数種の混合試料においては、最も多く採取できた優占種を、和名に下線で示した。
※４：生物試料は、全個体を測定することを原則とするが、消化器系に残留した未消化の餌料や底泥等は測定しないよう、 内臓（胃、腸）の除去が可能な試料については、 除去して測定した。
※５：プランクトン（浮遊藻類）とは、湖沼水または海水を40μｍのプランクトンネットで漉した残留物を指す。
※６：河床付着物（藻類を含む）とは、石に付着した藻類をブラシ等で掻き落としたものであるが、無機態のシルト・粘土等の微細粒子が含まれることがある。
※７：N.D.は、not detected(検出下限値未満)を示し、括弧内の数字は検出下限値を示す。
※８：放射性物質濃度の数値には計数誤差等が含まれているが、本報においては記載していない。
地点 |  | 採取場所 | 採取日 | 門 | 綱 | 目 | 科 | 学名 | 和名 | 個体数 | 採取重量 (kg-wet) | 特記事項 |  |  | 放射性セシウム（Bq/kg-wet) |  |  | Sr-90 （Bq/kg-wet)
[12 empty] | 成長段階 | 消化管内容物 | 測定部位 | 計 | Cs-134 | Cs-137
はやま湖 | G-1 G-2 G-3 | 湖内 | 2018-08-27 | 藻類・植物 | － | － | － | － | プランクトン（浮遊藻類） | － | 0.012 | － | － | － | 3.9 | N.D.(3.0) | 3.9 | －
|  |  |  | 脊椎動物 | 硬骨魚 | ｺｲ | ｺｲ | Tribolodon hakonensis | ウグイ | 4 | 0.15 | 未成魚/成魚 | 不明消化物 | 内臓除去 | 73.2 | 7.2 | 66 | －
|  |  |  | 脊椎動物 | 硬骨魚 | ｺｲ | ｺｲ | Carassius auratus | ギンブナ | 1 | 1.7 | 成魚 | 不明消化物 | 内臓除去 | 59.1 | 5.1 | 54 | 1.1
|  |  |  | 脊椎動物 | 硬骨魚 | ｺｲ | ｺｲ | Cyprinus carpio | コイ | 1 | 0.52 | 成魚 | 不明消化物 | 内臓除去 | 36.9 | 3.9 | 33 | －
|  |  |  | 脊椎動物 | 硬骨魚 | ｽｽﾞｷ | ｻﾝﾌｨｯｼｭ | Micropterus salmoides | オオクチバス | 2 | 2.4 | 成魚 | 不明消化物 | 内臓除去 | 384 | 34 | 350 | 0.80
|  |  |  | 脊椎動物 | 硬骨魚 | ｽｽﾞｷ | ｻﾝﾌｨｯｼｭ | Micropterus dolomieu | コクチバス | 4 | 0.14 | 未成魚 | 魚類、ｴﾋﾞ類 | 内臓除去 | 44.6 | 2.6 | 42 | －
|  |  |  | 脊椎動物 | 硬骨魚 | ｽｽﾞｷ | ｻﾝﾌｨｯｼｭ | Micropterus dolomieu | コクチバス | 3 | 2.0 | 成魚 | 不明消化物 | 内臓除去 | 286 | 26 | 260 | 0.80
|  |  |  | 脊椎動物 | 硬骨魚 | ｽｽﾞｷ | ｻﾝﾌｨｯｼｭ | Lepomis macrochirus | ブルーギル | 12 | 0.27 | 未成魚 | ｲﾄﾓ、ﾕｽﾘｶ、ﾄﾋﾞｹﾗ類 | 内臓除去 | 45.1 | 5.1 | 40 | －
|  |  |  | 脊椎動物 | 硬骨魚 | ｽｽﾞｷ | ｻﾝﾌｨｯｼｭ | Lepomis macrochirus | ブルーギル | 5 | 0.36 | 未成魚/成魚 | ﾓﾉｱﾗｶﾞｲ、ｲﾄﾓ | 内臓除去 | 61.7 | 5.7 | 56 | －
|  |  |  | 脊椎動物 | 硬骨魚 | ﾅﾏｽﾞ | ﾅﾏｽﾞ | Silurus asotus | ナマズ | 1 | 1.4 | 成魚 | ｾﾐ類 | 内臓除去 | 242 | 22 | 220 | 0.47
| G-4 | 流入河川 | 2018-08-26 | 藻類・植物 | － | － | － | － | 河床付着物（藻類を含む） | － | 0.019 | － | － | － | 373 | 33 | 340 | －
|  |  |  | 節足動物 | 昆虫 | ﾄﾋﾞｹﾗ | ﾋｹﾞﾅｶﾞｶﾜﾄﾋﾞｹﾗ | Stenopsyche marmorata | ヒゲナガカワトビケラ | 21 | 0.0052 | 幼虫 | － | － | 110 | N.D.(19) | 110 | －
|  |  |  | 節足動物 | 昆虫 | ﾄﾝﾎﾞ | ｴｿﾞﾄﾝﾎﾞ | Macromia amphigena amphigena | コヤマトンボ | 94 | 0.019 | 幼虫（ヤゴ） | － | － | 31 | N.D.(13) | 31 | －
|  |  |  | 節足動物 | 昆虫 | ﾄﾝﾎﾞ | ｵﾆﾔﾝﾏ | Anotogaster sieboldii | オニヤンマ
|  |  |  | 節足動物 | 昆虫 | ﾄﾝﾎﾞ | ｻﾅｴﾄﾝﾎﾞ | Melligomphus viridicostus | オナガサナエ
|  |  |  | 節足動物 | 昆虫 | ﾄﾝﾎﾞ | ｻﾅｴﾄﾝﾎﾞ | Sieboldius albardae | コオニヤンマ
|  |  |  | 節足動物 | 昆虫 | ﾄﾝﾎﾞ | ｻﾅｴﾄﾝﾎﾞ | Davidius sp. | ダビドサナエ属
|  |  |  | 節足動物 | 昆虫 | ﾄﾝﾎﾞ | ｻﾅｴﾄﾝﾎﾞ | Asiagomphus melaenops | ヤマサナエ
|  |  |  | 節足動物 | 昆虫 | ﾍﾋﾞﾄﾝﾎﾞ | ﾍﾋﾞﾄﾝﾎﾞ | Protohermes grandis | ヘビトンボ | 16 | 0.0099 | 幼虫 | － | － | 9.6 | N.D.(5.9) | 9.6 | －
|  |  |  | 節足動物 | 軟甲 | ｴﾋﾞ | ﾇﾏｴﾋﾞ | Paratya improvisa | ヌカエビ | 39 | 0.0054 | 未成体 | － | － | 21 | N.D.(8.9) | 21 | －
|  |  |  | 脊椎動物 | 硬骨魚 | ｺｲ | ｺｲ | Tribolodon hakonensis | ウグイ | 10 | 0.23 | 未成魚/成魚 | － | － | 38.1 | 4.1 | 34 | －
|  |  |  | 脊椎動物 | 硬骨魚 | ｻｹ | ｱﾕ | Plecoglossus altivelis altivelis | アユ | 2 | 0.11 | 成魚 | － | － | 23 | N.D.(3.2) | 23 | －
|  |  | 2018-08-27 | 脊椎動物 | 硬骨魚 | ｻｹ | ｻｹ | Salvelinus leucomaenis | イワナ | 4 | 0.52 | 成魚 | ｶｸｽｲﾄﾋﾞｹﾗ科、ﾁｮｳ目幼虫、ﾌﾀｽｼﾞﾓﾝｶｹﾞﾛｳ、ﾔｽﾃﾞ類、ｶﾒﾑｼ | 内臓除去 | 525 | 45 | 480 | －
|  |  |  | 脊椎動物 | 硬骨魚 | ｻｹ | ｻｹ | Oncorhynchus masou | ヤマメ | 2 | 0.088 | 未成魚 | ｶﾐﾑﾗｶﾜｹﾞﾗ､ﾓﾝｶｹﾞﾛｳ､ﾋｹﾞﾅｶﾞｶﾜﾄﾋﾞｹﾗ､ｵｵｸﾏﾏﾀﾞﾗｶｹﾞﾛｳ､ｶﾞｶﾞﾝﾎﾞ成虫 | 内臓除去 | 36 | N.D.(4.1) | 36 | －
|  |  | 2018-08-26 | 脊椎動物 | 硬骨魚 | ｽｽﾞｷ | ﾊｾﾞ | Rhinogobius flumineus | カワヨシノボリ | 9 | 0.0068 | 未成魚 | － | － | 24 | N.D.(21) | 24 | －
|  |  |  | 粗粒状有機物 | － | － | － | － | 水底落葉等 | － | 0.19 | － | － | － | 130 | 10 | 120 | －
※１：生物は、当該調査水域またはその周辺で採取したものである。
※２：水生生物を複数採取できた場合は、これらを混合して試料とした。
※３：複数種の混合試料においては、最も多く採取できた優占種を、和名に下線で示した。
※４：生物試料は、全個体を測定することを原則とするが、消化器系に残留した未消化の餌料や底泥等は測定しないよう、 内臓（胃、腸）の除去が可能な試料については、 除去して測定した。
※５：プランクトン（浮遊藻類）とは、湖沼水または海水を40μｍのプランクトンネットで漉した残留物を指す。
※６：河床付着物（藻類を含む）とは、石に付着した藻類をブラシ等で掻き落としたものであるが、無機態のシルト・粘土等の微細粒子が含まれることがある。
※７：N.D.は、not detected(検出下限値未満)を示し、括弧内の数字は検出下限値を示す。
※８：放射性物質濃度の数値には計数誤差等が含まれているが、本報においては記載していない。
地点 |  | 採取場所 | 採取日 | 門 | 綱 | 目 | 科 | 学名 | 和名 | 個体数 | 採取重量 (kg-wet) | 特記事項 |  |  | 放射性セシウム（Bq/kg-wet) |  |  | Sr-90 （Bq/kg-wet)
[12 empty] | 成長段階 | 消化管内容物 | 測定部位 | 計 | Cs-134 | Cs-137
秋元湖 | H-1 H-2 H-3 | 湖内 | 2018-09-28 | 節足動物 | 軟甲 | ｴﾋﾞ | ｻﾞﾘｶﾞﾆ | Pacifastacus leniusculus trowbridgii | ウチダザリガニ | 5 | 0.34 | 成体 | － | － | 18.6 | 1.6 | 17 | －
|  |  |  | 脊椎動物 | 硬骨魚 | ｺｲ | ｺｲ | Carassius auratus | ギンブナ | 2 | 1.4 | 成魚 | 不明消化物 | 内臓除去 | 37.7 | 2.7 | 35 | －
|  |  |  | 脊椎動物 | 硬骨魚 | ｺｲ | ｺｲ | Cyprinus carpio | コイ | 1 | 3.2 | 成魚 | 不明消化物 | 内臓除去 | 24.2 | 2.2 | 22 | －
|  |  |  | 脊椎動物 | 硬骨魚 | ｺｲ | ｺｲ | Hemibarbus barbus | ニゴイ | 2 | 1.5 | 成魚 | 不明消化物 | 内臓除去 | 26.1 | 2.1 | 24 | －
|  |  |  | 脊椎動物 | 硬骨魚 | ｻｹ | ｷｭｳﾘｳｵ | Hypomesus nipponensis | ワカサギ | 80 | 0.42 | 成魚 | － | － | 8.3 | N.D.(1.4) | 8.3 | －
|  |  |  | 脊椎動物 | 硬骨魚 | ｻｹ | ｻｹ | Salvelinus leucomaenis | イワナ | 3 | 1.0 | 成魚 | 空胃 | 内臓除去 | 45.5 | 4.5 | 41 | －
|  |  |  | 脊椎動物 | 硬骨魚 | ｻｹ | ｻｹ | Oncorhynchus masou masou | サクラマス | 3 | 1.3 | 未成魚 | ﾜｶｻｷﾞ | 内臓除去 | 34.1 | 3.1 | 31 | －
|  |  |  | 脊椎動物 | 硬骨魚 | ｽｽﾞｷ | ｻﾝﾌｨｯｼｭ | Micropterus dolomieu | コクチバス | 2 | 2.6 | 成魚 | 空胃 | 内臓除去 | 57.6 | 4.6 | 53 | 1.2
| H-3 | 流入河川 | 2018-08-30 | 粗粒状有機物 | － | － | － | － | 水底落葉等 | － | 0.23 | － | － | － | 17.0 | 2.0 | 15 | －
| H-4 | 湖内 および 周辺河川 | 2018-08-30 | 藻類・植物 | － | － | － | － | プランクトン（浮遊藻類） | － | 0.011 | － | － | － | N.D. | N.D.(2.6) | N.D.(2.7) | －
|  |  |  | 藻類・植物 | 単子葉植物 | ｵﾓﾀﾞｶ | ﾄﾁｶｶﾞﾐ | Elodea nuttallii | コカナダモ | － | 0.33 | － | － | － | 4.5 | N.D.(1.3) | 4.5 | －
|  |  |  | 節足動物 | 昆虫 | ﾄﾝﾎﾞ | ｵﾆﾔﾝﾏ | Anotogaster sieboldii | オニヤンマ | 14 | 0.010 | 幼虫（ヤゴ） | － | － | N.D. | N.D.(3.1) | N.D.(3.2) | －
|  |  |  | 節足動物 | 昆虫 | ﾄﾝﾎﾞ | ｻﾅｴﾄﾝﾎﾞ | Asiagomphus melaenops | ヤマサナエ
|  |  |  | 軟体動物 | 腹足 | 盤足目 | ｶﾜﾆﾅ | Semisulcospira libertina | カワニナ | 30 | 0.018 | 成体 | － | 軟体部 | 4.6 | N.D.(3.1) | 4.6 | －
|  |  |  | 脊椎動物 | 硬骨魚 | ｺｲ | ｺｲ | Phoxinus lagowskii steindachneri | アブラハヤ | 25 | 0.024 | 未成魚 | － | － | 3.3 | N.D.(1.9) | 3.3 | －
|  |  |  | 脊椎動物 | 硬骨魚 | ｺｲ | ﾄﾞｼﾞｮｳ | Lefua echigonia | ホトケドジョウ | 16 | 0.011 | 未成魚/成魚 | － | － | N.D. | N.D.(4.3) | N.D.(3.8) | －
|  |  |  | 脊椎動物 | 両生 | 無尾 | ｱｶｶﾞｴﾙ | Rana ornativentris | ヤマアカガエル | 4 | 0.021 | 成体 | － | － | 4.6 | N.D.(3.2) | 4.6 | －
|  |  |  | 脊椎動物 | 両生 | 有尾 | ｲﾓﾘ | Cynops pyrrhogaster | アカハライモリ | 4 | 0.024 | 成体 | － | － | 2.4 | N.D.(1.8) | 2.4 | －
猪苗代湖 | I-1 I-2 (北岸) | 湖内 および 長瀬川 | 2018-08-21 | 粗粒状有機物 | － | － | － | － | 水底落葉等 | － | 0.17 | － | － | － | 2.2 | N.D.(3.1) | 2.2 | －
| J-1 (南岸) | 湖内 および 鬼沼周辺 | 2018-08-21 | 藻類・植物 | － | － | － | － | プランクトン（浮遊藻類） | － | 0.018 | － | － | － | N.D. | N.D.(2.2) | N.D.(1.9) | －
|  |  |  | 藻類・植物 | 双子葉植物 | ｽｲﾚﾝ | ｽｲﾚﾝ | Nuphar japonicum | コウホネ | － | 0.29 | － | － | － | 1.3 | N.D.(0.29) | 1.3 | －
|  |  |  | 藻類・植物 | 単子葉植物 | ｵﾓﾀﾞｶ | ﾄﾁｶｶﾞﾐ | Elodea nuttallii | コカナダモ | － | 0.29 | － | － | － | 0.71 | N.D.(0.28) | 0.71 | －
|  |  |  | 軟体動物 | 腹足 | 原始紐舌 | ﾀﾆｼ | Cipangopaludina japonica | オオタニシ | 13 | 0.048 | 成体 | － | 軟体部 | 2.5 | N.D.(1.9) | 2.5 | －
|  |  |  | 軟体動物 | 腹足 | 原始紐舌 | ﾀﾆｼ | Cipangopaludina chinensis laeta | マルタニシ | 42 | 0.17 | 成体 | － | 軟体部 | 1.5 | N.D.(0.66) | 1.5 | －
|  |  |  | 脊椎動物 | 硬骨魚 | ｺｲ | ｺｲ | Gnathopogon elongatus elongatus | タモロコ | 3 | 0.0088 | 未成魚 | － | － | N.D. | N.D.(4.8) | N.D.(4.3) | －
|  |  |  | 脊椎動物 | 硬骨魚 | ｺｲ | ﾄﾞｼﾞｮｳ | Misgurnus anguillicaudatus | ドジョウ | 323 | 1.2 | 未成魚/成魚 | － | － | 2.3 | N.D.(2.4) | 2.3 | 0.33
|  |  |  | 脊椎動物 | 硬骨魚 | ｽｽﾞｷ | ﾊｾﾞ | Gymnogobius urotaenia | ウキゴリ | 20 | 0.29 | 未成魚/成魚 | － | － | 2.0 | N.D.(2.0) | 2.0 | －
|  |  |  | 脊椎動物 | 両生 | 無尾 | － | － | カエル類 | 4 | 0.0051 | 幼生（ｵﾀﾏｼﾞｬｸｼ） | － | － | N.D. | N.D.(7.5) | N.D.(7.1) | －
|  |  |  | 脊椎動物 | 両生 | 無尾 | ﾂﾁｶﾞｴﾙ | Glandirana rugosa | ツチガエル | 15 | 0.20 | 成体 | － | － | 1.5 | N.D.(0.47) | 1.5 | －
|  |  |  | 脊椎動物 | 両生 | 無尾 | ﾄﾉｻﾏｶﾞｴﾙ | Pelophylax porosus porosus | トウキョウダルマガエル
|  |  |  | 脊椎動物 | 両生 | 有尾 | ｲﾓﾘ | Cynops pyrrhogaster | アカハライモリ | 11 | 0.076 | 成体 | － | － | 1.1 | N.D.(0.89) | 1.1 | －
※１：生物は、当該調査水域またはその周辺で採取したものである。
※２：水生生物を複数採取できた場合は、これらを混合して試料とした。
※３：複数種の混合試料においては、最も多く採取できた優占種を、和名に下線で示した。
※４：生物試料は、全個体を測定することを原則とするが、消化器系に残留した未消化の餌料や底泥等は測定しないよう、 内臓（胃、腸）の除去が可能な試料については、 除去して測定した。
※５：プランクトン（浮遊藻類）とは、湖沼水または海水を40μｍのプランクトンネットで漉した残留物を指す。
※６：河床付着物（藻類を含む）とは、石に付着した藻類をブラシ等で掻き落としたものであるが、無機態のシルト・粘土等の微細粒子が含まれることがある。
※７：N.D.は、not detected(検出下限値未満)を示し、括弧内の数字は検出下限値を示す。
※８：放射性物質濃度の数値には計数誤差等が含まれているが、本報においては記載していない。
地点 |  | 採取場所 | 採取日 | 門 | 綱 | 目 | 科 | 学名 | 和名 | 個体数 | 採取重量 (kg-wet) | 特記事項 |  |  | 放射性セシウム（Bq/kg-wet) |  |  | Sr-90 （Bq/kg-wet)
[12 empty] | 成長段階 | 消化管内容物 | 測定部位 | 計 | Cs-134 | Cs-137
阿武隈川河口沖 | 阿武隈川河口 周辺海域 | 阿武隈川河口 前面海域 | 2018-08-28 | 軟体動物 | 頭足 | 十腕形 | ﾔﾘｲｶ | Loliolus japonica | ジンドウイカ | 70 | 0.39 | 未成体 | － | － | N.D. | N.D.(0.34) | N.D.(0.34) | －
|  |  |  | 脊椎動物 | 硬骨魚 | ｶﾚｲ | ｶﾚｲ | Pleuronectes herzensteini | マガレイ | 1 | 0.35 | 成魚 | 空胃 | 内臓除去 | 0.44 | N.D.(0.43) | 0.44 | －
|  |  |  | 脊椎動物 | 硬骨魚 | ｶﾚｲ | ﾋﾗﾒ | Paralichthys olivaceus | ヒラメ | 2 | 2.8 | 未成魚/成魚 | 空胃 | 内臓除去 | 0.45 | N.D.(0.31) | 0.45 | N.D.(0.018)
|  |  |  | 脊椎動物 | 硬骨魚 | ｽｽﾞｷ | ﾀｲ | Evynnis japonica | チダイ | 1 | 0.32 | 未成魚 | 空胃 | 内臓除去 | 0.42 | N.D.(0.28) | 0.42 | －
相馬市沖 | L-1 L-2 L-3 | 松川浦 | 2018-08-26 | 藻類・植物 | － | － | － | － | プランクトン（浮遊藻類） | － | 0.0096 | － | － | － | N.D. | N.D.(3.0) | N.D.(3.1) | －
|  |  |  | 環形動物 | 多毛 | － | － | Polychaeta | 多毛綱 | 124 | 0.019 | 未成体/成体 | － | － | 6.4 | N.D.(2.9) | 6.4 | －
|  |  |  | 節足動物 | 軟甲 | ｱﾐ | ｱﾐ | Mysidae | アミ科 | － | 0.033 | 成体 | － | － | 0.89 | N.D.(1.2) | 0.89 | －
|  |  |  | 節足動物 | 軟甲 | ｴﾋﾞ | ﾓｸｽﾞｶﾞﾆ | Hemigrapsus sp. | イソガニ属 | 95 | 0.13 | 未成体/成体 | － | － | 2.3 | N.D.(0.58) | 2.3 | －
|  |  |  | 節足動物 | 軟甲 | ｴﾋﾞ | ﾜﾀﾘｶﾞﾆ | Portunus trituberculatus | ガザミ | 26 | 0.035 | 未成体 | － | － | N.D. | N.D.(1.6) | N.D.(1.5) | －
|  |  |  | 軟体動物 | 二枚貝 | ﾏﾙｽﾀﾞﾚｶﾞｲ | ﾏﾙｽﾀﾞﾚｶﾞｲ | Ruditapes philippinarum | アサリ | 30 | 0.068 | 成体 | － | 軟体部 | 2.3 | N.D.(0.78) | 2.3 | －
|  |  |  | 脊椎動物 | 硬骨魚 | ｶｻｺﾞ | ｺﾁ | Platycephalus sp. | マゴチ | 10 | 0.0078 | 未成魚 | － | － | N.D. | N.D.(4.0) | N.D.(3.8) | －
|  |  |  | 脊椎動物 | 硬骨魚 | ｽｽﾞｷ | ﾀｲ | Acanthopagrus schlegelii | クロダイ | 3 | 0.011 | 未成魚 | － | － | N.D. | N.D.(3.7) | N.D.(3.6) | －
|  |  |  | 脊椎動物 | 硬骨魚 | ｽｽﾞｷ | ﾊｾﾞ | Acanthogobius flavimanus | マハゼ | 3 | 0.012 | 未成魚 | － | － | N.D. | N.D.(3.5) | N.D.(3.4) | －
|  |  |  | 脊椎動物 | 硬骨魚 | ｽｽﾞｷ | ﾎﾞﾗ | Mugil cephalus cephalus | ボラ | 20 | 0.35 | 未成魚 | － | － | 14.5 | 1.5 | 13 | －
|  |  |  | 脊椎動物 | 硬骨魚 | ﾀﾞﾂ | ﾀﾞﾂ | Strongylura anastomella | ダツ | 1 | 0.24 | 未成魚 | 空胃 | 内臓除去 | 4.7 | N.D.(0.61) | 4.7 | －
いわき市沖 | M-1 M-2 M-3 | 久之浜沖 | 2018-08-21 | 軟体動物 | 頭足 | 八腕形 | ﾏﾀﾞｺ | Octopus vulgaris | マダコ | 1 | 0.22 | 成体 | － | － | N.D. | N.D.(0.39) | N.D.(0.30) | －
|  |  |  | 棘皮動物 | ﾅﾏｺ | 楯手 | ﾏﾅﾏｺ | Apostichopus japonicus | マナマコ | 2 | 0.14 | 成体 | － | － | N.D. | N.D.(0.42) | N.D.(0.40) | －
|  |  |  | 脊椎動物 | 硬骨魚 | ｶｻｺﾞ | ﾎｳﾎﾞｳ | Lepidotrigla microptera | カナガシラ | 4 | 1.0 | 成魚 | ｴﾋﾞ類、ｶﾆ類 | 内臓除去 | 1.8 | N.D.(0.38) | 1.8 | －
|  |  |  | 脊椎動物 | 硬骨魚 | ｶｻｺﾞ | ﾎｳﾎﾞｳ | Chelidonichthys spinosus | ホウボウ | 3 | 1.0 | 成魚 | ｴﾋﾞ類、魚類 | 内臓除去 | 0.57 | N.D.(0.30) | 0.57 | －
|  |  |  | 脊椎動物 | 硬骨魚 | ｶﾚｲ | ｶﾚｲ | Kareius bicoloratus | イシガレイ | 2 | 0.66 | 未成魚 | 貝類 | 内臓除去 | 0.78 | N.D.(0.26) | 0.78 | －
|  |  |  | 脊椎動物 | 硬骨魚 | ｶﾚｲ | ｶﾚｲ | Pleuronectes yokohamae | マコガレイ | 1 | 0.44 | 成魚 | 空胃 | 内臓除去 | 5.32 | 0.62 | 4.7 | －
|  |  |  | 脊椎動物 | 硬骨魚 | ｶﾚｲ | ｶﾚｲ | Eopsetta grigorjewi | ムシガレイ | 2 | 0.40 | 未成魚 | 空胃 | 内臓除去 | 1.1 | N.D.(0.37) | 1.1 | －
|  |  |  | 脊椎動物 | 硬骨魚 | ｶﾚｲ | ﾋﾗﾒ | Paralichthys olivaceus | ヒラメ | 1 | 1.7 | 成魚 | 空胃 | 内臓除去 | 0.65 | N.D.(0.50) | 0.65 | N.D.(0.014)
|  |  |  | 脊椎動物 | 硬骨魚 | ｽｽﾞｷ | ﾀｲ | Pagrus major | マダイ | 2 | 3.0 | 成魚 | 貝類 | 内臓除去 | 2.0 | N.D.(0.39) | 2.0 | －
|  |  |  | 脊椎動物 | 硬骨魚 | ﾌｸﾞ | ﾌｸﾞ | Takifugu snyderi | ショウサイフグ | 5 | 1.9 | 未成魚/成魚 | 貝類 | 内臓除去 | 1.3 | N.D.(0.34) | 1.3 | －
|  |  |  | 脊椎動物 | 軟骨魚 | ｶﾞﾝｷﾞｴｲ | ｶﾞﾝｷﾞｴｲ | Okamejei kenojei | コモンカスベ | 2 | 1.4 | 未成魚 | ｴﾋﾞ類 | 内臓除去 | 3.73 | 0.53 | 3.2 | －
|  |  |  | 脊椎動物 | 軟骨魚 | ﾒｼﾞﾛｻﾞﾒ | ﾄﾞﾁｻﾞﾒ | Mustelus manazo | ホシザメ | 3 | 3.3 | 未成魚 | ｶﾆ類、貝類 | 内臓除去 | 3.06 | 0.46 | 2.6 | 0.015
※１：生物は、当該調査水域またはその周辺で採取したものである。
※２：水生生物を複数採取できた場合は、これらを混合して試料とした。
※３：複数種の混合試料においては、最も多く採取できた優占種を、和名に下線で示した。
※４：生物試料は、全個体を測定することを原則とするが、消化器系に残留した未消化の餌料や底泥等は測定しないよう、 内臓（胃、腸）の除去が可能な試料については、 除去して測定した。
※５：プランクトン（浮遊藻類）とは、湖沼水または海水を40μｍのプランクトンネットで漉した残留物を指す。
※６：河床付着物（藻類を含む）とは、石に付着した藻類をブラシ等で掻き落としたものであるが、無機態のシルト・粘土等の微細粒子が含まれることがある。
※７：N.D.は、not detected(検出下限値未満)を示し、括弧内の数字は検出下限値を示す。
※８：放射性物質濃度の数値には計数誤差等が含まれているが、本報においては記載していない。