## H30秋季_水質
○ 水質測定結果
| 地点 |  |  | 平成30年度10月調査
|  | 緯度 | 経度 | pH | BOD (mg/L) | COD (mg/L) | DO (mg/L) | 電気伝導率 (mS/m) | 塩分 | TOC (mg/L) | SS (mg/L) | 濁度 (度) | Cs-134 (Bq/L) | Cs-137 (Bq/L) | Sr-90 (Bq/L)
阿武隈川水系 | A-1(表層) | 37.621 | 140.5218 | 7.3 | 1.4 | 3.3 | 9.7 | 19.0 | 0.10 | 1.5 | 3 | 2.0 | N.D.(0.0013) | 0.0074 | 0.0011
| A-1(下層) | 37.621 | 140.5218 | 7.4 | 1.3 | 3.5 | 9.9 | 19.1 | 0.10 | 1.6 | 3 | 2.2 | N.D.(0.0013) | 0.011 | －
| A-2 | 37.5673 | 140.3946 | 7.7 | <0.5 | 2.3 | 10.8 | 10.3 | 0.06 | 1.0 | 3 | 1.9 | 0.0015 | 0.011 | －
| B-2 | 37.8121 | 140.5058 | 7.9 | 0.8 | 2.8 | 12.1 | 17.8 | 0.10 | 1.3 | 4 | 2.1 | N.D.(0.0012) | 0.0089 | －
| B-3 | 37.8182 | 140.4679 | 8.0 | <0.5 | 2.8 | 11.1 | 9.3 | 0.05 | 1.2 | 2 | 1.3 | N.D.(0.0013) | 0.0071 | －
宇多川 | C-6 | 37.7764 | 140.8877 | 7.6 | <0.5 | 1.7 | 11.3 | 9.5 | 0.05 | 0.8 | <1 | 0.4 | N.D.(0.0014) | 0.0050 | 0.00079
真野川 | D-4 a | 37.7308 | 140.9081 | 7.2 | 0.7 | 2.4 | 11.1 | 9.8 | 0.06 | 1.1 | <1 | 0.7 | N.D.(0.0015) | 0.012 | 0.0012
新田川 | E-2 a | 37.664 | 140.9447 | 7.1 | 0.6 | 2.1 | 11.3 | 7.4 | 0.04 | 0.8 | 2 | 1.9 | 0.0027 | 0.036 | 0.0016
太田川 | F-1 | 37.5975 | 140.9252 | 7.3 | <0.5 | 2.3 | 10.4 | 5.4 | 0.03 | 1.0 | <1 | 0.7 | 0.015 | 0.18 | 0.0033
はやま湖 (真野ダム) | G-1(表層) | 37.7321 | 140.8127 | 7.3 | 0.9 | 3.8 | 8.5 | 6.8 | 0.04 | 1.8 | 2 | 1.7 | 0.0021 | 0.024 | －
| G-1(下層) | 37.7321 | 140.8127 | 7.3 | 1.3 | 3.7 | 10.0 | 7.3 | 0.04 | 2.0 | 2 | 1.8 | 0.0026 | 0.027 | 0.0013
| G-4 | 37.7382 | 140.8035 | 7.7 | 0.6 | 1.9 | 10.9 | 7.6 | 0.04 | 0.9 | 1 | 0.4 | N.D.(0.0014) | 0.0092 | －
秋元湖 | H-1(表層) | 37.6575 | 140.1264 | 7.2 | 2.0 | 3.2 | 8.5 | 4.6 | 0.03 | 1.7 | <1 | 1.3 | N.D.(0.0015) | 0.0075 | －
| H-1(下層) | 37.6575 | 140.1264 | 7.0 | 1.3 | 3.2 | 9.6 | 4.8 | 0.03 | 1.6 | 2 | 1.8 | N.D.(0.0014) | 0.0072 | 0.0014
猪苗代湖 | J-1(表層) | 37.4203 | 140.1008 | 7.3 | 1.0 | 1.6 | 10.1 | 11.0 | 0.06 | 1.0 | <1 | 0.4 | N.D.(0.0016) | 0.0067 | －
| J-1(下層) | 37.4203 | 140.1008 | 7.2 | 1.0 | 1.8 | 9.4 | 11.0 | 0.06 | 1.1 | <1 | 0.6 | N.D.(0.0015) | 0.0071 | 0.00062
阿武隈川河口沖 (阿武隈川河口前面海域) | K-3(表層) | 38.0458 | 140.9518 | 8.0 | 2.4 | 1.9 | 7.9 | 4850 | 32.88 | 1.1 | 1 | 0.7 | N.D.(0.0013) | 0.0044 | －
| K-3(下層) | 38.0458 | 140.9518 | 8.0 | 2.0 | 1.5 | 7.4 | 4960 | 33.18 | 0.9 | <1 | 0.4 | N.D.(0.0015) | 0.0072 | 0.00098
相馬市沖 (松川浦) | L-2 | 37.8155 | 140.9763 | 8.0 | 1.1 | 1.8 | 8.0 | 4720 | 31.81 | 1.1 | 2 | 0.9 | N.D.(0.0015) | 0.0097 | 0.0010
いわき市沖 (久之浜) | M-2(表層) | 37.1996 | 141.0853 | 8.0 | 1.5 | 1.8 | 7.8 | 5010 | 33.65 | 0.9 | 1 | 0.4 | N.D.(0.0015) | 0.0040 | －
| M-2(下層) | 37.1996 | 141.0853 | 8.0 | 1.6 | 1.5 | 8.0 | 5030 | 33.85 | 0.9 | <1 | 0.3 | N.D.(0.0013) | 0.0030 | 0.00085
注） N.D.は、not detected(検出下限値未満)を示し、括弧内の数字は検出下限値を示す。

## H30秋季_底質
○ 底質測定結果
地点 |  |  |  | 平成30年度10月調査
|  | 緯度 | 経度 | [6 empty] | 粒度組成
|  |  |  | pH | 酸化還元電位 | 含水率 | IL | TOC | 土粒子の密度 | 礫 | 粗砂 | 中砂 | 細砂 | シルト | 粘土 | 中央粒径 | 最大粒径 | Cs-134 | Cs-137 | Sr-90
[5 empty] | EN.H.E |  |  |  |  | (2～75mm) | (0.85～2mm) | (0.25～0.85mm) | (0.075～0.25mm) | (0.005～0.075mm) | (0.005mm未満)
[5 empty] | （mV） | （％） | （％） | (mg/g-dry) | （g/cm3） | （％） | （％） | （％） | （％） | （％） | （％） | （mm） | （mm） | (Bq/kg-dry) | (Bq/kg-dry) | (Bq/kg-dry)
阿武隈川水系 | A-1 | 37.621 | 140.5218 | 7.5 | 161 | 58.5 | 7.5 | 36.7 | 2.638 | 0.1 | 2.4 | 25.0 | 26.0 | 22.4 | 24.1 | 0.12 | 4.8 | 68 | 760 | 0.32
| A-2 | 37.5673 | 140.3946 | 7.3 | 313 | 18.7 | 1.5 | 2.1 | 2.681 | 48.4 | 37.9 | 11.6 | 1.1 | 1.0 |  | 2.0 | 9.5 | 11 | 130 | －
| B-2 | 37.8121 | 140.5058 | 7.4 | 312 | 24.9 | 1.6 | 2.1 | 2.743 | 0.0 | 1.7 | 64.5 | 32.1 | 1.7 |  | 0.30 | 4.8 | 14 | 140 | －
| B-3 | 37.8182 | 140.4679 | 7.6 | 317 | 17.5 | 0.8 | 1.1 | 2.643 | 70.8 | 27.4 | 1.7 | 0.1 | 0.0 |  | 2.5 | 9.5 | 4.5 | 42 | －
宇多川 | C-6 | 37.7764 | 140.8877 | 7.3 | 310 | 22.3 | 1.3 | 1.3 | 2.691 | 2.4 | 40.4 | 54.2 | 2.0 | 1.0 |  | 0.77 | 4.8 | 17 | 190 | 0.59
真野川 | D-4 a | 37.7308 | 140.9081 | 7.5 | 320 | 18.9 | 1.6 | 1.9 | 2.697 | 27.2 | 38.4 | 29.4 | 4.3 | 0.7 |  | 1.2 | 9.5 | 26 | 310 | 1.1
新田川 | E-2 a | 37.664 | 140.9447 | 7.2 | 259 | 39.5 | 4.7 | 23.3 | 2.627 | 18.9 | 22.5 | 16.0 | 14.4 | 12.7 | 15.5 | 0.39 | 4.8 | 340 | 3700 | 0.83
太田川 | F-1 | 37.5975 | 140.9252 | 7.1 | 312 | 20.1 | 1.5 | 3.2 | 2.644 | 8.6 | 25.2 | 52.4 | 10.8 | 1.2 | 1.8 | 0.60 | 4.8 | 180 | 2000 | 0.73
はやま湖 (真野ダム) | G-1 | 37.7321 | 140.8127 | 7.1 | 339 | 31.0 | 7.1 | 18.5 | 2.673 | 9.1 | 13.7 | 40.6 | 22.8 | 8.1 | 5.7 | 0.35 | 19 | 140 | 1500 | 2.4
| G-4 | 37.7382 | 140.8035 | 7.4 | 310 | 23.1 | 1.9 | 1.6 | 2.697 | 8.9 | 26.2 | 58.6 | 3.7 | 2.6 |  | 0.68 | 9.5 | 43 | 490 | －
秋元湖 | H-1 | 37.6575 | 140.1264 | 6.6 | 176 | 63.7 | 9.7 | 30.1 | 2.546 | 0.0 | 0.0 | 0.1 | 0.1 | 64.4 | 35.4 | 0.0081 | 2.0 | 120 | 1300 | 1.4
猪苗代湖 | J-1 | 37.4203 | 140.1008 | 6.6 | 317 | 25.6 | 1.9 | 3.3 | 2.717 | 0.1 | 1.2 | 46.6 | 47.9 | 1.1 | 3.1 | 0.24 | 4.8 | 19 | 230 | 0.36
阿武隈川河口沖 (阿武隈川河口前面海域) | K-3 | 38.0458 | 140.9518 | 7.8 | 187 | 37.2 | 5.2 | 9.8 | 2.693 | 0.0 | 0.1 | 0.2 | 39.7 | 42.5 | 17.5 | 0.062 | 2.0 | 28 | 280 | N.D.(0.14)
相馬市沖 (松川浦) | L-2 | 37.8155 | 140.9763 | 7.8 | 222 | 19.6 | 1.2 | 1.7 | 2.723 | 0.2 | 0.7 | 61.5 | 32.5 | 1.5 | 3.6 | 0.28 | 4.8 | 1.7 | 22 | N.D.(0.15)
いわき市沖 (久之浜) | M-2 | 37.1996 | 141.0853 | 7.8 | 208 | 22.1 | 2.0 | 1.9 | 2.758 | 0.0 | 0.4 | 3.5 | 91.5 | 1.5 | 3.1 | 0.17 | 2.0 | 2.0 | 27 | N.D.(0.15)
注） N.D.は、not detected(検出下限値未満)を示し、括弧内の数字は検出下限値を示す。

## H30秋季_生物
○ 生物測定結果
地点 |  | 採取場所 | 採取日 | 門 | 綱 | 目 | 科 | 学名 | 和名 | 個体数 | 採取重量 (kg-wet) | 特記事項 |  |  | 放射性セシウム（Bq/kg-wet) |  |  | Sr-90 （Bq/kg-wet)
[12 empty] | 成長段階 | 消化管内容物 | 測定部位 | 計 | Cs-134 | Cs-137
阿武隈川 | A-1 | 阿武隈川本流 | 2018-10-19 | 脊椎動物 | 硬骨魚 | ｺｲ | ｺｲ | Hemibarbus barbus | ニゴイ | 1 | 1.8 | 成魚 | 不明消化物 | 内臓除去 | 11 | N.D.(1.5) | 11 | 0.54
|  |  |  | 脊椎動物 | 硬骨魚 | ｽｽﾞｷ | ｻﾝﾌｨｯｼｭ | Micropterus salmoides | オオクチバス | 1 | 0.014 | 未成魚 | 空胃 | 内臓除去 | 7.0 | N.D.(2.8) | 7.0 | －
|  |  |  | 脊椎動物 | 硬骨魚 | ｽｽﾞｷ | ｻﾝﾌｨｯｼｭ | Micropterus dolomieu | コクチバス | 1 | 1.1 | 成魚 | 魚類 | 内臓除去 | 13 | N.D.(1.8) | 13 | 0.28
| A-2 | 原瀬川 | 2018-10-17 | 藻類・植物 | － | － | － | － | 河床付着物（藻類を含む） | － | 0.030 | － | － | － | 73.4 | 7.4 | 66 | －
|  |  |  | 節足動物 | 軟甲 | ｴﾋﾞ | ｻﾜｶﾞﾆ | Geothelphusa dehaani | サワガニ | 30 | 0.049 | 未成体 | － | － | 6.8 | N.D.(1.3) | 6.8 | －
|  |  |  | 軟体動物 | 腹足 | 盤足目 | ｶﾜﾆﾅ | Semisulcospira libertina | カワニナ | 30 | 0.014 | 成体 | － | 軟体部 | 7.9 | N.D.(2.9) | 7.9 | －
|  |  |  | 軟体動物 | 腹足 | 盤足目 | ｶﾜﾆﾅ | Semisulcospira libertina | カワニナ | 30 | 0.021 | 成体 | － | 軟体部 | 4.7 | N.D.(2.1) | 4.7 | －
|  |  |  | 脊椎動物 | 両生 | 無尾 | － | － | カエル類 | 20 | 0.012 | 幼生（ｵﾀﾏｼﾞｬｸｼ） | － | － | 84.5 | 6.5 | 78 | －
|  |  |  | 脊椎動物 | 両生 | 無尾 | ﾂﾁｶﾞｴﾙ | Glandirana rugosa | ツチガエル | 2 | 0.017 | 成体 | － | － | 4.9 | N.D.(2.3) | 4.9 | －
|  |  |  | 脊椎動物 | 両生 | 無尾 | ﾄﾉｻﾏｶﾞｴﾙ | Pelophylax porosus porosus | トウキョウダルマガエル
|  |  |  | 粗粒状有機物 | － | － | － | － | 水底落葉等 | － | 0.20 | － | － | － | 13 | N.D.(1.9) | 13 | －
| B-2 | 阿武隈川本流 | 2018-10-19 | 脊椎動物 | 硬骨魚 | ｺｲ | ｺｲ | Tribolodon hakonensis | ウグイ | 2 | 0.41 | 成魚 | 不明消化物 | 内臓除去 | 11 | N.D.(1.6) | 11 | －
|  |  |  | 脊椎動物 | 硬骨魚 | ｺｲ | ｺｲ | Carassius auratus | ギンブナ | 1 | 0.74 | 成魚 | 不明消化物 | 内臓除去 | 6.4 | N.D.(1.4) | 6.4 | －
|  |  |  | 脊椎動物 | 硬骨魚 | ｺｲ | ｺｲ | Cyprinus carpio | コイ | 1 | 7.3 | 成魚 | 不明消化物 | 内臓除去 | 8.1 | N.D.(1.2) | 8.1 | 0.43
|  |  |  | 脊椎動物 | 硬骨魚 | ｺｲ | ｺｲ | Hemibarbus barbus | ニゴイ | 2 | 2.7 | 成魚 | 不明消化物 | 内臓除去 | 18.1 | 2.1 | 16 | 0.49
|  |  |  | 脊椎動物 | 硬骨魚 | ｽｽﾞｷ | ｻﾝﾌｨｯｼｭ | Micropterus dolomieu | コクチバス | 3 | 2.6 | 未成魚/成魚 | ｷﾞﾊﾞﾁ | 内臓除去 | 9.8 | N.D.(1.7) | 9.8 | 0.18
|  |  |  | 脊椎動物 | 硬骨魚 | ﾅﾏｽﾞ | ｱﾒﾘｶﾅﾏｽﾞ | Ictalurus punctatus | アメリカナマズ | 2 | 1.2 | 未成魚 | 空胃 | 内臓除去 | 10 | N.D.(1.2) | 10 | －
|  |  |  | 脊椎動物 | 硬骨魚 | ﾅﾏｽﾞ | ﾅﾏｽﾞ | Silurus asotus | ナマズ | 1 | 0.33 | 成魚 | ｳｸﾞｲ | 内臓除去 | 4.9 | N.D.(1.9) | 4.9 | －
| B-3 | 摺上川 | 2018-10-20 | 藻類・植物 | － | － | － | － | 河床付着物（藻類を含む） | － | 0.019 | － | － | － | 79.7 | 8.7 | 71 | －
|  |  |  | 節足動物 | 昆虫 | ｶｹﾞﾛｳ | ﾓﾝｶｹﾞﾛｳ | Ephemera strigata | モンカゲロウ | 432 | 0.020 | 幼虫 | － | － | 23 | N.D.(1.9) | 23 | －
|  |  |  | 節足動物 | 軟甲 | ｴﾋﾞ | ｱﾒﾘｶｻﾞﾘｶﾞﾆ | Procambarus clarkii | アメリカザリガニ | 4 | 0.037 | 未成体/成体 | － | － | 7.6 | N.D.(1.8) | 7.6 | －
|  |  |  | 脊椎動物 | 硬骨魚 | ｳﾅｷﾞ | ｳﾅｷﾞ | Anguilla japonica | ニホンウナギ | 1 | 0.22 | 成魚 | 空胃 | 内臓除去 | 5.99 | 0.69 | 5.3 | －
|  |  |  | 脊椎動物 | 硬骨魚 | ｺｲ | ｺｲ | Tribolodon hakonensis | ウグイ | 50 | 0.33 | 未成魚 | － | － | 4.1 | N.D.(0.32) | 4.1 | －
|  |  |  | 脊椎動物 | 硬骨魚 | ｺｲ | ｺｲ | Opsariichthys platypus | オイカワ | 2 | 0.029 | 未成魚/成魚 | － | － | 6.8 | N.D.(1.9) | 6.8 | －
|  |  |  | 脊椎動物 | 硬骨魚 | ｻｹ | ｻｹ | Oncorhynchus masou masou | サクラマス | 2 | 1.2 | 成魚 | 空胃 | 内臓除去 | 0.46 | N.D.(0.37) | 0.46 | －
|  |  |  | 粗粒状有機物 | － | － | － | － | 水底落葉等 | － | 0.21 | － | － | － | 2.4 | N.D.(1.9) | 2.4 | －
※１：生物は、当該調査水域またはその周辺で採取したものである。
※２：水生生物を複数採取できた場合は、これらを混合して試料とした。
※３：複数種の混合試料においては、最も多く採取できた優占種を、和名に下線で示した。
※４：生物試料は、全個体を測定することを原則とするが、消化器系に残留した未消化の餌料や底泥等は測定しないよう、 内臓（胃、腸）の除去が可能な試料については、 除去して測定した。
※５：プランクトン（浮遊藻類）とは、湖沼水または海水を40μｍのプランクトンネットで漉した残留物を指す。
※６：河床付着物（藻類を含む）とは、石に付着した藻類をブラシ等で掻き落としたものであるが、無機態のシルト・粘土等の微細粒子が含まれることがある。
※７：N.D.は、not detected(検出下限値未満)を示し、括弧内の数字は検出下限値を示す。
※８：放射性物質濃度の数値には計数誤差等が含まれているが、本報においては記載していない。
地点 |  | 採取場所 | 採取日 | 門 | 綱 | 目 | 科 | 学名 | 和名 | 個体数 | 採取重量 (kg-wet) | 特記事項 |  |  | 放射性セシウム（Bq/kg-wet) |  |  | Sr-90 （Bq/kg-wet)
[12 empty] | 成長段階 | 消化管内容物 | 測定部位 | 計 | Cs-134 | Cs-137
宇多川 | C-6 | 宇多川本流 | 2018-10-20 | 藻類・植物 | － | － | － | － | 河床付着物（藻類を含む） | － | 0.012 | － | － | － | 16 | N.D.(13) | 16 | －
|  |  |  | 節足動物 | 昆虫 | ﾄﾝﾎﾞ | ｵﾆﾔﾝﾏ | Anotogaster sieboldii | オニヤンマ | 29 | 0.0045 | 幼虫（ヤゴ） | － | － | 19 | N.D.(9.7) | 19 | －
|  |  |  | 節足動物 | 昆虫 | ﾄﾝﾎﾞ | ｻﾅｴﾄﾝﾎﾞ | Davidius sp. | ダビドサナエ属
|  |  |  | 節足動物 | 昆虫 | ﾄﾝﾎﾞ | ｻﾅｴﾄﾝﾎﾞ | Asiagomphus melaenops | ヤマサナエ
|  |  |  | 脊椎動物 | 硬骨魚 | ｺｲ | ｺｲ | Phoxinus lagowskii steindachneri | アブラハヤ | 13 | 0.052 | 未成魚/成魚 | － | － | 2.9 | N.D.(1.2) | 2.9 | －
|  |  |  | 脊椎動物 | 硬骨魚 | ｺｲ | ｺｲ | Tribolodon hakonensis | ウグイ | 107 | 2.2 | 未成魚/成魚 | － | － | 7.71 | 0.61 | 7.1 | 0.24
|  |  |  | 脊椎動物 | 硬骨魚 | ｺｲ | ｺｲ | Opsariichthys platypus | オイカワ | 71 | 0.40 | 未成魚/成魚 | － | － | 6.51 | 0.61 | 5.9 | －
|  |  |  | 脊椎動物 | 硬骨魚 | ｺｲ | ｺｲ | Pseudogobio esocinus esocinus | カマツカ | 8 | 0.093 | 未成魚/成魚 | － | － | 5.3 | N.D.(0.64) | 5.3 | －
|  |  |  | 脊椎動物 | 硬骨魚 | ｺｲ | ｺｲ | Carassius auratus | ギンブナ | 41 | 0.27 | 未成魚 | － | － | 8.19 | 0.69 | 7.5 | －
|  |  |  | 脊椎動物 | 硬骨魚 | ｺｲ | ｺｲ | Cyprinus carpio | コイ | 1 | 4.5 | 成魚 | 不明消化物 | 内臓除去 | 9.20 | 0.90 | 8.3 | 0.39
|  |  |  | 脊椎動物 | 硬骨魚 | ｺｲ | ｺｲ | Gnathopogon elongatus elongatus | タモロコ | 80 | 0.20 | 未成魚/成魚 | － | － | 4.28 | 0.38 | 3.9 | －
|  |  |  | 脊椎動物 | 硬骨魚 | ｺｲ | ｺｲ | Hemibarbus barbus | ニゴイ | 47 | 0.27 | 未成魚 | － | － | 5.24 | 0.54 | 4.7 | －
|  |  |  | 脊椎動物 | 硬骨魚 | ｺｲ | ｺｲ | Pseudorasbora parva | モツゴ | 2 | 0.0059 | 成魚 | － | － | 5.9 | N.D.(6.5) | 5.9 | －
|  |  |  | 脊椎動物 | 硬骨魚 | ｻｹ | ｱﾕ | Plecoglossus altivelis altivelis | アユ | 17 | 0.25 | 未成魚/成魚 | － | － | 17.5 | 1.5 | 16 | －
|  |  |  | 脊椎動物 | 硬骨魚 | ｻｹ | ｻｹ | Oncorhynchus keta | サケ | 1 | 1.6 | 成魚 | 空胃 | 内臓除去 | N.D. | N.D.(0.35) | N.D.(0.39) | 0.023
|  |  |  | 脊椎動物 | 硬骨魚 | ｽｽﾞｷ | ﾊｾﾞ | Gymnogobius urotaenia | ウキゴリ | 5 | 0.023 | 未成魚 | － | － | 5.7 | N.D.(2.1) | 5.7 | －
|  |  |  | 粗粒状有機物 | － | － | － | － | 水底落葉等 | － | 0.23 | － | － | － | 5.6 | N.D.(1.7) | 5.6 | －
真野川 | D-3 | 真野川本流 | 2018-10-23 | 脊椎動物 | 硬骨魚 | ｺｲ | ｺｲ | Cyprinus carpio | コイ | 1 | 3.8 | 成魚 | 不明消化物 | 内臓除去 | 8.9 | N.D.(1.4) | 8.9 | 0.81
|  |  | 2018-10-31 | 脊椎動物 | 硬骨魚 | ｻｹ | ｻｹ | Salvelinus leucomaenis | イワナ | 1 | 0.63 | 成魚 | 魚類 | 内臓除去 | 3.6 | N.D.(1.6) | 3.6 | －
|  |  | 2018-10-23 | 脊椎動物 | 硬骨魚 | ｻｹ | ｻｹ | Oncorhynchus keta | サケ | 1 | 1.7 | 成魚 | ｱﾕ | 内臓除去 | N.D. | N.D.(0.33) | N.D.(0.36) | 0.052
| D-4 b | 真野川本流 | 2018-10-23 | 藻類・植物 | － | － | － | － | 河床付着物（藻類を含む） | － | 0.010 | － | － | － | 98 | 18 | 80 | －
|  |  |  | 藻類・植物 | － | － | － | Bryophyta | コケ植物 | － | 0.28 | － | － | － | 30.0 | 2.0 | 28 | －
|  |  |  | 節足動物 | 軟甲 | ｴﾋﾞ | ﾓｸｽﾞｶﾞﾆ | Eriocheir japonica | モクズガニ | 2 | 0.067 | 未成体 | － | － | 25 | N.D.(3.5) | 25 | －
|  |  |  | 脊椎動物 | 硬骨魚 | ｶｻｺﾞ | ｶｼﾞｶ | Cottus pollux | カジカ | 1 | 0.035 | 未成魚 | － | － | 23 | N.D.(4.1) | 23 | －
|  |  |  | 脊椎動物 | 硬骨魚 | ｺｲ | ｺｲ | Tribolodon hakonensis | ウグイ | 5 | 0.39 | 成魚 | － | － | 23.0 | 2.0 | 21 | －
|  |  |  | 脊椎動物 | 硬骨魚 | ｺｲ | ｺｲ | Pseudogobio esocinus esocinus | カマツカ | 2 | 0.026 | 未成魚 | － | － | 13 | N.D.(4.9) | 13 | －
|  |  |  | 脊椎動物 | 硬骨魚 | ｺｲ | ｺｲ | Carassius auratus | ギンブナ | 1 | 0.018 | 未成魚 | － | － | 11 | N.D.(6.6) | 11 | －
|  |  |  | 脊椎動物 | 硬骨魚 | ｺｲ | ｺｲ | Pseudorasbora parva | モツゴ | 5 | 0.014 | 未成魚/成魚 | － | － | 10 | N.D.(8.4) | 10 | －
|  |  |  | 脊椎動物 | 硬骨魚 | ｻｹ | ｱﾕ | Plecoglossus altivelis altivelis | アユ | 12 | 0.29 | 未成魚/成魚 | － | － | 37.7 | 2.7 | 35 | －
|  |  |  | 脊椎動物 | 硬骨魚 | ｽｽﾞｷ | ｻﾝﾌｨｯｼｭ | Micropterus dolomieu | コクチバス | 2 | 0.80 | 未成魚 | ｺｵﾆﾔﾝﾏ、魚類 | 内臓除去 | 41.5 | 2.5 | 39 | －
|  |  |  | 脊椎動物 | 硬骨魚 | ｽｽﾞｷ | ﾊｾﾞ | Gymnogobius urotaenia | ウキゴリ | 1 | 0.019 | 未成魚 | － | － | 43 | N.D.(7.1) | 43 | －
|  |  |  | 脊椎動物 | 頭甲 | ﾔﾂﾒｳﾅｷﾞ | ﾔﾂﾒｳﾅｷﾞ | Lethenteron reissneri | スナヤツメ | 6 | 0.014 | ｱﾝﾓｼｰﾃｽ幼生 | － | － | 21 | N.D.(9.7) | 21 | －
|  |  |  | 脊椎動物 | 両生 | 無尾 | ｱｶｶﾞｴﾙ | Rana japonica | ニホンアカガエル | 6 | 0.070 | 成体 | － | － | 8.3 | N.D.(3.9) | 8.3 | －
|  |  |  | 脊椎動物 | 両生 | 無尾 | ｱﾒﾘｶｱｶｶﾞｴﾙ | Lithobates catesbeianus | ウシガエル
|  |  |  | 脊椎動物 | 両生 | 無尾 | ｱﾒﾘｶｱｶｶﾞｴﾙ | Lithobates catesbeianus | ウシガエル | 12 | 0.13 | 幼生（ｵﾀﾏｼﾞｬｸｼ） | － | － | 96.3 | 9.3 | 87 | －
|  |  |  | 粗粒状有機物 | － | － | － | － | 水底落葉等 | － | 0.24 | － | － | － | 68.9 | 4.9 | 64 | －
| D-5 | 真野川本流 | 2018-10-23 | 脊椎動物 | 硬骨魚 | ｻｹ | ｱﾕ | Plecoglossus altivelis altivelis | アユ | 5 | 0.17 | 未成魚/成魚 | － | － | 44.3 | 4.3 | 40 | －
|  |  |  | 脊椎動物 | 硬骨魚 | ｻｹ | ｻｹ | Oncorhynchus masou masou | サクラマス | 1 | 0.41 | 未成魚 | 空胃 | 内臓除去 | 3.8 | N.D.(1.6) | 3.8 | －
|  |  |  | 脊椎動物 | 硬骨魚 | ｻｹ | ｻｹ | Oncorhynchus masou | ヤマメ | 1 | 0.024 | 未成魚 | － | － | 16 | N.D.(5.9) | 16 | －
|  |  | 2018-10-31 | 脊椎動物 | 硬骨魚 | ｻｹ | ｻｹ | Oncorhynchus masou | ヤマメ | 11 | 0.71 | 未成魚/成魚 | ﾊﾞｯﾀ、ｶｴﾙ類、魚類、ﾐﾐｽﾞ、ﾊﾁ | 内臓除去 | 131 | 11 | 120 | －
※１：生物は、当該調査水域またはその周辺で採取したものである。
※２：水生生物を複数採取できた場合は、これらを混合して試料とした。
※３：複数種の混合試料においては、最も多く採取できた優占種を、和名に下線で示した。
※４：生物試料は、全個体を測定することを原則とするが、消化器系に残留した未消化の餌料や底泥等は測定しないよう、 内臓（胃、腸）の除去が可能な試料については、 除去して測定した。
※５：プランクトン（浮遊藻類）とは、湖沼水または海水を40μｍのプランクトンネットで漉した残留物を指す。
※６：河床付着物（藻類を含む）とは、石に付着した藻類をブラシ等で掻き落としたものであるが、無機態のシルト・粘土等の微細粒子が含まれることがある。
※７：N.D.は、not detected(検出下限値未満)を示し、括弧内の数字は検出下限値を示す。
※８：放射性物質濃度の数値には計数誤差等が含まれているが、本報においては記載していない。
地点 |  | 採取場所 | 採取日 | 門 | 綱 | 目 | 科 | 学名 | 和名 | 個体数 | 採取重量 (kg-wet) | 特記事項 |  |  | 放射性セシウム（Bq/kg-wet) |  |  | Sr-90 （Bq/kg-wet)
[12 empty] | 成長段階 | 消化管内容物 | 測定部位 | 計 | Cs-134 | Cs-137
新田川 | E-2 b | 新田川本流 | 2018-10-21 | 藻類・植物 | － | － | － | － | 河床付着物（藻類を含む） | － | 0.019 | － | － | － | 286 | 26 | 260 | －
|  |  |  | 藻類・植物 | － | － | － | Bryophyta | コケ植物 | － | 0.17 | － | － | － | 86.2 | 7.2 | 79 | －
|  |  |  | 節足動物 | 昆虫 | ｶﾜｹﾞﾗ | ｶﾜｹﾞﾗ | Oyamia lugubris | オオヤマカワゲラ | 355 | 0.019 | 幼虫 | － | － | 10 | N.D.(2.6) | 10 | －
|  |  |  | 節足動物 | 昆虫 | ｶﾜｹﾞﾗ | ｶﾜｹﾞﾗ | Kamimuria tibialis | カミムラカワゲラ
|  |  |  | 節足動物 | 昆虫 | ｶﾜｹﾞﾗ | ｶﾜｹﾞﾗ | Neoperla sp. | フタツメカワゲラ属
|  |  |  | 脊椎動物 | 硬骨魚 | ｶｻｺﾞ | ｶｼﾞｶ | Cottus pollux | カジカ | 1 | 0.015 | 未成魚 | － | － | 32 | N.D.(6.0) | 32 | －
|  |  |  | 脊椎動物 | 硬骨魚 | ｺｲ | ｺｲ | Tribolodon hakonensis | ウグイ | 48 | 0.39 | 未成魚/成魚 | － | － | 42.8 | 2.8 | 40 | －
|  |  |  | 脊椎動物 | 硬骨魚 | ｺｲ | ｺｲ | Cyprinus carpio | コイ | 9 | 1.6 | 未成魚/成魚 | 不明消化物 | 内臓除去 | 29.5 | 2.5 | 27 | 0.97
|  |  |  | 脊椎動物 | 硬骨魚 | ｺｲ | ｺｲ | Hemibarbus barbus | ニゴイ | 4 | 0.019 | 未成魚 | － | － | 29 | N.D.(5.6) | 29 | －
|  |  |  | 脊椎動物 | 頭甲 | ﾔﾂﾒｳﾅｷﾞ | ﾔﾂﾒｳﾅｷﾞ | Lethenteron reissneri | スナヤツメ | 9 | 0.025 | 成魚 | － | － | 12 | N.D.(4.8) | 12 | －
|  |  |  | 粗粒状有機物 | － | － | － | － | 水底落葉等 | － | 0.23 | － | － | － | 93.7 | 7.7 | 86 | －
太田川 | F-1 | 太田川本流 | 2018-10-24 | 藻類・植物 | － | － | － | － | 河床付着物（藻類を含む） | － | 0.016 | － | － | － | 527 | 47 | 480 | －
|  |  |  | 藻類・植物 | － | － | － | Bryophyta | コケ植物 | － | 0.17 | － | － | － | 362 | 32 | 330 | －
|  |  |  | 軟体動物 | 腹足 | 盤足目 | ｶﾜﾆﾅ | Semisulcospira libertina | カワニナ | 30 | 0.028 | 成体 | － | 軟体部 | 103 | 11 | 92 | －
|  |  |  | 脊椎動物 | 硬骨魚 | ｶｻｺﾞ | ｶｼﾞｶ | Cottus pollux | カジカ | 3 | 0.058 | 未成魚 | － | － | 470 | 40 | 430 | －
|  |  |  | 脊椎動物 | 硬骨魚 | ｺｲ | ｺｲ | Carassius auratus | ギンブナ | 1 | 0.030 | 成魚 | 不明消化物 | 内臓除去 | 188 | 18 | 170 | －
|  |  |  | 脊椎動物 | 硬骨魚 | ｺｲ | ｺｲ | Cyprinus carpio | コイ | 1 | 0.37 | 未成魚 | 不明消化物 | 内臓除去 | 231 | 21 | 210 | －
|  |  |  | 脊椎動物 | 頭甲 | ﾔﾂﾒｳﾅｷﾞ | ﾔﾂﾒｳﾅｷﾞ | Lethenteron reissneri | スナヤツメ | 3 | 0.011 | 成魚 | － | － | 39 | N.D.(13) | 39 | －
|  |  |  | 脊椎動物 | 両生 | 無尾 | ｱｶｶﾞｴﾙ | Rana japonica | ニホンアカガエル | 6 | 0.074 | 成体 | － | － | 119.3 | 9.3 | 110 | －
|  |  |  | 粗粒状有機物 | － | － | － | － | 水底落葉等 | － | 0.18 | － | － | － | 119.4 | 9.4 | 110 | －
| F-5 | 太田川本流 | 2018-10-24 | 節足動物 | 軟甲 | ｴﾋﾞ | ｱﾒﾘｶｻﾞﾘｶﾞﾆ | Procambarus clarkii | アメリカザリガニ | 4 | 0.069 | 成体 | － | － | 68.6 | 5.6 | 63 | －
|  |  |  | 脊椎動物 | 硬骨魚 | ｶｻｺﾞ | ｶｼﾞｶ | Cottus reinii | ウツセミカジカ | 5 | 0.037 | 未成魚 | － | － | 64 | N.D.(5.4) | 64 | －
|  |  |  | 脊椎動物 | 硬骨魚 | ｺｲ | ｺｲ | Cyprinus carpio | コイ | 1 | 1.2 | 成魚 | 不明消化物 | 内臓除去 | 54.9 | 3.9 | 51 | 2.2
|  |  |  | 脊椎動物 | 硬骨魚 | ｻｹ | ｻｹ | Oncorhynchus keta | サケ | 2 | 4.1 | 成魚 | 空胃 | 内臓除去 | N.D. | N.D.(0.40) | N.D.(0.39) | 0.15
※１：生物は、当該調査水域またはその周辺で採取したものである。
※２：水生生物を複数採取できた場合は、これらを混合して試料とした。
※３：複数種の混合試料においては、最も多く採取できた優占種を、和名に下線で示した。
※４：生物試料は、全個体を測定することを原則とするが、消化器系に残留した未消化の餌料や底泥等は測定しないよう、 内臓（胃、腸）の除去が可能な試料については、 除去して測定した。
※５：プランクトン（浮遊藻類）とは、湖沼水または海水を40μｍのプランクトンネットで漉した残留物を指す。
※６：河床付着物（藻類を含む）とは、石に付着した藻類をブラシ等で掻き落としたものであるが、無機態のシルト・粘土等の微細粒子が含まれることがある。
※７：N.D.は、not detected(検出下限値未満)を示し、括弧内の数字は検出下限値を示す。
※８：放射性物質濃度の数値には計数誤差等が含まれているが、本報においては記載していない。
地点 |  | 採取場所 | 採取日 | 門 | 綱 | 目 | 科 | 学名 | 和名 | 個体数 | 採取重量 (kg-wet) | 特記事項 |  |  | 放射性セシウム（Bq/kg-wet) |  |  | Sr-90 （Bq/kg-wet)
[12 empty] | 成長段階 | 消化管内容物 | 測定部位 | 計 | Cs-134 | Cs-137
はやま湖 | G-1 G-2 G-3 | 湖内 | 2018-10-22 | 藻類・植物 | － | － | － | － | プランクトン（浮遊藻類） | － | 0.012 | － | － | － | 3.5 | N.D.(2.3) | 3.5 | －
|  |  | 2018-10-31 | 脊椎動物 | 硬骨魚 | ｺｲ | ｺｲ | Cyprinus carpio | コイ | 1 | 1.2 | 成魚 | 不明消化物 | 内臓除去 | 37.6 | 3.6 | 34 | －
|  |  |  | 脊椎動物 | 硬骨魚 | ｻｹ | ｻｹ | Oncorhynchus masou masou | サクラマス | 1 | 0.74 | 成魚 | 空胃 | 内臓除去 | 56.4 | 4.4 | 52 | －
| G-4 | 流入河川 | 2018-10-22 | 藻類・植物 | － | － | － | － | 河床付着物（藻類を含む） | － | 0.0089 | － | － | － | 67 | N.D.(15) | 67 | －
|  |  |  | 脊椎動物 | 硬骨魚 | ｺｲ | ｺｲ | Phoxinus lagowskii steindachneri | アブラハヤ | 2 | 0.014 | 成魚 | － | － | 32 | N.D.(9.1) | 32 | －
|  |  |  | 脊椎動物 | 硬骨魚 | ｺｲ | ﾄﾞｼﾞｮｳ | Misgurnus anguillicaudatus | ドジョウ | 5 | 0.057 | 成魚 | 不明消化物 | 内臓除去 | 5.9 | N.D.(4.8) | 5.9 | －
|  |  |  | 脊椎動物 | 硬骨魚 | ｻｹ | ｻｹ | Salvelinus leucomaenis | イワナ | 1 | 0.83 | 成魚 | 空胃 | 内臓除去 | 153 | 13 | 140 | －
|  |  |  | 脊椎動物 | 硬骨魚 | ｻｹ | ｻｹ | Oncorhynchus masou masou | サクラマス | 4 | 1.6 | 未成魚 | ｶｹﾞﾛｳ目 | 内臓除去 | 81.4 | 5.4 | 76 | 0.28
|  |  |  | 脊椎動物 | 硬骨魚 | ｽｽﾞｷ | ｻﾝﾌｨｯｼｭ | Micropterus dolomieu | コクチバス | 3 | 1.5 | 未成魚/成魚 | ｱﾕ | 内臓除去 | 163 | 13 | 150 | 1.2
|  |  |  | 脊椎動物 | 両生 | 無尾 | ｱｶｶﾞｴﾙ | Rana ornativentris | ヤマアカガエル | 1 | 0.022 | 成体 | － | － | 10 | N.D.(5.7) | 10 | －
|  |  |  | 脊椎動物 | 両生 | 無尾 | ｱﾒﾘｶｱｶｶﾞｴﾙ | Lithobates catesbeianus | ウシガエル | 2 | 0.11 | 成体 | － | － | 23 | N.D.(2.4) | 23 | －
|  |  |  | 粗粒状有機物 | － | － | － | － | 水底落葉等 | － | 0.20 | － | － | － | 18.8 | 1.8 | 17 | －
秋元湖 | H-1 H-2 H-3 | 湖内 | 2018-11-07 | 脊椎動物 | 硬骨魚 | ｺｲ | ｺｲ | Tribolodon hakonensis | ウグイ | 5 | 0.73 | 成魚 | － | － | 38.6 | 3.6 | 35 | －
|  |  |  | 脊椎動物 | 硬骨魚 | ｺｲ | ｺｲ | Hemibarbus barbus | ニゴイ | 4 | 1.6 | 未成魚/成魚 | 不明消化物 | 内臓除去 | 36.6 | 3.6 | 33 | 1.2
|  |  |  | 脊椎動物 | 硬骨魚 | ｻｹ | ｷｭｳﾘｳｵ | Hypomesus nipponensis | ワカサギ | 55 | 0.27 | 成魚 | － | － | 12 | N.D.(1.4) | 12 | －
|  |  |  | 脊椎動物 | 硬骨魚 | ｻｹ | ｻｹ | Salvelinus leucomaenis | イワナ | 5 | 1.7 | 成魚 | ﾜｶｻｷﾞ | 内臓除去 | 33.3 | 2.3 | 31 | 0.36
| H-3 | 湖内 および 流入河川 | 2018-10-18 | 藻類・植物 | － | － | － | － | 河床付着物（藻類を含む） | － | 0.011 | － | － | － | 17 | N.D.(13) | 17 | －
|  |  |  | 脊椎動物 | 硬骨魚 | ｺｲ | ｺｲ | Tribolodon hakonensis | ウグイ | 15 | 0.011 | 未成魚 | － | － | 4.3 | N.D.(4.8) | 4.3 | －
|  |  | 2018-10-19 | 脊椎動物 | 硬骨魚 | ｽｽﾞｷ | ｻﾝﾌｨｯｼｭ | Lepomis macrochirus | ブルーギル | 4 | 0.0027 | 未成魚 | － | － | N.D. | N.D.(7.1) | N.D.(7.8) | －
|  |  |  | 脊椎動物 | 硬骨魚 | ｽｽﾞｷ | ﾊｾﾞ | Gymnogobius urotaenia | ウキゴリ | 4 | 0.042 | 未成魚 | － | － | 31 | N.D.(3.4) | 31 | －
|  |  | 2018-10-18 | 粗粒状有機物 | － | － | － | － | 水底落葉等 | － | 0.18 | － | － | － | 9.4 | N.D.(1.7) | 9.4 | －
| H-4 | 湖内 および 周辺河川 | 2018-10-18 | 藻類・植物 | － | － | － | － | プランクトン（浮遊藻類） | － | 0.013 | － | － | － | 7.7 | N.D.(2.4) | 7.7 | －
|  |  |  | 節足動物 | 軟甲 | ｴﾋﾞ | ﾇﾏｴﾋﾞ | Paratya improvisa | ヌカエビ | 330 | 0.062 | 未成体/成体 | － | － | 27 | N.D.(2.8) | 27 | －
|  |  |  | 軟体動物 | 二枚貝 | ｲｼｶﾞｲ | ｲｼｶﾞｲ | Cristaria plicata | カラスガイ | 3 | 0.86 | 成体 | － | 軟体部 | 6.6 | N.D.(1.5) | 6.6 | －
※１：生物は、当該調査水域またはその周辺で採取したものである。
※２：水生生物を複数採取できた場合は、これらを混合して試料とした。
※３：複数種の混合試料においては、最も多く採取できた優占種を、和名に下線で示した。
※４：生物試料は、全個体を測定することを原則とするが、消化器系に残留した未消化の餌料や底泥等は測定しないよう、 内臓（胃、腸）の除去が可能な試料については、 除去して測定した。
※５：プランクトン（浮遊藻類）とは、湖沼水または海水を40μｍのプランクトンネットで漉した残留物を指す。
※６：河床付着物（藻類を含む）とは、石に付着した藻類をブラシ等で掻き落としたものであるが、無機態のシルト・粘土等の微細粒子が含まれることがある。
※７：N.D.は、not detected(検出下限値未満)を示し、括弧内の数字は検出下限値を示す。
※８：放射性物質濃度の数値には計数誤差等が含まれているが、本報においては記載していない。
地点 |  | 採取場所 | 採取日 | 門 | 綱 | 目 | 科 | 学名 | 和名 | 個体数 | 採取重量 (kg-wet) | 特記事項 |  |  | 放射性セシウム（Bq/kg-wet) |  |  | Sr-90 （Bq/kg-wet)
[12 empty] | 成長段階 | 消化管内容物 | 測定部位 | 計 | Cs-134 | Cs-137
猪苗代湖 | I-1 I-2 (北岸) | 湖内 および 長瀬川 | 2018-10-17 | 脊椎動物 | 硬骨魚 | ｺｲ | ｺｲ | Tribolodon hakonensis | ウグイ | 8 | 0.45 | 成魚 | － | － | 13 | N.D.(1.3) | 13 | －
|  |  |  | 脊椎動物 | 硬骨魚 | ｺｲ | ｺｲ | Pseudogobio esocinus esocinus | カマツカ | 27 | 0.45 | 未成魚/成魚 | － | － | 2.8 | N.D.(1.4) | 2.8 | －
|  |  |  | 脊椎動物 | 硬骨魚 | ｺｲ | ｺｲ | Carassius auratus | ギンブナ | 4 | 1.8 | 成魚 | 不明消化物 | 内臓除去 | 20.1 | 2.1 | 18 | －
|  |  |  | 脊椎動物 | 硬骨魚 | ｺｲ | ｺｲ | Hemibarbus barbus | ニゴイ | 2 | 1.9 | 成魚 | 不明消化物 | 内臓除去 | 17 | N.D.(1.4) | 17 | －
|  |  |  | 脊椎動物 | 硬骨魚 | ｻｹ | ｻｹ | Salvelinus leucomaenis | イワナ | 2 | 2.1 | 成魚 | 魚類 | 内臓除去 | 32.8 | 2.8 | 30 | －
|  |  |  | 脊椎動物 | 硬骨魚 | ｻｹ | ｻｹ | Oncorhynchus mykiss | ニジマス | 1 | 0.85 | 成魚 | ｶﾒﾑｼ､植物片､魚類 | 内臓除去 | 26 | N.D.(1.5) | 26 | －
|  |  |  | 脊椎動物 | 硬骨魚 | ｽｽﾞｷ | ｻﾝﾌｨｯｼｭ | Micropterus dolomieu | コクチバス | 2 | 1.0 | 未成魚/成魚 | 魚類 | 内臓除去 | 22.5 | 1.5 | 21 | －
| J-1 (南岸) | 湖内 および 鬼沼周辺 | 2018-10-17 | 藻類・植物 | － | － | － | － | プランクトン（浮遊藻類） | － | 0.013 | － | － | － | N.D. | N.D.(2.7) | N.D.(2.1) | －
|  |  |  | 節足動物 | 昆虫 | ﾄﾝﾎﾞ | ﾄﾝﾎﾞ | Orthetrum albistylum speciosum | シオカラトンボ | 12 | 0.0074 | 幼虫（ヤゴ） | － | － | N.D. | N.D.(4.4) | N.D.(4.3) | －
|  |  |  | 節足動物 | 昆虫 | ﾄﾝﾎﾞ | ﾄﾝﾎﾞ | Crocothemis servilia mariannae | ショウジョウトンボ
|  |  |  | 節足動物 | 昆虫 | ﾄﾝﾎﾞ | ﾔﾝﾏ | Anax parthenope julius | ギンヤンマ
|  |  |  | 節足動物 | 昆虫 | ﾄﾝﾎﾞ | ﾔﾝﾏ | Anax nigrofasciatus nigrofasciatus | クロスジギンヤンマ
|  |  |  | 節足動物 | 軟甲 | ｴﾋﾞ | ﾃﾅｶﾞｴﾋﾞ | Palaemon paucidens | スジエビ | 1088 | 0.38 | 未成体/成体 | － | － | 4.8 | N.D.(1.4) | 4.8 | －
|  |  |  | 軟体動物 | 二枚貝 | ｲｼｶﾞｲ | ｲｼｶﾞｲ | Sinanodonta japonica | タガイ | 9 | 0.32 | 成体 | － | 軟体部 | 0.63 | N.D.(0.42) | 0.63 | －
|  |  |  | 軟体動物 | 腹足 | 原始紐舌 | ﾀﾆｼ | Cipangopaludina chinensis laeta | マルタニシ | 9 | 0.020 | 成体 | － | 軟体部 | N.D. | N.D.(2.2) | N.D.(2.1) | －
|  |  |  | 軟体動物 | 腹足 | 盤足目 | ｶﾜﾆﾅ | Semisulcospira libertina | カワニナ | 30 | 0.024 | 成体 | － | 軟体部 | N.D. | N.D.(1.6) | N.D.(1.9) | －
|  |  |  | 脊椎動物 | 硬骨魚 | ｺｲ | ｺｲ | Tribolodon hakonensis | ウグイ | 7 | 0.76 | 成魚 | 不明消化物 | 内臓除去 | 16 | N.D.(1.4) | 16 | －
|  |  |  | 脊椎動物 | 硬骨魚 | ｺｲ | ｺｲ | Opsariichthys platypus | オイカワ | 24 | 0.38 | 未成魚/成魚 | － | － | 7.7 | N.D.(1.4) | 7.7 | －
|  |  |  | 脊椎動物 | 硬骨魚 | ｺｲ | ｺｲ | Pseudogobio esocinus esocinus | カマツカ | 24 | 0.39 | 未成魚/成魚 | － | － | 6.9 | N.D.(1.4) | 6.9 | －
|  |  |  | 脊椎動物 | 硬骨魚 | ｺｲ | ｺｲ | Carassius auratus | ギンブナ | 5 | 1.6 | 成魚 | 不明消化物 | 内臓除去 | 22.9 | 1.9 | 21 | －
|  |  |  | 脊椎動物 | 硬骨魚 | ｺｲ | ｺｲ | Hemibarbus barbus | ニゴイ | 7 | 0.95 | 未成魚 | 不明消化物 | 内臓除去 | 22.3 | 2.3 | 20 | －
|  |  |  | 脊椎動物 | 硬骨魚 | ｻｹ | ｻｹ | Salvelinus leucomaenis | イワナ | 2 | 1.4 | 成魚 | 空胃 | 内臓除去 | 41.1 | 4.1 | 37 | －
|  |  |  | 脊椎動物 | 硬骨魚 | ｻｹ | ｻｹ | Oncorhynchus masou masou | サクラマス | 1 | 0.29 | 未成魚 | 不明消化物 | 内臓除去 | 9.3 | N.D.(1.2) | 9.3 | －
|  |  |  | 脊椎動物 | 硬骨魚 | ｽｽﾞｷ | ｻﾝﾌｨｯｼｭ | Micropterus dolomieu | コクチバス | 3 | 0.29 | 未成魚 | ｺｵﾆﾔﾝﾏ、魚類 | 内臓除去 | 21.4 | 2.4 | 19 | －
|  |  |  | 脊椎動物 | 硬骨魚 | ｽｽﾞｷ | ﾀｲﾜﾝﾄﾞｼﾞｮｳ | Channa argus | カムルチー | 2 | 0.018 | 未成魚 | ﾖｼﾉﾎﾞﾘ属 | 内臓除去 | 6.9 | N.D.(3.2) | 6.9 | －
|  |  |  | 脊椎動物 | 硬骨魚 | ｽｽﾞｷ | ﾊｾﾞ | Gymnogobius urotaenia | ウキゴリ | 21 | 0.061 | 未成魚 | － | － | 7.4 | N.D.(2.9) | 7.4 | －
|  |  |  | 脊椎動物 | 硬骨魚 | ﾅﾏｽﾞ | ﾅﾏｽﾞ | Silurus asotus | ナマズ | 1 | 0.019 | 未成魚 | 不明消化物 | 内臓除去 | 6.9 | N.D.(2.7) | 6.9 | －
|  |  |  | 脊椎動物 | 硬骨魚 | ﾅﾏｽﾞ | ﾅﾏｽﾞ | Silurus asotus | ナマズ | 1 | 0.040 | 未成魚 | ｽｼﾞｴﾋﾞ | 内臓除去 | 4.4 | N.D.(1.8) | 4.4 | －
|  |  |  | 脊椎動物 | 両生 | 無尾 | ﾂﾁｶﾞｴﾙ | Glandirana rugosa | ツチガエル | 3 | 0.020 | 成体 | － | － | N.D. | N.D.(2.6) | N.D.(2.1) | －
※１：生物は、当該調査水域またはその周辺で採取したものである。
※２：水生生物を複数採取できた場合は、これらを混合して試料とした。
※３：複数種の混合試料においては、最も多く採取できた優占種を、和名に下線で示した。
※４：生物試料は、全個体を測定することを原則とするが、消化器系に残留した未消化の餌料や底泥等は測定しないよう、 内臓（胃、腸）の除去が可能な試料については、 除去して測定した。
※５：プランクトン（浮遊藻類）とは、湖沼水または海水を40μｍのプランクトンネットで漉した残留物を指す。
※６：河床付着物（藻類を含む）とは、石に付着した藻類をブラシ等で掻き落としたものであるが、無機態のシルト・粘土等の微細粒子が含まれることがある。
※７：N.D.は、not detected(検出下限値未満)を示し、括弧内の数字は検出下限値を示す。
※８：放射性物質濃度の数値には計数誤差等が含まれているが、本報においては記載していない。
地点 |  | 採取場所 | 採取日 | 門 | 綱 | 目 | 科 | 学名 | 和名 | 個体数 | 採取重量 (kg-wet) | 特記事項 |  |  | 放射性セシウム（Bq/kg-wet) |  |  | Sr-90 （Bq/kg-wet)
[12 empty] | 成長段階 | 消化管内容物 | 測定部位 | 計 | Cs-134 | Cs-137
阿武隈川河口沖 | 阿武隈川河口 周辺海域 | 阿武隈川河口 前面海域 | 2018-10-22 | 節足動物 | 軟甲 | ｴﾋﾞ | ﾜﾀﾘｶﾞﾆ | Portunus trituberculatus | ガザミ | 1 | 0.35 | 成体 | － | － | N.D. | N.D.(0.38) | N.D.(0.34) | －
|  |  |  | 節足動物 | 軟甲 | ｴﾋﾞ | ﾜﾀﾘｶﾞﾆ | Ovalipes punctatus | ヒラツメガニ | 3 | 0.76 | 成体 | － | － | N.D. | N.D.(0.30) | N.D.(0.30) | －
|  |  |  | 脊椎動物 | 硬骨魚 | ｽｽﾞｷ | ｽｽﾞｷ | Lateolabrax japonicus | スズキ | 1 | 0.58 | 未成魚 | ﾏｲﾜｼ | 内臓除去 | 0.96 | N.D.(0.39) | 0.96 | －
相馬市沖 | L-1 L-2 L-3 | 松川浦 | 2018-10-21 | 藻類・植物 | － | － | － | － | プランクトン（浮遊藻類） | － | 0.021 | － | － | － | 4.4 | N.D.(1.7) | 4.4 | －
|  |  | 2018-10-23 | 軟体動物 | 二枚貝 | ｶｷ | ｲﾀﾎﾞｶﾞｷ | Crassostrea gigas | マガキ | 9 | 0.16 | 成体 | － | 軟体部 | 1.5 | N.D.(0.41) | 1.5 | －
|  |  |  | 軟体動物 | 二枚貝 | ﾏﾙｽﾀﾞﾚｶﾞｲ | ﾏﾙｽﾀﾞﾚｶﾞｲ | Ruditapes philippinarum | アサリ | 30 | 0.14 | 成体 | － | 軟体部 | 0.51 | N.D.(0.43) | 0.51 | －
|  |  | 2018-10-20 | 脊椎動物 | 硬骨魚 | ｶｻｺﾞ | ｱｲﾅﾒ | Hexagrammos otakii | アイナメ | 1 | 0.066 | 未成魚 | 貝類 | 内臓除去 | N.D. | N.D.(1.5) | N.D.(1.4) | －
|  |  |  | 脊椎動物 | 硬骨魚 | ｶｻｺﾞ | ｱｲﾅﾒ | Hexagrammos agrammus | クジメ | 1 | 0.046 | 未成魚 | 空胃 | 内臓除去 | N.D. | N.D.(1.6) | N.D.(1.6) | －
|  |  |  | 脊椎動物 | 硬骨魚 | ｶｻｺﾞ | ﾌｻｶｻｺﾞ | Sebastes cheni | シロメバル | 2 | 0.11 | 未成魚 | 空胃 | 内臓除去 | 1.2 | N.D.(1.1) | 1.2 | －
|  |  | 2018-10-21 | 脊椎動物 | 硬骨魚 | ｶﾚｲ | ｶﾚｲ | Kareius bicoloratus | イシガレイ | 2 | 0.016 | 未成魚 | － | － | 1.9 | N.D.(1.8) | 1.9 | －
|  |  |  | 脊椎動物 | 硬骨魚 | ｽｽﾞｷ | ﾊｾﾞ | Acanthogobius flavimanus | マハゼ | 58 | 0.47 | 未成魚/成魚 | － | － | 1.5 | N.D.(1.4) | 1.5 | 0.027
|  |  |  | 脊椎動物 | 硬骨魚 | ｽｽﾞｷ | ﾎﾞﾗ | Chelon affinis | セスジボラ | 2 | 0.079 | 未成魚 | － | － | 3.5 | N.D.(0.99) | 3.5 | －
|  |  |  | 脊椎動物 | 硬骨魚 | ｽｽﾞｷ | ﾎﾞﾗ | Mugil cephalus cephalus | ボラ | 12 | 0.27 | 未成魚 | － | － | 10.93 | 0.93 | 10 | －
いわき市沖 | M-1 M-2 M-3 | 久之浜沖 | 2018-10-16 | 脊椎動物 | 軟骨魚 | ｶｽｻﾞﾒ | ｶｽｻﾞﾒ | Squatina japonica | カスザメ | 2 | 3.9 | 未成魚 | 魚類 | 内臓除去 | 2.0 | N.D.(0.31) | 2.0 | 0.026
| M-4 | 久之浜沿岸 | 2018-10-16 | 軟体動物 | 腹足 | 古腹足 | ﾐﾐｶﾞｲ | Haliotis sp. | アワビ類 | 3 | 0.40 | 成体 | － | 軟体部 | 0.39 | N.D.(0.30) | 0.39 | －
|  |  |  | 棘皮動物 | ｳﾆ | ﾎﾝｳﾆ | ｵｵﾊﾞﾌﾝｳﾆ | Strongylocentrotus nudus | キタムラサキウニ | 7 | 0.48 | 成体 | － | － | 0.41 | N.D.(0.28) | 0.41 | －
※１：生物は、当該調査水域またはその周辺で採取したものである。
※２：水生生物を複数採取できた場合は、これらを混合して試料とした。
※３：複数種の混合試料においては、最も多く採取できた優占種を、和名に下線で示した。
※４：生物試料は、全個体を測定することを原則とするが、消化器系に残留した未消化の餌料や底泥等は測定しないよう、 内臓（胃、腸）の除去が可能な試料については、 除去して測定した。
※５：プランクトン（浮遊藻類）とは、湖沼水または海水を40μｍのプランクトンネットで漉した残留物を指す。
※６：河床付着物（藻類を含む）とは、石に付着した藻類をブラシ等で掻き落としたものであるが、無機態のシルト・粘土等の微細粒子が含まれることがある。
※７：N.D.は、not detected(検出下限値未満)を示し、括弧内の数字は検出下限値を示す。
※８：放射性物質濃度の数値には計数誤差等が含まれているが、本報においては記載していない。