## sheet1 (hidden)
参考資料
参考資料９ 地球温暖化対策の推進に関する法律施行令第三条（平成18年3月24日一部改正） 排出係数一覧
|  |  | 排出係数 |  | 政令の発熱量(H18改正） |  |  | 活動量 | 参考
|  |  | 数値 | 単位 | 数値 |  | 単位
一号 二酸化炭素（CO2）
| イ：燃料の燃焼に伴う排出 | [6 empty] | 総排出量算定期間に本来の用途に従って使用された当該燃料の量
|  | 一般炭 | 0.0247 （ｋｇ－Ｃ／ＭＪ） | （ｋｇ－C/MJ） | 26.6 （ＭＪ／ｋｇ） |  |  |  | 2.41(kg-CO2／kg)に相当
|  | ガソリン | 0.0183 （ｋｇ－Ｃ／ＭＪ） |  | 34.6 （ＭＪ／ｌ） |  |  |  | 2.32(kg-CO2／l)に相当
|  | ジェット燃料油 | 0.0183 （ｋｇ－Ｃ／ＭＪ） |  | 36.7 （ＭＪ／ｌ） |  |  |  | 2.46(kg-CO2／l)に相当
|  | 灯油 | 0.0185 （ｋｇ－Ｃ／ＭＪ） |  | 36.7 （ＭＪ／ｌ） |  |  |  | 2.49(kg-CO2／l)に相当
|  | 軽油 | 0.0187 （ｋｇ－Ｃ／ＭＪ） |  | 38.2 （ＭＪ／ｌ） |  |  |  | 2.62(kg-CO2／l)に相当
|  | Ａ重油 | 0.0189 （ｋｇ－Ｃ／ＭＪ） |  | 39.1 （ＭＪ／ｌ） |  |  |  | 2.71(kg-CO2／l)に相当
|  | Ｂ重油又はＣ重油 | 0.0195 （ｋｇ－Ｃ／ＭＪ） |  | 41.7 （ＭＪ／ｌ） |  |  |  | 2.98(kg-CO2／l)に相当
|  | 液化石油ガス（ＬＰＧ） | 0.0163 （ｋｇ－Ｃ／ＭＪ） |  | 50.2 （ＭＪ／ｋｇ） |  |  |  | 3.00(kg-CO2／kg)に相当
|  | 液化天然ガス（ＬＮＧ） | 0.0135 （ｋｇ－Ｃ／ＭＪ） |  | 54.5 （ＭＪ／ｋｇ） |  |  |  | 2.70(kg-CO2／kg)に相当
|  | 都市ガス | 0.0138 （ｋｇ－Ｃ／ＭＪ） |  | 41.1 | （ＭＪ／N㎥） |  |  | 2.08(kg-CO2／N㎥)に相当
|  | （参考）都市ガス | 0.0138 （ｋｇ－Ｃ／ＭＪ） |  | 39.7 | （ＭＪ／㎥ ） |  |  | 2.01(kg-CO2／㎥ )に相当
| ロ：他人から供給された電気の使用に伴う排出 |  | 0.555 （ｋｇ－ＣＯ２／ｋＷｈ） |  |  |  |  | 総排出量算定期間において使用された他人から供給された電気の量
| ハ：他人から供給された熱の使用に伴う排出 |  | 0.057 （ｋｇ－ＣＯ２／ＭＪ） |  |  |  |  | 総排出量算定期間において使用された他人から供給された熱の量
| ニ：一般廃棄物の焼却に伴う排出 |  | 735 （ｋｇ－Ｃ／ｔ） |  |  |  |  | 総排出量算定期間に焼却された一般廃棄物のうち廃プラスチック類の量（乾重量ベース） | 2695(kg-CO2／t）に相当
ホ：産業廃棄物の焼却に伴う排出
|  | （１）廃油 | 796 （ｋｇ－Ｃ／ｔ） |  |  |  |  | 総排出量算定期間に焼却された産業廃棄物のうちの廃油の量（湿重量ベース） | 2919(kg-CO2／t)に相当
|  | （２）廃プラスチック | 697 （ｋｇ－Ｃ／ｔ） |  |  |  |  | 総排出量算定期間に焼却された産業廃棄物のうちの廃プラスチック類の量（湿重量ベース） | 2556(kg-CO2／t)に相当
ヘ：その他
－63－

## sheet2 (hidden)
参考資料
参考資料９ 地球温暖化対策の推進に関する法律施行令第三条（平成18年3月24日一部改正） 排出係数一覧（つづき）
|  |  | 排出係数 |  |  | 政令の発熱量(H18改正） |  |  | 活動量 | 参考
|  |  | 数値 |  | 単位 | 数値 |  | 単位
二号 メタン（CH4）
イ：ボイラーにおける燃料の使用に伴う排出
|  | 木材 | 0.074 （ｋｇ－ＣＨ４／ＧＪ） |  |  | 0.0144 （ＧＪ／ｋｇ） |  |  | 総排出量算定期間において本来の用途に従ってボイラーにおいて使用された当該燃料の量 | 0.0011(kg-CH4／kg)に相当
|  | 木炭 | 0.074 （ｋｇ－ＣＨ４／ＧＪ） |  |  | 0.0305 （ＧＪ／ｋｇ） |  |  |  | 0.0023(kg-CH4／kg)に相当
ロ：ガス機関又はガソリン機関（航空機、自動車又は船舶に用いられるものを除く。）における燃料の使用に伴う排出
|  | 液化石油ガス（ＬＰＧ） | 0.054 | （ｋｇ－ＣＨ４／ＧＪ） |  | 0.0502 | （ＧＪ／ｋｇ） |  | 総排出量算定期間において本来の用途に従ってガス機関又はガソリン機関（航空機、自動車又は船舶に用いられるものを除 く。）において使用された当該燃料の量 | 0.0027(kg-CH4／ kg)に相当
|  | 都市ガス |  |  |  | ３ |  |  |  | ３ 0.0022(kg-CH4／ N ｍ )に相当
|  |  | 0.054 | （ｋｇ－ＣＨ４／ＧＪ） |  | 0.0411 | （ＧＪ／Nｍ ）
|  | （参考）都市ガス |  |  |  | ３ |  |  |  | ３ 0.0021(kg-CH4／ｍ )に相当
|  |  | 0.054 | （ｋｇ－ＣＨ４／ＧＪ） |  | 0.0397 | （ＧＪ／ｍ ）
ハ：家庭用機器（こんろ、湯沸器、ストーブその他の一般消費者が通常生活の用に供する機械器具をいう。）における燃料の使用に伴う排出
|  | 灯油 | 0.0095 （ｋｇ－ＣＨ４／ＧＪ） | [5 empty] | 総排出量算定期間において本来の用途に従って家庭用機器（こんろ、湯沸器、ストーブその他の一般消費者が通常生活の用に供 する機械器具をいう。）において使用された当該燃料の量 | 0.00035(kg-CH4／ｌ )に相当
[6 empty] | 0.0367 | （ＧＪ／ｌ）
|  | 液化石油ガス（ＬＰＧ） | 0.0045 （ｋｇ－ＣＨ４／ＧＪ） |  |  | 0.0502 （ＧＪ／ｋｇ） |  |  |  | 0.00023(kg-CH4／kg)に相当
|  | 都市ガス | 0.0045 （ｋｇ－ＣＨ４／ＧＪ） |  |  | ３ |  |  |  | ３ 0.00018(kg-CH4／ N ｍ )に相当
0.0411 （ＧＪ／N㎥ ）
|  | （参考）都市ガス | 0.0045 （ｋｇ－ＣＨ４／ＧＪ） |  |  | ３ |  |  |  | ３ 0.00018(kg-CH4／ｍ )に相当
[6 empty] | 0.0397 | （ＧＪ／ｍ ）
ニ：自動車の走行に伴う排出
|  | （１）ガソリン・ＬＰＧ／乗用車 | 0.000010 （ｋｇ－ＣＨ４／ｋｍ） | [5 empty] | 総排出量算定期間における当該車両１台当たりの走行量
|  | （２）ガソリン／バス | 0.000035 （ｋｇ－ＣＨ４／ｋｍ）
|  | （３）ガソリン／軽乗用車 | 0.000010 （ｋｇ－ＣＨ４／ｋｍ）
|  | （４）ガソリン／普通貨物車 | 0.000035 （ｋｇ－ＣＨ４／ｋｍ）
|  | （５）ガソリン／小型貨物車 | 0.000015 （ｋｇ－ＣＨ４／ｋｍ）
|  | （６）ガソリン／軽貨物車 | 0.000011 （ｋｇ－ＣＨ４／ｋｍ）
|  | （７）ガソリン／特殊用途車 | 0.000035 （ｋｇ－ＣＨ４／ｋｍ）
|  | （８）ディーゼル／乗用車 | 0.0000020 （ｋｇ－ＣＨ４／ｋｍ）
|  | （９）ディーゼル／バス | 0.000017 （ｋｇ－ＣＨ４／ｋｍ）
|  | （１０）ディーゼル／普通貨物車 | 0.000015 （ｋｇ－ＣＨ４／ｋｍ）
|  | （１１）ディーゼル／小型貨物車 | 0.0000076 （ｋｇ－ＣＨ４／ｋｍ）
|  | （１２）ディーゼル／特種用途車 | 0.000013 （ｋｇ－ＣＨ４／ｋｍ）
ホ：船舶の航行に伴う排出
|  | （１）軽油 | 0.25 （ｋｇ－ＣＨ４／ｋｌ） | [5 empty] | 総排出量算定期間における船舶の当該燃料の消費量
|  | （２）Ａ重油 | 0.26 （ｋｇ－ＣＨ４／ｋｌ）
|  | （３）Ｂ重油又はＣ重油 | 0.28 （ｋｇ－ＣＨ４／ｋｌ）
－64－

## sheet3 (hidden)
参考資料
参考資料９ 地球温暖化対策の推進に関する法律施行令第三条（平成18年3月24日一部改正） 排出係数一覧（つづき）
|  |  | 排出係数 |  |  | 政令の発熱量(H18改正） |  | 活動量 | 参考
|  |  | 数値 |  | 単位 | 数値 | 単位
二号 メタン（CH4）
ヘ：家畜の反すう等に伴う排出
|  | （１）牛 | 82 （ｋｇ－ＣＨ４／頭・年） |  |  |  |  | 総排出量算定期間において飼養された家畜の平均的な頭数
|  | （２）馬 | 18 （ｋｇ－ＣＨ４／頭・年）
|  | （３）めん羊 | 4.1 （ｋｇ－ＣＨ４／頭・年）
|  | （４）山羊 | 4.1 （ｋｇ－ＣＨ４／頭・年）
|  | （５）豚 | 1.1 （ｋｇ－ＣＨ４／頭・年）
ト：家畜のふん尿処理等に伴う排出
|  | （１）牛 | 5.2 （ｋｇ－ＣＨ４／頭・年） |  |  |  |  | 総排出量算定期間において飼養された家畜の平均的な頭・羽数
|  | （２）馬 | 2.1 （ｋｇ－ＣＨ４／頭・年）
|  | （３）めん羊 | 0.28 （ｋｇ－ＣＨ４／頭・年）
|  | （４）山羊 | 0.18 （ｋｇ－ＣＨ４／頭・年）
|  | （５）豚 | 0.92 （ｋｇ－ＣＨ４／頭・年）
|  | （６）鶏 | 0.038 （ｋｇ－ＣＨ４／羽・年）
| チ：水田からの排出 |  | ２ |  |  |  |  | 総排出量算定期間において稲を栽培するために耕作された水田の面積
|  |  | 0.016 | （ｋｇ－ＣＨ４／ｍ ）
| リ：放牧地における牛のふん尿からの排出 |  | 1.3 （ｋｇ－ＣＨ４／頭・年） |  |  |  |  | 総排出量算定期間において放牧された牛の平均的な頭数
ヌ：農業活動に伴う殻・わらの焼却による排出
|  | （１）殻 | 0.0058 （ｋｇ－ＣＨ４／ｋｇ） |  |  |  |  | 総排出量算定期間において焼却された当該植物性の殻・わらの量
|  | （２）わら | 0.0043 （ｋｇ－ＣＨ４／ｋｇ）
ル：埋立処分に伴う排出
|  | （１）食物くず | 143 （ｋｇ－ＣＨ４／ｔ） |  |  |  |  | 埋立処分が行われた当該くずのうち総排出量算定期間に分解された量
|  | （２）紙くず | 138 （ｋｇ－ＣＨ４／ｔ）
|  | （３）繊維くず | 149 （ｋｇ－ＣＨ４／ｔ）
|  | （４）木くず | 138 （ｋｇ－ＣＨ４／ｔ）
ヲ：下水又はし尿の処理に伴う排出
|  | （１）終末処理場 | ３ |  |  |  |  | 当該処理施設において総排出量算定期間に処理された下水又はし尿の量
|  |  | 0.00088 | （ｋｇ－ＣＨ４／ｍ ）
|  | （２）し尿処理施設 | ３
|  |  | 0.049 | （ｋｇ－ＣＨ４／ｍ ）
| ワ：浄化槽によるし尿及び雑排水の処理に伴う排出 |  | 0.55 （ｋｇ－ＣＨ４／人） |  |  |  |  | 総排出量算定期間における浄化槽の処理対象人員
カ：一般廃棄物の焼却に伴う排出
|  | （１）連続燃焼式焼却施設 | 0.00096 （ｋｇ－ＣＨ４／ｔ） |  |  |  |  | 総排出量算定期間に当該施設にて焼却された一般廃棄物の量（湿重量ベース）
|  | （２）准連続燃焼式焼却施設 | 0.072 （ｋｇ－ＣＨ４／ｔ）
|  | （３）バッチ燃焼式焼却施設 | 0.075 （ｋｇ－ＣＨ４／ｔ）
ヨ：産業廃棄物の焼却に伴う排出
|  | （１）廃油 | 0.00056 （ｋｇ－ＣＨ４／ｔ） |  |  |  |  | 総排出量算定期間に焼却された産業廃棄物のうちの廃油の量（湿重量ベース）
|  | （２）汚泥 | 0.0097 （ｋｇ－ＣＨ４／ｔ） |  |  |  |  | 総排出量算定期間に焼却された産業廃棄物のうちの汚泥の量（湿重量ベース）
タ：その他
－65－

## 温対法施行令第三条（平成22年3月3日一部改正）
地球温暖化対策の推進に関する法律施行令第三条（平成22年3月3日一部改正） 排出係数一覧
|  |  | 排出係数 |  | 政令の発熱量 |  | 活動量 | 参考
|  |  | 数値 | 単位 | 数値 | 単位
一号 二酸化炭素（CO2）
| イ：燃料の燃焼に伴う排出 | [5 empty] | 総排出量算定期間に本来の用途に従って使用された当該燃料の量
|  | 一般炭 | 0.0247 | （ｋｇ－C/MJ） | 25.7 | （MJ/ｋｇ） |  | 2.3276 | (kg-CO2／kg)に相当
|  | ガソリン | 0.0183 | （ｋｇ－C/MJ） | 34.6 | （ＭＪ／ｌ） |  | 2.3217 | (kg-CO2／l)に相当
|  | ジェット燃料油 | 0.0183 | （ｋｇ－C/MJ） | 36.7 | （ＭＪ／ｌ） |  | 2.4626 | (kg-CO2／l)に相当
|  | 灯油 | 0.0185 | （ｋｇ－C/MJ） | 36.7 | （ＭＪ／ｌ） |  | 2.4895 | (kg-CO2／l)に相当
|  | 軽油 | 0.0187 | （ｋｇ－C/MJ） | 37.7 | （ＭＪ／ｌ） |  | 2.585 | (kg-CO2／l)に相当
|  | Ａ重油 | 0.0189 | （ｋｇ－C/MJ） | 39.1 | （ＭＪ／ｌ） |  | 2.7096 | (kg-CO2／l)に相当
|  | Ｂ重油又はＣ重油 | 0.0195 | （ｋｇ－C/MJ） | 41.9 | （ＭＪ／ｌ） |  | 2.9958 | (kg-CO2／l)に相当
|  | 液化石油ガス（ＬＰＧ） | 0.0161 | （ｋｇ－C/MJ） | 50.8 | （MJ/ｋｇ） |  | 2.9989 | (kg-CO2／kg)に相当
|  | 液化天然ガス（ＬＮＧ） | 0.0135 | （ｋｇ－C/MJ） | 54.6 | （MJ/ｋｇ） |  | 2.7027 | (kg-CO2／kg)に相当
|  | 都市ガス | 0.0136 | （ｋｇ－C/MJ） | 44.8 | （ＭＪ／Nm3） |  | 2.234 | (kg-CO2／Nm3)に相当
|  | （参考）都市ガス | 0.0136 | （ｋｇ－C/MJ） | 43.3 | （ＭＪ／Nm3） |  | 2.1592 | (kg-CO2／m3 )に相当
| ロ：他人から供給された電気の使用に伴う排出 |  | 事業者別に毎年公表（※別表1） |  |  |  | 総排出量算定期間において使用された他人から供給された電気の量
| ハ：他人から供給された熱の使用に伴う排出 |  | 0.057 | （ｋｇ－CO2/MJ） |  |  | 総排出量算定期間において使用された他人から供給された熱の量
ニ：一般廃棄物の焼却に伴う排出
|  | （１）廃プラスチック類（合成繊維の廃棄物に限る。） | 624 | （ｋｇ－C/ｔ） |  |  |  | 2288 | (kg-CO2／t)に相当
|  | （２）廃プラスチック類（合成繊維の廃棄物を除く。） | 754 | （ｋｇ－C/ｔ） |  |  |  | 2764.6667 | (kg-CO2／t)に相当
|  | （３）廃棄物を原材料とする固形燃料（古紙又は廃プラスチック類を主たる原材料とするもの及び動物性の廃棄物又は植物性の廃棄物のみを原材料とするものを除く。） | 211 | （ｋｇ－C/ｔ） |  |  |  | 773.6667 | (kg-CO2／t)に相当
ホ：産業廃棄物の焼却に伴う排出
|  | （１）廃油 | 796 | （ｋｇ－C/ｔ） |  |  | 総排出量算定期間に焼却された産業廃棄物のうちの廃油の量（湿重量ベース） | 2918.6667 | (kg-CO2／t)に相当
|  | （２）廃プラスチック | 697 | （ｋｇ－C/ｔ） |  |  | 総排出量算定期間に焼却された産業廃棄物のうちの廃プラスチック類の量（湿重量ベース） | 2555.6667 | (kg-CO2／t)に相当
ヘ：その他
参考資料９ 地球温暖化対策の推進に関する法律施行令第三条（平成22年3月3日一部改正） 排出係数一覧（つづき） | [8 empty] | (kg-CO2／t)に相当
|  |  | 排出係数 |  | 政令の発熱量(H18改正） |  | 活動量 |  | (kg-CO2／t)に相当
|  |  | 数値 | 単位 | 数値 | 単位
二号 メタン（CH4）
| イ：ボイラーにおける燃料の使用に伴う排出 | [7 empty] | (kg-CO2／t)に相当
|  | 木材 | 0.074 | （ｋｇ－ＣＨ４／ＧＪ） | 0.0144 | （ＧＪ／ｋｇ） | 総排出量算定期間において本来の用途に従ってボイラーにおいて使用された当該燃料の量 | 0.0010656 | (kg-CH4／kg)に相当
|  | 木炭 | 0.074 | （ｋｇ－ＣＨ４／ＧＪ） | 0.0305 | （ＧＪ／ｋｇ） |  | 0.002257 | (kg-CH4／kg)に相当
ロ：ガス機関又はガソリン機関（航空機、自動車又は船舶に用いられるものを除く。）における燃料の使用に伴う排出
|  | 液化石油ガス（ＬＰＧ） | 0.054 | （ｋｇ－ＣＨ４／ＧＪ） | 0.0508 | （ＧＪ／ｋｇ） | 総排出量算定期間において本来の用途に従ってガス機関又はガソリン機関（航空機、自動車又は船舶に用いられるものを除 く。）において使用された当該燃料の量 | 0.0027432 | (kg-CH4／ kg)に相当
|  | 都市ガス | 0.054 | （ｋｇ－ＣＨ４／ＧＪ） | 0.0448 | （ＧＪ／N㎥ ） |  | 0.0024192 | (kg-CH4／ N ㎥ )に相当
|  | （参考）都市ガス | 0.054 | （ｋｇ－ＣＨ４／ＧＪ） | 0.0433 | （ＧＪ／㎥ ） |  | 0.0023382 | (kg-CH4／㎥ )に相当
ハ：家庭用機器（こんろ、湯沸器、ストーブその他の一般消費者が通常生活の用に供する機械器具をいう。）における燃料の使用に伴う排出
|  | 灯油 | 0.0095 | （ｋｇ－ＣＨ４／ＧＪ） | 0.0367 | （ＧＪ／ｌ） | 総排出量算定期間において本来の用途に従って家庭用機器（こんろ、湯沸器、ストーブその他の一般消費者が通常生活の用に供 する機械器具をいう。）において使用された当該燃料の量 | 0.00034865 | (kg-CH4／ｌ )に相当
|  | 液化石油ガス（ＬＰＧ） | 0.0045 | （ｋｇ－ＣＨ４／ＧＪ） | 0.0508 | （ＧＪ／ｋｇ） |  | 0.0002286 | (kg-CH4／kg)に相当
|  | 都市ガス | 0.0045 | （ｋｇ－ＣＨ４／ＧＪ） | 0.0448 | （ＧＪ／N㎥ ） |  | 0.0002016 | (kg-CH4／ N m3 )に相当
|  | （参考）都市ガス | 0.0045 | （ｋｇ－ＣＨ４／ＧＪ） | 0.0433 | （ＧＪ／㎥ ） |  | 0.00019485 | (kg-CH4／m3 )に相当
ニ：自動車の走行に伴う排出
|  | （１）ガソリン・ＬＰＧ／乗用車 | 1e-05 | （ｋｇ－ＣＨ4／ｋｍ） |  |  | 総排出量算定期間における当該車両１台当たりの走行量
|  | （２）ガソリン／バス | 3.5e-05 | （ｋｇ－ＣＨ4／ｋｍ）
|  | （３）ガソリン／軽乗用車 | 1e-05 | （ｋｇ－ＣＨ4／ｋｍ）
|  | （４）ガソリン／普通貨物車 | 3.5e-05 | （ｋｇ－ＣＨ4／ｋｍ）
|  | （５）ガソリン／小型貨物車 | 1.5e-05 | （ｋｇ－ＣＨ4／ｋｍ）
|  | （６）ガソリン／軽貨物車 | 1.1e-05 | （ｋｇ－ＣＨ4／ｋｍ）
|  | （７）ガソリン／特殊用途車 | 3.5e-05 | （ｋｇ－ＣＨ4／ｋｍ）
二号 メタン（CH4）（つづき）
|  | （８）ディーゼル／乗用車 | 2e-06 | （ｋｇ－ＣＨ4／ｋｍ）
|  | （９）ディーゼル／バス | 1.7e-05 | （ｋｇ－ＣＨ4／ｋｍ）
|  | （１０）ディーゼル／普通貨物車 | 1.5e-05 | （ｋｇ－ＣＨ4／ｋｍ）
|  | （１１）ディーゼル／小型貨物車 | 7.6e-06 | （ｋｇ－ＣＨ4／ｋｍ）
|  | （１２）ディーゼル／特種用途車 | 1.3e-05 | （ｋｇ－ＣＨ4／ｋｍ）
ホ：船舶の航行に伴う排出
|  | （１）軽油 | 0.25 | （ｋｇ－ＣＨ4／ｋｌ） |  |  | 総排出量算定期間における船舶の当該燃料の消費量
|  | （２）Ａ重油 | 0.26 | （ｋｇ－ＣＨ4／ｋｌ）
|  | （３）Ｂ重油又はＣ重油 | 0.28 | （ｋｇ－ＣＨ4／ｋｌ）
参考資料９ 地球温暖化対策の推進に関する法律施行令第三条（平成22年3月3日一部改正） 排出係数一覧（つづき）
|  |  | 排出係数 |  | 政令の発熱量(H18改正） |  | 活動量
|  |  | 数値 | 単位 | 数値 | 単位
三号 一酸化二窒素（CH4）
ヘ：家畜の飼養に伴う排出（消化管内発酵）
|  | （１）牛 | 82 | （ｋｇ－CH4／頭・年） |  |  | 総排出量算定期間において飼養された家畜の平均的な頭・羽数
|  | （２）馬 | 18 | （ｋｇ－CH4／頭・年）
|  | （３）めん羊 | 4.1 | （ｋｇ－CH4／頭・年）
|  | （４）山羊 | 4.1 | （ｋｇ－CH4／頭・年）
|  | （５）豚 | 1.1 | （ｋｇ－CH4／頭・年）
ト：家畜のふん尿処理等に伴う排出
|  | （１）牛 | 24 | （ｋｇ－CH4／頭・年） |  |  | 総排出量算定期間において飼養された家畜の平均的な頭・羽数
|  | （２）馬 | 2.1 | （ｋｇ－CH4／頭・年）
|  | （３）めん羊 | 0.28 | （ｋｇ－CH4／頭・年）
|  | （４）山羊 | 0.18 | （ｋｇ－CH4／頭・年）
|  | （５）豚 | 1.5 | （ｋｇ－CH4／頭・年）
|  | （６）鶏 | 0.011 | （ｋｇ－CH4／羽・年）
| チ：水田からの排出 |  | 0.016 | （ｋｇ－CH4／m2）
| リ：放牧地における牛のふん尿からの排出 |  | 1.3 | （ｋｇ－CH4／頭・年） |  |  | 総排出量算定期間において放牧された牛の平均的な頭数
ヌ：農業活動に伴う殻・わらの焼却による排出
|  | （１）殻 | 0.0021 | （ｋｇ－CH4／kg） |  |  | 総排出量算定期間において焼却された当該植物性の殻・わらの量
|  | （２）わら | 0.0021 | （ｋｇ－CH4／kg）
ル：埋立処分に伴う排出
|  | （１）食物くず | 145 | （ｋｇ－CH4／ｔ） |  |  | 総排出量算定期間に焼却された産業廃棄物のうちの紙くず又は木くずの量（湿重量ベース）
|  | （２）紙くず | 136 | （ｋｇ－CH4／ｔ） |  |  | 総排出量算定期間に焼却された産業廃棄物のうちの廃油の量（湿重量ベース）
|  | （３）繊維くず | 150 | （ｋｇ－CH4／ｔ） |  |  | 総排出量算定期間に焼却された産業廃棄物のうちの廃プラスチック類の量（湿重量ベース）
|  | （４）木くず | 151 | （ｋｇ－CH4／ｔ） |  |  | 総排出量算定期間に焼却された産業廃棄物のうちの下水汚泥の量（湿重量ベース）
ヲ：下水又はし尿の処理に伴う排出
|  | （１）終末処理場 | 0.00088 | （ｋｇ－CH4／ｍ3 ） |  |  | 総排出量当該処理施設において算定期間に処理された下水又はし尿の量
|  | （２）し尿処理施設 | 0.038 | （ｋｇ－CH4／ｍ3 ）
| ワ：浄化槽によるし尿及び雑排水の処理に伴う排出 |  | 0.59 | （ｋｇ－CH4／人） |  |  | 総排出量算定期間における浄化槽の処理対象人員
カ：一般廃棄物の焼却に伴う排出
|  | （１）連続燃焼式焼却施設 | 0.00095 | （ｋｇ－CH4／ｔ） |  |  | 総排出量算定期間に当該施設にて焼却された一般廃棄物の量（湿重量ベース）
|  | （２）准連続燃焼式焼却施設 | 0.077 | （ｋｇ－CH4／ｔ）
|  | （３）バッチ燃焼式焼却施設 | 0.076 | （ｋｇ－CH4／ｔ）
ヨ：産業廃棄物の焼却に伴う排出
|  | （１）廃油 | 0.00056 | （ｋｇ－CH4／ｔ） |  |  | 総排出量算定期間に焼却された産業廃棄物のうちの紙くず又は木くずの量（湿重量ベース）
|  | （２）汚泥 | 0.0097 | （ｋｇ－CH4／ｔ） |  |  | 総排出量算定期間に焼却された産業廃棄物のうちの廃油の量（湿重量ベース）
タ：その他
三号 一酸化二窒素（N2O）
イ：ボイラーにおける燃料の使用に伴う排出
|  | 一般炭 | 0.00058 | （ｋｇ－Ｎ2Ｏ／ＧＪ） | 0.0257 | （ＧＪ／ｋｇ） | 総排出量算定期間において本来の用途に従ってボイラーにおいて使用された当該燃料の量 | 1.4906e-05 | (kg-N2O／ｋｇ)に相当
|  | 木材 | 0.00058 | （ｋｇ－Ｎ2Ｏ／ＧＪ） | 0.0144 （ＧＪ／ｋｇ） | （ＧＪ／ｋｇ） |  | 8.352e-06 | (kg-N2O／ｋｇ)に相当
|  | 木炭 | 0.00058 | （ｋｇ－Ｎ2Ｏ／ＧＪ） | 0.0305 （ＧＪ／ｋｇ） | （ＧＪ／ｋｇ） |  | 1.769e-05 | (kg-N2O／ｋｇ)に相当
|  | Ｂ重油又はＣ重油 | 1.7e-05 | （ｋｇ－Ｎ2Ｏ／ＧＪ） | 0.0419 | （ＧＪ／ｌ） |  | 7.123e-07 | (kg-N2O／ｌ)に相当
ロ：ディーゼル機関（自動車、鉄道車両又は船舶に用いられるものを除く。）における燃料の使用に伴う排出
|  | 灯油 | 0.0017 | （ｋｇ－Ｎ2Ｏ／ＧＪ） | 0.0367 | （ＧＪ／ｌ） | 総排出量算定期間において本来の用途に従ってディーゼル機関（自動車、鉄道車両又は船舶に用いられるものを除く。）におい て使用された当該燃料の量 | 6.239e-05 | (kg-N2O／ｌ)に相当
|  | 軽油 | 0.0017 | （ｋｇ－Ｎ2Ｏ／ＧＪ） | 0.0377 | （ＧＪ／ｌ） |  | 6.409e-05 | (kg-N2O／ｌ)に相当
|  | Ａ重油 | 0.0017 | （ｋｇ－Ｎ2Ｏ／ＧＪ） | 0.0391 | （ＧＪ／ｌ） |  | 6.647e-05 | (kg-N2O／ｌ)に相当
|  | Ｂ重油又はＣ重油 | 0.0017 | （ｋｇ－Ｎ2Ｏ／ＧＪ） | 0.0419 | （ＧＪ／ｌ） |  | 7.123e-05 | (kg-N2O／ｌ)に相当
|  | 液化石油ガス（ＬＰＧ） | 0.0017 | （ｋｇ－Ｎ2Ｏ／ＧＪ） | 0.0508 | （ＧＪ／ｋｇ） |  | 8.636e-05 | (kg-N2O／kg)に相当
|  | 都市ガス | 0.0017 | （ｋｇ－Ｎ2Ｏ／ＧＪ） | 0.0448 | （ＧＪ／Nｍ3 ） |  | 7.616e-05 | (kg-N2O／kg)に相当
|  | （参考）都市ガス | 0.0017 | （ｋｇ－Ｎ2Ｏ／ＧＪ） | 0.0433 | （ＧＪ／ｍ3 ） |  | 7.361e-05 | (kg-N2O／kg)に相当
ハ：ガス機関又はガソリン機関（航空機、自動車又は船舶に用いられるものを除く。）における燃料の使用に伴う排出
|  | 液化石油ガス（ＬＰＧ） | 0.00062 | （ｋｇ－Ｎ2Ｏ／ＧＪ） | 0.0508 | （ＧＪ／ｋｇ） | 総排出量算定期間において本来の用途に従ってガス機関又はガソリン機関（航空機、自動車又は船舶に用いられるものを除 く。）において使用された当該燃料の量 | 3.1496e-05 | (kg-N2O／ｋｇ)に相当
|  | 都市ガス | 0.00062 | （ｋｇ－Ｎ2Ｏ／ＧＪ） | 0.0448 | （ＧＪ／Nｍ3 ） |  | 2.7776e-05 | (kg-N2O ／ N ｍ3)に相当
|  | （参考）都市ガス | 0.00062 | （ｋｇ－Ｎ2Ｏ／ＧＪ） | 0.0433 | （ＧＪ／ｍ3 ） |  | 2.6846e-05 | (kg-N2O ／ｍ3 )に相当
ニ：家庭用機器（こんろ、湯沸器、ストーブその他の一般消費者が通常生活の用に供する機械器具をいう。）における燃料の使用に伴う排出
|  | 灯油 | 0.00057 | （ｋｇ－Ｎ2Ｏ／ＧＪ） | 0.0367 | （ＧＪ／ｌ） | 総排出量算定期間において本来の用途に従って家庭用機器（こんろ、湯沸器、ストーブその他の一般消費者が通常生活の用に供 する機械器具をいう。）において使用された当該燃料の量 | 2.0919e-05 | (kg-N2O／ｌ)に相当
|  | 液化石油ガス（ＬＰＧ） | 9e-05 | （ｋｇ－Ｎ2Ｏ／ＧＪ） | 0.0508 | （ＧＪ／ｋｇ） |  | 4.572e-06 | (kg-N2O／ｋｇ)に相当
|  | 都市ガス | 9e-05 | （ｋｇ－Ｎ2Ｏ／ＧＪ） | 0.0448 | （ＧＪ／ｍ3 ） |  | 4.032e-06 | (kg-N2O ／ｍ3 )に相当
|  | （参考）都市ガス | 9e-05 | （ｋｇ－Ｎ2Ｏ／ＧＪ） | 0.0433 | （ＧＪ／ｍ3 ） |  | 3.897e-06 | (kg-N2O ／ｍ3 )に相当
ホ：自動車の走行に伴う排出
|  | （１）ガソリン・ＬＰＧ／乗用車 | 2.9e-05 | （ｋｇ－Ｎ2Ｏ／ｋｍ） |  |  | 総排出量算定期間における当該車両１台当たりの走行量
|  | （２）ガソリン／バス | 4.1e-05 | （ｋｇ－Ｎ2Ｏ／ｋｍ）
|  | （３）ガソリン／軽乗用車 | 2.2e-05 | （ｋｇ－Ｎ2Ｏ／ｋｍ）
|  | （４）ガソリン／普通貨物車 | 3.9e-05 | （ｋｇ－Ｎ2Ｏ／ｋｍ）
|  | （５）ガソリン／小型貨物車 | 2.6e-05 | （ｋｇ－Ｎ2Ｏ／ｋｍ）
|  | （６）ガソリン／軽貨物車 | 2.2e-05 | （ｋｇ－Ｎ2Ｏ／ｋｍ）
|  | （７）ガソリン／特殊用途車 | 3.5e-05 | （ｋｇ－Ｎ2Ｏ／ｋｍ）
|  | （８）ディーゼル／乗用車 | 7e-06 | （ｋｇ－Ｎ2Ｏ／ｋｍ）
|  | （９）ディーゼル／バス | 2.5e-05 | （ｋｇ－Ｎ2Ｏ／ｋｍ）
|  | （１０）ディーゼル／普通貨物車 | 1.4e-05 | （ｋｇ－Ｎ2Ｏ／ｋｍ）
|  | （１１）ディーゼル／小型貨物車 | 9e-06 | （ｋｇ－Ｎ2Ｏ／ｋｍ）
|  | （１２）ディーゼル／特種用途車 | 2.5e-05 | （ｋｇ－Ｎ2Ｏ／ｋｍ）
－66－
参考資料９ 地球温暖化対策の推進に関する法律施行令第三条（平成22年3月3日改正） 排出係数一覧（つづき）
|  |  | 排出係数 |  | 政令の発熱量(H18改正） |  | 活動量
|  |  | 数値 | 単位 | 数値 | 単位
三号 一酸化二窒素（N2O）
ヘ：船舶の航行に伴う排出
|  | （１）軽油 | 0.073 | （ｋｇ－Ｎ2Ｏ／ｋｌ） |  |  | 総排出量算定期間における船舶の当該燃料の消費量
|  | （２）Ａ重油 | 0.074 | （ｋｇ－Ｎ2Ｏ／ｋｌ）
|  | （３）Ｂ重油又はＣ重油 | 0.079 | （ｋｇ－Ｎ2Ｏ／ｋｌ）
| ト：麻酔剤（笑気ガス）の使用に伴う排出 |  | － |  |  |  | 総排出量算定期間において麻酔剤として使用された一酸化二窒素の量
チ：家畜のふん尿処理等に伴う排出
|  | （１）牛 | 1.61 | （ｋｇ－Ｎ2Ｏ／頭・年） |  |  | 総排出量算定期間において飼養された家畜の平均的な頭・羽数
|  | （２）豚 | 0.56 | （ｋｇ－Ｎ2Ｏ／頭・年）
|  | （３）鶏 | 0.0293 | （ｋｇ－Ｎ2Ｏ／羽・年）
リ：耕地に使用された化学肥料からの排出
|  | （１）畑 | 9.74 | （ｋｇ－Ｎ2Ｏ／ｔ－Ｎ） |  |  | 総排出量算定期間において耕地で使用された化学肥料に含まれる窒素の量
|  | （２）水田 | 4.87 | （ｋｇ－Ｎ2Ｏ／ｔ－Ｎ）
三号 一酸化二窒素（N2O）（つづき）
ヌ：農作物の栽培に使用された肥料からの排出
|  | （１）野菜 | 9.74 | （ｋｇ－Ｎ2Ｏ／ｔ－Ｎ） |  |  | 総排出量算定期間において当該農作物の栽培のために使用された肥料（化学肥料を除く。）に含まれる窒素の量
|  | （２）水稲 | 4.87 | （ｋｇ－Ｎ2Ｏ／ｔ－Ｎ）
|  | （３）果樹 | 9.74 | （ｋｇ－Ｎ2Ｏ／ｔ－Ｎ）
|  | （４）茶樹 | 45.6 | （ｋｇ－Ｎ2Ｏ／ｔ－Ｎ）
|  | （５）ばれいしょ | 9.74 | （ｋｇ－Ｎ2Ｏ／ｔ－Ｎ）
|  | （６）飼料作物 | 9.74 | （ｋｇ－Ｎ2Ｏ／ｔ－Ｎ）
| ル：放牧地における牛のふん尿からの排出 |  | 0.18 | （ｋｇ－Ｎ2Ｏ／頭・年） |  |  | 総排出量算定期間において放牧された牛の平均的な頭数
ヲ：農業活動に伴う殻・わらの焼却による排出
|  | （１）殻 | 5.7e-05 | （ｋｇ－Ｎ2Ｏ／ｔ－Ｎ） |  |  | 総排出量算定期間において焼却された当該植物性の殻・わらの量
|  | （２）わら | 5.7e-05 | （ｋｇ－Ｎ2Ｏ／ｔ－Ｎ）
ワ：下水又はし尿の処理に伴う排出
|  | （１）終末処理場 | 0.00016 | （ｋｇ－Ｎ2Ｏ／ｍ3 ） |  |  | 総排出量当該処理施設において算定期間に処理された下水又はし尿の量
|  | （２）し尿処理施設 | 0.00093 | （ｋｇ－Ｎ2Ｏ／ｍ3 ）
| カ：浄化槽によるし尿及び雑排水の処理に伴う排出 |  | 0.023 | （ｋｇ－Ｎ2Ｏ／人） |  |  | 総排出量算定期間における浄化槽の処理対象人員
ヨ：一般廃棄物の焼却に伴う排出
|  | （１）連続燃焼式焼却施設 | 0.0567 | （ｋｇ－Ｎ2Ｏ／ｔ） |  |  | 総排出量算定期間に当該施設にて焼却された一般廃棄物の量（湿重量ベース）
|  | （２）准連続燃焼式焼却施設 | 0.0539 | （ｋｇ－Ｎ2Ｏ／ｔ）
|  | （３）バッチ燃焼式焼却施設 | 0.0724 | （ｋｇ－Ｎ2Ｏ／ｔ）
タ：産業廃棄物の焼却に伴う排出
|  | （１）紙くず又は木くず | 0.01 | （ｋｇ－Ｎ2Ｏ／ｔ） |  |  | 総排出量算定期間に焼却された産業廃棄物のうちの紙くず又は木くずの量（湿重量ベース）
|  | （２）廃油 | 0.0098 | （ｋｇ－Ｎ2Ｏ／ｔ） |  |  | 総排出量算定期間に焼却された産業廃棄物のうちの廃油の量（湿重量ベース）
|  | （３）廃プラスチック類 | 0.17 | （ｋｇ－Ｎ2Ｏ／ｔ） |  |  | 総排出量算定期間に焼却された産業廃棄物のうちの廃プラスチック類の量（湿重量ベース）
|  | （４）下水汚泥 | 1.09 | （ｋｇ－Ｎ2Ｏ／ｔ） |  |  | 総排出量算定期間に焼却された産業廃棄物のうちの下水汚泥の量（湿重量ベース）
|  | （５）汚泥（下水汚泥を除く） | 0.45 | （ｋｇ－Ｎ2Ｏ／ｔ） |  |  | 総排出量算定期間に焼却された産業廃棄物のうちの汚泥の量（湿重量ベース）
レ：その他
－67－
参考資料９ 地球温暖化対策の推進に関する法律施行令第三条（平成22年3月3日一部改正） 排出係数一覧（つづき）
|  |  | 排出係数 |  | 政令の発熱量 |  | 活動量
|  |  | 数値 | 単位 | 数値 | 単位
四号 ハイドロフルオロカーボン類（HFCs）
| イ：自動車用エアコンディショナー使用時の排出 |  | 0.01 | （ｋｇＨＦＣ／台・年） |  |  | 総排出量算定期間において使用に供された自動車用エアコンディショナーの台数（当該物質が封入されたもの）
| ロ：自動車用エアコンディショナー廃棄時の排出 |  | － |  |  |  | 総排出量算定期間において廃棄された自動車用エアコンディショナーに封入された当該物質の量から回収・適正処理された量を控除した量
ハ：噴霧器、消火器の使用又は廃棄に伴う排出
|  | （１）噴霧器 | － |  |  |  | 総排出量算定期間において噴霧器の使用又は廃棄に伴い排出された当該物質の量
|  | （２）消火剤 | － |  |  |  | 総排出量算定期間において消火剤の使用又は廃棄に伴い排出された当該物質の量
ニ：その他
五号 パーフルオロカーボン類（PFCs）
イ：その他
六号 六ふっ化硫黄（SF6）
| イ：六ふっ化硫黄が封入された電気機械器具の使用時の排出 |  | 0.001 | (ｋｇＳＦ6／ｋｇＳＦ6・年) |  |  | 総排出量算定期間において使用に供された電気機械器具に封入された六ふっ化硫黄の量
| ロ：六ふっ化硫黄が封入された電気機械器具の点検時の排出 |  | － |  |  |  | 総排出量算定期間において電気機械器具の点検に伴い排出された六ふっ化硫黄の量
| ハ：六ふっ化硫黄が封入された電気機械器具の廃棄時の排出 |  | － |  |  |  | 総排出量算定期間において廃棄された電気機械器具に封入されていた六ふっ化硫黄の量から回収・適正処理された量を控除した量
ニ：その他
－68－
【根拠条文】 地球温暖化対策の推進に関する法律施行令（平成十一年四月七日政令第百四十三号） 第一章 総則 （温室効果ガス総排出量に係る温室効果ガスの排出量の算定方法） 第三条第一項 法第二条第五項 の政令で定める方法は、次の各号に掲げる温室効果ガスである物質の区分に応じ、 当該各号に定める方法とする。