## フロー図
事業名：
処理フロー図
※1 丸がモノ、四角がプロセスとする。
※2 プロセスの番号は、算出結果のプロセスNOと合わせること。

## 算出結果
事業名：○○株式会社 油化事業
（１）CO2削減効果算出結果
| ①1t当たりの削減量 | [5 empty] | ②年間削減量
[9 empty] | 項目 |  | 処理量(t)
年間処理量（想定）
| カテゴリ |  | 項目 |  | 排出量 (CO2e-kg/t) |  |  | カテゴリ | 項目 |  | 排出量 (t/年間)
| A |  | 現状(ベースライン)の排出量 |  | 0 |  |  | A | 現状(ベースライン)の排出量 |  | 0
| B |  | 事業実施時の代替分 |  | 0 |  |  | B | 事業実施時の代替分 |  | 0
| C |  | 事業実施時の排出量 |  | 0 |  |  | C | 事業実施時の排出量 |  | 0
| D |  | 現状(ベースライン)の代替分 |  | 0 |  |  | D | 現状(ベースライン)の代替分 |  | 0
|  |  | CO2削減効果（A+B）-(C+D) |  | 0 |  |  |  | CO2削減効果（A+B）-(C+D) |  | 0
（２）算出結果の詳細
※1 活動量および排出原単位については、「データの根拠」に計算方法、出典等を記載すること。
※2 フロー図上のカテゴリとプロセスのNOを合わせて、記載すること。
①事業実施前（現状）
| カテゴリ | NO | プロセス | 活動量 |  |  |  | 排出原単位 |  |  |  | 排出量 (CO2e-kg/t)
|  |  |  | 参照番号 | 項目名 | 数値 | 単位 | 参照番号 | 原単位名 | 数値 | 単位
| A | [10 empty] | 0
0
0
|  | 合計 | [9 empty] | 0
| カテゴリ | NO | プロセス | 活動量 |  |  |  | 排出原単位 |  |  |  | 排出量 (CO2e-kg/t)
|  |  |  | 参照番号 | 項目名 | 数値 | 単位 | 参照番号 | 原単位名 | 数値 | 単位
| B | [10 empty] | 0
0
0
|  | 合計 | [9 empty] | 0
②事業実施後
| カテゴリ | NO | プロセス | 活動量 |  |  |  | 排出原単位 |  |  |  | 排出量 (CO2e-kg/t)
|  |  |  | 参照番号 | 項目名 | 数値 | 単位 | 参照番号 | 原単位名 | 数値 | 単位
| C | [10 empty] | 0
0
0
|  | 合計 | [9 empty] | 0
| カテゴリ | NO | プロセス | 活動量 |  |  |  | 排出原単位 |  |  |  | 排出量 (CO2e-kg/t)
|  |  |  | 参照番号 | 項目名 | 数値 | 単位 | 参照番号 | 原単位名 | 数値 | 単位
D
0
0
|  | 合計 | [9 empty] | 0

## データの根拠
事業名：○○株式会社 油化事業
データの根拠：活動量及び原単位のデータの計算式、出典等
※ 活動量と原単位の参照先を算出結果のシートに記載していれば、以下の表形式でなくてもよい。
カテゴリ | NO | プロセス | 活動量/原単位 | 参照番号 | データ項目 | 数値 | 単位 | 計算式、説明 | 出典

## フロー図 (例)
エコタウンCO2削減効果算出シート
事業名：○○株式会社 油化事業
処理フロー図
輸送
事業実施前（現状）
事業実施後
工場
複合プラスチック
A
B （C における資源代替分）
工場
複合プラスチック
C
D （A における資源代替分）
廃プラ
廃プラ
輸送
ｻｰﾏﾙ（焼却・発電）
ｻｰﾏﾙ（焼却・発電）
焼却灰
電気 （所内利用）
輸送
輸送
埋立
廃プラ
重油・灯油
熱
油化
残渣
輸送
輸送
埋立
重油・灯油
重油・灯油
採掘～熱利用
採掘～熱利用
熱
石炭等
石炭等
採掘～発電利用
電気
熱利用
ﾌﾚｱ
１
２
３
４
１
１
２
３
４
1
５
６

## 算出結果 (例)
事業名：○○株式会社 油化事業
（１）CO2削減効果算出結果
| ①1t当たりの削減量 | [5 empty] | ②年間削減量
[9 empty] | 項目 |  | 処理量(t)
[9 empty] | 年間処理量（想定） |  | 1000
| カテゴリ |  | 項目 |  | 排出量 (CO2e-kg/t) |  |  | カテゴリ | 項目 |  | 排出量 (t/年間)
| A |  | ベースライン（現状）の排出量 |  | 2149.4 |  |  | A | ベースライン（現状）の排出量 |  | 2149.4
| B |  | 事業実施時の代替分 |  | 2138.6 |  |  | B | 事業実施時の代替分 |  | 2138.6
| C |  | 事業実施時の排出量 |  | 2135.22 |  |  | C | 事業実施時の排出量 |  | 2135.22
| D |  | ベースライン（現状）の代替分 |  | 41.68 |  |  | D | ベースライン（現状）の代替分 |  | 41.68
|  |  | CO2削減効果（A+B）-(C+D) |  | 2194.46 |  |  |  | CO2削減効果（A+B）-(C+D) |  | 2194.46
（２）算出結果の詳細
①ベースライン（現状）
| カテゴリ | NO | プロセス | 活動量 |  |  |  | 排出原単位 |  |  |  | 排出量 (CO2e-kg/t)
|  |  |  | 参照番号 | 項目名 | 数値 | 単位 | 参照番号 | 原単位名 | 数値 | 単位
| A | 1 | 輸送 | A001 | ごみ1tあたりの輸送量 | 30 | tkm | A002 | 1tkmあたりのCO2排出量 | 0.51 | kg-CO2/tkm | 15.3
|  | 2 | サーマル（焼却） | A003 | ごみ1t当たりの廃プラ含有量(b) | 800 | kg/ごみｔ | A004 | 焼却時の廃プラ1kg当たりのCO2排出量 (c) | 2.55 | kg-CO2/kg | 2040
|  |  |  | A005 | ごみ1tあたりの電気使用量 (g) | 150 | kwh/ごみｔ | A006 | 1kWh当たりのCO2排出量(h) | 0.521 | kg-CO2/kwh | 78.15
|  |  |  | A007 | ごみ1ｔあたりの燃料使用量 | 5 | L/ごみt | A008 | A重油1L当たりのCO2排出量 | 2.71 | kg-CO2/L | 13.55
|  | 3 | 輸送 | A009 | ごみ1tあたり焼却灰の輸送量 | 5 | tkm | A010 | 1tkmあたりのCO2排出量 | 0.101 | kg-CO2/tkm | 0.505
|  | 4 | 埋立 | A011 | ごみ1t当たりの焼却灰搬出量 | 50 | kg/ごみt | A012 | 埋立時の1kg当たりのCO2排出量 | 0.0379 | kg-CO2/kg | 1.895
|  | 合計 | [9 empty] | 2149.4
| カテゴリ | NO | プロセス | 活動量 |  |  |  | 排出原単位 |  |  |  | 排出量 (CO2e-kg/t)
|  |  |  | 参照番号 | 項目名 | 数値 | 単位 | 参照番号 | 原単位名 | 数値 | 単位
| B | 1 | 採掘～熱利用 | C009 | ごみ1t当たりのA品質油の利用量 | 300 | L/ごみｔ | C011 | A重油の1L当たりのCO2排出量 | 3.4 | kg-CO2/L | 1020
|  |  |  | C010 | ごみ1t当たりのB品質油の製造量 | 340 | L/ごみｔ | C012 | 灯油の1L当たりのCO2排出量 | 3.29 | kg-CO2/L | 1118.6
|  | 合計 | [9 empty] | 2138.6
②事業実施後
| カテゴリ | NO | プロセス | 活動量 |  |  |  | 排出原単位 |  |  |  | 排出量 (CO2e-kg/t)
|  |  |  | 参照番号 | 項目名 | 数値 | 単位 | 参照番号 | 原単位名 | 数値 | 単位
| C | 1 | 輸送 | A001 | ごみ1tあたりの輸送量 | 30 | tkm | A002 | 1tkmあたりのCO2排出量 | 0.51 | kg-CO2/tkm | 15.3
|  | 2 | 油化 | C003 | ごみ1t当たりの廃プラ含有量(b) | 800 | kg/ごみｔ | C004 | 油化時の廃プラ1kg当たりのCO2排出量 (e) | 0.51 | kg-CO2/kg | 408
|  |  |  | C005 | ごみ1tあたりの電気使用量 | 100 | kwh/ごみｔ | C006 | 1kWh当たりのCO2排出量 | 0.521 | kg-CO2/kwh | 52.1
|  | 3 | 輸送 | A009 | ごみ1tあたり焼却灰の輸送量 | 32 | tkm | A010 | 1tkmあたりのCO2排出量 | 0.185 | kg-CO2/tkm | 5.92
|  | 4 | 熱利用 | C009 | ごみ1t当たりのA品質油の利用量 | 300 | L/ごみｔ | C011 | 品質A油の1L当たりのCO2排出量 | 2.71 | kg-CO2/L | 813
|  |  |  | C010 | ごみ1t当たりのB品質油の製造量 | 340 | L/ごみｔ | C012 | 品質B油の1L当たりのCO2排出量 | 2.49 | kg-CO2/L | 846.6
|  | 5 | 輸送 | A009 | ごみ1tあたり焼却灰の輸送量 | 20 | tkm | A010 | 1tkmあたりのCO2排出量 | 0.101 | kg-CO2/tkm | 2.02
|  |  |  | A011 | ごみ1t当たりの焼却灰搬出量 | 200 | kg/ごみt | A012 | 埋立時の1kg当たりのCO2排出量 | 0.0379 | kg-CO2/kg | 7.58
|  | 合計 | [9 empty] | 2135.22
| カテゴリ | NO | プロセス | 活動量 |  |  |  | 排出原単位 |  |  |  | 排出量 (CO2e-kg/t)
|  |  |  | 参照番号 | 項目名 | 数値 | 単位 | 参照番号 | 原単位名 | 数値 | 単位
| D | 1 | 発電 | D001 | ごみ1tあたりの発電量 | 80 | kwh/ごみｔ | D002 | 1kWh当たりのCO2排出量 | 0.521 | kg-CO2/kwh | 41.68
|  | 合計 | [9 empty] | 41.68

## データの根拠(例)
事業名：○○株式会社 油化事業
データの根拠：活動量及び原単位のデータの計算式、出典等
（１）ベースライン（現状） | [9 empty] | （２）事業実施後
・廃プラを主成分とするごみ1t当たりの輸送、処理、サービスの製造、利用までに係るCO2排出量を推計した。
カテゴリ | NO | プロセス | 活動量/ 原単位 | 参考番号 | データ項目 | 数値 | 単位 | 計算式、説明 | 出典 | カテゴリ | NO | プロセス | 活動量/ 原単位 | 参考番号 | データ項目 | 数値 | 単位 | 計算式、説明 | 出典
A | 1 | 輸送 |  |  | トラックの積載重量 | 4 | ｔ/台 |  | ▲▲運送会社、ヒアリング結果 | C | 1 | 輸送 |  |  | トラックの積載重量 | 4 | ｔ/台 |  | ▲▲運送会社、ヒアリング結果
[5 empty] | 積載率 | 75% | ％ | [7 empty] | 積載率 | 75% | ％
[5 empty] | 輸送距離 | 30 | km/回 | [7 empty] | 輸送距離 | 30 | km/回
|  |  | 活動量 | A001 | ごみ1tあたりの輸送量 | 30 | tkm | [5 empty] | 活動量 | A001 | ごみ1tあたりの輸送量 | 30 | tkm
|  |  | 原単位 | A002 | 1tkmあたりのCO2排出量 | 0.51 | kg-CO2/tkm | トラック輸送（4トン車：積載率75%） | CFP4.01 1) |  |  |  | 原単位 | A002 | 1tkmあたりのCO2排出量 | 0.51 | kg-CO2/tkm | トラック輸送（4トン車：積載率75%） | CFP4.01
1) 産業環境管理協会「カーボンフットプリント制度試行事業CO2換算量共通原単位データベースver. 4.01 (国内データ)」（以下、「CFP4.01」）
カテゴリ | NO | プロセス | 活動量/原単位 | 参考番号 | データ項目 | 数値 | 単位 | 計算式、説明 | 出典 | カテゴリ | NO | プロセス | 活動量/原単位 | 参考番号 | データ項目 | 数値 | 単位 | 計算式、説明 | 出典
A | 2 | サーマル （焼却処理） |  |  | 廃プラ含有率(a) | 80% | % |  | ○○会社、実績値（平成25年度） | C | 2 | 油化 |  |  | 廃プラ含有率(a) | 80% | % |  | ○○会社、実績値（平成25年度）
|  |  | 活動量 | A003 | ごみ1t当たりの廃プラ含有量(b) | 800 | kg/ごみｔ |  | ○○会社、実績値（平成25年度） |  |  |  | 活動量 | C003 | ごみ1t当たりの廃プラ含有量(b) | 800 | kg/ごみｔ |  | ○○会社、実績値（平成25年度）
|  |  | 原単位 | A004 | 焼却時の廃プラ1kg当たりのCO2排出量 (c) | 2.55 | kg-CO2/kg |  | 環境省 2) | [5 empty] | 油化時の揮発(ﾌﾚｱ)分 (c) | 20% | % | =1-歩留まり | ○○事業、実証実験値
[5 empty] | 年間ごみ処理量 (d) | 10000 | ｔ | 廃プラ以外のその他可燃ごみを含む | ○○会社、実績値（平成25年度） | [5 empty] | 焼却時の廃プラ1kg当たりのCO2排出量 (d) | 2.55 | kg-CO2/kg |  | 環境省 2)
[5 empty] | 年間電気使用量 (e) | 1500 | Mwh/年 | 系統電力分＋サーマル発電分 （発電分は所内利用） | ○○会社、実績値（平成25年度） |  |  |  | 原単位 | C004 | 油化時の廃プラ1kg当たりのCO2排出量 (e) | 0.51 | kg-CO2/kg | (1-歩留分)は空気中に排出されると想定 (e)=(c)*(d) | 計算値
[5 empty] | 年間燃料使用量(f) | 50 | KL/年 | [5 empty] | 活動量 | C005 | ごみ1tあたりの電気使用量 | 100 | kwh/ごみｔ |  | ○○事業、実証実験値
[5 empty] | 使用燃料種 | A重油 | [6 empty] | 原単位 | C006 | 1kWh当たりのCO2排出量 | 0.521 | kg-CO2/kwh |  | 環境省 3)
|  |  | 活動量 | A005 | ごみ1tあたりの電気使用量 (g) | 150 | kwh/ごみｔ | (g)＝(e)/(d)*1000 | 計算値 | [5 empty] | 使用燃料種 | 使用なし
|  |  | 原単位 | A006 | 1kWh当たりのCO2排出量(h) | 0.521 | kg-CO2/kwh |  | 環境省 3) |  |  | 生産物 |  |  | ごみ1tあたりの残渣搬出量 (i) | 0.2 | ｔ/ごみｔ | 廃プラ以外の残渣 | ○○事業、実証実験値
|  |  | 活動量 | A007 | ごみ1ｔあたりの燃料使用量 | 5 | L/ごみt | (i)=(f)/(d)*1000 | [6 empty] | ごみ1t当たりのA品質油の製造量(j) | 0.3 | KL/ごみｔ |  | ○○事業、実証実験値
|  |  | 原単位 | A008 | A重油1L当たりのCO2排出量 | 2.71 | kg-CO2/L |  | 環境省 4) | [5 empty] | ごみ1t当たりのB品質油の製造量(k) | 0.34 | KL/ごみｔ |  | ○○事業、実証実験値
[5 empty] | 年間焼却灰搬出量 (k) | 1000 | ｔ/年 |  | ○○会社、実績値（平成25年度） | 2) 環境省「算定・報告・公表制度における算定方法・排出係数一覧」(合成繊維及び廃ゴムタイヤ以外の廃プラスチック類（産業廃棄物に限る。）)
|  | 生産物 |  |  | ごみ1tあたりの焼却灰搬出量 (l) | 0.1 | ｔ/ごみｔ | (l)＝(k)/(d) | 計算値 | 3) 環境省「平成25年度の電気事業者ごとの実排出係数・調整後排出係数等」(東京電力㈱、調整後排出係数)
[5 empty] | 年間発電量(m) | 800 | Mwh/年 |  | ○○会社、実績値（平成25年度）
[5 empty] | ごみ1tあたりの発電量(n) | 80 | kwh/ごみｔ | (n)＝(m)*1000/(d) | 計算値 | カテゴリ | NO | プロセス | 活動量/原単位 | 参考番号 | データ項目 | 数値 | 単位 | 計算式、説明 | 出典
2) 環境省「算定・報告・公表制度における算定方法・排出係数一覧」(合成繊維及び廃ゴムタイヤ以外の廃プラスチック類（産業廃棄物に限る。）) | [9 empty] | C | 3 | 輸送 |  |  | トラックの積載重量 (a) | 4 | ｔ/台 |  | ▲▲運送会社、ヒアリング結果
3) 環境省「平成25年度の電気事業者ごとの実排出係数・調整後排出係数等」(東京電力㈱、調整後排出係数) | [14 empty] | ごみ1tあたりの焼却灰搬出量(b) | 0.64 | ｔ/ごみt | A-NO2(b)より
4) 環境省「算定・報告・公表制度における算定方法・排出係数一覧」(A重油) | [14 empty] | 積載率 (c) | 100% | ％
[15 empty] | 輸送距離 (d) | 50 | km/回
[13 empty] | 活動量 | A009 | ごみ1tあたり焼却灰の輸送量 | 32 | tkm | (f)＝(b)*(d) | 計算値
カテゴリ | NO | プロセス | 活動量/原単位 | 参考番号 | データ項目 | 数値 | 単位 | 計算式、説明 | 出典 |  |  |  | 原単位 | A010 | 1tkmあたりのCO2排出量 | 0.185 | kg-CO2/tkm | トラック輸送（4トン車：積載率100%）
A | 3 | 輸送 |  |  | トラックの積載重量 (a) | 10 | ｔ/台 |  | ▲▲運送会社、ヒアリング結果
[5 empty] | ごみ1tあたりの焼却灰搬出量(b) | 0.05 | ｔ/ごみt | A-NO2(b)より
[5 empty] | 積載率 (c) | 100% | ％
[5 empty] | 輸送距離 (d) | 100 | km/回 |  |  | カテゴリ | NO | プロセス | 活動量/ 原単位 | 参考番号 | データ項目 | 数値 | 単位 | 計算式、説明 | 出典
|  |  | 活動量 | A009 | ごみ1tあたり焼却灰の輸送量 | 5 | tkm | (f)＝(b)*(d) | 計算値 | C | 4 | 熱利用 | 活動量 | C009 | ごみ1t当たりのA品質油の利用量 | 300 | L/ごみｔ | C-NO2(j)より、Lに換算
|  |  | 原単位 | A010 | 1tkmあたりのCO2排出量 | 0.101 | kg-CO2/tkm | トラック輸送（10トン車：積載率100%） | CFP4.01 |  |  |  | 活動量 | C010 | ごみ1t当たりのB品質油の製造量 | 340 | L/ごみｔ | C-NO2(k)より、Lに換算
[15 empty] | 品質A油の熱量 | 39.1 | MJ/L | A重油相当 | ○○事業、実証実験値
カテゴリ | NO | プロセス | 活動量/原単位 | 参考番号 | データ項目 | 数値 | 単位 | 計算式、説明 | 出典 | [5 empty] | 品質B油の熱量 | 36.7 | MJ/L | 灯油相当 | ○○事業、実証実験値
A | 4 | 埋立 | 活動量 | A011 | ごみ1t当たりの焼却灰搬出量 | 50 | kg/ごみt | A-NO3(b)より、kgに換算 | 計算値 |  |  |  | 原単位 | C011 | 品質A油の1L当たりのCO2排出量 | 2.71 | kg-CO2/L | A重油と同じと仮定 | ○○事業、実証実験値
|  |  | 原単位 | A012 | 埋立時の1kg当たりのCO2排出量 | 0.0379 | kg-CO2/kg | 埋立処分（一般廃棄物） | CFP4.01 |  |  |  | 原単位 | C012 | 品質B油の1L当たりのCO2排出量 | 2.49 | kg-CO2/L | 灯油と同じと仮定 | ○○事業、実証実験値
[10 empty] | カテゴリ | NO | プロセス | 活動量/原単位 | 参考番号 | データ項目 | 数値 | 単位 | 計算式、説明 | 出典
カテゴリ | NO | プロセス | 活動量/ 原単位 | 参考番号 | データ項目 | 数値 | 単位 | 計算式、説明 | 出典 | C | 5 | 輸送 |  |  | トラックの積載重量 (a) | 10 | ｔ/台 |  | ▲▲運送会社、ヒアリング結果
B(C の資源代替分） | 1 | 採掘～熱利用 | 活動量 | C009 | ごみ1t当たりのA品質油の利用量 | 300 | L/ごみｔ | C-NO2(j)より、A重油代替 | [6 empty] | ごみ1tあたりの焼却灰搬出量(b) | 0.2 | ｔ/ごみt | A-NO2(b)より
|  |  | 活動量 | C010 | ごみ1t当たりのB品質油の製造量 | 340 | L/ごみｔ | C-NO2(k)より、灯油代替 | [6 empty] | 積載率 (c) | 100% | ％
|  |  | 原単位 | C011 | A重油の1L当たりのCO2排出量 | 3.4 | kg-CO2/L |  | CFP4.01 | [5 empty] | 輸送距離 (d) | 100 | km/回
|  |  | 原単位 | C012 | 灯油の1L当たりのCO2排出量 | 3.29 | kg-CO2/L |  | CFP4.01 |  |  |  | 活動量 | A009 | ごみ1tあたり焼却灰の輸送量 | 20 | tkm | (f)＝(b)*(d) | 計算値
6) 産業環境管理協会「カーボンフットプリント制度試行事業CO2換算量共通原単位データベースver. 4.01 (国内データ)」 | [12 empty] | 原単位 | A010 | 1tkmあたりのCO2排出量 | 0.101 | kg-CO2/tkm | トラック輸送（10トン車：積載率100%） | CFP4.01
（A重油ボイラーでの燃焼、灯油のボイラーでの燃焼）
[10 empty] | カテゴリ | NO | プロセス | 活動量/原単位 | 参考番号 | データ項目 | 数値 | 単位 | 計算式、説明 | 出典
[10 empty] | C | 6 | 埋立 | 活動量 | A011 | ごみ1t当たりの焼却灰搬出量 | 200 | kg/ごみt | A-NO3(b)より | 計算値
[13 empty] | 原単位 | A012 | 埋立時の1kg当たりのCO2排出量 | 0.0379 | kg-CO2/kg | 埋立処分（一般廃棄物） | CFP4.01
[10 empty] | カテゴリ | NO | プロセス | 活動量/ 原単位 | 参考番号 | データ項目 | 数値 | 単位 | 計算式、説明 | 出典
[10 empty] | D(A の資源代替分） | 1 | 発電 | 活動量 | D001 | ごみ1tあたりの発電量 | 80 | kwh/ごみｔ | A-NO2(n)
[13 empty] | 原単位 | D002 | 1kWh当たりのCO2排出量 | 0.521 | kg-CO2/kwh |  | 環境省 6)
6) 環境省「平成25年度の電気事業者ごとの実排出係数・調整後排出係数等」(東京電力㈱、調整後排出係数)