## 焼却施設
都道府県コード | 都道府県名 | 地方公共団体コード | 地方公共団体名 | 施設名称 | 年間処理量(t/年度) | 資源化量 (t/年度) | 焼却対象廃棄物 | 施設の種類 | 処理方式 | 炉型式 | 処理能力(t/日) | 炉数 | 使用開始年度 | 前処理の有無 | 余熱利用の状況 | 発電能力(kW) | 灰処理設備の有無（焼却灰） | 灰処理設備の有無（飛灰） | 運転管理の体制 | 施設の改廃等
39 | 高知県 | 39201 | 高知市 | 高知市宇賀清掃工場 | 109040 | 209 | 可燃ごみ 粗大ごみ | 焼却 | ストーカ式(可動) | 全連続運転 | 450 | 3 | 1980 | 有り | 場内温水 場内蒸気 | 0 | 無し | 薬剤処理 | 直営
39 | 高知県 | 39201 | 高知市 | 高知市新清掃工場 | 0 | 0 | 可燃ごみ | 焼却 | ストーカ式(可動) | 全連続運転 | 600 | 3 | 2002 | 有り | 場内温水 場内蒸気 場外温水 場内発電 場外発電 | 9000 | 溶融処理 | 溶融処理 | 直営
39 | 高知県 | 39203 | 安芸市 | 安芸市白馬清掃場 | 4953 | 0 | 可燃ごみ | 焼却 | その他 | バッチ運転 | 20 | 2 | 1973 | 無し | 無し | 0 | 無し | 無し | 直営
39 | 高知県 | 39205 | 土佐市 | 土佐市北原クリーンセンターごみ焼却施設 | 7113 | 0 | 可燃ごみ 直搬搬入ごみ 処理残渣 | 焼却 | ストーカ式(可動) | バッチ運転 | 40 | 2 | 1998 | 有り | 場内温水 | 0 | 無し | ｾﾒﾝﾄ固化 薬剤処理 | 直営
39 | 高知県 | 39208 | 宿毛市 | 宿毛市立塵芥焼却場松風苑 | 6557 | 0 | 可燃ごみ | 焼却 | ストーカ式(可動) | バッチ運転 | 40 | 2 | 1978 | 無し | 場内温水 | 0 | 無し | 無し | 委託
39 | 高知県 | 39209 | 土佐清水市 | 土佐清水市清掃センター | 5590 | 0 | 可燃ごみ 直搬搬入ごみ 粗大ごみ | 焼却 | ストーカ式(可動) | バッチ運転 | 30 | 2 | 1988 | 有り | 無し | 0 | 無し | 無し | 直営
39 | 高知県 | 39304 | 安田町 | 安田町清掃センター | 938 | 0 | 可燃ごみ | 焼却 | ストーカ式(可動) | バッチ運転 | 8 | 1 | 1984 | 無し | 無し | 0 | 無し | 無し | 直営
39 | 高知県 | 39305 | 北川村 | 北川村長山ゴミ焼却場 | 276 | 94 | 可燃ごみ | 焼却 | その他 | バッチ運転 | 2 | 1 | 1982 | 無し | 無し | 0 | 無し | 無し | 委託
39 | 高知県 | 39306 | 馬路村 | 馬路村焼却場 | 473 | 0 | 可燃ごみ 直搬搬入ごみ | 焼却 | その他 | バッチ運転 | 4 | 1 | 1986 | 無し | 無し | 0 | 無し | 無し | 委託
39 | 高知県 | 39307 | 芸西村 | 芸西村クリーンセンター | 705 | 0 | 可燃ごみ | 焼却 | ストーカ式(可動) | バッチ運転 | 6 | 1 | 1998 | 無し | 無し | 0 | 無し | 無し | 直営
39 | 高知県 | 39344 | 大豊町 | 大豊町清掃センター | 1012 | 0 | 可燃ごみ 不燃ごみ | 焼却 | ストーカ式(可動) | バッチ運転 | 6 | 1 | 1988 | 無し | 無し | 0 | 無し | 無し | 直営
39 | 高知県 | 39362 | 土佐山村 | 土佐山村簡易ごみ処理施設 | 359 | 38 | 可燃ごみ | 焼却 | 固定床式 | バッチ運転 | 2 | 1 | 1994 | 無し | 無し | 0 | 無し | 無し | 直営
39 | 高知県 | 39364 | 大川村 | 大川村小松地区ごみ処理場 | 58 | 1 | 可燃ごみ 資源ごみ | 焼却 | 固定床式 | バッチ運転 | 2 | 1 | 1993 | 無し | 無し | 0 | 無し | 無し | 委託
39 | 高知県 | 39365 | 本川村 | 本川村ごみ処理場 | 360 | 13 | 可燃ごみ 不燃ごみ 粗大ごみ | 焼却 | その他 | バッチ運転 | 4 | 2 | 1977 | 無し | 無し | 0 | 無し | 無し | 委託
39 | 高知県 | 39383 | 春野町 | 春野町清掃センター | 2884 | 160 | 可燃ごみ 不燃ごみ 資源ごみ 直搬搬入ごみ | 焼却 | ストーカ式(可動) | バッチ運転 | 30 | 2 | 1982 | 無し | 場内温水 | 0 | 無し | 無し | 委託
39 | 高知県 | 39385 | 吾北村 | 吾北村塵芥処理場 | 254 | 0 | 可燃ごみ | 焼却 | 固定床式 | バッチ運転 | 4 | 2 | 1997 | 無し | 無し | 0 | 無し | 無し | 直営
39 | 高知県 | 39404 | 窪川町 | 窪川町興津地区塵芥焼却場 | 200 | 0 | 可燃ごみ | 焼却 | 固定床式 | バッチ運転 | 3 | 1 | 1973 | 無し | 無し | 0 | 無し | 無し | 委託
39 | 高知県 | 39404 | 窪川町 | 窪川町環境美化センター | 4179 | 0 | 可燃ごみ 不燃ごみ | 焼却 | ストーカ式(可動) | バッチ運転 | 20 | 2 | 1991 | 無し | 無し | 0 | 無し | 無し | 直営
39 | 高知県 | 39421 | 佐賀町 | 佐賀町清掃センター | 850 | 4.61 | 可燃ごみ | 焼却 | ストーカ式(可動) | バッチ運転 | 4 | 1 | 1988 | 無し | 無し | 0 | 無し | 無し | 委託
39 | 高知県 | 39422 | 大正町 | 大正町清掃センター | 801 | 0 | 可燃ごみ 直搬搬入ごみ | 焼却 | ストーカ式(可動) | バッチ運転 | 4 | 1 | 1983 | 無し | 無し | 0 | 無し | 無し | 委託
39 | 高知県 | 39424 | 大月町 | 大月町清掃センター | 1152 | 57 | 可燃ごみ 不燃ごみ 資源ごみ 直搬搬入ごみ | 焼却 | ストーカ式(可動) | バッチ運転 | 12 | 2 | 1983 | 無し | 無し | 0 | 無し | 無し | 一部委託
39 | 高知県 | 39425 | 十和村 | 十和村清掃センター | 988 | 24 | 可燃ごみ | 焼却 | ストーカ式(可動) | バッチ運転 | 5 | 1 | 1983 | 無し | 無し | 0 | 無し | 無し | 直営
39 | 高知県 | 39426 | 西土佐村 | 西土佐村ごみ処理場 | 830 | 0 | 可燃ごみ 直搬搬入ごみ | 焼却 | ストーカ式(可動) | バッチ運転 | 5 | 1 | 1975 | 無し | 無し | 0 | 無し | 無し | 委託
39 | 高知県 | 39823 | 高吾北広域町村事務組合 | 高吾北広域町村事務組合高吾北清掃センター | 8263 | 6 | 可燃ごみ 直搬搬入ごみ 粗大ごみ 処理残渣 | 焼却 | ストーカ式(可動) | バッチ運転 | 40 | 2 | 1993 | 有り | 場内温水 | 0 | 無し | 無し | 直営
39 | 高知県 | 39840 | 香南清掃組合 | 香南清掃組合ごみ処理施設 | 29656 | 0 | 可燃ごみ 直搬搬入ごみ | 焼却 | ストーカ式(可動) | 全連続運転 | 160 | 2 | 1991 | 無し | 場内温水 その他 | 0 | 無し | 薬剤処理 | 直営
39 | 高知県 | 39848 | 幡多中央環境施設組合 | 幡多中央環境施設組合幡多中央環境センター | 12068 | 0 | 可燃ごみ 処理残渣 | 焼却 | ストーカ式(可動) | バッチ運転 | 50 | 2 | 1991 | 有り | 場内温水 場外温水 | 0 | 無し | 無し | 直営
39 | 高知県 | 39854 | 高幡東部清掃組合 | 高幡東部清掃組合塵芥処理施設 | 10368 | 0 | 可燃ごみ 直搬搬入ごみ | 焼却 | ストーカ式(可動) | バッチ運転 | 45 | 2 | 1976 | 無し | 無し | 0 | 無し | 無し | 直営
39 | 高知県 | 39855 | 芸東衛生組合 | 芸東衛生組合佐喜浜クリーンセンター | 4734 | 0 | 可燃ごみ 直搬搬入ごみ 処理残渣 | 焼却 | ストーカ式(可動) | 准連続運転 | 50 | 2 | 1982 | 無し | 場内温水 | 0 | 無し | 無し | 直営
39 | 高知県 | 39865 | 仁淀川中央清掃事務組合 | 仁淀川中央清掃事務組合清掃工場 | 7704 | 0 | 可燃ごみ 不燃ごみ 直搬搬入ごみ | 焼却 | 固定床式 | バッチ運転 | 30 | 2 | 1976 | 無し | 無し | 0 | 無し | 無し | 委託
39 | 高知県 | 39871 | 嶺北広域行政事務組合 | 嶺北広域行政事務組合清掃センター | 2290 | 0 | 可燃ごみ 直搬搬入ごみ | 焼却 | ストーカ式(可動) | バッチ運転 | 16 | 1 | 1996 | 無し | 無し | 0 | 無し | 無し | 直営
39 | 高知県 | 39877 | 高知西部環境施設組合 | 高知西部環境施設組合高知西部クリーンセンター | 0 | 0 | 可燃ごみ 不燃ごみ その他 直搬搬入ごみ 粗大ごみ 処理残渣 | 直接溶融 | シャフト式 | 全連続運転 | 140 | 2 | 2003 | 有り | 場内温水 場内発電 場外発電 | 1800 | 無し | ｾﾒﾝﾄ固化 薬剤処理 | 委託 | 新設
39 | 高知県 | 39878 | 中芸広域連合 | 中芸広域連合奈半利・田野クリーンセンター | 2485 | 0 | 可燃ごみ 直搬搬入ごみ 処理残渣 | 焼却 | ストーカ式(可動) | バッチ運転 | 16 | 2 | 1988 | 無し | 無し | 0 | 無し | 無し | 直営

## 高速堆肥化施設
都道府県コード | 都道府県名 | 地方公共団体コード | 地方公共団体名 | 施設名 | 年間処理量(t/年度) | 堆肥製造量(t/年度) | 処理対象廃棄物 | 処理能力(t/日) | 使用開始年度 | 運転管理の体制 | 施設の改廃等
39 | 高知県 | 39307 | 芸西村 | 芸西村推肥センター | 1612 | 121 | 生ごみ | 6 | 1982 | 直営

## 粗大ごみ処理施設
都道府県コード | 都道府県名 | 地方公共団体コード | 地方公共団体名 | 施設名 | 年間処理量(t/年度) | 資源回収量(t/年度) | 処理対象廃棄物 | 処理方式 | 処理能力(t/日) | 使用開始年度 | 機械選別数 | 手選別数 | 運転管理の体制 | 施設の改廃等
39 | 高知県 | 39201 | 高知市 | 高知市宇賀清掃工場 | 812 | 0 | 粗大ごみ | 破砕 | 50 | 1980 | 無し | 無し | 直営
39 | 高知県 | 39205 | 土佐市 | 土佐市一般廃棄物最終処分場粗大ごみ圧縮機 | 125 | 125 | 資源ごみ 粗大ごみ | 圧縮 | 3 | 1988 | 無し | 無し | 直営
39 | 高知県 | 39205 | 土佐市 | 土佐市北原クリーンセンター粗大ごみ処理施設 | 452 | 255 | 不燃ごみ 資源ごみ 直接搬入ごみ 粗大ごみ | 併用 | 10 | 1998 | ４種類 | 無し | 直営
39 | 高知県 | 39823 | 高吾北広域町村事務組合 | 高吾北広域町村事務組合高吾北清掃センター | 1421 | 821 | 不燃ごみ 直接搬入ごみ 粗大ごみ | 併用 | 10 | 1993 | ４種類 | 無し | 直営
39 | 高知県 | 39848 | 幡多中央環境施設組合 | 幡多中央環境施設組合幡多中央環境センター | 2780 | 248 | 不燃ごみ 粗大ごみ | 併用 | 10 | 1991 | ４種類 | 無し | 直営
39 | 高知県 | 39855 | 芸東衛生組合 | 芸東衛生組合佐喜浜リサイクルセンター | 1990 | 1481 | 資源ごみ 直接搬入ごみ 粗大ごみ | 併用 | 5 | 1983 | ２種類 | 無し | 委託
39 | 高知県 | 39871 | 嶺北広域行政事務組合 | 嶺北広域行政事務組合清掃センター粗大ごみ処理工場 | 222 | 34 | 直接搬入ごみ 粗大ごみ | 併用 | 6 | 1996 | ４種類 | ２種類 | 直営 | 新設
39 | 高知県 | 39877 | 高知西部環境施設組合 | 高知西部環境施設組合高知西部クリーンセンター | 0 | 0 | 粗大ごみ | 破砕 | 5.6 | 2003 | 無し | 無し | 委託 | 新設

## 資源化等を行う施設
都道府県コード | 都道府県名 | 地方公共団体コード | 地方公共団体名 | 施設名 | 年間処理量(t/年度) | 資源回収量(t/年度) | 処理対象廃棄物 | 処理内容 | 処理能力(t/日) | 使用開始年度 | 運転管理の体制 | 施設の改廃等
39 | 高知県 | 39201 | 高知市 | 高知市菖蒲谷プラスチック減容工場 | 5664 | 14 | 不燃ごみ | その他 | 20 | 1990 | 委託
39 | 高知県 | 39206 | 須崎市 | 須崎市不燃廃棄物処理場 | 12148 | 397 | 資源ごみ | 選別 圧縮・梱包 | 1.5 | 1979 | 直営
39 | 高知県 | 39208 | 宿毛市 | 宿毛市不燃物処理施設 | 164 | 164 | 資源ごみ | 選別 圧縮・梱包 | 20 | 1982 | 委託
39 | 高知県 | 39209 | 土佐清水市 | 土佐清水市リサイクルセンター | 565 | 99 | 不燃ごみ 資源ごみ 直接搬入ごみ | 選別 | 4.9 | 1999 | 直営 | 新設
39 | 高知県 | 39344 | 大豊町 | 大豊町清掃センター | 242 | 139 | 不燃ごみ 資源ごみ 粗大ごみ | 選別 圧縮・梱包 | 16 | 1988 | 直営
39 | 高知県 | 39383 | 春野町 | 春野町ストックヤード | 129 | 129 | 資源ごみ | 圧縮・梱包 その他 | 1 | 1999 | 委託
39 | 高知県 | 39426 | 西土佐村 | 西土佐村ごみ処理場 | 140 | 140 | 資源ごみ | 選別 圧縮・梱包 | 9 | 1975 | 委託
39 | 高知県 | 39823 | 高吾北広域町村事務組合 | 高吾北広域町村事務組合資源ごみ選別施設 | 402 | 402 | 可燃ごみ 不燃ごみ 資源ごみ 直接搬入ごみ | 選別 | 10 | 1995 | 直営
39 | 高知県 | 39853 | 津野山広域町村事務組合 | 津野山広域町村事務組合津野山ビン・缶処理場 | 70 | 40 | 不燃ごみ | 選別 | 1.5 | 1974 | 委託
39 | 高知県 | 39855 | 芸東衛生組合 | 芸東衛生組合廃プラ減容施設 | 484 | 22 | 不燃ごみ 直接搬入ごみ | 圧縮・梱包 | 4 | 1997 | 直営
39 | 高知県 | 39865 | 仁淀川中央清掃事務組合 | 仁淀川中央清掃事務組合不燃物処理施設 | 897 | 496 | 不燃ごみ 直接搬入ごみ | 選別 圧縮・梱包 | 8 | 1976 | 委託
39 | 高知県 | 39871 | 嶺北広域行政事務組合 | 嶺北広域行政事務組合清掃センター資源化処理工場 | 399 | 275 | 資源ごみ 直接搬入ごみ | 選別 圧縮・梱包 | 6 | 1996 | 直営
39 | 高知県 | 39877 | 高知西部環境施設組合 | 高知西部環境施設組合高知西部リサイクルプラザ | 0 | 0 | 資源ごみ | 圧縮・梱包 | 19 | 2003 | 直営 | 新設
39 | 高知県 | 39878 | 中芸広域連合 | 中芸広域連合奈半利・田野クリーンセンター不燃物処理施設 | 416 | 232 | 不燃ごみ 直接搬入ごみ | 選別 | 16 | 1988 | 直営

## ごみ燃料化施設
都道府県コード | 都道府県名 | 地方公共団体コード | 地方公共団体名 | 施設名 | 年間処理量(t/年度) | 燃料製造量(t/年度) | 処理対象廃棄物 | 燃料の種類 | 処理能力(t/日) | 使用開始年度 | 乾燥用熱源種類 | 燃料供給先の利用状況 | 運転管理の体制 | 施設の改廃等
39 | 高知県 | 39853 | 津野山広域町村事務組合 | 津野山広域町村事務組合クリーンセンター四万十 | 863 | 386 | 可燃ごみ | 成形ごみ燃料 | 6 | 1998 | その他 | 燃料用 | 直営

## 保管施設
都道府県コード | 都道府県名 | 地方公共団体コード | 地方公共団体名 | 施設名 | 年間保管量(t/年度) | 保管対象物 | 保管分類数 | 屋内面積(m2) | 屋外面積(m2) | 使用開始年度 | 運転管理の体制 | 施設の改廃等
39 | 高知県 | 39201 | 高知市 | 高知市再生資源処理センター | 17930 | 紙 金属 ガラス | 3 | 3217 | 1752 | 1976 | 委託
39 | 高知県 | 39201 | 高知市 | 高知市菖浦谷プラスチック減容工場 | 8 | ﾍﾟｯﾄﾎﾞﾄﾙ | 1 | 55 | 45 | 1990 | 委託
39 | 高知県 | 39205 | 土佐市 | 土佐市北原クリーンセンター | 1600 | 紙 金属 ガラス ﾍﾟｯﾄﾎﾞﾄﾙ ﾌﾟﾗｽﾁｯｸ | 10 | 306 | 169 | 1998 | 直営
39 | 高知県 | 39206 | 須崎市 | 須崎市ホコラストックヤード | 397 | 紙 金属 ガラス ﾍﾟｯﾄﾎﾞﾄﾙ | 8 |  | 135 | 1999 | 直営
39 | 高知県 | 39209 | 土佐清水市 | 土佐清水市リサイクルセンター | 565 | 金属 ガラス | 2 | 65 | 84 | 1999 | 直営 | 新設
39 | 高知県 | 39305 | 北川村 | 北川村長山ごみ処理場 | 94 | 紙 金属 ガラス | 3 | 18 | 57 | 1999 | 委託
39 | 高知県 | 39344 | 大豊町 | 大豊町清掃センター | 139 | 金属 | 2 |  | 25 | 1988 | 直営
39 | 高知県 | 39362 | 土佐山村 | 土佐山村簡易ごみ処理施設 | 58 | 紙 金属 ガラス | 3 | 7.2 | 10.1 | 1994 | 委託
39 | 高知県 | 39364 | 大川村 | 大川村ストックヤード | 1 | 金属 | 1 |  | 48 | 1999 | 一部委託
39 | 高知県 | 39385 | 吾北村 | 吾北村ごみ処理場 | 15 | 金属 | 2 | 139 | 0 | 1999 | 委託
39 | 高知県 | 39406 | 大野見村 | 大野見村栂ノ川空き缶ストックヤード | 6 | 金属 | 2 | 30 |  | 1999 | 直営
39 | 高知県 | 39408 | 葉山村 | 葉山村最終処分場保管施設 | 55 | 金属 ガラス | 2 |  | 300 | 1998 | 委託
39 | 高知県 | 39424 | 大月町 | 大月町環境クリーンセンター | 110 | 金属 ガラス | 3 | 60 |  | 2000 | 委託 | 新設
39 | 高知県 | 39424 | 大月町 | 大月町清掃センター | 57 | 金属 | 2 | 30 |  | 1983 | 一部委託
39 | 高知県 | 39823 | 高吾北広域町村事務組合 | 高吾北広域町村事務組合高吾北清掃センター資源ごみストックヤード | 1223 | 紙 金属 ガラス ﾍﾟｯﾄﾎﾞﾄﾙ | 8 | 575 | 208 | 1999 | 直営
39 | 高知県 | 39848 | 幡多中央環境施設組合 | 幡多中央環境施設組合ストックヤード | 291 | 紙 金属 ガラス ﾍﾟｯﾄﾎﾞﾄﾙ | 4 | 188 |  | 1999 | 直営
39 | 高知県 | 39865 | 仁淀川中央清掃事務組合 | 仁淀川中央清掃事務組合施設 | 221 | 金属 | 2 | 15 |  | 1997 | 委託
39 | 高知県 | 39871 | 嶺北広域行政事務組合 | 嶺北広域行政事務組合清掃センターストックヤード | 309 | 紙 金属 | 2 | 138 |  | 1999 | 直営 | 新設

## 最終処分場
都道府県コード | 都道府県名 | 地方公共団体コード | 地方公共団体名 | 施設名 | 埋立容量(m3/年度) | 残余容量(m3) | 土地所有 | 埋立場所 | 処理対象廃棄物 | 埋立開始年度 | 埋立地面積(m2) | 全体容積(m3) | 埋立終了年度 | 浸出水処理施設 | しゃ水工 | 運転管理の体制 | 処分場の現状 | 施設の改廃等
39 | 高知県 | 39201 | 高知市 | 高知市三里最終処分場 | 33472 | 304090 | 自己 | 山間 | 不燃ごみ 直接搬入ごみ 粗大ごみ 破砕ごみ・中間処理残査 焼却残渣 | 1985 | 63300 | 698000 | 2008 | 有り | 有り | 直営 | 埋立中
39 | 高知県 | 39203 | 安芸市 | 安芸市一般廃棄物最終処分場 | 5905 | 117720 | 自己 | 山間 | 不燃ごみ 資源 直接搬入ごみ 焼却残渣 | 1995 | 10500 | 130000 | 2015 | 有り | 有り | 直営 | 埋立中 | 能力変更
39 | 高知県 | 39205 | 土佐市 | 土佐市一般廃棄物最終処分場 | 3900 | 94790 | 自己 | 山間 | 不燃ごみ 直接搬入ごみ 粗大ごみ 破砕ごみ・中間処理残査 焼却残渣 | 1994 | 15000 | 122000 | 2009 | 有り | 有り | 直営 | 埋立中
39 | 高知県 | 39206 | 須崎市 | 須崎市廃棄物埋立処分場 | 8555 | 240769 | 自己 | 山間 | 不燃ごみ 焼却残渣 | 1973 | 95000 | 500000 | 2026 | 有り | 無し | 直営 | 埋立中
39 | 高知県 | 39208 | 宿毛市 | 宿毛市母島不燃物処理場 | 0 | 400 | 自己 | 山間 | 不燃ごみ | 1990 | 760 | 1700 | 2003 | 無し | 無し | 一部委託 | 埋立中
39 | 高知県 | 39208 | 宿毛市 | 宿毛市環境管理センター | 3517 | 99952 | 自己 | 山間 | 不燃ごみ 資源 直接搬入ごみ 粗大ごみ 破砕ごみ・中間処理残査 焼却残渣 | 1996 | 13700 | 115000 | 2010 | 有り | 有り | 委託 | 埋立中
39 | 高知県 | 39209 | 土佐清水市 | 土佐清水市不燃物処理センター | 3637 | 23750 | 自己 | 山間 | 不燃ごみ 資源 直接搬入ごみ 粗大ごみ 焼却残渣 | 1989 | 13600 | 92637 | 2005 | 有り | 有り | 直営 | 埋立中 | 能力変更
39 | 高知県 | 39302 | 奈半利町 | 奈半利町茄子谷廃棄物処分場 | 86 | 19341 | 自己 その他 | 山間 | 不燃ごみ 直接搬入ごみ | 1990 | 4500 | 20528 |  | 有り | 無し | 直営 | 埋立中
39 | 高知県 | 39303 | 田野町 | 田野町中野不燃物処理場 | 220 | 1292 | 自己 | 山間 | 不燃ごみ その他 直接搬入ごみ | 1983 | 4765 | 13000 | 2001 | 無し | 無し | 委託 | 埋立中
39 | 高知県 | 39304 | 安田町 | 安田町不燃物埋立処分地 | 100 | 1800 | 自己 | 山間 | 不燃ごみ | 1980 | 8462 | 90000 | 2016 | 無し | 無し | 直営 | 埋立中
39 | 高知県 | 39305 | 北川村 | 北川村長山ゴミ処理場 | 522 | 266 | 自己 | 山間 | 直接搬入ごみ | 1971 | 5850 | 17550 | 2002 | 無し | 無し | 委託 | 埋立中
39 | 高知県 | 39306 | 馬路村 | 馬路村処分場 | 0 | 28307 | 自己 | 山間 | 不燃ごみ 粗大ごみ 焼却残渣 | 1988 | 3225 | 32250 |  | 無し | 無し | 委託 | 埋立中 | 休止
39 | 高知県 | 39307 | 芸西村 | 芸西村吉野 | 46 | 331 | 自己 | 平地 | その他 焼却残渣 | 1988 | 1000 | 1200 | 2006 | 無し | 無し | 直営 | 埋立中
39 | 高知県 | 39307 | 芸西村 | 芸西村竹薮埋立処分地 | 10 | 71 | 自己 | 平地 | 不燃ごみ 破砕ごみ・中間処理残査 | 1984 | 1840 | 2470 | 2006 | 無し | 無し | 直営 | 埋立中
39 | 高知県 | 39323 | 土佐山田町 | 土佐山田町ゴミ処理場 | 133 | 15208 | 自己 | 山間 | 不燃ごみ 粗大ごみ | 1970 | 9000 | 54000 | 2010 | 無し | 無し | 一部委託 | 埋立中
39 | 高知県 | 39324 | 野市町 | 野市町西佐古不燃物処理場 | 90 | 464 | 自己 | 平地 | 不燃ごみ | 1971 | 1381 | 5320 | 2004 | 無し | 無し | 直営 | 埋立中
39 | 高知県 | 39325 | 夜須町 | 夜須町西山処分場 | 100 | 500 | その他 | 山間 | 直接搬入ごみ | 1982 | 3600 | 10000 | 2004 | 無し | 無し | 直営 | 埋立中
39 | 高知県 | 39344 | 大豊町 | 大豊町灰捨場 | 8 | 35 | 自己 | 平地 | 不燃ごみ 焼却残渣 | 1972 | 500 | 1000 | 2003 | 無し | 無し | 直営 | 埋立中 | 休止
39 | 高知県 | 39362 | 土佐山村 | 土佐山村菖蒲処分場 | 0 | 0 | その他 | 山間 | 不燃ごみ 焼却残渣 | 1989 | 150 | 250 | 1999 | 無し | 無し | 直営 | 埋立終了
39 | 高知県 | 39364 | 大川村 | 大川村朝谷最終処分場 | 0 | 395 | 自己 | 山間 | その他 | 1993 | 800 | 500 | 2007 | 無し | 無し | 直営 | 埋立中
39 | 高知県 | 39365 | 本川村 | 本川村戸中処理場 | 0 | 7.8 | 自己 | 山間 | 粗大ごみ 破砕ごみ・中間処理残査 焼却残渣 | 1995 | 1000 | 4000 |  | 無し | 有り | 委託 | 埋立中 | 休止
39 | 高知県 | 39381 | 伊野町 | 伊野町八田廃棄物処分場 | 2000 | 3509 | 自己 | 平地 | 粗大ごみ | 1975 | 5000 | 12500 | 2003 | 無し | 無し | 直営 | 埋立中
39 | 高知県 | 39383 | 春野町 | 春野町一般廃棄物最終処分場 | 1619 | 16902 | 自己 | 山間 | 不燃ごみ 直接搬入ごみ 粗大ごみ 破砕ごみ・中間処理残査 焼却残渣 | 1990 | 6000 | 34000 | 2003 | 有り | 有り | 委託 | 埋立中
39 | 高知県 | 39401 | 中土佐町 | 中土佐町七浦不燃物埋立処理場 | 3816 | 7048 | 自己 | 山間 | 不燃ごみ 直接搬入ごみ 粗大ごみ | 1995 | 4600 | 24000 | 2010 | 無し | 無し | 一部委託 | 埋立中
39 | 高知県 | 39402 | 佐川町 | 佐川町大田川埋立地 | 400 | 0 | 自己 | 山間 | その他 直接搬入ごみ | 1974 | 2000 | 12000 | 1999 | 無し | 無し | 直営 | 埋立終了 | 休止
39 | 高知県 | 39404 | 窪川町 | 窪川町天ノ川ガレキ捨場 | 245 | 3084 | 自己 | 山間 | その他 | 1973 | 3511 | 10573 | 2011 | 無し | 無し | 直営 | 埋立中 | 能力変更
39 | 高知県 | 39406 | 大野見村 | 大野見村栂ノ川ごみ処理施設 | 150 | 800 | 自己 | 山間 | 不燃ごみ 粗大ごみ | 1987 | 800 | 5600 | 2001 | 無し | 無し | 直営 | 埋立中
39 | 高知県 | 39407 | 東津野村 | 東津野村平野粗大ゴミ処理場 | 0 | 2772 | 自己 | 山間 | 粗大ごみ | 1995 | 600 | 3000 | 2010 | 無し | 無し | 委託 | 埋立中 | 休止
39 | 高知県 | 39408 | 葉山村 | 葉山村最終処分場 | 0 | 695 | その他 | 平地 | 不燃ごみ 粗大ごみ | 1976 | 3239 | 12000 |  | 無し | 無し | 直営 | 埋立中 | 休止
39 | 高知県 | 39421 | 佐賀町 | 佐賀町清掃センター | 511 | 12740 | 自己 | 山間 | 不燃ごみ 直接搬入ごみ 粗大ごみ 焼却残渣 | 1981 | 600 | 23000 | 2023 | 無し | 無し | 委託 | 埋立中
39 | 高知県 | 39424 | 大月町 | 大月町環境クリーンセンター | 1024 | 19177 | 自己 | 山間 | 不燃ごみ 資源 直接搬入ごみ 粗大ごみ 破砕ごみ・中間処理残査 焼却残渣 | 1999 | 7000 | 21000 | 2013 | 有り | 有り | 委託 | 埋立中
39 | 高知県 | 39427 | 三原村 | 三原村宮ノ川大久保埋立処分場 | 13 | 57 | 自己 | 山間 | 不燃ごみ | 1995 | 400 | 400 | 2003 | 無し | 無し | 直営 | 埋立中
39 | 高知県 | 39823 | 高吾北広域町村事務組合 | 高吾北広域町村事務組合楠神最終処分地 | 1202 | 819 | その他 | 山間 | 破砕ごみ・中間処理残査 焼却残渣 | 1977 | 3300 | 18000 | 2002 | 無し | 有り | 直営 | 埋立中 | 能力変更
39 | 高知県 | 39840 | 香南清掃組合 | 香南清掃組合神池暫定灰埋立処分場 | 0 | 0 | その他 | 山間 | 焼却残渣 | 1997 | 924 | 7000 |  | 無し | 無し | 委託 | 埋立中 | 休止
39 | 高知県 | 39848 | 幡多中央環境施設組合 | 幡多中央環境施設組合上ノ土居最終処分場 | 2425 | 0 | その他 | 平地 | その他 焼却残渣 | 1984 | 5850 | 47500 | 2001 | 無し | 無し | 直営 | 埋立中
39 | 高知県 | 39855 | 芸東衛生組合 | 芸東衛生組合中峯埋立地 | 3311 | 14989 | 自己 | 山間 | 不燃ごみ 破砕ごみ・中間処理残査 焼却残渣 | 1983 | 43479 | 97135 | 2002 | 無し | 無し | 直営 | 埋立中
39 | 高知県 | 39855 | 芸東衛生組合 | 芸東衛生組合生見埋立地 | 592 | 2223 | その他 | 山間 | 不燃ごみ 直接搬入ごみ 破砕ごみ・中間処理残査 | 1967 | 4800 | 28000 | 2002 | 無し | 無し | 直営 | 埋立中
39 | 高知県 | 39855 | 芸東衛生組合 | 芸東衛生組合室津埋立地 | 1441 | 14050 | その他 | 山間 | 不燃ごみ 直接搬入ごみ | 1996 | 4700 | 19800 | 2010 | 無し | 無し | 直営 | 埋立中
39 | 高知県 | 39878 | 中芸広域連合 | 中芸広域連合丸山最終処分場 | 678 | 1485 | 自己 | 山間 | 不燃ごみ 破砕ごみ・中間処理残査 焼却残渣 | 1985 | 1800 | 11300 | 2001 | 有り | 有り | 直営 | 埋立中

## し尿処理施設
都道府県コード | 都道府県名 | 地方公共団体コード | 地方公共団体名 | 施設名 | 年間処理量 |  |  |  | 残渣処分量 |  |  | 処理対象廃棄物 | 処理方式 |  |  | 処理能力(kL/日) | 使用開始年度 | 運転管理の体制 | 施設の改廃等
[5 empty] | し尿 (kl/年度) | 浄化槽汚泥 (kl/年度) | 有機性廃棄物 (t/年度) | その他 (kl/年度) | 埋立処分 (t/年度) | 肥料等に利用(t/年度) | その他 (t/年度) |  | 汚水処理 | 汚泥処理 | 資源化処理
39 | 高知県 | 39201 | 高知市 | 高知市東部環境センター | 44262 | 85782 | 0 | 0 | 431 | 100 | 0 | し尿 浄化槽汚泥 | 標脱 | 脱水 乾燥 焼却 | その他 | 390 | 1984 | 委託
39 | 高知県 | 39203 | 安芸市 | 安芸市清浄苑 | 9992 | 1636 | 0 | 0 | 43 | 0 | 0 | し尿 浄化槽汚泥 | 好希釈 | 焼却 |  | 35 | 1982 | 直営
39 | 高知県 | 39204 | 南国市 | 南国市黒滝し尿処理場 | 0 | 0 | 0 | 28845 | 107 | 0 | 0 | その他 | その他 | 脱水 乾燥 焼却 |  | 70 | 1971 | 委託
39 | 高知県 | 39204 | 南国市 | 南国市環境センター | 19785 | 9060 | 0 | 0 | 107 | 0 | 0 | し尿 浄化槽汚泥 | 高負荷 | 脱水 乾燥 焼却 |  | 70 | 1995 | 一部委託
39 | 高知県 | 39207 | 中村市 | 中村市衛生センター | 14762 | 8538 | 0 | 0 | 0 | 41 | 0 | し尿 浄化槽汚泥 | 標脱 | 脱水 乾燥 焼却 | 堆肥化 | 62 | 1984 | 委託
39 | 高知県 | 39405 | 梼原町 | 梼原町土づくりセンター（し尿堆肥化施設） | 1510 | 432 | 0 | 0 | 0 | 0 | 30 | し尿 浄化槽汚泥 | その他 |  |  | 10 | 1994 | 委託
39 | 高知県 | 39426 | 西土佐村 | 西土佐村有機物供給施設 | 1466 | 0 | 0 | 0 | 0 | 1466 | 0 | し尿 浄化槽汚泥 | その他 |  | 堆肥化 | 7 | 1991 | 一部委託
39 | 高知県 | 39820 | 香美郡衛生組合 | 香美郡衛生組合衛生センター | 28877 | 12780 | 0 | 0 | 95 | 7 | 0 | し尿 浄化槽汚泥 | 標脱 | 脱水 乾燥 焼却 | 堆肥化 | 100 | 1988 | 直営
39 | 高知県 | 39822 | 仁淀川下流衛生事務組合 | 仁淀川下流衛生事務組合衛生センター | 27358 | 12746 | 0 | 0 | 91 | 0 | 0 | し尿 浄化槽汚泥 | 標脱 | 焼却 | 堆肥化 | 120 | 1980 | 直営
39 | 高知県 | 39823 | 高吾北広域町村事務組合 | 高吾北広域町村事務組合衛生センター | 12794 | 4218 | 0 | 0 | 0 | 368 | 0 | し尿 浄化槽汚泥 | 嫌気 | 脱水 |  | 47 | 1966 | 直営
39 | 高知県 | 39841 | 幡東衛生組合 | 幡東衛生組合幡東衛生センター | 7949 | 2405 | 0 | 0 | 30 | 0 | 0 | し尿 浄化槽汚泥 | 高負荷 膜分離 |  |  | 28 | 1998 | 一部委託
39 | 高知県 | 39847 | 高幡西部衛生施設組合 | 高幡西部衛生施設組合若井グリーンセンター | 12861 | 1121 | 0 | 0 | 71 | 0 | 0 | し尿 浄化槽汚泥 | 標脱 | 焼却 |  | 35 | 1978 | 直営
39 | 高知県 | 39854 | 高幡東部清掃組合 | 高幡東部清掃組合し尿処理施設 | 12174 | 7145 | 0 | 0 | 16 | 178 | 0 | し尿 浄化槽汚泥 | 高負荷 | 脱水 乾燥 | 堆肥化 | 60 | 1990 | 直営
39 | 高知県 | 39855 | 芸東衛生組合 | 芸東衛生組合相間衛生センター | 5206 | 600 | 0 | 0 | 81 | 0 | 0 | し尿 浄化槽汚泥 | 好希釈 | 焼却 |  | 20 | 1976 | 直営
39 | 高知県 | 39855 | 芸東衛生組合 | 芸東衛生組合室戸清浄園 | 5817 | 1125 | 0 | 0 | 51 | 0 | 0 | し尿 浄化槽汚泥 | 好希釈 | 焼却 |  | 20 | 1979 | 委託
39 | 高知県 | 39868 | 幡西衛生処理組合 | 幡西衛生処理組合幡西衛生処理センター | 15261 | 4866 | 0 | 0 | 62 | 54 | 0 | し尿 浄化槽汚泥 | 好二段 | 乾燥 焼却 | 堆肥化 | 62 | 1981 | 委託
39 | 高知県 | 39871 | 嶺北広域行政事務組合 | 嶺北広域行政事務組合衛生センター | 8395 | 2734 | 0 | 0 | 33 | 0 | 0 | し尿 浄化槽汚泥 | 標脱 | 脱水 乾燥 焼却 |  | 40 | 1982 | 直営
39 | 高知県 | 39878 | 中芸広域連合 | 中芸広域連合衛生センター | 9459 | 2776 | 0 | 0 | 53 | 0 | 0 | し尿 浄化槽汚泥 | 高負荷 膜分離 | 焼却 |  | 25 | 1996 | 直営

## コミュニティプラント
都道府県コード | 都道府県名 | 地方公共団体コード | 地方公共団体名 | 施設名 | 汚水処理量 (m3/年度) | 残渣処分量 (m3/年度) |  |  |  | 処理方法 | 計画最大汚水量(m3/日) | 使用開始年度 | 運転管理の体制 | 料金徴収 | 施設の改廃等
[6 empty] | 埋立処分 | 肥料等に利用 | し尿処理施設 | その他
39 | 高知県 | 39201 | 高知市 | 高知市潮見台ニュータウン団地下水道汚水処理施設 | 361384 | 0 | 0 | 3410 | 0 | 標準活性汚泥 | 2100 | 1988 | 委託 | 有り
39 | 高知県 | 39201 | 高知市 | 高知市つつじヶ丘団地下水道汚水処理施設 | 11861 | 0 | 0 | 144 | 0 | 長時間ばっ気 | 225 | 1998 | 委託 | 有り
39 | 高知県 | 39383 | 春野町 | 春野町平和団地下水処理場 | 132500 | 0 | 0 | 0 | 27 | 長時間ばっ気 | 860 | 1979 | 委託 | 有り