## 焼却施設
都道府県コード | 都道府県名 | 地方公共団体コード | 施設コード | 地方公共団体名 | 施設名称 | 年間処理量 (t/年度) | 資源化量 (t/年度) | 焼却対象廃棄物 | 施設の種類 | 処理方式 | 炉型式 | 処理能力(t/日) | 炉数 | 使用開始年度 | 余熱利用の状況 | 発電能力(kW) | 発電効率(％) | 総発電量 (MWh) | 灰処理設備の 有無（焼却灰） | 灰処理設備の 有無（飛灰） | 運転管理 | 施設の改廃等
47 | 沖縄県 | 47201 | 47-201-01-001 | 那覇市 | 那覇市清掃工場焼却炉 | 84429 |  | 可燃ごみ | 焼却 | ストーカ式(可動) | 全連続運転 | 300 | 2 | 1971 | 場内温水 その他 |  |  |  | 無し | 無し | 直営
47 | 沖縄県 | 47207 | 47-207-01-001 | 石垣市 | 石垣市クリーンセンター | 14967 | 0 | 可燃ごみ 直搬搬入ごみ 粗大ごみ | 焼却 | 流動床式 | 准連続運転 | 40 | 2 | 1998 | 場内温水 |  |  |  | ｾﾒﾝﾄ固化 | ｾﾒﾝﾄ固化 | 委託
47 | 沖縄県 | 47208 | 47-208-01-001 | 浦添市 | 浦添市クリーンセンター | 34568 | 5867 | 可燃ごみ 不燃ごみ 直搬搬入ごみ 粗大ごみ | 焼却 | ストーカ式(可動) | 全連続運転 | 150 | 2 | 1982 | その他 |  |  |  | 無し | 無し | 一部委託
47 | 沖縄県 | 47209 | 47-209-01-001 | 名護市 | 名護市環境センター | 17290 |  | 可燃ごみ | 焼却 | ストーカ式(可動) | バッチ運転 | 40 | 2 | 1977 | 無し |  |  |  | その他 | その他 | 直営
47 | 沖縄県 | 47301 | 47-301-01-001 | 国頭村 | 国頭村環境センター | 2202 | 0 | 可燃ごみ 直搬搬入ごみ | 焼却 | ストーカ式(可動) | バッチ運転 | 15 | 2 | 1983 | 無し |  |  |  | 無し | 無し | 直営
47 | 沖縄県 | 47353 | 47-353-01-001 | 渡嘉敷村 | 渡嘉敷村渡嘉敷ごみ焼却場 | 379 | 0 | 可燃ごみ | 焼却 | ストーカ式(可動) | バッチ運転 | 4 | 1 | 1999 | 無し |  |  |  | その他 | 薬剤処理 | 直営
47 | 沖縄県 | 47354 | 47-354-01-001 | 座間味村 | 座間味村阿嘉島クリーンセンター | 725 | 112 | 可燃ごみ | 焼却 | ストーカ式(可動) | バッチ運転 | 3 | 1 | 1998 | 無し |  |  |  | 薬剤処理 | 薬剤処理 | 委託
47 | 沖縄県 | 47355 | 47-355-01-001 | 粟国村 | 粟国村ごみ焼却処理施設 | 120 | 0 | 可燃ごみ | 焼却 | 固定床式 | バッチ運転 | 3 | 1 | 1992 | 場内温水 |  |  |  | 無し | 無し | 委託
47 | 沖縄県 | 47356 | 47-356-01-001 | 渡名喜村 | 渡名喜村ごみ焼却炉施設 | 200 | 0 | 可燃ごみ | 焼却 | 固定床式 | バッチ運転 | 2 | 1 | 1986 | 無し |  |  |  | 無し | 無し | 直営
47 | 沖縄県 | 47357 | 47-357-01-001 | 南大東村 | 南大東村クリーンセンター | 238 | 50 | 可燃ごみ | 焼却 | その他 | バッチ運転 | 3 | 1 | 2000 | 無し |  |  |  | 無し | 無し | 委託
47 | 沖縄県 | 47358 | 47-358-01-001 | 北大東村 | 北大東村ごみ処理施設 | 250 | 13 | 可燃ごみ 直搬搬入ごみ | 焼却 | ストーカ式(可動) | バッチ運転 | 2 | 1 | 2001 | 無し |  |  |  | 無し | 無し | 直営
47 | 沖縄県 | 47359 | 47-359-01-001 | 伊平屋村 | 伊平屋村ゴミ焼却施設 | 0 | 0 | 可燃ごみ 不燃ごみ 直搬搬入ごみ 粗大ごみ | 焼却 | 固定床式 | バッチ運転 | 4 | 1 | 1994 | 無し |  |  |  | 無し | 無し | 委託 | 休止
47 | 沖縄県 | 47360 | 47-360-01-001 | 伊是名村 | 伊是名村ごみ処理施設 | 300 | 0 | 可燃ごみ 不燃ごみ | 焼却 | ストーカ式(可動) | バッチ運転 | 6 | 1 | 1987 | 無し |  |  |  | 無し | 無し | 委託
47 | 沖縄県 | 47361 | 47-361-01-001 | 久米島町 | 久米島町久米島ニュークリーンセンター | 3635 | 110 | 可燃ごみ 不燃ごみ | 焼却 | ストーカ式(可動) | バッチ運転 | 20 | 2 | 1990 | 場内温水 |  |  |  | 無し | 無し | 直営
47 | 沖縄県 | 47374 | 47-374-01-001 | 伊良部町 | 伊良部町ごみ焼却場 |  |  | 可燃ごみ 不燃ごみ | 焼却 | ストーカ式(可動) | バッチ運転 | 20 | 2 | 1983 | 無し |  |  |  | 無し | 無し | 委託 | 休止
47 | 沖縄県 | 47375 | 47-375-01-001 | 多良間村 | クリーンセンターたらま | 475 | 70 | 可燃ごみ 直搬搬入ごみ | 焼却 | ストーカ式(可動) | バッチ運転 | 3 | 1 | 2001 | 無し |  |  |  | 薬剤処理 | 薬剤処理 | 直営
47 | 沖縄県 | 47382 | 47-382-01-001 | 与那国町 | 与那国町ごみ焼却施設 |  |  | 混合ごみ 可燃ごみ | 焼却 | ストーカ式(可動) | バッチ運転 | 5 | 1 | 1993 | 場内温水 |  |  |  | 無し | 無し | 一部委託 | 休止
47 | 沖縄県 | 47803 | 47-803-01-001 | 倉浜衛生施設組合 | 倉浜衛生施設組合倉敷ごみ処理場（第三工場） | 41812 | 0 | 可燃ごみ | 焼却 | ストーカ式(可動) | 准連続運転 | 120 | 2 | 1982 | 場内温水 | 0 | 0 | 0 | 無し | 無し | 直営
47 | 沖縄県 | 47803 | 47-803-01-002 | 倉浜衛生施設組合 | 倉浜衛生施設組合倉敷ごみ処理場（第二工場） | 27875 | 0 | 可燃ごみ | 焼却 | ストーカ式(可動) | 准連続運転 | 100 | 2 | 1976 | 場内温水 | 0 | 0 | 0 | 無し | 無し | 直営
47 | 沖縄県 | 47804 | 47-804-01-001 | 東部清掃施設組合 | 東部清掃施設組合ごみ処理場 | 16402 | 0 | 可燃ごみ 直搬搬入ごみ 処理残渣 | 焼却 | ストーカ式(可動) | 准連続運転 | 90 | 2 | 1985 | 場内温水 |  |  |  | 無し | 薬剤処理 | 一部委託
47 | 沖縄県 | 47808 | 47-808-01-001 | 糸満市豊見城村清掃施設組合 | 糸満市豊見城村清掃施設組合ごみ処理施設（糸豊環境美化センター） | 33333 | 0 | 可燃ごみ 直搬搬入ごみ | 焼却 | ストーカ式(可動) | 全連続運転 | 200 | 2 | 1998 | 場内温水 場内蒸気 | 0 | 0 | 0 | 無し | ｾﾒﾝﾄ固化 薬剤処理 | 一部委託
47 | 沖縄県 | 47809 | 47-809-01-001 | 本部町・今帰仁村清掃施設組合 | 本部町・今帰仁村清掃施設組合ごみ処理施設 | 8294 | 0 | 混合ごみ 可燃ごみ 不燃ごみ 資源ごみ 直搬搬入ごみ 粗大ごみ 処理残渣 | 焼却 | ストーカ式(可動) | バッチ運転 | 40 | 2 | 1998 | その他 |  |  |  | 無し | ｾﾒﾝﾄ固化 薬剤処理 | 直営
47 | 沖縄県 | 47818 | 47-818-01-001 | 島尻消防清掃組合 | 島尻消防清掃組合島尻環境美化センター | 11582 | 0 | 可燃ごみ 処理残渣 | 焼却 | ストーカ式(可動) | バッチ運転 | 40 | 2 | 1980 | 無し |  |  |  | 薬剤処理 | 薬剤処理 | 委託
47 | 沖縄県 | 47822 | 47-822-01-001 | 中城村・北中城村清掃事務組合 | 中城村・北中城村清掃事務組合中城青葉苑 | 0 | 0 | 可燃ごみ 不燃ごみ 直搬搬入ごみ | 焼却 | 流動床式 | 全連続運転 | 20 | 2 | 2003 | 場内温水 |  |  |  | 薬剤処理 溶融処理 | 薬剤処理 | 委託 | 新設
47 | 沖縄県 | 47825 | 47-825-01-001 | 金武地区消防衛生組合 | 金武地区消防衛生組合金武地区清掃センター | 5227 | 0 | 可燃ごみ 不燃ごみ 直搬搬入ごみ | 焼却 | ストーカ式(可動) | バッチ運転 | 20 | 2 | 1986 | 無し |  |  |  | 無し | 薬剤処理 | 委託
47 | 沖縄県 | 47832 | 47-832-01-001 | 宮古清掃施設組合 | ごみ焼却施設上野工場 | 9212 | 0 | 可燃ごみ | 焼却 | ストーカ式(可動) | バッチ運転 | 25 | 2 | 1984 | 無し |  |  |  | 無し | 無し | 一部委託 | 休止
47 | 沖縄県 | 47832 | 47-832-01-002 | 宮古清掃施設組合 | ごみ焼却施設平良工場 | 5372 | 0 | 可燃ごみ 資源ごみ | 焼却 | ストーカ式(可動) | 准連続運転 | 60 | 2 | 1977 | 無し |  |  |  | ｾﾒﾝﾄ固化 薬剤処理 | ｾﾒﾝﾄ固化 薬剤処理 | 一部委託
47 | 沖縄県 | 47839 | 47-839-01-001 | 比謝川行政事務組合 | 比謝川行政事務組合ごみ処理施設 | 16733 | 88 | 可燃ごみ 直搬搬入ごみ | 焼却 | ストーカ式(可動) | 准連続運転 | 70 | 2 | 1998 | 無し |  |  |  | 無し | ｾﾒﾝﾄ固化 | 直営
47 | 沖縄県 | 47840 | 47-840-01-001 | 中部北環境施設組合 | 中部北環境施設組合・東西工場 | 10680 | 0 | 可燃ごみ 直搬搬入ごみ | 焼却 | ストーカ式(可動) | バッチ運転 | 40 | 2 | 1979 | 無し |  |  |  | 無し | 薬剤処理 | 委託
47 | 沖縄県 | 47840 | 47-840-01-002 | 中部北環境施設組合 | 中部北環境施設組合・具志川工場 | 17414 | 0 | 可燃ごみ 直搬搬入ごみ | 焼却 | ストーカ式(可動) | バッチ運転 | 57 | 4 | 1976 | 無し |  |  |  | 無し | 薬剤処理 | 委託
47 | 沖縄県 | 47840 | 47-840-01-003 | 中部北環境施設組合 | 中部北環境施設組合・与勝工場 | 6160 | 0 | 可燃ごみ 直搬搬入ごみ | 焼却 | ストーカ式(可動) | バッチ運転 | 30 | 2 | 1980 | 無し |  |  |  | 無し | 薬剤処理 | 委託

## 高速堆肥化施設
都道府県コード | 都道府県名 | 地方公共団体コード | 施設コード | 地方公共団体名 | 施設名 | 年間処理量 (t/年度) | 堆肥製造量 (t/年度) | 処理対象廃棄物 | 処理能力(t/日) | 使用開始年度 | 運転管理 | 施設の改廃等

## 粗大ごみ処理施設
都道府県コード | 都道府県名 | 地方公共団体コード | 施設コード | 地方公共団体名 | 施設名 | 年間処理量(t/年度) | 資源回収量(t/年度) | 処理対象廃棄物 | 処理方式 | 処理能力(t/日) | 使用開始年度 | 運転管理 | 施設の改廃等
47 | 沖縄県 | 47208 | 47-208-03-001 | 浦添市 | 浦添市クリーンセンター | 1422 | 587 | 不燃ごみ 粗大ごみ | 破砕 | 40 | 1982 | 一部委託
47 | 沖縄県 | 47209 | 47-209-03-001 | 名護市 | 名護市粗大ごみ処理場 | 2388 | 1087 | 資源ごみ | 併用 | 12 | 1999 | 委託
47 | 沖縄県 | 47803 | 47-803-03-001 | 倉浜衛生施設組合 | 倉浜衛生施設組合倉浜ごみ処理場（第三工場不燃破砕処理施設） | 417 | 276 | 不燃ごみ 資源ごみ | 圧縮 | 25 | 1982 | 直営
47 | 沖縄県 | 47803 | 47-803-03-002 | 倉浜衛生施設組合 | 倉浜衛生施設組合倉浜ごみ処理場（第二工場不燃破砕処理施設） | 3748 | 2485 | 不燃ごみ 資源ごみ | 圧縮 | 25 | 1976 | 直営
47 | 沖縄県 | 47804 | 47-804-03-001 | 東部清掃施設組合 | 東部清掃施設組合粗大ごみ置場 | 188 | 91 | 直接搬入ごみ 粗大ごみ | 併用 | 1 | 2000 | 委託
47 | 沖縄県 | 47808 | 47-808-03-001 | 糸満市豊見城村清掃施設組合 | 糸満市豊見城村清掃施設組合ごみ処理施設（糸豊環境美化センター） | 2829 | 1256 | 直接搬入ごみ 粗大ごみ | 併用 | 30 | 1998 | 直営
47 | 沖縄県 | 47809 | 47-809-03-001 | 本部町・今帰仁村清掃施設組合 | 本部町・今帰仁村清掃施設組合粗大ごみ処理施設 | 778 | 367 | 混合ごみ 可燃ごみ 不燃ごみ 資源ごみ 直接搬入ごみ 粗大ごみ | 併用 | 15 | 1998 | 直営
47 | 沖縄県 | 47839 | 47-839-03-001 | 比謝川行政事務組合 | 比謝川行政事務組合粗大ごみ処理施設 | 1707 | 831 | 不燃ごみ 資源ごみ 直接搬入ごみ 粗大ごみ | 破砕 | 13 | 1998 | 直営

## 資源化等を行う施設
都道府県コード | 都道府県名 | 地方公共団体コード | 施設コード | 地方公共団体 | 施設名 | 年間処理量 (t/年度) | 資源回収量 (t/年度) | 処理対象廃棄 | 処理内容 | 処理能力(t/日) | 使用開始年度 | 運転管理 | 施設の改廃等
47 | 沖縄県 | 47201 | 47-201-04-001 | 那覇市 | 那覇市リサイクルプラザ | 1988 | 1988 | 資源ごみ | 選別 圧縮・梱包 | 40 | 1995 | 委託
47 | 沖縄県 | 47207 | 47-207-04-001 | 石垣市 | 石垣市ストックヤード | 2558 | 2558 | 資源ごみ | 圧縮・梱包 | 10 | 1998 | 委託
47 | 沖縄県 | 47208 | 47-208-04-001 | 浦添市 | 浦添市リサイクルプラザ | 4728 | 4728 | 資源ごみ | 選別 圧縮・梱包 | 40 | 1999 | 一部委託
47 | 沖縄県 | 47329 | 47-329-04-001 | 西原町 | 西原町リサイクルヤード | 1252 | 1252 | 資源ごみ | 選別 | 5 | 1998 | 委託
47 | 沖縄県 | 47353 | 47-353-04-001 | 渡嘉敷村 | 渡嘉敷村グリーンセンター | 75 | 36 | 資源ごみ | 圧縮・梱包 | 1 | 1999 | 直営
47 | 沖縄県 | 47353 | 47-353-04-002 | 渡嘉敷村 | 渡嘉敷リサイクルセンター | 39 | 0 | 粗大ごみ | その他 | 1 | 2002 | 直営
47 | 沖縄県 | 47354 | 47-354-04-001 | 座間味村 | 阿嘉島クリーンセンター | 112 | 28 | 資源ごみ | 選別 圧縮・梱包 | 16 | 1998 | 一部委託
47 | 沖縄県 | 47357 | 47-357-04-001 | 南大東村 | 不燃物処理資源化設備 | 20 | 15 | 資源ごみ | 選別 圧縮・梱包 | 1 | 2000 | 委託
47 | 沖縄県 | 47374 | 47-374-04-001 | 伊良部町 | 伊良部町ごみ焼却場 | 6 | 6 | 資源ごみ | 圧縮・梱包 | 5 | 1983 | 委託
47 | 沖縄県 | 47804 | 47-804-04-001 | 東部清掃施設組合 | 東部清掃施設組合不燃ごみ処理施設 | 714 | 425 | 不燃ごみ 資源ごみ 直接搬入ごみ | 選別 圧縮・梱包 | 10 | 1985 | 一部委託
47 | 沖縄県 | 47818 | 47-818-04-001 | 島尻消防清掃組合 | 島尻消防清掃組合島尻環境美化センター | 697 | 627 | 不燃ごみ | 圧縮・梱包 | 7.6 | 1980 | 直営
47 | 沖縄県 | 47822 | 47-822-04-001 | 中城村・北中城村清掃事務組合 | 中城村・北中城村清掃事務組合中城青葉苑 | 0 | 0 | 不燃ごみ 資源ごみ 直接搬入ごみ | 選別 圧縮・梱包 | 9 | 2003 | 委託 | 新設
47 | 沖縄県 | 47825 | 47-825-04-001 | 金武地区消防衛生組合 | 金武地区消防衛生組合金武地区清掃センター | 536 | 225 | 不燃ごみ 直接搬入ごみ | 選別 圧縮・梱包 | 10 | 1986 | 委託
47 | 沖縄県 | 47832 | 47-832-04-001 | 宮古清掃施設組合 | 川満最終処分場（前処理施設） | 807 | 200 | 不燃ごみ 粗大ごみ | 選別 圧縮・梱包 | 3 | 1997 | 一部委託
47 | 沖縄県 | 47832 | 47-832-04-002 | 宮古清掃施設組合 | 平良工場（資源化施設） | 1477 | 538 | 不燃ごみ 資源ごみ 粗大ごみ | 選別 圧縮・梱包 | 2 | 1997 | 一部委託
47 | 沖縄県 | 47840 | 47-840-04-001 | 中部北環境施設組合 | 中部北環境施設組合・にこにこリサイクル | 532 | 334 | 可燃ごみ 不燃ごみ 直接搬入ごみ | 選別 | 5 | 1993 | 委託
47 | 沖縄県 | 47840 | 47-840-04-002 | 中部北環境施設組合 | 中部北環境施設組合・東西リサイクル | 793 | 402 | 不燃ごみ 直接搬入ごみ | 選別 | 6 | 1997 | 委託

## ごみ燃料化施設
都道府県コード | 都道府県名 | 地方公共団体コード | 施設コード | 地方公共団体名 | 施設名 | 年間処理量(t/年度) | 燃料製造量(t/年度) | 処理対象廃棄物 | 処理能力(t/日) | 使用開始年度 | 燃料供給先の利用状況 | 運転管理 | 施設の改廃等

## 保管施設
都道府県コード | 都道府県名 | 地方公共団体コード | 施設コード | 地方公共団体名 | 施設名 | 年間保管量 (t/年度) | 保管対象物 | 保管分類数 | 屋内面積(m2) | 屋外面積(m2) | 使用開始年度 | 運転管理 | 施設の改廃等
47 | 沖縄県 | 47201 | 47-201-07-001 | 那覇市 | 那覇市リサイクルプラザ内 | 1800 | 金属 ガラス | 2 | 57 | 130 | 1995 | 委託
47 | 沖縄県 | 47203 | 47-203-07-001 | 具志川市 | 資源ごみ分別保管施設 | 2164 | 金属 ガラス ﾍﾟｯﾄﾎﾞﾄﾙ その他 | 4 | 100 | 400 | 2000 | 直営
47 | 沖縄県 | 47207 | 47-207-07-001 | 石垣市 | 石垣市ストックヤード | 2558 | 紙 金属 ガラス ﾍﾟｯﾄﾎﾞﾄﾙ | 4 | 576 | 0 | 1998 | 委託
47 | 沖縄県 | 47208 | 47-208-07-001 | 浦添市 | 浦添市リサイクルプラザ | 4428 | 金属 ガラス ﾍﾟｯﾄﾎﾞﾄﾙ | 6 | 200 | 0 | 1999 | 一部委託
47 | 沖縄県 | 47313 | 47-313-07-001 | 宜野座村 | かたばる共同作業所 | 170 | 紙 金属 ガラス ﾍﾟｯﾄﾎﾞﾄﾙ ﾌﾟﾗｽﾁｯｸ | 4 | 250 | 24 | 1996 | 委託
47 | 沖縄県 | 47315 | 47-315-07-001 | 伊江村 | 伊江村一般廃棄物最終処分場 | 10 | 金属 | 1 | 0 | 50 | 1991 | 直営
47 | 沖縄県 | 47323 | 47-323-07-001 | 勝連町 | 勝連町資源ごみストックヤード | 410 | 紙 ガラス ﾍﾟｯﾄﾎﾞﾄﾙ | 2 | 125 | 0 | 2000 | 委託
47 | 沖縄県 | 47327 | 47-327-07-001 | 北中城村 | 北中城村資源ごみストックヤード | 1319 | 紙 金属 ガラス ﾍﾟｯﾄﾎﾞﾄﾙ その他 | 5 | 120 | 48 | 2000 | 直営
47 | 沖縄県 | 47329 | 47-329-07-001 | 西原町 | 西原町リサイクルヤード | 1252 | 紙 金属 ガラス ﾍﾟｯﾄﾎﾞﾄﾙ | 7 | 25 | 50 | 1998 | 委託
47 | 沖縄県 | 47353 | 47-353-07-001 | 渡嘉敷村 | 渡嘉敷村ストックヤード | 37 | 金属 ﾍﾟｯﾄﾎﾞﾄﾙ | 2 | 200 | 208 | 1999 | 直営
47 | 沖縄県 | 47358 | 47-358-07-001 | 北大東村 | 北大東村ストックヤード | 18 | 金属 ﾍﾟｯﾄﾎﾞﾄﾙ | 2 | 150 | 0 | 2001 | 直営
47 | 沖縄県 | 47374 | 47-374-07-001 | 伊良部町 | 伊良部町ごみ焼却施設 | 6 | 金属 その他 | 2 | 0 | 1000 | 1997 | 委託
47 | 沖縄県 | 47803 | 47-803-07-001 | 倉浜衛生施設組合 | 倉浜衛生施設組合カレット・ＰＥＴボトル貯留場 | 1510 | ガラス | 3 | 0 | 315 | 1997 | 委託
47 | 沖縄県 | 47803 | 47-803-07-002 | 倉浜衛生施設組合 | 倉浜衛生施設組合資源化施設 | 5316 | 紙 | 5 | 273 | 0 | 1997 | 委託
47 | 沖縄県 | 47818 | 47-818-07-001 | 島尻消防清掃組合 | 島尻環境美化センター | 2323 | 紙 金属 ガラス ﾍﾟｯﾄﾎﾞﾄﾙ ﾌﾟﾗｽﾁｯｸ その他 | 6 | 648 | 832 | 2000 | 直営
47 | 沖縄県 | 47825 | 47-825-07-001 | 金武地区消防衛生組合 | 金武地区消防衛生組合金武地区清掃センター | 226 | 金属 | 1 | 0 | 100 | 1986 | 直営 | 移管
47 | 沖縄県 | 47832 | 47-832-07-001 | 宮古清掃施設組合 | 平良工場（保管施設） | 68 | ﾍﾟｯﾄﾎﾞﾄﾙ | 1 | 23 | 0 | 2000 | 直営

## その他の施設
都道府県コード | 都道府県名 | 地方公共団体コード | 施設コード | 地方公共団体名 | 施設名 | 年間処理量(t/年度) | 処理対象廃棄物 | 処理内容 | 処理能力(t/日) | 使用開始年度 | 運転管理 | 施設の改廃等
47 | 沖縄県 | 47354 | 47-354-06-001 | 座間味村 | 阿嘉島クリーンセンター | 11 | 資源ごみ | 破砕 圧縮・梱包 | 16 | 1998 | 委託

## 最終処分場
都道府県コード | 都道府県名 | 地方公共団体コード | 施設コード | 地方公共団体名 | 施設名 | 埋立容量 (m3/年度) | 残余容量 (m3) | 埋立場所 | 処理対象廃棄物 | 埋立開始年度 | 埋立地面積 (m2) | 全体容積 (m3) | 埋立終了年度 | 浸出水処理施設 | しゃ水工 | 運転管理 | 処分場の現状 | 施設の改廃等
47 | 沖縄県 | 47201 | 47-201-08-001 | 那覇市 | 那覇市環境センター | 62814 | 142018 | 山間 | 不燃ごみ 粗大ごみ 破砕ごみ・中間処理残査 焼却残渣 | 1993 | 48000 | 900000 | 2006 | 有り | 有り | 委託 | 埋立中
47 | 沖縄県 | 47202 | 47-202-08-001 | 石川市 | 石川市東山一般廃棄物最終処分場 | 5320 | 250979 | 山間 | 不燃ごみ 粗大ごみ | 1960 | 39904 | 451805 | 2046 | 無し | 無し | 直営 | 埋立中
47 | 沖縄県 | 47207 | 47-207-08-001 | 石垣市 | 石垣市一般廃棄物最終処分場 | 3701 | 105061 | 平地 | 不燃ごみ 資源 直接搬入ごみ 粗大ごみ 破砕ごみ・中間処理残査 焼却残渣 | 1999 | 15200 | 140000 | 2014 | 有り | 有り | 委託 | 埋立中
47 | 沖縄県 | 47209 | 47-209-08-001 | 名護市 | 名護市最終処分場 | 15085 | 34271 | 山間 | 不燃ごみ 直接搬入ごみ 粗大ごみ 焼却残渣 | 1995 | 20000 | 185000 | 2009 | 有り | 有り | 委託 | 埋立中
47 | 沖縄県 | 47302 | 47-302-08-001 | 大宜味村 | 大宜味村ごみ捨場 | 2700 | 14690 | 山間 | 不燃ごみ 粗大ごみ 焼却残渣 | 1979 | 5000 | 24000 | 2006 | 無し | 無し | 直営 | 埋立中
47 | 沖縄県 | 47303 | 47-303-08-001 | 東村 | 東村慶佐次処分場 | 404 | 17589 | 山間 | 不燃ごみ 粗大ごみ | 1978 | 10000 | 30000 | 2006 | 無し | 無し | 直営 | 埋立中
47 | 沖縄県 | 47311 | 47-311-08-001 | 恩納村 | 恩納村一般廃棄物最終処分場 | 8044 | 50890 | 山間 | 不燃ごみ 粗大ごみ 焼却残渣 | 1991 | 12300 | 100000 | 2011 | 有り | 有り | 委託 | 埋立中
47 | 沖縄県 | 47313 | 47-313-08-001 | 宜野座村 | 宜野座村ゴミ捨て場 | 0 | 8000 | 山間 | 粗大ごみ | 1972 | 3300 | 33000 | 2006 | 無し | 無し | 直営 | 埋立中 | 休止
47 | 沖縄県 | 47315 | 47-315-08-001 | 伊江村 | 伊江村一般廃棄物最終処分場 | 3484 | 30753 | 平地 | 可燃ごみ 不燃ごみ 直接搬入ごみ | 1991 | 25382 | 63000 | 2011 | 有り | 有り | 直営 | 埋立中
47 | 沖縄県 | 47324 | 47-324-08-001 | 読谷村 | 読谷村一般廃棄物最終処分場 | 2997 | 101403 | 平地 | 直接搬入ごみ 焼却残渣 | 1985 | 26400 | 232000 | 2032 | 無し | 有り | 委託 | 埋立中
47 | 沖縄県 | 47353 | 47-353-08-001 | 渡嘉敷村 | 渡嘉敷村一般廃棄物最終処分場 | 100 | 14900 | 平地 | 破砕ごみ・中間処理残査 焼却残渣 | 2002 | 3000 | 15000 | 2022 | 有り | 有り | 直営 | 埋立中
47 | 沖縄県 | 47355 | 47-355-08-001 | 粟国村 | 粟国村一般廃棄物処理施設 | 35 | 14965 | 平地 | 不燃ごみ 粗大ごみ 破砕ごみ・中間処理残査 焼却残渣 | 2000 | 6000 | 15000 | 2015 | 有り | 有り | 委託 | 埋立中
47 | 沖縄県 | 47357 | 47-357-08-001 | 南大東村 | 南大東村ごみ埋立地 | 64 | 17682 | 平地 | 不燃ごみ 資源 粗大ごみ 破砕ごみ・中間処理残査 | 1989 | 4840 | 31000 | 2003 | 無し | 無し | 委託 | 埋立中
47 | 沖縄県 | 47358 | 47-358-08-001 | 北大東村 | 北大東村西区内ちり捨場 | 200 | 3000 | 平地 | 直接搬入ごみ | 1990 | 1200 | 6000 | 2002 | 無し | 無し | 一部委託 | 埋立中
47 | 沖縄県 | 47359 | 47-359-08-001 | 伊平屋村 | 伊平屋村田茂原処理場 | 70 | 612 | 山間 | 焼却残渣 | 1980 | 33000 | 16888 | 2012 | 無し | 無し | 委託 | 埋立中
47 | 沖縄県 | 47360 | 47-360-08-001 | 伊是名村 | 伊是名村最終処分場 | 360 | 8263 | 平地 | 直接搬入ごみ 焼却残渣 | 1991 | 3000 | 9000 | 2011 | 無し | 無し | 委託 | 埋立中
47 | 沖縄県 | 47361 | 47-361-08-001 | 久米島町 | 仲里村不燃物処分場 | 385 | 685 | 山間 | 不燃ごみ 直接搬入ごみ 粗大ごみ 焼却残渣 | 1985 | 9831 | 63901 | 2004 | 無し | 無し | 委託 | 埋立中
47 | 沖縄県 | 47361 | 47-361-08-002 | 久米島町 | 具志川不燃物処理場 | 385 | 20836 | 平地 | 直接搬入ごみ 焼却残渣 | 1971 | 5498 | 31900 | 2004 | 無し | 無し | 直営 | 埋立中
47 | 沖縄県 | 47374 | 47-374-08-001 | 伊良部町 | 伊良部町最終処分場 | 0 | 0 | 平地 | 不燃ごみ 直接搬入ごみ 焼却残渣 | 1983 | 1253 | 103530 | 2002 | 無し | 無し | 委託 | 埋立終了 | 休止
47 | 沖縄県 | 47375 | 47-375-08-001 | 多良間村 | 一般廃棄物埋立処分施設 | 10 | 9980 | 平地 | 焼却残渣 | 2002 | 3000 | 10000 | 2022 | 有り | 有り | 直営 | 埋立中 | 新設
47 | 沖縄県 | 47381 | 47-381-08-001 | 竹富町 | 竹富町上原チリ捨場（ウエハラ） | 177 | 17847 | 山間 | 混合 直接搬入ごみ | 1975 | 3450 | 27600 | 2004 | 無し | 無し | 直営 | 埋立中
47 | 沖縄県 | 47381 | 47-381-08-003 | 竹富町 | 竹富町波照間チリ捨場（ハテルマ） | 211 | 1249 | 平地 | 混合 直接搬入ごみ | 1982 | 2975 | 6320 | 2006 | 無し | 無し | 直営 | 埋立中
47 | 沖縄県 | 47382 | 47-382-08-001 | 与那国町 | 与那国町北浦野塵芥処理場 | 57 | 301259 | 平地 | 混合 可燃ごみ 不燃ごみ 直接搬入ごみ 粗大ごみ 破砕ごみ・中間処理残査 焼却残渣 | 1973 | 34750 | 347500 | 2031 | 無し | 無し | 直営 | 埋立中
47 | 沖縄県 | 47382 | 47-382-08-002 | 与那国町 | 与那国町久部良塵芥処理場 | 28 | 6072 | 平地 | 混合 可燃ごみ 不燃ごみ 直接搬入ごみ 粗大ごみ 破砕ごみ・中間処理残査 | 1973 | 2314 | 23140 | 2031 | 無し | 無し | 直営 | 埋立中
47 | 沖縄県 | 47803 | 47-803-08-001 | 倉浜衛生施設組合 | 倉浜衛生施設組合最終処分場 | 13275 | 340017 | 平地 | 破砕ごみ・中間処理残査 焼却残渣 | 1997 | 38000 | 400000 | 2011 | 有り | 有り | 直営 | 埋立中
47 | 沖縄県 | 47809 | 47-809-08-001 | 本部町・今帰仁村清掃施設組合 | 本部町・今帰仁村清掃施設組合最終処分場 | 3493 | 289988 | 山間 | 不燃ごみ 直接搬入ごみ 粗大ごみ 焼却残渣 | 1976 | 20248 | 404960 | 2011 | 無し | 無し | 直営 | 埋立中
47 | 沖縄県 | 47832 | 47-832-08-001 | 宮古清掃施設組合 | 川満最終処分場 | 1066 | 36263 | 平地 | 粗大ごみ 破砕ごみ・中間処理残査 焼却残渣 | 1997 | 7000 | 52000 | 2017 | 有り | 有り | 一部委託 | 埋立中
47 | 沖縄県 | 47832 | 47-832-08-002 | 宮古清掃施設組合 | 平良最終処分場 | 3158 | 59642 | 平地 | 破砕ごみ・中間処理残査 焼却残渣 | 1994 | 10600 | 81000 | 2013 | 有り | 有り | 委託 | 埋立中

## し尿処理施設
都道府県コード | 都道府県名 | 地方公共団体コード | 施設コード | 地方公共団体名 | 施設名 | 年間処理量 |  |  |  | 処理対象廃棄物 | 処理方式 |  |  | 処理能力(kL/日) | 資源化能力(t/日) | 使用開始年度 | 運転管理 | 施設の改廃等
[6 empty] | し尿 (kl/年度) | 浄化槽汚泥 (kl/年度) | 有機性廃棄物 (t/年度) | その他 (kl/年度) |  | 汚水処理 | 汚泥処理 | 資源化処理
47 | 沖縄県 | 47207 | 47-207-09-001 | 石垣市 | 石垣市し尿処理場 | 2686 | 5839 |  |  | し尿 浄化槽汚泥 | 嫌気 | 乾燥 |  | 25 | 0 | 1973 | 直営
47 | 沖縄県 | 47209 | 47-209-09-001 | 名護市 | 名護市衛生センター | 9863 | 411 |  |  | し尿 浄化槽汚泥 | 好二段 |  |  | 40 | 0 | 1973 | 委託
47 | 沖縄県 | 47313 | 47-313-09-001 | 宜野座村 | 宜野座村し尿液肥化施設（←廃棄物処理施設ではないので削除希望） | 9 | 316 | 0 | 0 | し尿 浄化槽汚泥 | 好気 | 脱水 | 堆肥化 | 3 | 0 | 1983 | 委託
47 | 沖縄県 | 47374 | 47-374-09-001 | 伊良部町 | 伊良部町し尿処理場 | 1100 | 471 | 0 | 0 | し尿 浄化槽汚泥 | 好気 | 乾燥 | 堆肥化 | 10 | 0 | 1983 | 委託
47 | 沖縄県 | 47375 | 47-375-09-001 | 多良間村 | 多良間村し尿処理施設 | 453 | 36 | 0 | 0 | し尿 浄化槽汚泥 | 好二段 |  |  | 3 | 0 | 1983 | 委託
47 | 沖縄県 | 47803 | 47-803-09-001 | 倉浜衛生施設組合 | 倉浜衛生施設組合宜野湾清水苑 | 3164 | 8263 | 0 | 0 | し尿 浄化槽汚泥 | 嫌気 |  |  | 130 | 0 | 1977 | 直営
47 | 沖縄県 | 47804 | 47-804-09-001 | 東部清掃施設組合 | 東部清掃施設組合し尿処理場 | 2287 | 7922 | 0 | 0 | し尿 浄化槽汚泥 | 嫌気 | 脱水 |  | 30 | 0 | 1974 | 委託
47 | 沖縄県 | 47808 | 47-808-09-001 | 糸満市豊見城村清掃施設組合 | 糸満市豊見城村清掃施設組合し尿処理施設（岡波苑） | 1237 | 9564 |  |  | し尿 浄化槽汚泥 | 好二段 | 脱水 乾燥 |  | 65 | 0 | 1982 | 委託
47 | 沖縄県 | 47809 | 47-809-09-001 | 本部町・今帰仁村清掃施設組合 | 本部町・今帰仁村清掃施設組合し尿処理施設 | 2888 | 1925 | 0 | 0 | し尿 浄化槽汚泥 | 嫌気 | 脱水 |  | 35 | 0 | 1975 | 直営
47 | 沖縄県 | 47818 | 47-818-09-001 | 島尻消防清掃組合 | 島尻消防清掃組合清澄苑 | 366 | 6634 | 0 | 0 | し尿 浄化槽汚泥 | 好二段 | 脱水 |  | 30 | 0 | 1988 | 委託
47 | 沖縄県 | 47822 | 47-822-09-001 | 中城村・北中城村清掃事務組合 | 中城村・北中城村清掃事務組合北中城青海苑 | 1629 | 5160 | 0 | 0 | し尿 浄化槽汚泥 | 嫌気 | 脱水 | その他 | 30 | 0 | 1978 | 委託
47 | 沖縄県 | 47823 | 47-823-09-001 | 中部衛生施設組合 | 中部衛生施設組合長尾苑 | 5466 | 11266 | 0 | 16732 | し尿 浄化槽汚泥 | 標脱 | 脱水 |  | 80 | 0 | 1980 | 委託
47 | 沖縄県 | 47832 | 47-832-09-001 | 宮古清掃施設組合 | し尿処理施設上原苑 | 4154 | 5740 | 0 | 0 | し尿 浄化槽汚泥 | 好気 高負荷 |  |  | 30 | 0 | 1986 | 委託

## コミュニティプラント
都道府県コード | 都道府県名 | 地方公共団体コード | 施設コード | 地方公共団体名 | 施設名 | 汚水処理量 (m3/年度) | 処理方法 | 計画最大汚水量(m3/日) | 使用開始年度 | 運転管理 | 料金徴収 | 施設の改廃等
47 | 沖縄県 | 47354 | 47-354-10-001 | 座間味村 | 座間味浄化センター | 93000 | その他 | 400 | 1997 | 一部委託 | 有り