## 焼却
都道府県コード | 都道府県名 | 地方公共団体コード | 施設コード | 地方公共団体名 | 管理者名(民間施設) | 代表者名 (民間施設) | 施設名称 | 年間処理量 (t/年度) | 資源化量 (t/年度) | 焼却対象廃棄物 | 施設の種類 | 処理方式 | 炉型式 | 処理能力(t/日) | 炉数 | 使用開始年度 | 余熱利用の状況 | 発電能力(kW) | 発電効率(％) | 総発電量 (MWh) | 灰処理設備の 有無（焼却灰） | 灰処理設備の 有無（飛灰） | 運転管理の体制 | 施設の改廃等 | kari産廃混合有無 | 一廃割合 | 確認事項 | 民間一廃相当能力 | 集計用処理方式 | 能力区分 | 備考
20 | 長野県 | 20201 | 20-201-01-001 | 長野市 | － | － | 長野市清掃センター | 119523 | 0 | 可燃ごみ 処理残渣 | 焼却 | ストーカ式(可動) | 全連続運転 | 450 | 3 | 1982 | 場内温水 場内蒸気 場外温水 場内発電 | 1300 | 4.6 | 11177 | 無し | 薬剤処理 | 一部委託 |  |  | 無 |  |  | ストーカ式(可動) | ⑤600t未満
20 | 長野県 | 20202 | 20-202-01-001 | 松本市 | － | － | 松本市清掃センタ－ | 0 | 0 | 可燃ごみ 直搬搬入ごみ 粗大ごみ | 焼却 | ストーカ式(可動) | 全連続運転 | 300 | 2 | 1980 | 場内温水 | 0 | 0 | 0 | 無し | 無し | 直営 | 休止 |  | 無 |  |  | ストーカ式(可動) | ⑤600t未満
20 | 長野県 | 20204 | 20-204-01-001 | 岡谷市 | － | － | 岡谷市清掃工場 | 16117 | 0 | 可燃ごみ 直搬搬入ごみ | 焼却 | ストーカ式(可動) | 准連続運転 | 80 | 2 | 1986 | 場内温水 |  | 0 | 0 | 無し | 薬剤処理 | 一部委託 |  |  | 無 |  |  | ストーカ式(可動) | ③100t未満
20 | 長野県 | 20206 | 20-206-01-001 | 諏訪市 | － | － | 諏訪市清掃センタ－ | 21349 | 0 | 可燃ごみ | 焼却 | ストーカ式(可動) | 准連続運転 | 80 | 2 | 1987 | 場内温水 場外温水 | 0 | 0 | 0 | 無し | 薬剤処理 | 委託 |  |  | 無 |  |  | ストーカ式(可動) | ③100t未満
20 | 長野県 | 20207 | 20-207-01-001 | 須坂市 | － | － | 須坂市清掃センタ－ | 1970 | 0 | 可燃ごみ 直搬搬入ごみ 粗大ごみ 処理残渣 | 焼却 | ストーカ式(可動) | バッチ運転 | 50 | 2 | 1979 | 場内温水 | 0 | 0 | 0 | 無し | 薬剤処理 | 直営 |  |  | 無 |  |  | ストーカ式(可動) | ③100t未満
20 | 長野県 | 20212 | 20-212-01-001 | 大町市 | － | － | 大町市環境プラント | 9341 |  | 可燃ごみ その他 直搬搬入ごみ | 焼却 | 流動床式 | 准連続運転 | 69 | 2 | 1988 | 場内温水 場外温水 |  | 0 | 0 | 無し | ｾﾒﾝﾄ固化 薬剤処理 | 委託 | 能力変更 |  | 無 |  |  | 流動床式 | ③100t未満
20 | 長野県 | 20303 | 20-303-01-001 | 小海町 | － | － | 小海町草刈久保焼却施設 | 606 |  | 可燃ごみ 粗大ごみ | 焼却 | 固定床式 | バッチ運転 | 1.98 | 1 | 2003 | 無し |  |  |  | 無し | 無し | 委託 | 新設 |  | 無 |  |  | 固定床式 | ①30t未満
20 | 長野県 | 20304 | 20-304-01-001 | 川上村 | － | － | 川上村営ゴミ処理場 | 530 |  | 可燃ごみ | 焼却 | その他 | バッチ運転 | 1.59 | 1 | 2002 | 無し |  |  |  | ｾﾒﾝﾄ固化 | ｾﾒﾝﾄ固化 | 委託 |  |  | 無 |  |  | その他 | ①30t未満
20 | 長野県 | 20361 | 20-361-01-001 | 下諏訪町 | － | － | 下諏訪町清掃センター | 0 | 0 | 可燃ごみ 資源ごみ 直搬搬入ごみ | 焼却 | ストーカ式(可動) | バッチ運転 | 40 | 4 | 1976 | 無し |  | 0 | 0 | 無し | 無し | 直営 | 休止 |  | 無 |  |  | ストーカ式(可動) | ②50t未満
20 | 長野県 | 20361 | 20-361-01-003 | 下諏訪町 | － | － | 下諏訪町清掃センター | 8043 | 0 | 可燃ごみ 直搬搬入ごみ | 焼却 | ストーカ式(可動) | バッチ運転 | 36 | 2 | 1998 | 場内温水 |  | 0 | 0 | 無し | 薬剤処理 | 一部委託 |  |  | 無 |  |  | ストーカ式(可動) | ②50t未満
20 | 長野県 | 20813 | 20-813-01-001 | 川西保健衛生施設組合 | － | － | 川西保健衛生施設組合川西清掃センター | 4603 | 0 | 可燃ごみ 直搬搬入ごみ 処理残渣 | 焼却 | その他 | バッチ運転 | 20 | 2 | 1981 | 無し |  | 0 | 0 | その他 | 薬剤処理 | 直営 |  |  | 無 |  |  | その他 | ①30t未満
20 | 長野県 | 20821 | 20-821-01-001 | 葛尾組合 | － | － | 葛尾組合焼却施設 | 21111 | 0 | 可燃ごみ 直搬搬入ごみ | 焼却 | ストーカ式(可動) | 准連続運転 | 80 | 2 | 1979 | 場内温水 |  | 0 | 0 | 薬剤処理 | 薬剤処理 | 直営 |  |  | 無 |  |  | ストーカ式(可動) | ③100t未満
20 | 長野県 | 20860 | 20-860-01-001 | 穂高広域施設組合 | － | － | 穂高クリーンセンターごみ焼却施設 | 32325 | 85 | 可燃ごみ 直搬搬入ごみ | 焼却 | 流動床式 | 准連続運転 | 150 | 3 | 1994 | 場内温水 場外温水 | 0 | 0 | 0 | 無し | 薬剤処理 | 一部委託 |  |  | 無 |  |  | 流動床式 | ④300t未満
20 | 長野県 | 20905 | 20-905-01-001 | 佐久市・軽井沢町清掃施設組合 | － | － | 佐久市・軽井沢町清掃施設組合 佐久クリーンセンター | 23541 | 0 | 可燃ごみ | 焼却 | 流動床式 | 全連続運転 | 120 | 2 | 1984 | 場内温水 場外温水 | 0 | 0 | 0 | 無し | 薬剤処理 | 委託 |  |  | 無 |  |  | 流動床式 | ④300t未満
20 | 長野県 | 20906 | 20-906-01-001 | 南佐久環境衛生組合 | － | － | 南佐久環境衛生組合清掃センター | 2288 |  | 可燃ごみ 直搬搬入ごみ | 焼却 | その他 | バッチ運転 | 10 | 2 | 1979 | 場内温水 |  | 0 | 0 | 無し | 無し | 直営 |  |  | 無 |  |  | その他 | ①30t未満
20 | 長野県 | 20920 | 20-920-01-001 | 北部衛生施設組合 | － | － | 北部衛生施設組合北部衛生クリーンセンター | 6099 |  | 可燃ごみ 直搬搬入ごみ | 焼却 | ストーカ式(可動) | バッチ運転 | 30 | 2 | 1997 | 無し | 0 | 0 | 0 | 無し | 薬剤処理 | 直営 |  |  | 無 |  |  | ストーカ式(可動) | ②50t未満
20 | 長野県 | 20927 | 20-927-01-001 | 木曽広域連合 | － | － | 木曽広域連合北部クリーンセンター | 7127 |  | 可燃ごみ 直搬搬入ごみ 処理残渣 | 焼却 | ストーカ式(可動) | バッチ運転 | 40 | 2 | 1990 | 場内温水 場外温水 |  | 0 | 0 | 無し | 無し | 直営 | 能力変更 |  | 有 | 0 |  | ストーカ式(可動) | ②50t未満
20 | 長野県 | 20927 | 20-927-01-002 | 木曽広域連合 | － | － | 木曽広域連合南部クリーンセンター | 4021 |  | 可燃ごみ 直搬搬入ごみ | 焼却 | ストーカ式(可動) | バッチ運転 | 13 | 2 | 1983 | 無し |  | 0 | 0 | 無し | 薬剤処理 | 直営 |  |  | 無 |  |  | ストーカ式(可動) | ①30t未満
20 | 長野県 | 20928 | 20-928-01-001 | 南信州広域連合 | － | － | 南信州広域連合桐林クリーンセンター | 27790 | 796 | 可燃ごみ 直搬搬入ごみ | ガス化溶融・改質 | 流動床式 | 全連続運転 | 93 | 2 | 2003 | 場内温水 場内蒸気 場外温水 場内発電 | 780 | 5 | 3429 | 溶融処理 | ｾﾒﾝﾄ固化 薬剤処理 | 一部委託 |  |  | 無 |  |  | 流動床式 | ③100t未満
20 | 長野県 | 20933 | 20-933-01-001 | 上伊那広域連合 | － | － | 伊那中央清掃センター | 27044 |  | 可燃ごみ 直搬搬入ごみ 処理残渣 | 焼却 | ストーカ式(可動) | 准連続運転 | 120 | 2 | 1988 | 無し |  | 0 | 0 | 無し | 薬剤処理 | 直営 |  |  | 無 |  |  | ストーカ式(可動) | ④300t未満
20 | 長野県 | 20933 | 20-933-01-002 | 上伊那広域連合 | － | － | クリーンセンターたつの | 6624 |  | 可燃ごみ 直搬搬入ごみ 処理残渣 | 焼却 | ストーカ式(可動) | バッチ運転 | 30 | 2 | 1993 | 場内温水 |  | 0 | 0 | 無し | ｾﾒﾝﾄ固化 薬剤処理 | 直営 |  |  | 無 |  |  | ストーカ式(可動) | ②50t未満
20 | 長野県 | 20940 | 20-940-01-001 | 上田地域広域連合 | － | － | 上田地域広域連合上田クリーンセンター | 37847 | 0 | 可燃ごみ | 焼却 | ストーカ式(可動) | 全連続運転 | 200 | 2 | 1986 | 場内温水 場外温水 | 0 | 0 | 0 | ｾﾒﾝﾄ固化 | ｾﾒﾝﾄ固化 | 一部委託 |  |  | 無 |  |  | ストーカ式(可動) | ④300t未満
20 | 長野県 | 20940 | 20-940-01-002 | 上田地域広域連合 | － | － | 上田地域広域連合丸子クリーンセンター | 7856 | 0 | 可燃ごみ 直搬搬入ごみ 処理残渣 | 焼却 | ストーカ式(可動) | 准連続運転 | 40 | 2 | 1992 | 場内温水 | 0 | 0 | 0 | 無し | 薬剤処理 | 委託 |  |  | 無 |  |  | ストーカ式(可動) | ②50t未満
20 | 長野県 | 20940 | 20-940-01-003 | 上田地域広域連合 | － | － | 上田地域広域連合東部クリーンセンター | 4695 | 0 | 可燃ごみ | 焼却 | ストーカ式(可動) | バッチ運転 | 30 | 2 | 1993 | 場内温水 | 0 | 0 | 0 | 無し | 薬剤処理 | 委託 |  |  | 無 |  |  | ストーカ式(可動) | ②50t未満
20 | 長野県 | 20942 | 20-942-01-001 | 岳北広域行政組合 | － | － | 岳北広域行政組合岳北クリーンセンター | 7445 |  | 可燃ごみ 粗大ごみ | 焼却 | 流動床式 | 准連続運転 | 40 | 1 | 1985 | 場内温水 |  | 0 | 0 | 薬剤処理 | 薬剤処理 | 委託 |  |  | 無 |  |  | 流動床式 | ②50t未満
20 | 長野県 | 20949 | 20-949-01-001 | 北信保健衛生施設組合 | － | － | 東山クリーンセンター | 25953 | 0 | 可燃ごみ 直搬搬入ごみ 粗大ごみ | 焼却 | ストーカ式(可動) | 全連続運転 | 130 | 2 | 1997 | 場内温水 場外温水 場内発電 | 220 | 3 | 1113 | 無し | 薬剤処理 | 直営 |  |  | 無 |  |  | ストーカ式(可動) | ④300t未満
20 | 長野県 | 20960 | 20-960-01-001 | 松本西部広域施設組合 | － | － | 松本西部広域施設組合松本クリーンセンター | 100135 | 0 | 可燃ごみ 直搬搬入ごみ 処理残渣 | 焼却 | ストーカ式(可動) | 全連続運転 | 450 | 3 | 1998 | 場内温水 場外温水 場内発電 場外発電 | 6000 | 14.3 | 39110 | 無し | 薬剤処理 | 委託 |  |  | 有 | 99.9 |  | ストーカ式(可動) | ⑤600t未満
20 | 長野県 | 20965 | 20-965-01-001 | 南諏衛生施設組合 | － | － | 南諏衛生施設組合南諏衛生センター | 0 | 0 | 可燃ごみ 処理残渣 | 焼却 | ストーカ式(可動) | バッチ運転 | 25 | 2 | 1974 | 無し |  | 0 | 0 | 無し | 無し | 委託 | 休止 |  | 無 |  |  | ストーカ式(可動) | ①30t未満
20 | 長野県 | 20971 | 20-971-01-001 | 下伊那郡西部衛生施設組合 | － | － | 下伊那郡西部衛生施設組合下伊那郡西部衛生センター |  |  | 可燃ごみ | 焼却 | 固定床式 | バッチ運転 | 10 | 1 | 1973 | 無し |  | 0 | 0 | 無し | 無し | 直営 | 休止 |  | 無 |  |  | 固定床式 | ①30t未満
20 | 長野県 | 20985 | 20-985-01-001 | 塩尻・朝日衛生施設組合 | － | － | 塩尻・朝日衛生施設組合クリーンセンター | 18744 | 0 | 可燃ごみ 直搬搬入ごみ | 焼却 | 流動床式 | 准連続運転 | 90 | 2 | 1991 | 場内温水 場外温水 |  | 0 | 0 | 無し | 薬剤処理 | 委託 |  |  | 無 |  |  | 流動床式 | ③100t未満
20 | 長野県 | 20988 | 20-988-01-001 | 白馬山麓環境施設組合 | － | － | 白馬山麓環境施設組合白馬山麓清掃センター | 5673 |  | 可燃ごみ 直搬搬入ごみ | 焼却 | 流動床式 | 准連続運転 | 30 | 1 | 1985 | 場内温水 |  | 0 | 0 | 無し | 薬剤処理 | 一部委託 |  |  | 無 |  |  | 流動床式 | ②50t未満
20 | 長野県 | 20990 | 20-990-01-001 | 諏訪南行政事務組合 | － | － | 諏訪南行政事務組合諏訪南清掃センター | 24922 | 0 | 可燃ごみ | 焼却 | ストーカ式(可動) | 准連続運転 | 100 | 2 | 1997 | 場内温水 | 0 | 0 | 0 | 無し | 薬剤処理 | 委託 |  |  | 無 |  |  | ストーカ式(可動) | ④300t未満

## 高速堆肥化
都道府県コード | 都道府県名 | 地方公共団体コード | 施設コード | 地方公共団体名 | 管理者名(民間施設) | 代表者名 (民間施設) | 施設名 | 年間処理量(t/年度) | 堆肥製造量(t/年度) | 処理対象廃棄物 | 処理能力(t/日) | 使用開始年度 | 運転管理 | 施設の改廃等
20 | 長野県 | 20208 | 20-208-02-001 | 小諸市 | － | － | 小諸市高速堆肥製造工場 | 3172 | 223 | 生ごみ | 20 | 1979 | 直営
20 | 長野県 | 20301 | 20-301-02-001 | 臼田町 | － | － | 臼田町堆肥製産センター | 1065 | 380 | 生ごみ | 13 | 2001 | 委託
20 | 長野県 | 20443 | 20-443-02-001 | 四賀村 | － | － | 四賀村有機センター | 4733 | 1657 | 汚泥 その他 | 40.5 | 2000 | 直営
20 | 長野県 | 20447 | 20-447-02-001 | 坂井村 | － | － | 坂井村高品質堆肥製造施設 | 5499 | 2145 | 汚泥 その他 | 20 | 1998 | 委託
20 | 長野県 | 20543 | 20-543-02-001 | 高山村 | － | － | 高山村地力増進施設 | 384 | 192 | 生ごみ | 7 | 1999 | 直営
20 | 長野県 | 20562 | 20-562-02-001 | 木島平村 | － | － | 木島平村有機センター | 5665 | 2222 | 汚泥 その他 | 30 | 2001 | 直営
20 | 長野県 | 20581 | 20-581-02-001 | 信州新町 | － | － | 信州新町犀峡コンポストセンター | 937 | 16 | 汚泥 | 13 | 2000 | 委託

## 粗大
都道府県コード | 都道府県名 | 地方公共団体コード | 施設コード | 地方公共団体名 | 管理者名(民間施設) | 代表者 (民間施設) | 施設名 | 年間処理量(t/年度) | 資源回収量(t/年度) | 処理対象廃棄物 | 処理方式 | 処理能力(t/日) | 使用開始年度 | 運転管理 | 施設の改廃等
20 | 長野県 | 20201 | 20-201-03-001 | 長野市 | － | － | 長野市リサイクルプラザ | 10509 | 3466 | 不燃ごみ 資源ごみ 直接搬入ごみ 粗大ごみ | 併用 | 170 | 1996 | 委託
20 | 長野県 | 20207 | 20-207-03-001 | 須坂市 | － | － | 須坂市粗大ごみ処理施設 | 1012 | 489 | 不燃ごみ 直接搬入ごみ 粗大ごみ | 併用 | 28 | 1988 | 直営
20 | 長野県 | 20209 | 20-209-03-001 | 伊那市 | － | － | 伊那市鳩吹クリーンセンター | 2137 | 455 | 不燃ごみ 粗大ごみ | 併用 | 40 | 1988 | 委託
20 | 長野県 | 20825 | 20-825-03-001 | 伊北環境行政組合 | － | － | 伊北環境行政組合クリーンセンター八乙女 | 1537 | 200 | 不燃ごみ 粗大ごみ | 併用 | 40 | 1991 | 直営
20 | 長野県 | 20960 | 20-960-03-001 | 松本西部広域施設組合 | － | － | 松本西部広域施設組合松本クリーンセンター（リサイクルプラザ） | 3051 | 303 | 不燃ごみ 直接搬入ごみ 粗大ごみ | 併用 | 35 | 1998 | 直営
20 | 長野県 | 20965 | 20-965-03-001 | 南諏衛生施設組合 | － | － | 南諏衛生施設組合南諏衛生センター | 856 | 477 | 不燃ごみ 資源ごみ 直接搬入ごみ 粗大ごみ | 併用 | 10 | 1990 | 委託

## 資源化
都道府県コード | 都道府県名 | 地方公共団体コード | 施設コード | 地方公共団体 | 管理者名(民間施設) | 代表者 (民間施設) | 施設名 | 年間処理量 (t/年度) | 資源回収量 (t/年度) | 処理対象廃棄 | 処理内容 | 処理能力(t/日) | 使用開始年度 | 運転管理 | 施設の改廃等
20 | 長野県 | 20203 | 20-203-04-001 | 上田市 | － | － | 上田市不燃物処理資源化施設 | 3966 | 3037 | 不燃ごみ | その他 | 20 | 1985 | 委託
20 | 長野県 | 20205 | 20-205-04-001 | 飯田市 | － | － | ペットボトル減容梱包施設 | 101 | 101 | その他 | 選別 圧縮・梱包 | 1 | 1999 | 一部委託
20 | 長野県 | 20212 | 20-212-04-001 | 大町市 | － | － | 大町市環境プラント | 0 | 0 | 不燃ごみ 資源ごみ 直接搬入ごみ | 選別 | 12 | 1988 | 直営 | 休止
20 | 長野県 | 20214 | 20-214-04-001 | 茅野市 | － | － | 茅野市美サイクルセンター | 2112 | 2112 | 資源ごみ | 圧縮・梱包 | 50 | 1998 | 委託
20 | 長野県 | 20214 | 20-214-04-002 | 茅野市 | － | － | 茅野市不燃物処理場 | 465 | 465 | 不燃ごみ 資源ごみ 直接搬入ごみ 粗大ごみ | 選別 圧縮・梱包 | 15 | 1979 | 委託
20 | 長野県 | 20321 | 20-321-04-001 | 軽井沢町 | － | － | 軽井沢町じん芥処理場 | 1299 | 569 | 不燃ごみ 資源ごみ 粗大ごみ | 選別 | 33 | 1973 | 直営
20 | 長野県 | 20343 | 20-343-04-001 | 東部町 | － | － | 東部町不燃物処理施設 | 1258 | 757 | 不燃ごみ 直接搬入ごみ | 選別 | 20 | 1978 | 委託
20 | 長野県 | 20361 | 20-361-04-001 | 下諏訪町 | － | － | 下諏訪町清掃センター | 617 | 510 | 資源ごみ 直接搬入ごみ | 選別 圧縮・梱包 | 20 | 1976 | 委託
20 | 長野県 | 20413 | 20-413-04-001 | 天龍村 | － | － | 天龍村不燃物処分場 | 110 | 74 | 不燃ごみ 資源ごみ | その他 | 0.7 | 1984 | 委託
20 | 長野県 | 20562 | 20-562-04-001 | 木島平村 | － | － | 木島平村不燃廃棄物処理施設 | 52 | 35 | 不燃ごみ 資源ごみ | 選別 圧縮・梱包 | 5 | 1977 | 直営
20 | 長野県 | 20586 | 20-586-04-001 | 戸隠村 | － | － | 戸隠村資源物集積所 | 24 | 24 | 資源ごみ | 選別 圧縮・梱包 | 3.2 | 2002 | 直営
20 | 長野県 | 20813 | 20-813-04-001 | 川西保健衛生施設組合 | － | － | 川西保健衛生施設組合川西清掃センター（不燃物処理施設） | 275 | 130 | 不燃ごみ 直接搬入ごみ | 選別 圧縮・梱包 | 32 | 1981 | 直営
20 | 長野県 | 20821 | 20-821-04-001 | 葛尾組合 | － | － | 葛尾組合不燃物処理場 | 2126 | 1198 | 不燃ごみ 直接搬入ごみ | 選別 圧縮・梱包 | 12 | 1971 | 委託
20 | 長野県 | 20821 | 20-821-04-002 | 葛尾組合 | － | － | 葛尾組合プラスチック等ストックヤード | 719 | 715 | 資源ごみ | 圧縮・梱包 | 8 | 2003 | 委託 | 新設
20 | 長野県 | 20860 | 20-860-04-001 | 穂高広域施設組合 | － | － | 穂高クリーンセンター不燃物処理施設 | 1018 | 457 | 不燃ごみ 資源ごみ 直接搬入ごみ | 選別 圧縮・梱包 | 7 | 1987 | 直営
20 | 長野県 | 20882 | 20-882-04-001 | 伊南行政組合 | － | － | 伊南行政組合伊南不燃物処理場 | 1544 | 837 | 不燃ごみ 資源ごみ | 選別 | 7 | 1973 | 委託
20 | 長野県 | 20906 | 20-906-04-001 | 南佐久環境衛生組合 | － | － | 南佐久環境衛生組合廃棄物処理施設（不燃） | 171 | 125 | 不燃ごみ 資源ごみ 直接搬入ごみ | 選別 | 2 | 1979 | 直営
20 | 長野県 | 20927 | 20-927-04-001 | 木曽広域連合 | － | － | 木曽広域連合北部クリーンセンター粗大ごみ処理施設 | 914 | 375 | 不燃ごみ | 選別 圧縮・梱包 | 15 | 1993 | 直営
20 | 長野県 | 20942 | 20-942-04-001 | 岳北広域行政組合 | － | － | 岳北広域行政組合岳北クリーンセンター | 723 | 334 | 不燃ごみ 資源ごみ 直接搬入ごみ | 選別 圧縮・梱包 | 15 | 1985 | 委託
20 | 長野県 | 20949 | 20-949-04-001 | 北信保健衛生施設組合 | － | － | 北信保健衛生施設組合不燃物処理センター | 760 | 620 | 資源ごみ 直接搬入ごみ 粗大ごみ | 選別 圧縮・梱包 その他 | 20 | 1981 | 委託
20 | 長野県 | 20985 | 20-985-04-001 | 塩尻・朝日衛生施設組合 | － | － | 塩尻・朝日衛生施設組合不燃物処理場 | 24 | 0 | その他 粗大ごみ | その他 | 20 | 1984 | 直営
20 | 長野県 | 20988 | 20-988-04-001 | 白馬山麓環境施設組合 | － | － | 白馬山麓環境施設組合白馬山麓清掃センター | 1188 | 662 | 不燃ごみ 直接搬入ごみ | 選別 圧縮・梱包 | 5 | 1985 | 一部委託

## 燃料化
都道府県コード | 都道府県名 | 地方公共団体コード | 施設コード | 地方公共団体名 | 管理者名(民間施設) | 代表者 (民間施設) | 施設名 | 年間処理量(t/年度) | 燃料製造量(t/年度) | 処理対象廃棄物 | 処理能力(t/日) | 使用開始年度 | 燃料供給先の利用状況 | 運転管理 | 施設の改廃等

## その他
都道府県コード | 都道府県名 | 地方公共団体コード | 施設コード | 地方公共団体名 | 管理者名(民間施設) | 代表者 (民間施設) | 施設名 | 年間処理量(t/年度) | 処理対象廃棄物 | 処理内容 | 処理能力(t/日) | 使用開始年度 | 運転管理 | 施設の改廃等
20 | 長野県 | 20940 | 20-940-06-001 | 上田地域広域連合 | － | － | 上田地域広域連合上田クリーンセンター灰固型化施設 | 3814 | その他 | その他 | 20 | 1996 | 一部委託

## 保管
都道府県コード | 都道府県名 | 地方公共団体コード | 施設コード | 地方公共団体名 | 施設名 | 年間保管量(t/年度) | 保管対象物 | 保管分類数 | 屋内面積(m2) | 屋外面積(m2) | 使用開始年度 | 運転管理 | 施設の改廃等
20 | 長野県 | 20202 | 20-202-07-001 | 松本市 | 松本市ストックヤード | 2114 | ガラス ﾍﾟｯﾄﾎﾞﾄﾙ | 2 | 68 | 480 | 1999 | 委託
20 | 長野県 | 20205 | 20-205-07-001 | 飯田市 | 飯田市資源物保管施設（ストックヤード） | 607 | ガラス ﾍﾟｯﾄﾎﾞﾄﾙ | 2 | 200 | 796 | 1997 | 直営
20 | 長野県 | 20207 | 20-207-07-001 | 須坂市 | 須坂市ストックヤード | 875 | ガラス ﾍﾟｯﾄﾎﾞﾄﾙ ﾌﾟﾗｽﾁｯｸ | 5 | 450 | 873 | 1996 | 直営
20 | 長野県 | 20208 | 20-208-07-001 | 小諸市 | 小諸市野火附廃棄物埋立処分場ストックヤード | 460 | 金属 ガラス | 4 | 0 | 162 | 1997 | 直営
20 | 長野県 | 20209 | 20-209-07-001 | 伊那市 | 伊那市鳩吹クリーンセンター | 543 | ガラス ﾍﾟｯﾄﾎﾞﾄﾙ | 4 | 253 | 121 | 1998 | 委託
20 | 長野県 | 20212 | 20-212-07-001 | 大町市 | 大町市環境プラントリサイクルパーク | 1788 | 紙 金属 ガラス ﾍﾟｯﾄﾎﾞﾄﾙ ﾌﾟﾗｽﾁｯｸ | 12 | 314 | 0 | 2000 | 直営
20 | 長野県 | 20214 | 20-214-07-001 | 茅野市 | 茅野市美サイクルセンター | 2145 | 紙 金属 ガラス ﾍﾟｯﾄﾎﾞﾄﾙ | 4 | 412 | 0 | 1998 | 委託
20 | 長野県 | 20303 | 20-303-07-001 | 小海町 | 小海町草刈久保保管施設 | 488 | 紙 金属 ガラス ﾍﾟｯﾄﾎﾞﾄﾙ ﾌﾟﾗｽﾁｯｸ | 5 | 312 | 100 | 1998 | 委託
20 | 長野県 | 20323 | 20-323-07-001 | 御代田町 | 御代田町ストックヤード | 436 | 紙 金属 ガラス ﾍﾟｯﾄﾎﾞﾄﾙ ﾌﾟﾗｽﾁｯｸ その他 | 9 | 269 | 206 | 1996 | 委託
20 | 長野県 | 20361 | 20-361-07-001 | 下諏訪町 | 下諏訪町資源物保管庫 | 510 | 金属 ガラス ﾍﾟｯﾄﾎﾞﾄﾙ ﾌﾟﾗｽﾁｯｸ | 8 | 165 | 0 | 1998 | 委託
20 | 長野県 | 20402 | 20-402-07-001 | 松川町 | 松川町ガラスビンストックヤード | 141 | ガラス | 3 | 39 | 670 | 1995 | 直営
20 | 長野県 | 20404 | 20-404-07-001 | 阿南町 | 阿南町ストックヤード | 47 | 金属 ガラス | 4 | 36 |  | 1997 | 直営
20 | 長野県 | 20406 | 20-406-07-001 | 清内路村 | 清内路村松山ストックヤード | 61 | 紙 金属 ガラス ﾍﾟｯﾄﾎﾞﾄﾙ ﾌﾟﾗｽﾁｯｸ その他 | 8 | 144 | 137 | 1998 | 直営
20 | 長野県 | 20407 | 20-407-07-001 | 阿智村 | 阿智村ストックヤード | 26 | 紙 金属 ガラス ﾍﾟｯﾄﾎﾞﾄﾙ | 4 | 90 | 0 | 1998 | 直営
20 | 長野県 | 20408 | 20-408-07-001 | 浪合村 | 浪合村廃棄物集積倉庫 | 70 | 紙 金属 ガラス ﾍﾟｯﾄﾎﾞﾄﾙ ﾌﾟﾗｽﾁｯｸ その他 | 7 | 175 | 0 | 1999 | 直営
20 | 長野県 | 20409 | 20-409-07-001 | 平谷村 | 平谷村ストックヤード | 21 | 紙 金属 ガラス ﾍﾟｯﾄﾎﾞﾄﾙ ﾌﾟﾗｽﾁｯｸ | 5 | 111 | 0 | 1998 | 直営
20 | 長野県 | 20417 | 20-417-07-001 | 大鹿村 | 大鹿村ストックヤード | 26 | 金属 ﾌﾟﾗｽﾁｯｸ | 2 | 32 | 0 | 1998 | 直営
20 | 長野県 | 20419 | 20-419-07-001 | 南信濃村 | 南信濃村危険物処理場 | 107 | 紙 金属 ガラス ﾍﾟｯﾄﾎﾞﾄﾙ ﾌﾟﾗｽﾁｯｸ | 5 | 81 | 60 | 1977 | 直営
20 | 長野県 | 20441 | 20-441-07-001 | 明科町 | 明科町ストックヤード | 21 | 金属 ガラス ﾍﾟｯﾄﾎﾞﾄﾙ | 6 | 0 | 95 | 2000 | 一部委託
20 | 長野県 | 20463 | 20-463-07-001 | 奈川村 | 奈川村奈川高原資源物保管庫 | 6 | 金属 | 2 | 194 | 0 | 1998 | 直営
20 | 長野県 | 20821 | 20-821-07-001 | 葛尾組合 | 葛尾組合資源物ストックヤード | 1009 | 金属 ガラス ﾍﾟｯﾄﾎﾞﾄﾙ | 6 | 205 | 0 | 1997 | 委託
20 | 長野県 | 20825 | 20-825-07-001 | 伊北環境行政組合 | 伊北環境行政組合廃棄物循環型社会基盤施設（ストックヤード再生利用） | 698 | 金属 ガラス ﾍﾟｯﾄﾎﾞﾄﾙ | 6 | 446 | 0 | 1999 | 直営
20 | 長野県 | 20860 | 20-860-07-001 | 穂高広域施設組合 | 穂高クリーンセンター不燃物処理施設缶類置場 | 582 | 金属 ガラス | 2 | 528 | 0 | 1995 | 直営
20 | 長野県 | 20927 | 20-927-07-001 | 木曽広域連合 | 木曽広域連合北部クリーンセンターリサイクルストックヤード | 1036 | 紙 ガラス ﾍﾟｯﾄﾎﾞﾄﾙ ﾌﾟﾗｽﾁｯｸ | 4 | 288 | 180 | 2001 | 直営
20 | 長野県 | 20942 | 20-942-07-001 | 岳北広域行政組合 | 岳北広域行政組合岳北クリーンセンターストックヤード | 402 | ガラス ﾍﾟｯﾄﾎﾞﾄﾙ | 4 | 215 | 0 | 1999 | 委託

## 最終処分場
都道府県コード | 都道府県名 | 地方公共団体コード | 施設コード | 地方公共団体名 | 管理者名(民間施設) | 代表者 (民間施設) | 施設名 | 埋立容量 (m3/年度) | 残余容量 (m3) | 埋立場所 | 処理対象廃棄物 | 埋立開始年度 | 埋立地面積 (m2) | 全体容積 (m3) | 埋立終了年度 | 浸出水処理施設 | しゃ水工 | 運転管理 | 処分場の現状 | 施設の改廃等
20 | 長野県 | 20201 | 20-201-08-001 | 長野市 | － | － | 長野市小松原最終処分場 | 0 | 0 | 山間 | 不燃ごみ 焼却残渣 | 1979 | 130300 | 298370 | 1997 | 有り | 無し | 直営 | 埋立終了
20 | 長野県 | 20201 | 20-201-08-003 | 長野市 | － | － | 長野市不燃物最終処分場天狗沢埋立地 | 17183 | 70048 | 山間 | 破砕ごみ・中間処理残査 焼却残渣 | 1992 | 64621 | 285000 | 2008 | 有り | 有り | 一部委託 | 埋立中
20 | 長野県 | 20202 | 20-202-08-001 | 松本市 | － | － | 松本市エコトピア山田 | 21000 | 356810 | 山間 | 不燃ごみ 焼却残渣 | 1987 | 67300 | 745000 | 2024 | 有り | 有り | 直営 | 埋立中
20 | 長野県 | 20203 | 20-203-08-001 | 上田市 | － | － | 上田市下郷最終処分場 | 0 | 0 | 平地 | 破砕ごみ・中間処理残査 焼却残渣 | 1971 | 14027 | 80027 | 1998 | 無し | 無し | 直営 | 埋立終了
20 | 長野県 | 20203 | 20-203-08-002 | 上田市 | － | － | 上田市下室賀最終処分場 | 4510 | 19202 | 平地 | 破砕ごみ・中間処理残査 焼却残渣 | 1996 | 25000 | 100000 | 2003 | 有り | 有り | 直営 | 埋立中
20 | 長野県 | 20204 | 20-204-08-001 | 岡谷市 | － | － | 岡谷市樋沢一般廃棄物最終処分場 | 5008 | 45214 | 山間 | 不燃ごみ 直接搬入ごみ 焼却残渣 | 2000 | 16300 | 61104 | 2014 | 有り | 有り | 直営 | 埋立中
20 | 長野県 | 20204 | 20-204-08-002 | 岡谷市 | － | － | 岡谷市樋沢一般廃棄物最終処分場 | 0 | 0 | 山間 | 不燃ごみ 直接搬入ごみ 粗大ごみ 焼却残渣 | 1981 | 18073 | 141113 | 1999 | 有り | 有り | 直営 | 埋立終了
20 | 長野県 | 20205 | 20-205-08-001 | 飯田市 | － | － | 飯田市イタチガ沢最終処分場 | 6325 | 40534 | 山間 | 不燃ごみ 焼却残渣 | 1988 | 14325 | 190114 | 2009 | 有り | 有り | 直営 | 埋立中
20 | 長野県 | 20206 | 20-206-08-001 | 諏訪市 | － | － | 諏訪市大曲最終処分場（新施設） | 2364 | 25402 | 山間 | 焼却残渣 | 1999 | 16400 | 38731 | 2011 | 有り | 有り | 直営 | 埋立中
20 | 長野県 | 20206 | 20-206-08-002 | 諏訪市 | － | － | 諏訪市大曲処分場 | 0 | 0 | 山間 | 焼却残渣 | 1968 | 2750 | 49500 | 1998 | 無し | 無し | 直営 | 埋立終了
20 | 長野県 | 20206 | 20-206-08-003 | 諏訪市 | － | － | 諏訪市矢戸倉不燃物処分場 | 0 | 0 | 山間 | 不燃ごみ 粗大ごみ | 1969 | 24997 | 77000 | 1999 | 無し | 無し | 直営 | 埋立終了
20 | 長野県 | 20207 | 20-207-08-001 | 須坂市 | － | － | 須坂市硯原埋立地 | 0 | 9663 | 山間 | 不燃ごみ 破砕ごみ・中間処理残査 焼却残渣 | 1975 | 20748 | 389696 | 2004 | 無し | 無し | 直営 | 埋立中 | 休止
20 | 長野県 | 20208 | 20-208-08-001 | 小諸市 | － | － | 小諸市野火附廃棄物埋立処分場（第２） | 1282 | 448 | 山間 | 不燃ごみ 直接搬入ごみ 破砕ごみ・中間処理残査 焼却残渣 | 1989 | 12000 | 111900 | 2004 | 有り | 有り | 一部委託 | 埋立中
20 | 長野県 | 20208 | 20-208-08-003 | 小諸市 | － | － | 小諸市野火附廃棄物埋立処分場（第１期） | 0 | 1536 | 山間 | 不燃ごみ | 1986 | 10670 | 63370 | 1988 | 無し | 無し | 一部委託 | 埋立終了
20 | 長野県 | 20208 | 20-208-08-004 | 小諸市 | － | － | 小諸市野火附廃棄物埋立処分場（第３期） | 0 | 29000 | 山間 | 破砕ごみ・中間処理残査 焼却残渣 | 2004 | 5400 | 29000 | 2012 | 有り | 有り | 一部委託 | 埋立前 | 新設
20 | 長野県 | 20209 | 20-209-08-001 | 伊那市 | － | － | 伊那市横山不燃物処理場 | 2662 | 23335 | 山間 | 破砕ごみ・中間処理残査 | 1971 | 10092 | 149820 | 2013 | 無し | 無し | 委託 | 埋立中
20 | 長野県 | 20212 | 20-212-08-001 | 大町市 | － | － | 大町市グリーンパーク | 2542 | 14008 | 平地 | 破砕ごみ・中間処理残査 | 1997 | 10000 | 32100 | 2008 | 有り | 有り | 委託 | 埋立中
20 | 長野県 | 20212 | 20-212-08-003 | 大町市 | － | － | 大町市中山不燃物処理場 | 0 | 0 | 山間 | 不燃ごみ | 1980 | 19270 | 69800 | 1999 | 無し | 無し | 直営 | 埋立終了
20 | 長野県 | 20214 | 20-214-08-003 | 茅野市 | － | － | 茅野市最終処分場 | 2269 | 10196 | 山間 | 破砕ごみ・中間処理残査 焼却残渣 | 1994 | 4300 | 34840 | 2007 | 有り | 有り | 委託 | 埋立中
20 | 長野県 | 20217 | 20-217-08-001 | 佐久市 | － | － | 佐久市宇とう南沢処理場 | 86 | 49068 | 平地 | 不燃ごみ | 1979 | 30240 | 241920 | 2012 | 無し | 無し | 直営 | 埋立中
20 | 長野県 | 20217 | 20-217-08-002 | 佐久市 | － | － | 佐久市うな沢第２沢最終処分場 | 14939 | 133061 | 山間 | 不燃ごみ 焼却残渣 | 2003 | 11200 | 148000 | 2017 | 有り | 有り | 直営 | 埋立中 | 新設
20 | 長野県 | 20217 | 20-217-08-003 | 佐久市 | － | － | 佐久市うなわ沢最終処分場 | 0 | 0 | 山間 | 不燃ごみ 焼却残渣 | 1985 | 27600 | 187000 | 2003 | 有り | 有り | 直営 | 埋立終了
20 | 長野県 | 20303 | 20-303-08-001 | 小海町 | － | － | 小海町草刈久保最終処分場 | 1000 | 50866 | 山間 | 可燃ごみ 不燃ごみ 直接搬入ごみ 粗大ごみ | 1987 | 20510 | 82695 | 2015 | 有り | 有り | 委託 | 埋立中
20 | 長野県 | 20304 | 20-304-08-001 | 川上村 | － | － | 川上村村営ゴミ処理場 | 3000 | 24383 | 山間 | 不燃ごみ 直接搬入ごみ | 1982 | 6743 | 42255 | 2015 | 有り | 無し | 委託 | 埋立中
20 | 長野県 | 20305 | 20-305-08-001 | 南牧村 | － | － | 南牧村一般廃棄物最終処分場 | 100 | 405 | 山間 | 不燃ごみ | 1997 | 780 | 2420 | 2008 | 有り | 有り | 直営 | 埋立中
20 | 長野県 | 20305 | 20-305-08-002 | 南牧村 | － | － | 南牧村樽の原埋立処分地 | 0 | 0 | 山間 | 不燃ごみ | 1987 | 600 | 1200 | 1996 | 無し | 無し | 直営 | 埋立終了
20 | 長野県 | 20306 | 20-306-08-001 | 南相木村 | － | － | 針の木平処分場 | 20 | 70 | 山間 | 不燃ごみ | 1982 | 1000 | 20000 | 2007 | 無し | 無し | 直営 | 埋立中
20 | 長野県 | 20307 | 20-307-08-001 | 北相木村 | － | － | 北相木村小池廃棄物処理場 | 22 | 270 | 山間 | 不燃ごみ 粗大ごみ | 1975 | 612 | 3060 | 2002 | 無し | 無し | 直営 | 埋立中
20 | 長野県 | 20321 | 20-321-08-001 | 軽井沢町 | － | － | 軽井沢町不燃物処理施設 | 0 | 15 | 平地 | 不燃ごみ | 1974 | 6000 | 27000 | 1998 | 無し | 無し | 直営 | 埋立終了
20 | 長野県 | 20323 | 20-323-08-001 | 御代田町 | － | － | 御代田町久保沢一般廃棄物最終処分場 | 0 | 0 | 山間 | 不燃ごみ 粗大ごみ | 1985 | 5796 | 33028 | 1996 | 無し | 無し | 委託 | 埋立終了
20 | 長野県 | 20323 | 20-323-08-002 | 御代田町 | － | － | 御代田町井戸沢一般廃棄物最終処分場 | 710 | 17809 | 山間 | 不燃ごみ 直接搬入ごみ 焼却残渣 | 1996 | 5560 | 30670 | 2010 | 有り | 有り | 委託 | 埋立中
20 | 長野県 | 20341 | 20-341-08-001 | 丸子町 | － | － | 丸子町不燃物処理場 | 0 | 0 | 平地 | 不燃ごみ | 1972 | 6000 | 12000 | 2009 | 無し | 無し | 直営 | 埋立中 | 休止
20 | 長野県 | 20341 | 20-341-08-002 | 丸子町 | － | － | 丸子町腰越深山原山残灰処分場 | 0 | 0 | 山間 | 焼却残渣 | 1973 | 1000 | 7000 | 1998 | 無し | 無し | 直営 | 埋立終了
20 | 長野県 | 20342 | 20-342-08-001 | 長門町 | － | － | 長門町一般廃棄物最終処分場 | 60 | 6609 | 平地 | 破砕ごみ・中間処理残査 | 1986 | 7220 | 25320 | 2013 | 無し | 有り | 直営 | 埋立中
20 | 長野県 | 20343 | 20-343-08-001 | 東部町 | － | － | 東部町一般廃棄物最終処分場 | 2273 | 16743 | 平地 | 破砕ごみ・中間処理残査 焼却残渣 | 1996 | 5045 | 23786 | 2015 | 有り | 有り | 委託 | 埋立中
20 | 長野県 | 20346 | 20-346-08-001 | 武石村 | － | － | 武石村廃棄物最終処分場 | 0 | 0 | 平地 | 不燃ごみ | 1977 | 1835 | 6000 | 2015 | 無し | 無し | 直営 | 埋立中
20 | 長野県 | 20347 | 20-347-08-001 | 和田村 | － | － | 和田村唐沢山危険物処分場 | 1 | 572 | 山間 | 不燃ごみ | 1975 | 624 | 6636 | 2015 | 無し | 無し | 委託 | 埋立中
20 | 長野県 | 20349 | 20-349-08-001 | 青木村 | － | － | 青木村横入埋立処分場 | 0 | 0 | 山間 | その他 | 1975 | 1000 | 3000 | 1998 | 無し | 有り | 直営 | 埋立終了
20 | 長野県 | 20361 | 20-361-08-001 | 下諏訪町 | － | － | 下諏訪町砥沢埋立地 | 0 | 0 | 山間 | 不燃ごみ 破砕ごみ・中間処理残査 焼却残渣 | 1972 | 1432 | 29797 | 1995 | 有り | 無し | 直営 | 埋立終了
20 | 長野県 | 20381 | 20-381-08-001 | 高遠町 | － | － | 高遠町三ツ子沢一般廃棄物最終処分場 | 0 | 2140 | 山間 | 破砕ごみ・中間処理残査 | 1990 | 950 | 3270 | 1994 | 無し | 無し | 直営 | 埋立終了 | 休止
20 | 長野県 | 20382 | 20-382-08-001 | 辰野町 | － | － | 辰野町最終処分場 | 0 | 734 | 平地 | 焼却残渣 | 1978 | 7699 | 38495 | 1994 | 無し | 無し | 直営 | 埋立終了
20 | 長野県 | 20383 | 20-383-08-001 | 箕輪町 | － | － | 箕輪町八乙女危険物処理場 | 0 | 0 | 平地 | 破砕ごみ・中間処理残査 | 1981 | 3546 | 13600 | 1994 | 無し | 無し | 直営 | 埋立終了 | 休止
20 | 長野県 | 20386 | 20-386-08-001 | 中川村 | － | － | 中川村一般廃棄物処理場 | 0 | 0 | 山間 | 不燃ごみ | 1978 | 6000 | 24520 | 1998 | 無し | 無し | 一部委託 | 埋立終了
20 | 長野県 | 20387 | 20-387-08-001 | 長谷村 | － | － | 長谷村溝口処理場 | 0 | 0 | 山間 | 破砕ごみ・中間処理残査 | 1976 | 160 | 750 | 1985 | 無し | 無し | 直営 | 埋立終了 | 休止
20 | 長野県 | 20402 | 20-402-08-001 | 松川町 | － | － | 松川町一般廃棄物処理場 | 0 | 0 | 山間 | 不燃ごみ 粗大ごみ | 1974 | 8000 | 30600 | 1996 | 無し | 無し | 直営 | 埋立終了
20 | 長野県 | 20402 | 20-402-08-002 | 松川町 | － | － | 松川町生田一般廃棄物最終処分場 | 1400 | 12600 | 山間 | 不燃ごみ 焼却残渣 | 1997 | 5000 | 21000 | 2015 | 有り | 有り | 直営 | 埋立中
20 | 長野県 | 20403 | 20-403-08-001 | 高森町 | － | － | 高森町牛牧車原危険物処理場 | 0 | 0 | 山間 | 不燃ごみ | 1977 | 2000 | 8000 | 1996 | 無し | 無し | 直営 | 埋立終了
20 | 長野県 | 20403 | 20-403-08-002 | 高森町 | － | － | 高森町山吹危険物処理場 | 0 | 1339 | 山間 | 不燃ごみ 粗大ごみ | 1976 | 900 | 4500 | 2002 | 無し | 無し | 直営 | 埋立中
20 | 長野県 | 20403 | 20-403-08-003 | 高森町 | － | － | 高森町山吹垣外一般廃棄物埋立処分場 | 370 | 7624 | 山間 | 不燃ごみ 焼却残渣 | 1994 | 2970 | 14060 | 2006 | 有り | 有り | 直営 | 埋立中
20 | 長野県 | 20404 | 20-404-08-001 | 阿南町 | － | － | 阿南町不燃物処理場 | 0 | 0 | 山間 | 不燃ごみ 直接搬入ごみ | 1976 | 8000 | 60000 | 1998 | 無し | 無し | 直営 | 埋立終了
20 | 長野県 | 20404 | 20-404-08-002 | 阿南町 | － | － | 阿南町不燃物処理場 | 247 | 116097 | 山間 | 不燃ごみ 直接搬入ごみ | 1997 | 13689 | 120135 | 2015 | 有り | 有り | 直営 | 埋立中
20 | 長野県 | 20407 | 20-407-08-001 | 阿智村 | － | － | 阿智村不燃物処理場 | 18 | 11 | 山間 | 不燃ごみ 直接搬入ごみ 粗大ごみ | 1978 | 950 | 27600 | 2007 | 無し | 無し | 直営 | 埋立中
20 | 長野県 | 20409 | 20-409-08-001 | 平谷村 | － | － | 平谷村一般廃棄物処理場 | 25 | 275 | 山間 | 不燃ごみ | 1985 | 1000 | 6000 | 2005 | 無し | 無し | 直営 | 埋立中
20 | 長野県 | 20411 | 20-411-08-003 | 下條村 | － | － | 下條村一般廃棄物（不燃物）最終処分場 | 140 | 4006 | 山間 | 不燃ごみ 粗大ごみ 破砕ごみ・中間処理残査 | 1987 | 1850 | 9190 | 2015 | 無し | 無し | 直営 | 埋立中
20 | 長野県 | 20412 | 20-412-08-001 | 売木村 | － | － | 売木村村有埋立地 | 0 | 32 | 山間 | 不燃ごみ 粗大ごみ | 1978 | 300 | 900 | 2007 | 無し | 無し | 直営 | 埋立中
20 | 長野県 | 20414 | 20-414-08-001 | 泰阜村 | － | － | 泰阜村不燃物処理場 | 65 | 11042 | 山間 | 不燃ごみ その他 | 1981 | 900 | 19200 | 2015 | 無し | 無し | 直営 | 埋立中
20 | 長野県 | 20415 | 20-415-08-001 | 喬木村 | － | － | 喬木村一般廃棄物最終処分場 | 179 | 5783 | 山間 | その他 破砕ごみ・中間処理残査 焼却残渣 | 1997 | 3100 | 7428 | 2015 | 有り | 有り | 委託 | 埋立中
20 | 長野県 | 20415 | 20-415-08-002 | 喬木村 | － | － | 喬木村白なぎ処理場 | 0 | 0 | 平地 | 不燃ごみ 粗大ごみ | 1978 | 1500 | 1950 | 1997 | 無し | 無し | 直営 | 埋立終了
20 | 長野県 | 20416 | 20-416-08-001 | 豊丘村 | － | － | 豊丘村堀立最終処分場 | 101 | 0 | 山間 | 不燃ごみ 粗大ごみ 焼却残渣 | 1984 | 1748 | 5760 | 2004 | 有り | 有り | 直営 | 埋立終了
20 | 長野県 | 20416 | 20-416-08-002 | 豊丘村 | － | － | 豊丘村北の沢最終処分場 | 0 | 5270 | 山間 | 不燃ごみ 粗大ごみ 焼却残渣 | 2004 | 1430 | 5270 | 2019 | 有り | 有り | 直営 | 埋立前 | 新設
20 | 長野県 | 20417 | 20-417-08-001 | 大鹿村 | － | － | 大鹿村大西山 | 0 | 0 | 山間 | 混合 不燃ごみ 直接搬入ごみ | 1974 | 1000 | 8728 | 2000 | 無し | 無し | 直営 | 埋立終了
20 | 長野県 | 20417 | 20-417-08-002 | 大鹿村 | － | － | 大鹿村一般廃棄物最終処分場 | 58 | 3057 | 山間 | 不燃ごみ 粗大ごみ 破砕ごみ・中間処理残査 焼却残渣 | 2001 | 9885 | 3200 | 2015 | 有り | 有り | 委託 | 埋立中
20 | 長野県 | 20418 | 20-418-08-001 | 上村 | － | － | 上村最終処分場 | 290 | 3120 | 山間 | 不燃ごみ 粗大ごみ 破砕ごみ・中間処理残査 | 1992 | 967 | 6300 | 2015 | 無し | 無し | 直営 | 埋立中
20 | 長野県 | 20422 | 20-422-08-001 | 上松町 | － | － | 上松町最終処分場 | 0 | 0 | 平地 | 不燃ごみ | 1982 | 1000 | 2500 | 1999 | 無し | 無し | 直営 | 埋立終了
20 | 長野県 | 20423 | 20-423-08-001 | 南木曽町 | － | － | 南木曽町中山ガラス類埋立場 | 144 | 2836 | 山間 | 不燃ごみ | 1984 | 2806 | 6880 | 2015 | 無し | 無し | 直営 | 埋立中
20 | 長野県 | 20426 | 20-426-08-001 | 日義村 | － | － | 日義村不燃物捨て場 | 0 | 0 | 平地 | 不燃ごみ | 1977 | 2570 | 4350 | 1995 | 無し | 無し | 直営 | 埋立終了
20 | 長野県 | 20430 | 20-430-08-001 | 大桑村 | － | － | 旧木曽南部地区環境衛生組合埋立地 | 0 | 0 | 平地 | 焼却残渣 | 1970 | 2749 | 8246 | 1998 | 無し | 無し | 直営 | 埋立終了 | 休止
20 | 長野県 | 20431 | 20-431-08-001 | 山口村 | － | － | 山口村ガラス類最終処分場 | 0 | 0 | 山間 | 不燃ごみ | 1991 | 80 | 120 | 2001 | 無し | 無し | 直営 | 埋立終了
20 | 長野県 | 20443 | 20-443-08-001 | 四賀村 | － | － | 四賀村一般廃棄物残灰処分場 | 0 | 381 | 山間 | 不燃ごみ 焼却残渣 | 1984 | 1000 | 602 | 1994 | 無し | 無し | 直営 | 埋立終了
20 | 長野県 | 20444 | 20-444-08-001 | 本城村 | － | － | 本城村焼却残渣最終処分場 | 0 | 1243 | 山間 | 破砕ごみ・中間処理残査 焼却残渣 | 1983 | 1000 | 3370 | 1998 | 無し | 無し | 直営 | 埋立終了
20 | 長野県 | 20445 | 20-445-08-001 | 坂北村 | － | － | 坂北村最終処分場 | 0 | 38 | 山間 | 焼却残渣 | 1982 | 190 | 123 | 1998 | 無し | 無し | 直営 | 埋立終了
20 | 長野県 | 20446 | 20-446-08-001 | 麻績村 | － | － | 麻績村上川原処分場 | 0 | 0 | 平地 | その他 破砕ごみ・中間処理残査 | 1981 | 887 | 2815 | 1999 | 無し | 無し | 直営 | 埋立終了
20 | 長野県 | 20449 | 20-449-08-001 | 波田町 | － | － | 波田町不燃物処理場 | 103 | 5342 | 山間 | 不燃ごみ | 1986 | 2800 | 16000 | 2010 | 無し | 無し | 直営 | 埋立中
20 | 長野県 | 20450 | 20-450-08-001 | 山形村 | － | － | 山形村一般廃棄物最終処分場（サンクスＢＢ） | 376 | 524 | 平地 | 不燃ごみ 破砕ごみ・中間処理残査 焼却残渣 | 1998 | 800 | 2660 | 2004 | 有り | 有り | 直営 | 埋立中
20 | 長野県 | 20450 | 20-450-08-002 | 山形村 | － | － | 山形村危険物埋立場 | 0 | 0 | 平地 | 不燃ごみ | 1968 | 800 | 4000 | 1999 | 無し | 無し | 直営 | 埋立終了
20 | 長野県 | 20461 | 20-461-08-001 | 豊科町 | － | － | 豊科町一般廃棄物最終処分場 | 0 | 0 | 平地 | 不燃ごみ 焼却残渣 | 1973 | 2400 | 12000 | 1999 | 無し | 無し | 直営 | 埋立終了
20 | 長野県 | 20462 | 20-462-08-001 | 穂高町 | － | － | 穂高町小岩岳不燃物処理場 | 18 | 9486 | 平地 | 不燃ごみ | 1988 | 2350 | 11750 | 2015 | 無し | 無し | 一部委託 | 埋立中
20 | 長野県 | 20463 | 20-463-08-001 | 奈川村 | － | － | 奈川村曽倉沢一般廃棄物処理場 | 0 | 0 | 山間 | 不燃ごみ 粗大ごみ | 1992 | 850 | 3000 | 1995 | 無し | 無し | 直営 | 埋立終了
20 | 長野県 | 20463 | 20-463-08-002 | 奈川村 | － | － | 奈川村一般廃棄物最終処分場 | 58 | 1742 | 山間 | 不燃ごみ 焼却残渣 | 2003 | 1000 | 1800 | 2017 | 有り | 有り | 委託 | 埋立中
20 | 長野県 | 20464 | 20-464-08-001 | 安曇村 | － | － | 安曇村一般廃棄物最終処分場 | 161 | 4306 | 山間 | 不燃ごみ 焼却残渣 | 1999 | 1750 | 5100 | 2015 | 有り | 有り | 委託 | 埋立中
20 | 長野県 | 20464 | 20-464-08-002 | 安曇村 | － | － | 安曇村中平不燃物処理場 | 0 | 0 | 山間 | 不燃ごみ | 1989 | 973 | 3900 | 1999 | 無し | 無し | 直営 | 埋立終了
20 | 長野県 | 20465 | 20-465-08-001 | 梓川村 | － | － | 梓川村廃棄物埋立地 | 24 | 5301 | 平地 | 不燃ごみ | 1982 | 3374 | 10122 | 2015 | 無し | 無し | 直営 | 埋立中
20 | 長野県 | 20466 | 20-466-08-001 | 三郷村 | － | － | 三郷村一般廃棄物最終処分場 | 209 | 20994 | 平地 | 不燃ごみ | 1997 | 4000 | 23000 | 2015 | 有り | 有り | 直営 | 埋立中
20 | 長野県 | 20466 | 20-466-08-002 | 三郷村 | － | － | 三郷村最終処分場 | 0 | 0 | 平地 | 不燃ごみ | 1984 | 3000 | 12000 | 1999 | 無し | 無し | 直営 | 埋立終了
20 | 長野県 | 20483 | 20-483-08-001 | 八坂村 | － | － | 八坂村廃棄物処理施設 | 0 | 0 | 山間 | 不燃ごみ | 1989 | 400 | 1800 | 1999 | 無し | 無し | 一部委託 | 埋立終了
20 | 長野県 | 20484 | 20-484-08-001 | 美麻村 | － | － | 美麻村二重埋立地 | 0 | 0 | 山間 | その他 粗大ごみ | 1982 | 400 | 450 | 1999 | 無し | 無し | 直営 | 埋立終了
20 | 長野県 | 20485 | 20-485-08-001 | 白馬村 | － | － | 白馬村森上処理場 | 0 | 0 | 平地 | 粗大ごみ | 1985 | 1500 | 12000 | 1999 | 無し | 無し | 直営 | 埋立終了
20 | 長野県 | 20486 | 20-486-08-001 | 小谷村 | － | － | 小谷村石坂粗大ごみ処理場 | 0 | 0 | 山間 | 破砕ごみ・中間処理残査 | 1988 | 7312 | 22160 | 1998 | 無し | 無し | 直営 | 埋立終了
20 | 長野県 | 20502 | 20-502-08-001 | 大岡村 | － | － | 大岡村聖不燃物処理場 | 0 | 0 | 山間 | 不燃ごみ 粗大ごみ | 1983 | 1055 | 7500 | 2000 | 無し | 無し | 直営 | 埋立終了 | 休止
20 | 長野県 | 20562 | 20-562-08-001 | 木島平村 | － | － | 木島平村危険物処理所 | 25 | 179 | 山間 | 不燃ごみ 破砕ごみ・中間処理残査 | 1983 | 888 | 1694 | 2007 | 無し | 無し | 直営 | 埋立中
20 | 長野県 | 20581 | 20-581-08-001 | 信州新町 | － | － | 信州新町不燃物処理場 | 1000 | 20972 | 山間 | 不燃ごみ | 1983 | 5514 | 35899 | 2015 | 無し | 無し | 一部委託 | 埋立中
20 | 長野県 | 20583 | 20-583-08-001 | 信濃町 | － | － | 信濃町桝形不燃物最終処分場 | 100 | 769 | 山間 | 不燃ごみ | 1980 | 8028 | 21320 | 2004 | 無し | 無し | 直営 | 埋立中
20 | 長野県 | 20585 | 20-585-08-001 | 三水村 | － | － | 三水村危険物処理場 | 22 | 111 | 山間 | 不燃ごみ | 1975 | 1900 | 9000 | 2007 | 無し | 無し | 直営 | 埋立中
20 | 長野県 | 20586 | 20-586-08-001 | 戸隠村 | － | － | 戸隠村不燃物処分場 | 120 | 1478 | 山間 | 不燃ごみ | 1988 | 1900 | 9440 | 2008 | 無し | 無し | 直営 | 埋立中
20 | 長野県 | 20587 | 20-587-08-001 | 鬼無里村 | － | － | 鬼無里村不燃物一時保管所 | 0 | 11012 | 山間 | 不燃ごみ | 1992 | 5890 | 19600 | 2014 | 無し | 無し | 直営 | 埋立終了
20 | 長野県 | 20587 | 20-587-08-002 | 鬼無里村 | － | － | 鬼無里村不燃物処理場 | 0 | 0 | 山間 | 不燃ごみ | 1971 | 1000 | 2500 | 1999 | 無し | 無し | 直営 | 埋立終了
20 | 長野県 | 20813 | 20-813-08-001 | 川西保健衛生施設組合 | － | － | 川西保健衛生施設組合清掃センター | 0 | 0 | 山間 | 不燃ごみ 破砕ごみ・中間処理残査 焼却残渣 | 1988 | 800 | 4000 | 1992 | 無し | 無し | 直営 | 埋立終了 | 休止
20 | 長野県 | 20813 | 20-813-08-002 | 川西保健衛生施設組合 | － | － | 川西保健衛生施設組合川西粗大ごみ処分場 | 799 | 19527 | 山間 | 不燃ごみ 直接搬入ごみ 粗大ごみ 破砕ごみ・中間処理残査 焼却残渣 | 1993 | 6700 | 39000 | 2008 | 有り | 有り | 直営 | 埋立中
20 | 長野県 | 20815 | 20-815-08-001 | 裾花衛生センター組合 | － | － | 裾花衛生センター組合残灰処分場 | 0 | 0 | 山間 | 焼却残渣 | 1981 | 300 | 1500 | 2000 | 無し | 無し | 直営 | 埋立終了
20 | 長野県 | 20825 | 20-825-08-001 | 伊北環境行政組合 | － | － | 伊北環境行政組合クリーンセンター八乙女最終処分場 | 0 | 17111 | 平地 | 破砕ごみ・中間処理残査 | 1993 | 9060 | 58000 | 2007 | 有り | 有り | 直営 | 埋立中
20 | 長野県 | 20880 | 20-880-08-001 | 伊那中央行政組合 | － | － | 伊那中央行政組合一般廃棄物最終処分場 | 0 | 0 | 平地 | 焼却残渣 | 1989 | 5092 | 20558 | 1999 | 有り | 有り | 直営 | 埋立終了
20 | 長野県 | 20882 | 20-882-08-001 | 伊南行政組合 | － | － | 伊南行政組合大角不燃物処理場 | 0 | 0 | 山間 | 破砕ごみ・中間処理残査 | 1995 | 400 | 1500 | 1997 | 無し | 無し | 直営 | 埋立終了
20 | 長野県 | 20882 | 20-882-08-002 | 伊南行政組合 | － | － | 伊南行政組合与田切不燃物処理場 | 0 | 0 | 平地 | 破砕ごみ・中間処理残査 | 1983 | 1500 | 6000 | 1990 | 無し | 無し | 直営 | 埋立終了
20 | 長野県 | 20882 | 20-882-08-003 | 伊南行政組合 | － | － | 伊南行政組合小平不燃物処理場 | 0 | 0 | 平地 | 破砕ごみ・中間処理残査 焼却残渣 | 1990 | 2271 | 8856 | 1995 | 無し | 無し | 直営 | 埋立終了
20 | 長野県 | 20906 | 20-906-08-001 | 南佐久環境衛生組合 | － | － | 南佐久環境衛生組合八郡最終処分場 | 0 | 4050 | 山間 | 不燃ごみ 破砕ごみ・中間処理残査 焼却残渣 | 1979 | 2500 | 30000 | 2015 | 無し | 有り | 直営 | 埋立終了
20 | 長野県 | 20920 | 20-920-08-001 | 北部衛生施設組合 | － | － | 北部衛生施設組合残灰処分場 | 0 | 367 | 山間 | 焼却残渣 | 1972 | 1890 | 2500 | 1996 | 無し | 無し | 直営 | 埋立終了
20 | 長野県 | 20927 | 20-927-08-001 | 木曽広域連合 | － | － | 木曽広域連合北部クリーンセンター処分場 | 13 | 1914 | 山間 | 破砕ごみ・中間処理残査 | 1971 | 1600 | 16000 | 2040 | 無し | 無し | 直営 | 埋立中
20 | 長野県 | 20942 | 20-942-08-001 | 岳北広域行政組合 | － | － | 岳北広域行政組合岳北クリーンセンター最終処分場 | 260 | 36795 | 山間 | その他 破砕ごみ・中間処理残査 | 1985 | 12000 | 57484 | 2015 | 無し | 無し | 直営 | 埋立中
20 | 長野県 | 20949 | 20-949-08-001 | 北信保健衛生施設組合 | － | － | 北信保健衛生施設組合大俣埋立地 | 0 | 0 | 平地 | 不燃ごみ 直接搬入ごみ | 1991 | 9198 | 47888 | 2000 | 有り | 無し | 直営 | 埋立終了
20 | 長野県 | 20965 | 20-965-08-001 | 南諏衛生施設組合 | － | － | 南諏衛生施設組合南諏衛生センター | 871 | 16739 | 山間 | 破砕ごみ・中間処理残査 焼却残渣 | 1995 | 6400 | 26500 | 2015 | 有り | 有り | 委託 | 埋立中
20 | 長野県 | 20965 | 20-965-08-002 | 南諏衛生施設組合 | － | － | 南諏衛生施設組合南諏衛生センター | 0 | 0 | 山間 | その他 破砕ごみ・中間処理残査 焼却残渣 | 1977 | 3000 | 10000 | 1999 | 無し | 無し | 委託 | 埋立終了
20 | 長野県 | 20985 | 20-985-08-001 | 塩尻・朝日衛生施設組合 | － | － | 塩尻・朝日衛生施設組合最終処分場 | 312 | 434 | 平地 | 不燃ごみ | 1984 | 5100 | 34000 | 2005 | 無し | 無し | 直営 | 埋立中

## し尿
都道府県コード | 都道府県名 | 地方公共団体コード | 施設コード | 地方公共団体名 | 管理者名(民間施設) | 代表者 (民間施設) | 施設名 | 年間処理量 |  |  |  | 処理対象廃棄物 | 処理方式 |  |  | 処理能力(kL/日) | 資源化能力(t/日) | 使用開始年度 | 運転管理 | 施設の改廃等
[8 empty] | し尿 (kl/年度) | 浄化槽汚泥 (kl/年度) | 有機性廃棄物 (t/年度) | その他 (kl/年度) |  | 汚水処理 | 汚泥処理 | 資源化処理
20 | 長野県 | 20201 | 20-201-09-001 | 長野市 | － | － | 長野市衛生センター | 31727 | 5601 | 0 | 37328 | し尿 浄化槽汚泥 | 標脱 | 脱水 乾燥 焼却 |  | 180 | 0 | 1986 | 直営
20 | 長野県 | 20212 | 20-212-09-001 | 大町市 | － | － | 大町市クリーンプラント | 13244 | 4155 |  |  | し尿 浄化槽汚泥 | 高負荷 膜分離 | 脱水 乾燥 焼却 |  | 60 | 0 | 1997 | 委託
20 | 長野県 | 20215 | 20-215-09-001 | 塩尻市 | － | － | 塩尻市衛生センター | 6685 | 2039 | 0 | 0 | し尿 浄化槽汚泥 | 好気 | 焼却 |  | 82 | 0 | 1985 | 直営
20 | 長野県 | 20813 | 20-813-09-001 | 川西保健衛生施設組合 | － | － | 川西保健衛生施設組合衛生センター | 7622 | 2870 |  |  | し尿 浄化槽汚泥 | 標脱 | 焼却 |  | 45 | 0 | 1984 | 直営
20 | 長野県 | 20815 | 20-815-09-001 | 裾花衛生センター組合 | － | － | 裾花衛生センター組合し尿処理施設 | 1377 | 934 |  |  | し尿 浄化槽汚泥 | 膜分離 | 脱水 焼却 |  | 10 | 0 | 1990 | 直営
20 | 長野県 | 20830 | 20-830-09-001 | 浅麓環境施設組合 | － | － | 浅麓衛生センター | 31195 | 17136 | 0 | 0 | し尿 浄化槽汚泥 | 湿式酸化 | 脱水 |  | 140 | 0 | 1979 | 直営
20 | 長野県 | 20831 | 20-831-09-001 | 千曲衛生施設組合 | － | － | 千曲衛生施設組合千曲衛生センター | 105908 | 19692 |  |  | し尿 浄化槽汚泥 | 標脱 | 脱水 乾燥 焼却 |  | 310 | 0 | 1993 | 直営
20 | 長野県 | 20838 | 20-838-09-001 | 佐久平環境衛生組合 | － | － | 佐久平環境衛生センター | 28646 | 11920 | 0 | 0 | し尿 浄化槽汚泥 | 標脱 | 乾燥 焼却 |  | 150 | 0 | 1984 | 委託
20 | 長野県 | 20851 | 20-851-09-001 | 東筑摩郡筑北保健衛生施設組合 | － | － | 東筑摩郡筑北保健衛生施設組合筑北クリーンセンター | 3417 | 798 | 0 | 0 | し尿 浄化槽汚泥 | 高負荷 | 焼却 |  | 21 | 0 | 1989 | 直営
20 | 長野県 | 20860 | 20-860-09-001 | 穂高広域施設組合 | － | － | 穂高クリーンセンターし尿処理施設 | 39476 | 12678 | 0 | 0 | し尿 浄化槽汚泥 | 標脱 | 焼却 |  | 185 | 0 | 1991 | 一部委託
20 | 長野県 | 20875 | 20-875-09-001 | 湖北行政事務組合 | － | － | 湖北衛生センター | 9662 | 1314 |  |  | し尿 浄化槽汚泥 | 標脱 | 脱水 乾燥 焼却 |  | 100 | 0 | 1991 | 直営
20 | 長野県 | 20878 | 20-878-09-001 | 諏訪市・茅野市衛生施設組合 | － | － | 諏訪市・茅野市衛生施設組合上川アメニティパーク | 20274 | 2673 |  |  | し尿 浄化槽汚泥 | 高負荷 | 脱水 乾燥 焼却 |  | 121 | 0 | 1991 | 直営
20 | 長野県 | 20880 | 20-880-09-001 | 伊那中央行政組合 | － | － | 伊那中央行政組合伊那中央衛生センター | 45830 | 14781 |  |  | し尿 浄化槽汚泥 | 好気 | 脱水 乾燥 | 堆肥化 | 200 | 0 | 1980 | 直営
20 | 長野県 | 20882 | 20-882-09-001 | 伊南行政組合 | － | － | 伊南行政組合伊南衛生センター | 19312 | 3614 | 0 | 0 | し尿 浄化槽汚泥 | 高負荷 | 焼却 |  | 100 | 0 | 1982 | 直営
20 | 長野県 | 20906 | 20-906-09-001 | 南佐久環境衛生組合 | － | － | 南佐久環境衛生組合衛生センター | 6059 | 4147 |  |  | し尿 浄化槽汚泥 | 膜分離 | 焼却 |  | 45 | 0 | 1994 | 直営
20 | 長野県 | 20918 | 20-918-09-001 | 犀峡衛生施設組合 | － | － | 犀峡衛生施設組合犀峡衛生センター | 3986 | 1175 | 0 | 0 | し尿 浄化槽汚泥 | 高負荷 膜分離 | 脱水 乾燥 焼却 |  | 27 | 0 | 1995 | 直営
20 | 長野県 | 20919 | 20-919-09-001 | 西部衛生施設組合 | － | － | 西部衛生施設組合し尿処理場 | 1902 | 479 | 0 | 0 | し尿 浄化槽汚泥 | 好気 | 脱水 |  | 12 | 0 | 1990 | 直営
20 | 長野県 | 20920 | 20-920-09-001 | 北部衛生施設組合 | － | － | 北部衛生施設組合 北部衛生センター | 10207 | 3058 |  |  | し尿 浄化槽汚泥 | 高負荷 | 脱水 焼却 |  | 42 | 0 | 1992 | 直営
20 | 長野県 | 20927 | 20-927-09-001 | 木曽広域連合 | － | － | 木曽広域連合環境センター | 17903 | 8598 | 0 | 0 | し尿 浄化槽汚泥 | 高負荷 | 脱水 |  | 80 | 0 | 1989 | 直営
20 | 長野県 | 20928 | 20-928-09-001 | 南信州広域連合 | － | － | 南信州広域連合飯田竜水園 | 39149 | 8932 |  |  | し尿 浄化槽汚泥 | 標脱 | 脱水 乾燥 焼却 |  | 204 | 0 | 1993 | 直営
20 | 長野県 | 20936 | 20-936-09-001 | 須高行政事務組合 | － | － | 須高衛生センター | 30110 | 3574 |  |  | し尿 浄化槽汚泥 | 標脱 | 脱水 乾燥 焼却 |  | 157 | 0 | 1986 | 直営
20 | 長野県 | 20940 | 20-940-09-001 | 上田地域広域連合 | － | － | 上田地域広域連合清浄園 | 67459 | 16940 | 0 | 0 | し尿 浄化槽汚泥 | 標脱 | 脱水 乾燥 焼却 | 堆肥化 | 280 | 2 | 1997 | 直営
20 | 長野県 | 20942 | 20-942-09-001 | 岳北広域行政組合 | － | － | 岳北広域行政組合グリーンパークみゆき野 | 7493 | 1400 | 17 | 118 | し尿 浄化槽汚泥 有機性廃棄物 その他 | 高負荷 | 脱水 乾燥 焼却 | 堆肥化 | 35 | 0 | 2000 | 一部委託
20 | 長野県 | 20949 | 20-949-09-001 | 北信保健衛生施設組合 | － | － | 豊田衛生センター | 19054 | 6763 | 0 | 0 | し尿 浄化槽汚泥 | 標脱 | 脱水 乾燥 焼却 |  | 98 | 0 | 1987 | 直営
20 | 長野県 | 20960 | 20-960-09-001 | 松本西部広域施設組合 | － | － | 松本西部広域施設組合あずさセンター | 15746 | 7955 | 0 | 0 | し尿 浄化槽汚泥 | 高負荷 | 焼却 |  | 240 | 0 | 1988 | 直営
20 | 長野県 | 20965 | 20-965-09-001 | 南諏衛生施設組合 | － | － | 南諏衛生施設組合南諏衛生センター | 6906 | 1456 | 0 | 0 | し尿 浄化槽汚泥 | 高負荷 膜分離 | 乾燥 焼却 |  | 42 | 0 | 1992 | 委託
20 | 長野県 | 20971 | 20-971-09-001 | 下伊那郡西部衛生施設組合 | － | － | 下伊那郡西部衛生施設組合衛生センター | 0 | 0 | 0 | 0 | し尿 浄化槽汚泥 | 嫌気 | 焼却 |  | 15 | 0 | 1974 | 直営 | 休止
20 | 長野県 | 20971 | 20-971-09-002 | 下伊那郡西部衛生施設組合 | － | － | 汚泥再生処理センターくりーんひる西部 | 2712 | 1705 | 768 |  | し尿 浄化槽汚泥 有機性廃棄物 | 好気 高負荷 膜分離 | 脱水 | メタン発酵 | 24 | 0 | 2000 | 一部委託
20 | 長野県 | 20988 | 20-988-09-001 | 白馬山麓環境施設組合 | － | － | 白馬山麓環境施設組合クリーンコスモ姫川 | 4530 | 3101 |  |  | し尿 浄化槽汚泥 | 膜分離 | 焼却 |  | 45 | 0 | 1994 | 一部委託
20 | 長野県 | 20997 | 20-997-09-001 | 下伊那南部衛生施設組合 | － | － | 下伊那南部衛生施設組合泰阜クリーンセンター | 2154 | 2942 |  |  | し尿 浄化槽汚泥 | 高負荷 膜分離 | 焼却 |  | 20 | 0 | 1999 | 直営
20 | 長野県 | 20997 | 20-997-09-002 | 下伊那南部衛生施設組合 | － | － | 下伊那南部衛生施設組合天龍クリーンセンター | 1493 | 272 |  |  | し尿 浄化槽汚泥 | 高負荷 膜分離 | 焼却 |  | 10 | 0 | 1991 | 直営

## コミプラ
都道府県コード | 都道府県名 | 地方公共団体コード | 施設コード | 地方公共団体名 | 施設名 | 汚水処理量 (m3/年度) | 処理方法 | 計画最大汚水量(m3/日) | 使用開始年度 | 運転管理 | 料金徴収 | 施設の改廃等
20 | 長野県 | 20213 | 20-213-10-001 | 飯山市 | 飯山市秋津コミプラセンター（秋津中央団地） | 17202 | 接触ばっ気 | 110 | 1994 | 委託 | 有り
20 | 長野県 | 20213 | 20-213-10-002 | 飯山市 | 飯山市飯山第２コミプラセンター（堤下住宅団地） | 27084 | 接触ばっ気 | 112 | 1991 | 委託 | 有り
20 | 長野県 | 20213 | 20-213-10-003 | 飯山市 | 飯山市飯山第一コミプラセンター（西倉住宅団地） | 28548 | 接触ばっ気 | 112 | 1990 | 委託 | 有り
20 | 長野県 | 20217 | 20-217-10-001 | 佐久市 | 佐久市平井地区地域し尿処理施設 | 21231 | 回分式活性汚泥 | 105 | 1994 | 委託 | 有り
20 | 長野県 | 20217 | 20-217-10-004 | 佐久市 | 佐久市瀬戸地区地域し尿処理施設 | 56623 | 回分式活性汚泥 | 280 | 1992 | 委託 | 有り
20 | 長野県 | 20217 | 20-217-10-005 | 佐久市 | 佐久市駒場地区地域し尿処理施設 | 33713 | 長時間ばっ気 | 150 | 1987 | 委託 | 有り
20 | 長野県 | 20302 | 20-302-10-001 | 佐久町 | 佐久町下海瀬・新田コミニティ・プラント処理施設 | 36534 | 回分式活性汚泥 | 250 | 1995 | 委託 | 有り
20 | 長野県 | 20305 | 20-305-10-001 | 南牧村 | 南牧村川平西地区コミニティプラント | 5436 | 接触ばっ気 | 46 | 1998 | 委託 | 有り
20 | 長野県 | 20322 | 20-322-10-001 | 望月町 | 望月町善郷寺コミニティプラント | 73 | 回分式活性汚泥 | 103 | 1993 | 委託 | 有り
20 | 長野県 | 20324 | 20-324-10-001 | 立科町 | 立科町藤沢コミニティプラント | 17346 | 回分式活性汚泥 | 126 | 1993 | 委託 | 有り
20 | 長野県 | 20325 | 20-325-10-001 | 浅科村 | 浅科村庄ノ上地区生活排水処理施設 | 24050 | 長時間ばっ気 | 95 | 1990 | 直営 | 有り
20 | 長野県 | 20326 | 20-326-10-001 | 北御牧村 | 北御牧村コミニティプラント山崎地区 | 17734 | 接触ばっ気 | 85 | 1993 | 委託 | 有り
20 | 長野県 | 20326 | 20-326-10-002 | 北御牧村 | 北御牧村コミニティプラント白樺池地区 | 4547 | 長時間ばっ気 | 120 | 2001 | 委託 | 有り
20 | 長野県 | 20343 | 20-343-10-001 | 東部町 | 東部町寺坂住宅団地コミュニティプラント処理施設 | 18006 | 長時間ばっ気 | 88 | 1993 | 委託 | 有り
20 | 長野県 | 20415 | 20-415-10-001 | 喬木村 | 喬木村帰牛原浄化センター | 17898 | 接触ばっ気 | 60 | 1993 | 委託 | 有り