## 焼却
都道府県コード | 都道府県名 | 地方公共団体コード | 施設コード | 地方公共団体名 | 管理者名(民間施設) | 代表者名 (民間施設) | 施設名称 | 年間処理量 (t/年度) | 資源化量 (t/年度) | 焼却対象廃棄物 | 施設の種類 | 処理方式 | 炉型式 | 処理能力(t/日) | 炉数 | 使用開始年度 | 余熱利用の状況 | 発電能力(kW) | 発電効率(％) | 総発電量 (MWh) | 灰処理設備の 有無（焼却灰） | 灰処理設備の 有無（飛灰） | 運転管理の体制 | 施設の改廃等 | kari産廃混合有無 | 一廃割合 | 確認事項 | 民間一廃相当能力 | 集計用処理方式 | 能力区分 | 備考
36 | 徳島県 | 36201 | 36-201-01-001 | 徳島市 | － | － | 徳島市西部環境事業所 | 50618 | 0 | 可燃ごみ | 焼却 | ストーカ式(可動) | 全連続運転 | 180 | 2 | 1991 | 場内温水 場外温水 |  |  |  | 無し | 薬剤処理 その他 | 直営 |  |  | 無 |  |  | ストーカ式(可動) | ④300t未満
36 | 徳島県 | 36201 | 36-201-01-002 | 徳島市 | － | － | 徳島市東部環境事業所 | 41518 | 0 | 可燃ごみ | 焼却 | ストーカ式(可動) | 全連続運転 | 190 | 2 | 1979 | 場内温水 |  |  |  | 無し | 薬剤処理 その他 | 直営 |  |  | 無 |  |  | ストーカ式(可動) | ④300t未満
36 | 徳島県 | 36202 | 36-202-01-001 | 鳴門市 | － | － | 鳴門市衛生センターごみ焼却場 | 16970 | 0 | 可燃ごみ 直搬搬入ごみ 処理残渣 | 焼却 | ストーカ式(可動) | 准連続運転 | 60 | 2 | 1981 | 場内温水 | 0 | 0 | 0 | 無し | ｾﾒﾝﾄ固化 薬剤処理 | 直営 |  |  | 無 |  |  | ストーカ式(可動) | ③100t未満
36 | 徳島県 | 36203 | 36-203-01-001 | 小松島市 | － | － | 小松島市環境衛生センター | 13946 | 0 | 可燃ごみ | 焼却 | ストーカ式(可動) | 准連続運転 | 70 | 2 | 1983 | 場内温水 |  |  |  | 無し | 薬剤処理 | 委託 |  |  | 無 |  |  | ストーカ式(可動) | ③100t未満
36 | 徳島県 | 36301 | 36-301-01-001 | 勝浦町 | － | － | 勝浦町クリーンセンター | 1305 | 0 | 可燃ごみ | 焼却 | ストーカ式(可動) | バッチ運転 | 9 | 1 | 1993 | 無し |  |  |  | 無し | 薬剤処理 | 直営 |  |  | 無 |  |  | ストーカ式(可動) | ①30t未満
36 | 徳島県 | 36302 | 36-302-01-001 | 上勝町 | － | － | 上勝町日比ヶ谷ゴミステーション | 0 | 0 | 可燃ごみ 直搬搬入ごみ | 焼却 | 固定床式 | バッチ運転 | 1.3 | 2 | 1998 | 無し |  |  |  | 無し | 無し | 委託 |  |  | 無 |  |  | 固定床式 | ①30t未満
36 | 徳島県 | 36341 | 36-341-01-001 | 石井町 | － | － | 石井町清掃センター | 6176 | 0 | 可燃ごみ 直搬搬入ごみ | 焼却 | ストーカ式(可動) | バッチ運転 | 30 | 2 | 1978 | 無し |  |  |  | 無し | ｾﾒﾝﾄ固化 薬剤処理 | 直営 |  |  | 無 |  |  | ストーカ式(可動) | ②50t未満
36 | 徳島県 | 36401 | 36-401-01-001 | 松茂町 | － | － | 松茂町第２環境センター | 6251 | 0 | 可燃ごみ 処理残渣 | 焼却 | ストーカ式(可動) | バッチ運転 | 20 | 2 | 1999 | 無し |  |  |  | ｾﾒﾝﾄ固化 | 薬剤処理 | 直営 |  |  | 無 |  |  | ストーカ式(可動) | ①30t未満
36 | 徳島県 | 36402 | 36-402-01-001 | 北島町 | － | － | 北島町清掃センター | 5807 | 0 | 可燃ごみ 直搬搬入ごみ 粗大ごみ | 焼却 | ストーカ式(可動) | バッチ運転 | 26 | 2 | 1985 | 無し |  |  |  | 無し | 薬剤処理 | 直営 |  |  | 無 |  |  | ストーカ式(可動) | ①30t未満
36 | 徳島県 | 36403 | 36-403-01-001 | 藍住町 | － | － | 藍住町西クリーンステーション | 8644 | 0 | 可燃ごみ | 焼却 | ストーカ式(可動) | 准連続運転 | 30 | 2 | 1981 | 場内温水 |  |  |  | 無し | 薬剤処理 | 直営 |  |  | 無 |  |  | ストーカ式(可動) | ②50t未満
36 | 徳島県 | 36404 | 36-404-01-001 | 板野町 | － | － | 板野町環境センター | 0 | 0 | 可燃ごみ 直搬搬入ごみ | 焼却 | ストーカ式(可動) | バッチ運転 | 16 | 2 | 1990 | 無し |  |  |  | 無し | 無し | 直営 | 休止 |  | 無 |  |  | ストーカ式(可動) | ①30t未満
36 | 徳島県 | 36441 | 36-441-01-001 | 鴨島町 | － | － | 鴨島町清掃センター | 6191 | 0 | 可燃ごみ 直搬搬入ごみ | 焼却 | ストーカ式(可動) | バッチ運転 | 36 | 2 | 1984 | 場内温水 |  |  |  | 無し | 薬剤処理 | 直営 |  |  | 無 |  |  | ストーカ式(可動) | ②50t未満
36 | 徳島県 | 36443 | 36-443-01-001 | 山川町 | － | － | 山川町環境センター | 0 | 0 | 可燃ごみ | 焼却 | 固定床式 | バッチ運転 | 13 | 2 | 1989 | 場内温水 |  |  |  | 無し | 無し | 直営 | 休止 |  | 無 |  |  | 固定床式 | ①30t未満
36 | 徳島県 | 36465 | 36-465-01-001 | 一宇村 | － | － | 一宇村ごみ焼却場 | 0 | 0 | 可燃ごみ | 焼却 | 固定床式 | バッチ運転 | 2 | 1 | 1989 | 無し |  |  |  | 無し | 無し | 直営 | 休止 |  | 無 |  |  | 固定床式 | ①30t未満
36 | 徳島県 | 36467 | 36-467-01-001 | 木屋平村 | － | － | 木屋平村ごみ焼却場 | 0 | 0 | 可燃ごみ | 焼却 | 固定床式 | バッチ運転 | 2 | 1 | 1995 | 無し | 0 | 0 | 0 | 無し | 無し | 直営 | 休止 |  | 無 |  |  | 固定床式 | ①30t未満
36 | 徳島県 | 36487 | 36-487-01-001 | 東祖谷山村 | － | － | 東祖谷山村塵芥処理場 | 0 | 0 | 可燃ごみ | 焼却 | 固定床式 | バッチ運転 | 3 | 1 | 1995 | 無し | 0 | 0 | 0 | 無し | 無し | 直営 | 休止 |  | 無 |  |  | 固定床式 | ①30t未満
36 | 徳島県 | 36819 | 36-819-01-001 | 海部郡衛生処理事務組合 | － | － | 海部郡衛生処理事務組合海部美化センター | 7953 | 0 | 可燃ごみ 直搬搬入ごみ 処理残渣 | 焼却 | ストーカ式(可動) | バッチ運転 | 50 | 2 | 1979 | 無し |  |  |  | 無し | 薬剤処理 | 直営 |  |  | 無 |  |  | ストーカ式(可動) | ③100t未満
36 | 徳島県 | 36825 | 36-825-01-001 | 阿南市外二町衛生組合 | － | － | 阿南市外二町衛生組合阿南クリーンセンター | 25588 | 0 | 可燃ごみ 直搬搬入ごみ | 焼却 | ストーカ式(可動) | 全連続運転 | 120 | 2 | 1990 | 場内温水 |  |  |  | 溶融処理 | ｾﾒﾝﾄ固化 | 委託 |  |  | 無 |  |  | ストーカ式(可動) | ④300t未満
36 | 徳島県 | 36826 | 36-826-01-001 | 美馬環境整備組合 | － | － | 美馬環境整備組合クリーンセンター美馬 | 9813 | 61 | 可燃ごみ 直搬搬入ごみ | 焼却 | 流動床式 | 准連続運転 | 72 | 2 | 1997 | 場内温水 場外温水 |  |  |  | 無し | ｾﾒﾝﾄ固化 薬剤処理 溶融処理 | 直営 |  |  | 無 |  |  | 流動床式 | ③100t未満
36 | 徳島県 | 36847 | 36-847-01-001 | 丹生谷行政組合 | － | － | 丹生谷行政組合清掃センター | 1953 | 0 | 可燃ごみ 直搬搬入ごみ 処理残渣 | 焼却 | ストーカ式(可動) | バッチ運転 | 16 | 2 | 1995 | 場内温水 |  |  |  | 無し | 薬剤処理 | 直営 |  |  | 無 |  |  | ストーカ式(可動) | ①30t未満
36 | 徳島県 | 36860 | 36-860-01-001 | 中央広域環境施設組合 | － | － | 中央美化センター | 18263 | 0 | 可燃ごみ | 焼却 | ストーカ式(可動) | 全連続運転 | 94 | 2 | 1979 | 無し |  |  |  | 無し | 薬剤処理 | 一部委託 |  |  | 無 |  |  | ストーカ式(可動) | ③100t未満
36 | 徳島県 | 36910 | 36-910-01-001 | みよし広域連合 | － | － | みよし広域連合清掃センター | 13234 |  | 可燃ごみ 直搬搬入ごみ 処理残渣 | 焼却 | ストーカ式(可動) | 准連続運転 | 50 | 2 | 1981 | 無し |  |  |  | 無し | 薬剤処理 | 直営 |  |  | 無 |  |  | ストーカ式(可動) | ③100t未満

## 高速堆肥化
都道府県コード | 都道府県名 | 地方公共団体コード | 施設コード | 地方公共団体名 | 管理者名(民間施設) | 代表者名 (民間施設) | 施設名 | 年間処理量(t/年度) | 堆肥製造量(t/年度) | 処理対象廃棄物 | 処理能力(t/日) | 使用開始年度 | 運転管理 | 施設の改廃等

## 粗大
都道府県コード | 都道府県名 | 地方公共団体コード | 施設コード | 地方公共団体名 | 管理者名(民間施設) | 代表者 (民間施設) | 施設名 | 年間処理量(t/年度) | 資源回収量(t/年度) | 処理対象廃棄物 | 処理方式 | 処理能力(t/日) | 使用開始年度 | 運転管理 | 施設の改廃等
36 | 徳島県 | 36201 | 36-201-03-001 | 徳島市 | － | － | 徳島市中間処理施設（三幸） | 11768 | 2049 | 不燃ごみ 資源ごみ 直接搬入ごみ 粗大ごみ | 併用 | 43 | 1991 | 委託
36 | 徳島県 | 36201 | 36-201-03-002 | 徳島市 | － | － | 徳島市中間処理施設（三紅） | 10383 | 2937 | 不燃ごみ 資源ごみ 直接搬入ごみ 粗大ごみ | 併用 | 43 | 1991 | 委託
36 | 徳島県 | 36202 | 36-202-03-001 | 鳴門市 | － | － | 鳴門市衛生センター粗大ごみ処理場 | 133 |  | 資源ごみ 直接搬入ごみ 粗大ごみ | 併用 | 30 | 1981 | 直営
36 | 徳島県 | 36401 | 36-401-03-001 | 松茂町 | － | － | 松茂町第２環境センター | 771 | 490 | 不燃ごみ 資源ごみ 直接搬入ごみ 粗大ごみ | 併用 | 9.5 | 2000 | 委託
36 | 徳島県 | 36825 | 36-825-03-001 | 阿南市外二町衛生組合 | － | － | 阿南市外二町衛生組合阿南クリーンセンター | 1128 | 322 | 粗大ごみ | 破砕 | 30 | 1990 | 委託
36 | 徳島県 | 36826 | 36-826-03-001 | 美馬環境整備組合 | － | － | 美馬環境整備組合クリーンセンター美馬 | 943 | 561 | 不燃ごみ 資源ごみ 直接搬入ごみ 粗大ごみ | 併用 | 20 | 1997 | 直営
36 | 徳島県 | 36847 | 36-847-03-001 | 丹生谷行政組合 | － | － | 丹生谷行政組合清掃センター | 256 | 169 | 不燃ごみ 資源ごみ 直接搬入ごみ 粗大ごみ | 併用 | 6 | 1995 | 直営
36 | 徳島県 | 36910 | 36-910-03-001 | みよし広域連合 | － | － | みよし広域連合清掃センター | 1588 | 591 | 不燃ごみ 直接搬入ごみ 粗大ごみ | 併用 | 15 | 1981 | 直営

## 資源化
都道府県コード | 都道府県名 | 地方公共団体コード | 施設コード | 地方公共団体 | 管理者名(民間施設) | 代表者 (民間施設) | 施設名 | 年間処理量 (t/年度) | 資源回収量 (t/年度) | 処理対象廃棄 | 処理内容 | 処理能力(t/日) | 使用開始年度 | 運転管理 | 施設の改廃等
36 | 徳島県 | 36201 | 36-201-04-001 | 徳島市 | － | － | 徳島市廃棄物運搬中継施設 | 4794 | 0 | 不燃ごみ 資源ごみ | その他 | 30 | 1999 | 直営
36 | 徳島県 | 36301 | 36-301-04-001 | 勝浦町 | － | － | 勝浦町不燃物処理場 | 187 | 187 | 不燃ごみ 資源ごみ | 選別 圧縮・梱包 | 1 | 1978 | 委託
36 | 徳島県 | 36321 | 36-321-04-001 | 佐那河内村 | － | － | 佐那河内村不燃物処理場 | 167 | 167 | 不燃ごみ 資源ごみ | 選別 | 0.5 | 1972 | 直営
36 | 徳島県 | 36341 | 36-341-04-001 | 石井町 | － | － | 石井町リサイクルセンター | 1393 | 1393 | 資源ごみ | 選別 圧縮・梱包 | 4.4 | 1998 | 直営
36 | 徳島県 | 36342 | 36-342-04-001 | 神山町 | － | － | 神山町環境センター前処理施設 | 207 | 147 | 不燃ごみ 資源ごみ 粗大ごみ | 選別 圧縮・梱包 | 4 | 1996 | 直営
36 | 徳島県 | 36441 | 36-441-04-001 | 鴨島町 | － | － | 鴨島町資源リサイクルセンター | 499 | 499 | 資源ごみ | 選別 圧縮・梱包 | 4 | 1994 | 直営
36 | 徳島県 | 36443 | 36-443-04-001 | 山川町 | － | － | 山川町不燃物処理場 | 53 | 51 | 資源ごみ 粗大ごみ | 選別 圧縮・梱包 | 4 | 1978 | 直営
36 | 徳島県 | 36819 | 36-819-04-001 | 海部郡衛生処理事務組合 | － | － | 海部郡衛生処理事務組合海部郡美化センター | 1304 | 298 | 不燃ごみ 資源ごみ 直接搬入ごみ 粗大ごみ | 選別 圧縮・梱包 | 20 | 1979 | 直営
36 | 徳島県 | 36825 | 36-825-04-001 | 阿南市外二町衛生組合 | － | － | 阿南市外二町衛生組合阿南リサイクルセンター | 4330 | 2379 | 不燃ごみ 資源ごみ | 選別 圧縮・梱包 | 15 | 2001 | 直営
36 | 徳島県 | 36826 | 36-826-04-001 | 美馬環境整備組合 | － | － | 美馬環境整備組合クリーンセンター美馬 | 209 | 209 | 資源ごみ | 選別 圧縮・梱包 | 4 | 2002 | 直営
36 | 徳島県 | 36847 | 36-847-04-001 | 丹生谷行政組合 | － | － | 丹生谷行政組合ストックヤード（ペットボトル減容施設） | 26 | 26 | 資源ごみ 直接搬入ごみ | 選別 圧縮・梱包 | 0.5 | 1998 | 直営
36 | 徳島県 | 36860 | 36-860-04-001 | 中央広域環境施設組合 | － | － | 中央美化センター | 798 | 493 | 不燃ごみ 資源ごみ | 選別 圧縮・梱包 | 42 | 1979 | 直営
36 | 徳島県 | 36910 | 36-910-04-001 | みよし広域連合 | － | － | みよし広域連合清掃センターリサイクルプラザ | 1925 | 1885 | 資源ごみ | 選別 圧縮・梱包 その他 | 17 | 2000 | 直営

## 燃料化
都道府県コード | 都道府県名 | 地方公共団体コード | 施設コード | 地方公共団体名 | 管理者名(民間施設) | 代表者 (民間施設) | 施設名 | 年間処理量(t/年度) | 燃料製造量(t/年度) | 処理対象廃棄物 | 処理能力(t/日) | 使用開始年度 | 燃料供給先の利用状況 | 運転管理 | 施設の改廃等

## その他
都道府県コード | 都道府県名 | 地方公共団体コード | 施設コード | 地方公共団体名 | 管理者名(民間施設) | 代表者 (民間施設) | 施設名 | 年間処理量(t/年度) | 処理対象廃棄物 | 処理内容 | 処理能力(t/日) | 使用開始年度 | 運転管理 | 施設の改廃等

## 保管
都道府県コード | 都道府県名 | 地方公共団体コード | 施設コード | 地方公共団体名 | 施設名 | 年間保管量(t/年度) | 保管対象物 | 保管分類数 | 屋内面積(m2) | 屋外面積(m2) | 使用開始年度 | 運転管理 | 施設の改廃等
36 | 徳島県 | 36202 | 36-202-07-001 | 鳴門市 | 鳴門市衛生センター | 1689 | 金属 ガラス ﾍﾟｯﾄﾎﾞﾄﾙ ﾌﾟﾗｽﾁｯｸ | 7 | 100 | 400 | 1997 | 直営
36 | 徳島県 | 36301 | 36-301-07-001 | 勝浦町 | 勝浦町資源ごみ保管場 | 25 | 金属 | 2 | 0 | 250 | 1997 | 委託
36 | 徳島県 | 36302 | 36-302-07-001 | 上勝町 | 日比ヶ谷ゴミステーション | 271 | 紙 金属 ガラス | 32 | 143 | 0 | 2001 | 直営
36 | 徳島県 | 36302 | 36-302-07-002 | 上勝町 | 福川ストックヤード | 19 | ﾍﾟｯﾄﾎﾞﾄﾙ | 3 | 165 | 0 | 2001 | 直営
36 | 徳島県 | 36321 | 36-321-07-001 | 佐那河内村 | 佐那河内村不燃物処理場 | 167 | 紙 金属 ガラス ﾍﾟｯﾄﾎﾞﾄﾙ ﾌﾟﾗｽﾁｯｸ その他 | 10 | 169 | 0 | 1997 | 直営
36 | 徳島県 | 36341 | 36-341-07-001 | 石井町 | 石井町リサイクルセンター | 1393 | 紙 金属 ガラス ﾍﾟｯﾄﾎﾞﾄﾙ ﾌﾟﾗｽﾁｯｸ | 8 | 28 | 60 | 1998 | 直営
36 | 徳島県 | 36342 | 36-342-07-001 | 神山町 | 神山町リサイクルセンター | 67 | ガラス ﾍﾟｯﾄﾎﾞﾄﾙ | 4 | 113 | 0 | 2000 | 直営
36 | 徳島県 | 36342 | 36-342-07-003 | 神山町 | 神山町環境センター | 29 | 金属 | 2 | 50 | 0 | 1996 | 直営
36 | 徳島県 | 36401 | 36-401-07-001 | 松茂町 | 松茂町環境センター | 322 | 金属 ガラス ﾍﾟｯﾄﾎﾞﾄﾙ | 6 | 94 | 338 | 2000 | 委託
36 | 徳島県 | 36402 | 36-402-07-001 | 北島町 | 北島町清掃センター | 293 | 金属 ガラス | 5 | 24 | 45 | 2000 | 直営
36 | 徳島県 | 36403 | 36-403-07-001 | 藍住町 | 藍住町西クリーンステーション | 1282 | 紙 ガラス | 7 | 832 | 0 | 1993 | 直営
36 | 徳島県 | 36441 | 36-441-07-001 | 鴨島町 | 鴨島町資源リサイクルセンター | 549 | 金属 ガラス ﾍﾟｯﾄﾎﾞﾄﾙ | 5 | 250 | 1620 | 1994 | 直営
36 | 徳島県 | 36443 | 36-443-07-001 | 山川町 | 山川町リサイクル処理場 | 121 | ガラス ﾍﾟｯﾄﾎﾞﾄﾙ | 4 | 200 | 350 | 2000 | 直営
36 | 徳島県 | 36443 | 36-443-07-003 | 山川町 | 山川町不燃物処理場 | 55 | 金属 | 2 | 128 | 680 | 1978 | 直営
36 | 徳島県 | 36465 | 36-465-07-001 | 一宇村 | 一宇村明谷保管施設 | 30 | 紙 金属 ガラス | 7 | 24 | 0 | 1999 | 直営
36 | 徳島県 | 36819 | 36-819-07-001 | 海部郡衛生処理事務組合 | 海部郡衛生処理事務組合海部郡ごみ資源化施設 | 1116 | 紙 金属 ガラス ﾍﾟｯﾄﾎﾞﾄﾙ ﾌﾟﾗｽﾁｯｸ | 10 | 82 | 122 | 1997 | 直営
36 | 徳島県 | 36825 | 36-825-07-001 | 阿南市外二町衛生組合 | 阿南市外二町衛生組合阿南リサイクルセンター | 2379 | 金属 ガラス ﾍﾟｯﾄﾎﾞﾄﾙ ﾌﾟﾗｽﾁｯｸ | 7 | 148 | 500 | 2001 | 直営
36 | 徳島県 | 36826 | 36-826-07-001 | 美馬環境整備組合 | 美馬環境整備組合クリーンセンター美馬 | 87 | ガラス ﾍﾟｯﾄﾎﾞﾄﾙ | 2 | 65 | 0 | 2000 | 直営
36 | 徳島県 | 36826 | 36-826-07-002 | 美馬環境整備組合 | 美馬環境整備組合クリーンセンター美馬 | 553 | ガラス ﾌﾟﾗｽﾁｯｸ | 2 | 119 | 0 | 2002 | 直営
36 | 徳島県 | 36847 | 36-847-07-001 | 丹生谷行政組合 | 丹生谷行政組合ストックヤード | 178 | 紙 金属 ガラス ﾍﾟｯﾄﾎﾞﾄﾙ ﾌﾟﾗｽﾁｯｸ | 9 | 186 | 50 | 1998 | 直営 | 能力変更
36 | 徳島県 | 36910 | 36-910-07-001 | みよし広域連合 | みよし広域連合清掃センター | 1936 | 紙 金属 ガラス ﾍﾟｯﾄﾎﾞﾄﾙ ﾌﾟﾗｽﾁｯｸ その他 | 14 | 381 | 0 | 2000 | 直営

## 最終処分場
都道府県コード | 都道府県名 | 地方公共団体コード | 施設コード | 地方公共団体名 | 管理者名(民間施設) | 代表者 (民間施設) | 施設名 | 埋立容量 (m3/年度) | 残余容量 (m3) | 埋立場所 | 処理対象廃棄物 | 埋立開始年度 | 埋立地面積 (m2) | 全体容積 (m3) | 埋立終了年度 | 浸出水処理施設 | しゃ水工 | 運転管理 | 処分場の現状 | 施設の改廃等
36 | 徳島県 | 36201 | 36-201-08-001 | 徳島市 | － | － | 徳島市西須賀最終処分場 | 0 | 0 | 平地 | 可燃ごみ 不燃ごみ 焼却残渣 | 1988 | 26000 | 95594 | 1991 | 有り | 有り | 委託 | 埋立終了
36 | 徳島県 | 36201 | 36-201-08-002 | 徳島市 | － | － | 徳島市応神最終処分場 | 0 | 0 | 平地 | 可燃ごみ 焼却残渣 | 1986 | 6433 | 40000 | 1987 | 有り | 有り | 委託 | 埋立終了
36 | 徳島県 | 36201 | 36-201-08-003 | 徳島市 | － | － | 徳島市方上最終処分場 | 0 | 0 | 平地 | 不燃ごみ 粗大ごみ | 1986 | 26000 | 190800 | 1991 | 有り | 有り | 委託 | 埋立終了
36 | 徳島県 | 36202 | 36-202-08-001 | 鳴門市 | － | － | 鳴門市里浦一般廃棄物最終処分場 | 0 | 0 | 平地 | 不燃ごみ 破砕ごみ・中間処理残査 焼却残渣 | 1985 | 30700 | 126842 | 2000 | 無し | 有り | 直営 | 埋立終了
36 | 徳島県 | 36202 | 36-202-08-004 | 鳴門市 | － | － | 鳴門市衛生センター場内処分場 | 0 | 0 | 平地 | 混合 | 1998 | 3700 | 15900 | 1999 | 無し | 有り | 直営 | 埋立終了
36 | 徳島県 | 36202 | 36-202-08-005 | 鳴門市 | － | － | 鳴門市城山最終処分場 | 0 | 0 | 平地 | その他 | 1996 | 8000 | 83560 | 1997 | 有り | 有り | 直営 | 埋立終了
36 | 徳島県 | 36203 | 36-203-08-001 | 小松島市 | － | － | 小松島市高塚地区一般廃棄物最終処分場 | 0 | 0 | 平地 | 不燃ごみ 焼却残渣 | 1980 | 10792 | 70501 | 1998 | 無し | 無し | 直営 | 埋立終了
36 | 徳島県 | 36203 | 36-203-08-002 | 小松島市 | － | － | 小松島市赤石地区一般廃棄物最終処分場 | 5377 | 20623 | 海面 | 不燃ごみ 破砕ごみ・中間処理残査 焼却残渣 | 1998 | 20000 | 87000 | 2004 | 有り | 有り | 委託 | 埋立中
36 | 徳島県 | 36301 | 36-301-08-001 | 勝浦町 | － | － | 勝浦町清掃センター | 0 | 0 | 山間 | 焼却残渣 | 1993 | 4992 | 1500 | 1995 | 無し | 無し | 委託 | 埋立終了
36 | 徳島県 | 36302 | 36-302-08-001 | 上勝町 | － | － | 上勝町日比ヶ谷残土処理場 | 0 | 0 | 山間 | 直接搬入ごみ 粗大ごみ 焼却残渣 | 1974 | 20000 | 450000 | 1997 | 無し | 無し | 委託 | 埋立終了
36 | 徳島県 | 36341 | 36-341-08-001 | 石井町 | － | － | 石井町一般廃棄物最終処分場（下浦） | 0 | 0 | 山間 | 不燃ごみ 直接搬入ごみ 焼却残渣 | 1994 | 4500 | 18280 | 1998 | 無し | 有り | 直営 | 埋立終了
36 | 徳島県 | 36341 | 36-341-08-003 | 石井町 | － | － | 石井町一般廃棄物最終処分場（上浦） | 4085 | 44305 | 山間 | 不燃ごみ 直接搬入ごみ 焼却残渣 | 2000 | 7300 | 65000 | 2014 | 有り | 有り | 一部委託 | 埋立中
36 | 徳島県 | 36342 | 36-342-08-001 | 神山町 | － | － | 神山町不燃物処理施設 | 0 | 0 | 山間 | 破砕ごみ・中間処理残査 | 1979 | 900 | 3700 | 1990 | 無し | 無し | 直営 | 埋立終了
36 | 徳島県 | 36342 | 36-342-08-003 | 神山町 | － | － | 神山町環境センター最終処分場 | 344 | 12436 | 山間 | 不燃ごみ 破砕ごみ・中間処理残査 | 1996 | 22500 | 15400 | 2009 | 有り | 有り | 直営 | 埋立中
36 | 徳島県 | 36401 | 36-401-08-001 | 松茂町 | － | － | 松茂町クリーンセンター | 1150 | 3266 | 平地 | 焼却残渣 | 1995 | 4760 | 11700 | 2007 | 有り | 有り | 直営 | 埋立中
36 | 徳島県 | 36402 | 36-402-08-001 | 北島町 | － | － | 北島町最終処分場 | 0 | 0 | 平地 | 不燃ごみ 粗大ごみ 破砕ごみ・中間処理残査 焼却残渣 | 1986 | 3960 | 23126 | 2000 | 有り | 有り | 直営 | 埋立終了
36 | 徳島県 | 36404 | 36-404-08-001 | 板野町 | － | － | 板野町一般廃棄物最終処分場 | 2888 | 4333 | 山間 | 不燃ごみ 粗大ごみ 焼却残渣 | 2000 | 7420 | 33660 | 2005 | 無し | 有り | 直営 | 埋立中
36 | 徳島県 | 36404 | 36-404-08-002 | 板野町 | － | － | 板野町一般廃棄物最終処分場 | 0 | 0 | 平地 | 不燃ごみ 粗大ごみ 焼却残渣 | 1991 | 990 | 5643 | 1992 | 無し | 無し | 直営 | 埋立終了
36 | 徳島県 | 36407 | 36-407-08-001 | 土成町 | － | － | 土成町高尾 | 0 | 0 | 平地 | 焼却残渣 | 1986 | 790 | 3500 | 1991 | 無し | 無し | 直営 | 埋立終了
36 | 徳島県 | 36421 | 36-421-08-001 | 市場町 | － | － | 市場町ヤカイ地区一般廃棄物最終処分場 | 0 | 0 | 山間 | 破砕ごみ・中間処理残査 焼却残渣 | 1997 | 812 | 2670 | 2001 | 有り | 有り | 直営 | 埋立終了
36 | 徳島県 | 36441 | 36-441-08-001 | 鴨島町 | － | － | 鴨島町宮の南埋立地 | 0 | 0 | 山間 | 不燃ごみ 粗大ごみ 焼却残渣 | 1975 | 8344 | 51400 | 2002 | 無し | 無し | 直営 | 埋立終了
36 | 徳島県 | 36441 | 36-441-08-002 | 鴨島町 | － | － | 鴨島町一般廃棄物最終処分場 | 12823 | 22177 | 山間 | 不燃ごみ 粗大ごみ 焼却残渣 | 2003 | 5000 | 35000 | 2018 | 有り | 有り | 直営 | 埋立中 | 新設
36 | 徳島県 | 36443 | 36-443-08-001 | 山川町 | － | － | 山川町馬見尾第２処分場 | 0 | 0 | 山間 | 不燃ごみ 粗大ごみ 焼却残渣 | 1988 | 980 | 12940 | 1999 | 無し | 無し | 直営 | 埋立終了
36 | 徳島県 | 36443 | 36-443-08-002 | 山川町 | － | － | 山川町最終処分場 | 254 | 200 | 山間 | 不燃ごみ 粗大ごみ 破砕ごみ・中間処理残査 焼却残渣 | 1998 | 945 | 2430 | 2003 | 無し | 有り | 直営 | 埋立終了
36 | 徳島県 | 36462 | 36-462-08-001 | 美馬町 | － | － | 美馬町中野谷ゴミ埋立地 | 0 | 0 | 山間 | 不燃ごみ 直接搬入ごみ | 1974 | 983 | 2467 | 1996 | 無し | 無し | 直営 | 埋立終了
36 | 徳島県 | 36465 | 36-465-08-001 | 一宇村 | － | － | 一宇村黒松最終処分場 | 0 | 17 | 山間 | 不燃ごみ 直接搬入ごみ 焼却残渣 | 1976 | 1394 | 8364 | 1998 | 無し | 無し | 直営 | 埋立終了
36 | 徳島県 | 36819 | 36-819-08-001 | 海部郡衛生処理事務組合 | － | － | 海部郡衛生処理事務組合第一灰処理場 | 0 | 732 | 山間 | 不燃ごみ 粗大ごみ 破砕ごみ・中間処理残査 焼却残渣 | 1979 | 4178 | 32268 | 2001 | 無し | 無し | 直営 | 埋立終了 | 休止
36 | 徳島県 | 36825 | 36-825-08-001 | 阿南市外二町衛生組合 | － | － | 阿南市外二町衛生組合西分埋立処分場 | 0 | 351 | 平地 | 不燃ごみ 破砕ごみ・中間処理残査 | 1988 | 10000 | 65000 | 2000 | 有り | 無し | 一部委託 | 埋立終了
36 | 徳島県 | 36825 | 36-825-08-003 | 阿南市外二町衛生組合 | － | － | 阿南市外二町衛生組合十八女最終処分場 | 0 | 29200 | 山間 | 焼却残渣 | 1990 | 10600 | 67900 | 2001 | 有り | 有り | 直営 | 埋立終了
36 | 徳島県 | 36826 | 36-826-08-001 | 美馬環境整備組合 | － | － | 美馬環境整備組合長谷最終処分場 | 2424 | 30664 | 山間 | 破砕ごみ・中間処理残査 焼却残渣 | 2002 | 7500 | 44000 | 2017 | 有り | 有り | 直営 | 埋立中
36 | 徳島県 | 36826 | 36-826-08-003 | 美馬環境整備組合 | － | － | 美馬環境整備組合拝原最終処分場 | 0 | 0 | 平地 | 可燃ごみ 不燃ごみ 直接搬入ごみ 焼却残渣 | 1974 | 6000 | 40795 | 1999 | 無し | 無し | 直営 | 埋立終了
36 | 徳島県 | 36847 | 36-847-08-001 | 丹生谷行政組合 | － | － | 丹生谷行政組合最終処分場 | 0 | 0 | 平地 | 破砕ごみ・中間処理残査 焼却残渣 | 1983 | 900 | 6411 | 2001 | 有り | 有り | 直営 | 埋立終了 | 休止
36 | 徳島県 | 36910 | 36-910-08-001 | みよし広域連合 | － | － | みよし広域連合清掃センター最終処分場 | 0 | 0 | 山間 | 破砕ごみ・中間処理残査 | 1979 | 6778 | 42000 | 2000 | 無し | 無し | 直営 | 埋立終了
36 | 徳島県 | 36910 | 36-910-08-002 | みよし広域連合 | － | － | みよし広域連合清掃センター最終処分場 | 2354 | 39729 | 山間 | 破砕ごみ・中間処理残査 | 2000 | 11000 | 50000 | 2015 | 有り | 有り | 直営 | 埋立中

## し尿
都道府県コード | 都道府県名 | 地方公共団体コード | 施設コード | 地方公共団体名 | 管理者名(民間施設) | 代表者 (民間施設) | 施設名 | 年間処理量 |  |  |  | 処理対象廃棄物 | 処理方式 |  |  | 処理能力(kL/日) | 資源化能力(t/日) | 使用開始年度 | 運転管理 | 施設の改廃等
[8 empty] | し尿 (kl/年度) | 浄化槽汚泥 (kl/年度) | 有機性廃棄物 (t/年度) | その他 (kl/年度) |  | 汚水処理 | 汚泥処理 | 資源化処理
36 | 徳島県 | 36201 | 36-201-09-001 | 徳島市 | － | － | 徳島市浄水苑第２ | 5961 | 34221 | 0 | 0 | し尿 浄化槽汚泥 | 標脱 | 焼却 |  | 150 | 0 | 1984 | 直営
36 | 徳島県 | 36201 | 36-201-09-002 | 徳島市 | － | － | 徳島市浄水苑第１ | 2866 | 23701 | 0 |  | し尿 浄化槽汚泥 | 好希釈 | 焼却 |  | 120 | 0 | 1978 | 直営
36 | 徳島県 | 36202 | 36-202-09-001 | 鳴門市 | － | － | 鳴門市し尿処理施設 | 4871 | 20610 |  |  | し尿 浄化槽汚泥 | 高負荷 | 焼却 |  | 85 | 0 | 1994 | 直営
36 | 徳島県 | 36341 | 36-341-09-001 | 石井町 | － | － | 石井町クリーンセンター | 1714 | 8882 |  |  | し尿 浄化槽汚泥 | 膜分離 | 脱水 焼却 |  | 35 | 0 | 1998 | 委託
36 | 徳島県 | 36401 | 36-401-09-001 | 松茂町 | － | － | 松茂町環境センター | 632 | 5753 | 0 | 0 | し尿 浄化槽汚泥 | 好気 | 脱水 乾燥 |  | 20 | 0 | 1980 | 直営
36 | 徳島県 | 36402 | 36-402-09-001 | 北島町 | － | － | 北島町クリーンセンター | 920 | 9183 | 0 | 0 | し尿 浄化槽汚泥 | 標脱 | 脱水 乾燥 焼却 |  | 30 | 0 | 1982 | 直営
36 | 徳島県 | 36403 | 36-403-09-001 | 藍住町 | － | － | 藍住町中央クリーンステーション | 910 | 7006 | 0 | 0 | し尿 浄化槽汚泥 | 好二段 | 脱水 乾燥 |  | 30 | 0 | 1982 | 委託
36 | 徳島県 | 36404 | 36-404-09-001 | 板野町 | － | － | 板野町クリーンセンター | 929 | 5853 | 0 | 0 | し尿 浄化槽汚泥 | 標脱 | 脱水 |  | 20 | 0 | 1983 | 直営
36 | 徳島県 | 36818 | 36-818-09-001 | 吉野川環境整備組合 | － | － | 吉野川環境整備組合吉野川浄園 | 10765 | 8062 |  |  | し尿 浄化槽汚泥 | 標脱 | 脱水 乾燥 |  | 70 | 0 | 1988 | 直営
36 | 徳島県 | 36819 | 36-819-09-001 | 海部郡衛生処理事務組合 | － | － | 海部郡衛生処理事務組合第２し尿処理施設 | 3906 | 3009 | 0 | 0 | し尿 浄化槽汚泥 | 高負荷 | 脱水 焼却 |  | 25 | 0 | 1985 | 直営
36 | 徳島県 | 36819 | 36-819-09-002 | 海部郡衛生処理事務組合 | － | － | 海部郡衛生処理事務組合第１し尿処理施設 | 2337 | 2230 | 0 | 0 | し尿 浄化槽汚泥 | 高負荷 | 脱水 焼却 |  | 20 | 0 | 1988 | 委託
36 | 徳島県 | 36823 | 36-823-09-001 | 三好郡環境衛生組合 | － | － | 三好郡環境衛生組合し尿処理施設 | 15357 | 7424 | 0 | 0 | し尿 浄化槽汚泥 | 好気 | 乾燥 |  | 70 | 0 | 1981 | 直営
36 | 徳島県 | 36824 | 36-824-09-001 | 阿北環境整備組合 | － | － | 阿北環境整備組合し尿処理施設 | 11379 | 21131 | 0 | 0 | し尿 浄化槽汚泥 | 標脱 | 脱水 | 堆肥化 | 100 | 0 | 1985 | 一部委託
36 | 徳島県 | 36825 | 36-825-09-001 | 阿南市外二町衛生組合 | － | － | 阿南市外二町衛生組合し尿処理施設「クリーンピュアあなん」 | 5316 | 24386 |  |  | し尿 浄化槽汚泥 | 高負荷 膜分離 その他 | 脱水 焼却 |  | 106 | 0 | 1999 | 委託
36 | 徳島県 | 36847 | 36-847-09-001 | 丹生谷行政組合 | － | － | 丹生谷行政組合衛生センター | 751 | 2979 | 0 | 0 | し尿 浄化槽汚泥 | 膜分離 | 脱水 乾燥 焼却 |  | 16 | 0 | 1993 | 直営
36 | 徳島県 | 36857 | 36-857-09-001 | 小松島市外三町村衛生組合 | － | － | 小松島市外三町村衛生組合しらさぎ浄園 | 2869 | 17433 |  |  | し尿 浄化槽汚泥 | 膜分離 | 脱水 焼却 |  | 87 | 0 | 2000 | 一部委託

## コミプラ
都道府県コード | 都道府県名 | 地方公共団体コード | 施設コード | 地方公共団体名 | 施設名 | 汚水処理量 (m3/年度) | 処理方法 | 計画最大汚水量(m3/日) | 使用開始年度 | 運転管理 | 料金徴収 | 施設の改廃等
36 | 徳島県 | 36202 | 36-202-10-001 | 鳴門市 | 鳴門市矢倉団地汚水処理場 | 75005 | 長時間ばっ気 | 240 | 1975 | 直営 | 有り
36 | 徳島県 | 36204 | 36-204-10-001 | 阿南市 | 阿南市伊島地区コミュニティ・プラント | 10946 | 接触ばっ気 | 108 | 2001 | 委託 | 有り
36 | 徳島県 | 36301 | 36-301-10-001 | 勝浦町 | 勝浦町玉の木・五十田団地地域し尿処理施設 | 4964 | 接触ばっ気 | 34 | 1984 | 委託 | 有り
36 | 徳島県 | 36361 | 36-361-10-001 | 那賀川町 | 那賀川町パストラルゆたか野団地汚水処理施設 | 26056 | 接触ばっ気 | 266 | 1997 | 委託 | 有り
36 | 徳島県 | 36362 | 36-362-10-001 | 羽ノ浦町 | 羽ノ浦町春日野浄化センター | 255216 | 長時間ばっ気 | 1500 | 1971 | 直営 | 有り
36 | 徳島県 | 36402 | 36-402-10-001 | 北島町 | 北島町グリーンタウン下水処理場 | 249103 | 長時間ばっ気 | 1225 | 1975 | 直営 | 有り