## 焼却
都道府県コード | 都道府県名 | 地方公共団体コード | 施設コード | 地方公共団体名 | 管理者名(民間施設) | 代表者名 (民間施設) | 施設名称 | 年間処理量 (t/年度) | 資源化量 (t/年度) |  |  | 焼却対象廃棄物 | 施設の種類 | 処理方式 | 炉型式 | 処理能力(t/日) | 炉数 | 使用開始年度 | 余熱利用の状況 | 総余熱利用量 (MＪ) | 発電能力(kW) | 発電効率(％) | 総発電量 (MWh) | 灰処理設備の 有無（焼却灰） | 灰処理設備の 有無（飛灰） | 運転管理の体制 | 施設の改廃等 | 産業廃棄物の搬入の有無 | 一般廃棄物の割合 (％) | ごみ組成分析結果 | [6 empty] | 単位容積重量(kg/m3) | 水分 (％) | 可燃分 (％) | 灰分 (％) | 低発熱量(計算値) kcal/kg | 低発熱量(実測値) kcal/kg
[10 empty] | 生産量 | 搬出量 | [18 empty] | 合計 (％) | 紙・布類類 | ビニール、合成樹脂、ゴム、皮革類 | 木、竹、わら類 | ちゅう介類 | 不燃物類 | その他
14 | 神奈川県 | 14100 | 14-100-01-001 | 横浜市 | － | － | 資源循環局 金沢工場 | 287096 | 10563 |  | ○ | 可燃ごみ ごみ処理残渣 し尿処理残渣 | 焼却 その他 | ストーカ式(可動) | 全連続運転 | 1200 | 3 | 1995 | 場内温水 場内蒸気 発電（場内利用） 場外温水 場外蒸気 発電（場外利用） | 3549206046 | 35000 | 18 | 122658 | 溶融処理 | セメント固化 薬剤処理 | 一部委託 |  | 無し |  | 100% | 52% | 17% | 6% | 16% | 3% | 6% | 183 | 47% | 45% | 7% | 0 | 2103
14 | 神奈川県 | 14100 | 14-100-01-002 | 横浜市 | － | － | 資源循環局 港南工場 | 74979 | 0 |  |  | 可燃ごみ 直接搬入ごみ 粗大ごみ ごみ処理残渣 し尿処理残渣 | 焼却 | ストーカ式(可動) | 全連続運転 | 900 | 3 | 1974 | 場内温水 場内蒸気 発電（場内利用） 場外温水 場外蒸気 発電（場外利用） | 822636337 | 2800 | 3 | 6956 | 無し | セメント固化 薬剤処理 | 直営 | 休止 | 無し |  | 100% | 52% | 19% | 6% | 17% | 3% | 3% | 181 | 44% | 50% | 5% | 0 | 2358
14 | 神奈川県 | 14100 | 14-100-01-004 | 横浜市 | － | － | 資源循環局 保土ヶ谷工場 | 133817 | 0 |  |  | 可燃ごみ 直接搬入ごみ 粗大ごみ ごみ処理残渣 し尿処理残渣 | 焼却 | ストーカ式(可動) | 全連続運転 | 1200 | 3 | 1980 | 場内温水 場内蒸気 発電（場内利用） 場外温水 場外蒸気 発電（場外利用） | 1290683464 | 4200 | 6 | 15727 | 無し | セメント固化 薬剤処理 | 直営 |  | 無し |  | 100% | 59% | 14% | 4% | 14% | 4% | 5% | 190 | 45% | 47% | 8% | 0 | 2124
14 | 神奈川県 | 14100 | 14-100-01-005 | 横浜市 | － | － | 資源循環局 都筑工場 | 182764 | 0 |  |  | 可燃ごみ 直接搬入ごみ 粗大ごみ ごみ処理残渣 | 焼却 | ストーカ式(可動) | 全連続運転 | 1200 | 3 | 1984 | 場内温水 場内蒸気 発電（場内利用） 場外温水 場外蒸気 発電（場外利用） | 1845123396 | 12000 | 12 | 62730 | 無し | セメント固化 薬剤処理 | 直営 |  | 無し |  | 100% | 56% | 18% | 5% | 14% | 2% | 5% | 172 | 43% | 50% | 6% | 0 | 2341
14 | 神奈川県 | 14100 | 14-100-01-006 | 横浜市 | － | － | 資源循環局 鶴見工場 | 245660 | 2434 |  | ○ | 可燃ごみ 直接搬入ごみ 粗大ごみ ごみ処理残渣 | 焼却 | ストーカ式(可動) | 全連続運転 | 1200 | 3 | 1995 | 場内温水 場内蒸気 発電（場内利用） 場外温水 場外蒸気 発電（場外利用） | 2373994192 | 22000 | 16 | 100113 | その他 | セメント固化 薬剤処理 | 直営 |  | 無し |  | 100% | 47% | 24% | 6% | 16% | 4% | 3% | 180 | 45% | 48% | 7% | 0 | 2380
14 | 神奈川県 | 14100 | 14-100-01-007 | 横浜市 | － | － | 資源循環局 旭工場 | 131799 | 0 |  |  | 可燃ごみ 直接搬入ごみ 粗大ごみ し尿処理残渣 | 焼却 | ストーカ式(可動) | 全連続運転 | 540 | 3 | 1999 | 場内温水 場内蒸気 発電（場内利用） 場外温水 場外蒸気 発電（場外利用） | 1347025736 | 9000 | 13 | 44808 | 無し | セメント固化 薬剤処理 | 直営 |  | 無し |  | 100% | 51% | 23% | 5% | 15% | 2% | 4% | 171 | 46% | 48% | 6% | 0 | 2334
14 | 神奈川県 | 14130 | 14-130-01-001 | 川崎市 | － | － | 浮島処理センター | 207645 | 0 |  |  | 混合（未分別）ごみ 直接搬入ごみ ごみ処理残渣 | 焼却 | ストーカ式(可動) | 全連続運転 | 900 | 3 | 1995 | 場内温水 場内蒸気 発電（場内利用） 発電（場外利用） | 0 | 12500 | 12 | 62475 | 無し | 薬剤処理 | 直営 |  | 無し |  | 100% | 51% | 19% | 9% | 12% | 5% | 5% | 228 | 46% | 47% | 7% | 2100 | 2020
14 | 神奈川県 | 14130 | 14-130-01-006 | 川崎市 | － | － | 堤根処理センター | 77983 | 0 |  |  | 混合（未分別）ごみ 直接搬入ごみ ごみ処理残渣 | 焼却 | ストーカ式(可動) | 全連続運転 | 600 | 2 | 1979 | 場内温水 場内蒸気 発電（場内利用） 場外蒸気 | 56448 | 2000 | 5 | 9453 | 無し | 薬剤処理 | 直営 |  | 無し |  | 100% | 48% | 20% | 5% | 14% | 10% | 4% | 209 | 50% | 42% | 9% | 2000 | 1846
14 | 神奈川県 | 14130 | 14-130-01-007 | 川崎市 | － | － | 橘処理センター | 113051 | 0 |  |  | 混合（未分別）ごみ 直接搬入ごみ ごみ処理残渣 | 焼却 | ストーカ式(可動) | 全連続運転 | 600 | 3 | 1974 | 場内温水 場内蒸気 発電（場内利用） 場外蒸気 発電（場外利用） | 64915.2 | 2000 | 5 | 15149 | 無し | 薬剤処理 | 直営 |  | 無し |  | 100% | 52% | 22% | 5% | 13% | 6% | 2% | 218 | 49% | 44% | 7% | 2300 | 1907
14 | 神奈川県 | 14130 | 14-130-01-008 | 川崎市 | － | － | 王禅寺処理センター | 62756 | 0 |  |  | 混合（未分別）ごみ 直接搬入ごみ ごみ処理残渣 | 焼却 | ストーカ式(可動) | 全連続運転 | 450 | 3 | 1986 | 場内温水 場内蒸気 場外蒸気 | 38102 | 0 | 0 | 0 | 無し | 薬剤処理 | 直営 |  | 無し |  | 100% | 57% | 19% | 3% | 12% | 5% | 3% | 21 | 44% | 48% | 8% | 2000 | 2104
14 | 神奈川県 | 14201 | 14-201-01-009 | 横須賀市 | － | － | 南処理工場 | 124006 | 14933 |  | ○ | 可燃ごみ 直接搬入ごみ | 焼却 | ストーカ式(可動) | 全連続運転 | 600 | 3 | 1983 | 場内温水 場内蒸気 発電（場内利用） 場外温水 場外蒸気 発電（場外利用） | 574000000 | 3100 | 6 | 16226 | 無し | 無し | 直営 |  | 有り | 94 | 100.2% | 39.6% | 6.7% | 19.8% | 29% | 4.6% | 0.5% | 140 | 48.9% | 44% | 6.8% | 1725 | 2100
14 | 神奈川県 | 14203 | 14-203-01-001 | 平塚市 | － | － | 平塚市環境事業センター | 79683 | 165 |  | ○ | 可燃ごみ 直接搬入ごみ 粗大ごみ ごみ処理残渣 し尿処理残渣 | 焼却 | 流動床式 | 全連続運転 | 294 | 3 | 1988 | 場内温水 場外温水 | 0 | 0 | 0 | 0 | 無し | セメント固化 薬剤処理 | 直営 |  | 無し |  | 100% | 42.5% | 14.6% | 10.8% | 26.8% | 2.7% | 2.6% | 205 | 54.6% | 39.7% | 5.7% | 1473 | 1743
14 | 神奈川県 | 14204 | 14-204-01-001 | 鎌倉市 | － | － | 鎌倉市今泉クリーンセンター | 12102 | 1561 |  | ○ | 可燃ごみ 直接搬入ごみ 粗大ごみ 不燃ごみ ごみ処理残渣 | 焼却 | ストーカ式(可動) | 全連続運転 | 75 | 1 | 1973 | 無し | 0 | 0 | 0 | 0 | 無し | 無し | 委託 |  | 無し |  | 100% | 48% | 27% | 5% | 18% | 1% | 1% | 213 | 51% | 43% | 6% | 0 | 8060
14 | 神奈川県 | 14204 | 14-204-01-002 | 鎌倉市 | － | － | 鎌倉市名越クリーンセンター | 29900 | 3324 |  | ○ | 可燃ごみ 直接搬入ごみ 粗大ごみ 不燃ごみ ごみ処理残渣 し尿処理残渣 | 焼却 | ストーカ式(可動) | 全連続運転 | 150 | 2 | 1982 | 場内温水 | 0 | 0 | 0 | 0 | 無し | 無し | 直営 |  | 無し |  | 100% | 42% | 20% | 13% | 17% | 3% | 5% | 180 | 64% | 31% | 5% | 0 | 5110
14 | 神奈川県 | 14205 | 14-205-01-001 | 藤沢市 | － | － | 藤沢市北部環境事業所 | 40650 | 6526 |  | ○ | 可燃ごみ 直接搬入ごみ ごみ処理残渣 し尿処理残渣 | 焼却 | ストーカ式(可動) | 全連続運転 | 300 | 2 | 1972 | 場内温水 | 2116800 | 0 | 0 | 0 | 無し | 無し | 直営 |  | 無し |  | 44% | 22% | 4% | 6% | 10% | 1% | 1% | 237 | 56% | 40% | 4% | 1452 | 1454
14 | 神奈川県 | 14205 | 14-205-01-002 | 藤沢市 | － | － | 藤沢市石名坂環境事業所 | 73358 | 5052 |  | ○ | 可燃ごみ 直接搬入ごみ 粗大ごみ ごみ処理残渣 | 焼却 | 流動床式 | 全連続運転 | 390 | 3 | 1984 | 場内温水 場内蒸気 発電（場内利用） 場外温水 | 43651440 | 2100 | 7 | 12125 | 無し | セメント固化 薬剤処理 | 直営 |  | 無し |  | 100% | 59% | 11% | 8% | 18% | 2% | 2% | 183 | 47% | 49% | 4% | 1960 | 1960
14 | 神奈川県 | 14206 | 14-206-01-001 | 小田原市 | － | － | 小田原市清掃工場 | 26442 | 1300 |  | ○ | 可燃ごみ 直接搬入ごみ 粗大ごみ | 焼却 | ストーカ式(可動) | 全連続運転 | 150 | 2 | 1991 | 場内温水 場外温水 | 0 | 0 | 0 | 0 | セメント固化 薬剤処理 | セメント固化 薬剤処理 | 直営 |  | 無し |  | 100% | 33% | 13% | 26% | 24% | 0% | 4% | 187 | 49% | 6% | 45% | 1729 | 1975
14 | 神奈川県 | 14206 | 14-206-01-002 | 小田原市 | － | － | 小田原市清掃工場 | 32999 | 1623 |  | ○ | 可燃ごみ 直接搬入ごみ 粗大ごみ | 焼却 | ストーカ式(可動) | 全連続運転 | 180 | 2 | 1979 | 場内温水 場外温水 | 0 | 0 | 0 | 0 | セメント固化 薬剤処理 | セメント固化 薬剤処理 | 直営 |  | 無し |  | 100.1% | 33% | 13% | 26% | 24% | 0.1% | 4% | 187 | 49% | 6% | 45% | 1729 | 1975
14 | 神奈川県 | 14207 | 14-207-01-001 | 茅ヶ崎市 | － | － | 茅ヶ崎市ごみ焼却処理施設 | 81590 | 800 |  | ○ | 可燃ごみ 直接搬入ごみ 粗大ごみ 不燃ごみ ごみ処理残渣 | 焼却 | ストーカ式(可動) | 全連続運転 | 360 | 3 | 1995 | 場内温水 場内蒸気 発電（場内利用） 場外温水 発電（場外利用） | 0 | 1800 | 8 | 14713 | 無し | セメント固化 薬剤処理 | 委託 |  | 無し |  | 100% | 38% | 21% | 18% | 17% | 3% | 3% | 206 | 52% | 42% | 6% | 1748 | 1545
14 | 神奈川県 | 14208 | 14-208-01-001 | 逗子市 | － | － | 逗子市清掃センターじん芥処理場 | 16298 | 0 |  |  | 可燃ごみ 直接搬入ごみ ごみ処理残渣 | 焼却 | ストーカ式(可動) | 全連続運転 | 140 | 2 | 1981 | 場内温水 | 0 | 0 | 0 | 0 | 無し | 薬剤処理 | 直営 |  | 無し |  | 100% | 40.4% | 10.7% | 16.2% | 25.1% | 4.1% | 3.6% | 213 | 58.4% | 36.7% | 4.9% | 5453 | 6363
14 | 神奈川県 | 14209 | 14-209-01-001 | 相模原市 | － | － | 相模原市南清掃工場 | 97647 | 0 |  |  | 可燃ごみ 直接搬入ごみ し尿処理残渣 | 焼却 | ストーカ式(可動) | 全連続運転 | 600 | 3 | 1980 | 場内温水 場内蒸気 発電（場内利用） 場外蒸気 発電（場外利用） | 528312960 | 1500 | 3 | 12676 | 無し | 薬剤処理 | 一部委託 |  | 無し |  | 100% | 49% | 24% | 7% | 11% | 4% | 5% | 172 | 45% | 49% | 6% | 2566 | 2304
14 | 神奈川県 | 14209 | 14-209-01-002 | 相模原市 | － | － | 相模原市北清掃工場 | 120239 | 0 |  |  | 可燃ごみ 直接搬入ごみ し尿処理残渣 | 焼却 | ストーカ式(可動) | 全連続運転 | 450 | 3 | 1991 | 場内温水 場内蒸気 発電（場内利用） 場外温水 場外蒸気 発電（場外利用） | 919152864 | 2500 | 5 | 21001 | 無し | セメント固化 薬剤処理 | 一部委託 |  | 無し |  | 100% | 43% | 24% | 4% | 9% | 12% | 8% | 187 | 42% | 50% | 8% | 2200 | 2360
14 | 神奈川県 | 14209 | 14-209-01-003 | 相模原市 | － | － | 相模原市津久井クリーンセンターごみ焼却施設 | 0 | 0 |  |  | 可燃ごみ 直接搬入ごみ 粗大ごみ ごみ処理残渣 し尿処理残渣 | 焼却 | ストーカ式(可動) | バッチ運転 | 50 | 1 | 1976 | 場内温水 | 0 | 0 | 0 | 0 | 無し | 無し | 直営 | 休止 | 無し |  | 0% | 0% | 0% | 0% | 0% | 0% | 0% | 0 | 0% | 0% | 0% | 0 | 0
14 | 神奈川県 | 14209 | 14-209-01-004 | 相模原市 | － | － | 相模原市津久井クリーンセンターごみ焼却発電施設 | 16266 | 0 |  |  | 可燃ごみ 直接搬入ごみ 粗大ごみ ごみ処理残渣 し尿処理残渣 | 焼却 | ストーカ式(可動) | 全連続運転 | 54.9 | 1 | 1998 | 場内蒸気 発電（場内利用） 発電（場外利用） | 14414400 | 600 | 11 | 4031 | 無し | セメント固化 薬剤処理 | 一部委託 |  | 無し |  | 100% | 46% | 25% | 9% | 15% | 4% | 1% | 173 | 48% | 44% | 8% | 1676 | 1965
14 | 神奈川県 | 14212 | 14-212-01-001 | 厚木市 | － | － | 厚木市環境センター | 75833 | 0 |  |  | 可燃ごみ 粗大ごみ 不燃ごみ し尿処理残渣 | 焼却 | 流動床式 | 全連続運転 | 109 | 3 | 1987 | 場内温水 場内蒸気 発電（場内利用） 場外温水 | 315907 | 1200 | 74 | 9730 | セメント固化 | セメント固化 | 一部委託 |  | 無し |  | 100% | 54% | 26% | 5% | 12% | 2% | 1% | 190 | 50% | 44% | 6% | 6958 | 8103
14 | 神奈川県 | 14213 | 14-213-01-001 | 大和市 | － | － | 大和市環境管理センター | 80499 | 0 |  |  | 可燃ごみ 直接搬入ごみ ごみ処理残渣 し尿処理残渣 | 焼却 | ストーカ式(可動) | 全連続運転 | 450 | 3 | 1994 | 場内温水 発電（場内利用） 場外蒸気 発電（場外利用） | 143414900 | 3100 | 11 | 20629 | 薬剤処理 | セメント固化 薬剤処理 | 一部委託 |  | 無し |  | 100% | 42% | 25% | 13% | 15% | 4% | 1% | 229 | 49% | 45% | 6% | 1753 | 2028
14 | 神奈川県 | 14217 | 14-217-01-001 | 南足柄市 | － | － | 南足柄市清掃工場 | 12185 | 0 |  |  | 可燃ごみ 直接搬入ごみ ごみ処理残渣 | 焼却 | ストーカ式(可動) | 准連続運転 | 80 | 2 | 1982 | 場内温水 場外温水 | 293 | 0 | 0 | 0 | 無し | 無し | 直営 |  | 無し |  | 100% | 44% | 24% | 12% | 14% | 5% | 1% | 21 | 49% | 45% | 6% | 1729 | 2000
14 | 神奈川県 | 14301 | 14-301-01-001 | 葉山町 | － | － | 葉山町クリ－ンセンタ－ | 8067 | 0 |  |  | 可燃ごみ 直接搬入ごみ 不燃ごみ | 焼却 | ストーカ式(可動) | バッチ運転 | 40 | 2 | 1977 | 場内温水 | 0 | 0 | 0 | 0 | 無し | 無し | 直営 |  | 無し |  | 100% | 61.2% | 6.8% | 9% | 18.9% | 1.9% | 2.2% | 246 | 50.4% | 43.2% | 6.4% | 6870 | 6280
14 | 神奈川県 | 14321 | 14-321-01-001 | 寒川町 | － | － | 寒川町クリーンセンター | 0 | 0 |  |  | 可燃ごみ 直接搬入ごみ 粗大ごみ | 焼却 | 流動床式 | 准連続運転 | 60 | 2 | 1990 | 無し | 0 | 0 | 0 | 0 | 薬剤処理 | 薬剤処理 | 委託 | 休止 | 有り | 100 | 100% | 29.5% | 7% | 53.6% | 2.8% | 2.2% | 4.4% | 1 | 30.3% | 5% | 65% | 0 | 2410
14 | 神奈川県 | 14341 | 14-341-01-001 | 大磯町 | － | － | 大磯町美化センターごみ処理施設 | 8608 | 17 |  | ○ | 可燃ごみ 直接搬入ごみ 粗大ごみ ごみ処理残渣 し尿処理残渣 | 焼却 | 流動床式 | 全連続運転 | 90 | 2 | 1990 | 場内温水 | 20088 | 0 | 0 | 0 | 無し | 薬剤処理 | 一部委託 |  | 無し |  | 100% | 40.1% | 8.3% | 22.1% | 19.7% | 5.6% | 4.3% | 229 | 56.7% | 6.3% | 36.7% | 1325 | 1373
14 | 神奈川県 | 14342 | 14-342-01-001 | 二宮町 | － | － | 二宮町環境衛生センター | 6608 | 4 |  | ○ | 可燃ごみ 直接搬入ごみ | 焼却 | 固定床式 | バッチ運転 | 48 | 4 | 1981 | 無し | 0 | 0 | 0 | 0 | 無し | 薬剤処理 | 委託 |  | 無し |  | 100% | 46.1% | 14.7% | 7.3% | 26.6% | 4.2% | 1.1% | 269 | 55.6% | 37.3% | 7.1% | 1345 | 1700
14 | 神奈川県 | 14382 | 14-382-01-001 | 箱根町 | － | － | 箱根町環境センター清掃第１プラントごみ処理施設 | 19185 | 0 |  |  | 可燃ごみ 粗大ごみ 不燃ごみ | 焼却 | 流動床式 | 准連続運転 | 135 | 2 | 1993 | 場内温水 場外温水 | 400000 | 0 | 0 | 0 | 無し | セメント固化 | 一部委託 |  | 無し |  | 100% | 42.7% | 15.6% | 20.2% | 10.1% | 6.2% | 5.2% | 242 | 46.1% | 45.9% | 7.9% | 1788 | 1960
14 | 神奈川県 | 14401 | 14-401-01-001 | 愛川町 | － | － | 愛川町美化プラント | 13183 | 0 |  |  | 可燃ごみ 直接搬入ごみ 不燃ごみ ごみ処理残渣 | 焼却 | 流動床式 | 准連続運転 | 56 | 2 | 1990 | 場内温水 | 0 | 0 | 0 | 0 | セメント固化 | セメント固化 | 委託 |  | 無し |  | 100% | 48% | 24% | 10% | 13% | 3% | 2% | 192 | 49% | 6% | 45% | 1720 | 1822
14 | 神奈川県 | 14402 | 14-402-01-001 | 清川村 | － | － | 清川クリーンセンター | 0 | 0 |  |  | 可燃ごみ | 焼却 | ストーカ式(可動) | バッチ運転 | 10 | 2 | 1986 | 無し | 0 | 0 | 0 | 0 | 無し | 無し | 直営 | 休止 | 無し |  | 100% | 45% | 27% | 6% | 18% | 2.6% | 0.6% | 150 | 46.3% | 47.7% | 6.1% | 7813 | 9410
14 | 神奈川県 | 14815 | 14-815-01-001 | 秦野市伊勢原市環境衛生組合 | － | － | 秦野市伊勢原市環境衛生組合伊勢原清掃工場 | 48669 | 0 |  |  | 可燃ごみ 直接搬入ごみ | 焼却 | ストーカ式(可動) | 全連続運転 | 180 | 2 | 1976 | 場内温水 | 0 | 0 | 0 | 0 | 無し | 薬剤処理 | 直営 |  | 無し |  | 100% | 52% | 25% | 11% | 9% | 2% | 1% | 92 | 41% | 53% | 6% | 2125 | 2575
14 | 神奈川県 | 14815 | 14-815-01-002 | 秦野市伊勢原市環境衛生組合 | － | － | 秦野市伊勢原市環境衛生組合伊勢原清掃工場 | 24217 | 0 |  |  | 可燃ごみ 直接搬入ごみ 粗大ごみ | 焼却 | ストーカ式(可動) | 全連続運転 | 90 | 1 | 1985 | 場内温水 その他 | 0 | 0 | 0 | 0 | 無し | 薬剤処理 | 委託 |  | 無し |  | 100% | 52% | 25% | 11% | 9% | 2% | 1% | 92 | 41% | 53% | 6% | 2125 | 2575
14 | 神奈川県 | 14818 | 14-818-01-001 | 高座清掃施設組合 | － | － | 高座清掃施設組合ごみ処理施設 | 50887 | 0 |  |  | 直接搬入ごみ 粗大ごみ | 焼却 | 流動床式 | 全連続運転 | 200 | 1 | 1991 | 場内温水 発電（場内利用） 場外温水 場外蒸気 | 0 | 800 | 4 | 4758 | 無し | セメント固化 | 直営 |  | 無し |  | 100% | 40% | 23% | 21% | 10% | 3% | 3% | 237 | 51% | 5% | 44% | 1660 | 2140
14 | 神奈川県 | 14818 | 14-818-01-002 | 高座清掃施設組合 | － | － | 高座清掃施設組合ごみ処理施設 | 28119 | 0 |  |  | 可燃ごみ 直接搬入ごみ 粗大ごみ | 焼却 | 流動床式 | 全連続運転 | 150 | 1 | 1984 | 場内温水 発電（場内利用） 場外温水 場外蒸気 | 0 | 800 | 4 | 2853 | 無し | セメント固化 | 直営 |  | 無し |  | 100% | 40% | 23% | 21% | 10% | 3% | 3% | 237 | 51% | 5% | 44% | 1660 | 2140
14 | 神奈川県 | 14827 | 14-827-01-001 | 湯河原町真鶴町衛生組合 | － | － | 湯河原町真鶴町衛生組合湯河原美化センター | 17400 | 0 |  |  | 可燃ごみ 直接搬入ごみ 粗大ごみ | 焼却 | ストーカ式(可動) | 准連続運転 | 70 | 2 | 1997 | 場内温水 | 0 | 0 | 0 | 0 | 無し | 薬剤処理 | 委託 |  | 有り | 99 | 100% | 39% | 16% | 12% | 17% | 5% | 11% | 180 | 58% | 34% | 8% | 1193 | 0
14 | 神奈川県 | 14829 | 14-829-01-001 | 足柄東部清掃組合 | － | － | 大井美化センター | 10705 | 0 |  |  | 可燃ごみ 直接搬入ごみ 粗大ごみ ごみ処理残渣 | 焼却 | 流動床式 | 准連続運転 | 50 | 1 | 1984 | 場内温水 | 0 | 0 | 0 | 0 | 無し | 薬剤処理 | 直営 |  | 無し |  | 100% | 52% | 23% | 9% | 12% | 3% | 1% | 170 | 42% | 49% | 9% | 1948 | 2196
14 | 神奈川県 | 14837 | 14-837-01-002 | 足柄西部清掃組合 | － | － | 足柄西部環境センター | 7287 | 19 |  | ○ | 可燃ごみ 直接搬入ごみ ごみ処理残渣 | 焼却 | 流動床式 | 准連続運転 | 50 | 2 | 1994 | 場内温水 | 0 | 0 | 0 | 0 | 無し | 薬剤処理 その他 | 委託 |  | 無し |  | 100% | 45% | 22% | 13% | 14% | 5% | 1% | 250 | 50% | 6% | 44% | 1660 | 1870

## 粗大
都道府県コード | 都道府県名 | 地方公共団体コード | 施設コード | 地方公共団体名 | 管理者名(民間施設) | 代表者 (民間施設) | 施設名 | 年間処理量(t/年度) | 資源回収量(t/年度) |  |  | 処理対象廃棄物 | 処理方式 | 処理能力(t/日) | 使用開始年度 | 運転管理 | 施設の改廃等 | 産業廃棄物の搬入の有無 | 一般廃棄物の割合 (％)
[10 empty] | 回収量 | 搬出量
14 | 神奈川県 | 14100 | 14-100-03-002 | 横浜市 | － | － | 鶴見資源化センター | 929 | 0 |  |  | 粗大ごみ 直接搬入ごみ | 破砕 | 250 | 1995 | 委託 |  | 無し
14 | 神奈川県 | 14100 | 14-100-03-003 | 横浜市 | － | － | 資源循環局 保土ヶ谷工場 | 0 | 0 |  |  | 粗大ごみ 直接搬入ごみ | 破砕 | 60 | 1974 | 直営 |  | 無し
14 | 神奈川県 | 14100 | 14-100-03-004 | 横浜市 | － | － | 資源循環局 都筑工場 | 4270 | 0 |  |  | 粗大ごみ 直接搬入ごみ | 破砕 | 160 | 1984 | 直営 |  | 無し
14 | 神奈川県 | 14100 | 14-100-03-005 | 横浜市 | － | － | 資源循環局 港南工場 | 619 | 0 |  |  | 粗大ごみ 直接搬入ごみ | 破砕 | 60 | 1974 | 直営 | 休止 | 無し
14 | 神奈川県 | 14100 | 14-100-03-006 | 横浜市 | － | － | 資源循環局 旭工場 | 3254 | 0 |  |  | 粗大ごみ 直接搬入ごみ | 破砕 | 38 | 1999 | 直営 |  | 無し
14 | 神奈川県 | 14130 | 14-130-03-001 | 川崎市 | － | － | 浮島処理センター粗大ごみ処理施設 | 3964 | 1411 | ○ |  | 粗大ごみ 資源ごみ | 併用 | 50 | 1995 | 直営 |  | 無し
14 | 神奈川県 | 14130 | 14-130-03-003 | 川崎市 | － | － | 橘処理センター粗大ごみ処理施設 | 8404 | 2853 | ○ |  | 粗大ごみ 資源ごみ | 併用 | 50 | 1988 | 直営 |  | 無し
14 | 神奈川県 | 14201 | 14-201-03-001 | 横須賀市 | － | － | 南処理工場 | 3109 | 244 |  | ○ | 粗大ごみ 直接搬入ごみ | 併用 | 60 | 1983 | 直営 |  | 無し
14 | 神奈川県 | 14203 | 14-203-03-001 | 平塚市 | － | － | 平塚市粗大ごみ破砕処理場 | 6285 | 1068 |  | ○ | 粗大ごみ 直接搬入ごみ 不燃ごみ | 併用 | 55 | 1989 | 委託 |  | 無し
14 | 神奈川県 | 14204 | 14-204-03-001 | 鎌倉市 | － | － | 鎌倉市今泉クリーンセンター | 588 | 304 |  | ○ | 粗大ごみ 直接搬入ごみ 不燃ごみ | 併用 | 51 | 1973 | 直営 |  | 無し
14 | 神奈川県 | 14204 | 14-204-03-002 | 鎌倉市 | － | － | 鎌倉市名越クリーンセンター | 892 | 448 |  | ○ | 粗大ごみ 直接搬入ごみ 不燃ごみ | 併用 | 51 | 1982 | 直営 |  | 無し
14 | 神奈川県 | 14205 | 14-205-03-002 | 藤沢市 | － | － | 藤沢市桐原環境事業所 | 12391 | 1712 |  | ○ | 粗大ごみ 直接搬入ごみ 不燃ごみ | 併用 | 50 | 1979 | 直営 |  | 無し
14 | 神奈川県 | 14206 | 14-206-03-001 | 小田原市 | － | － | 小田原市可燃性粗大ごみ破砕施設 | 135 | 0 |  |  | 粗大ごみ 直接搬入ごみ | 破砕 | 30 | 1979 | 直営 |  | 無し
14 | 神奈川県 | 14206 | 14-206-03-002 | 小田原市 | － | － | 小田原市リサイクルセンター（不燃性粗大ごみ処理施設） | 3899 | 2752 |  | ○ | 粗大ごみ 直接搬入ごみ 不燃ごみ | 併用 | 30 | 1997 | 一部委託 |  | 無し
14 | 神奈川県 | 14207 | 14-207-03-001 | 茅ヶ崎市 | － | － | 茅ヶ崎市粗大ごみ処理施設 | 7665 | 1077 |  | ○ | 粗大ごみ 直接搬入ごみ 不燃ごみ | 併用 | 50 | 1977 | 直営 |  | 無し
14 | 神奈川県 | 14208 | 14-208-03-001 | 逗子市 | － | － | 逗子市清掃センターじん芥処理場 | 16298 | 237 |  | ○ | 粗大ごみ 不燃ごみ | 併用 | 30 | 1979 | 直営 |  | 無し
14 | 神奈川県 | 14209 | 14-209-03-001 | 相模原市 | － | － | 相模原市北清掃工場粗大ごみ処理施設 | 6730 | 1212 |  | ○ | 粗大ごみ 直接搬入ごみ | 併用 | 85 | 1991 | 直営 |  | 無し
14 | 神奈川県 | 14212 | 14-212-03-001 | 厚木市 | － | － | 厚木市環境センター | 4489 | 0 |  |  | 粗大ごみ 直接搬入ごみ 不燃ごみ | 破砕 | 50 | 1987 | 直営 |  | 無し
14 | 神奈川県 | 14213 | 14-213-03-001 | 大和市 | － | － | 大和市環境管理センター | 4636 | 1397 |  | ○ | 粗大ごみ 直接搬入ごみ 不燃ごみ | 併用 | 80 | 1994 | 直営 |  | 無し
14 | 神奈川県 | 14217 | 14-217-03-001 | 南足柄市 | － | － | 南足柄市廃プラスチック破砕施設（旧） | 347 | 0 |  |  | 粗大ごみ 直接搬入ごみ 不燃ごみ | 破砕 | 2.5 | 1990 | 一部委託 |  | 無し
14 | 神奈川県 | 14217 | 14-217-03-002 | 南足柄市 | － | － | 南足柄市廃プラスチック破砕施設（新） | 73 | 0 |  |  | 粗大ごみ 直接搬入ごみ 不燃ごみ | 破砕 | 0.7 | 2005 | 委託 |  | 無し
14 | 神奈川県 | 14217 | 14-217-03-002 | 南足柄市 | － | － | 南足柄市清掃工場 | 545 | 0 |  |  | 粗大ごみ 直接搬入ごみ 可燃ごみ | 破砕 | 10 | 1982 | 直営 |  | 無し
14 | 神奈川県 | 14301 | 14-301-03-001 | 葉山町 | － | － | 葉山町クリ－ンセンタ－（不燃物処理施設） | 367 | 367 | ○ |  | 直接搬入ごみ | 圧縮 | 12 | 1988 | 直営 |  | 無し
14 | 神奈川県 | 14301 | 14-301-03-003 | 葉山町 | － | － | 葉山町クリ－ンセンタ－（不燃物処理施設） | 561 | 0 |  |  | 直接搬入ごみ | 破砕 | 10 | 1978 | 直営 |  | 無し
14 | 神奈川県 | 14321 | 14-321-03-002 | 寒川町 | － | － | 寒川町クリーンセンター | 219 | 0 |  |  | 粗大ごみ | 破砕 | 5 | 1894 | 委託 | 休止 | 有り | 100
14 | 神奈川県 | 14341 | 14-341-03-001 | 大磯町 | － | － | 大磯町美化センター不燃物処理再資源化施設 | 669 | 365 |  | ○ | 粗大ごみ 直接搬入ごみ 不燃ごみ 資源ごみ | 併用 | 6 | 1990 | 直営 |  | 無し
14 | 神奈川県 | 14382 | 14-382-03-001 | 箱根町 | － | － | 箱根町環境センター清掃第１清掃プラント粗大ごみ処理施設 | 3193 | 986 | ○ |  | 粗大ごみ 直接搬入ごみ 不燃ごみ | 破砕 | 30 | 1993 | 一部委託 |  | 無し
14 | 神奈川県 | 14401 | 14-401-03-001 | 愛川町 | － | － | 愛川町美化プラント | 1632 | 979 | ○ |  | 粗大ごみ 不燃ごみ 資源ごみ | 併用 | 15 | 1990 | 委託 |  | 無し
14 | 神奈川県 | 14402 | 14-402-03-001 | 清川村 | － | － | 清川クリーンセンター | 0 | 0 |  |  | 不燃ごみ | 破砕 | 2 | 1986 | 直営 | 休止 | 無し
14 | 神奈川県 | 14815 | 14-815-03-001 | 秦野市伊勢原市環境衛生組合 | － | － | 秦野市伊勢原市環境衛生組合伊勢原清掃工場 | 3680 | 1339 |  | ○ | 粗大ごみ 直接搬入ごみ 不燃ごみ | 併用 | 30 | 1979 | 委託 |  | 無し
14 | 神奈川県 | 14815 | 14-815-03-002 | 秦野市伊勢原市環境衛生組合 | － | － | 秦野市伊勢原市環境衛生組合伊勢原清掃工場 | 0 | 0 |  |  | 粗大ごみ 直接搬入ごみ | 破砕 | 50 | 1976 | 直営 | 休止 | 無し
14 | 神奈川県 | 14815 | 14-815-03-003 | 秦野市伊勢原市環境衛生組合 | － | － | 秦野市伊勢原市環境衛生組合伊勢原清掃工場 | 113 | 113 |  | ○ | 粗大ごみ 直接搬入ごみ 不燃ごみ | 圧縮 | 12 | 1972 | 委託 |  | 無し
14 | 神奈川県 | 14815 | 14-815-03-004 | 秦野市伊勢原市環境衛生組合 | － | － | 秦野市伊勢原市環境衛生組合伊勢原清掃工場 | 589 | 0 |  |  | 粗大ごみ 直接搬入ごみ | 破砕 | 15 | 1985 | 委託 |  | 無し
14 | 神奈川県 | 14818 | 14-818-03-001 | 高座清掃施設組合 | － | － | 高座清掃施設組合粗大ごみ処理施設 | 1740 | 0 |  |  | 粗大ごみ 不燃ごみ | 併用 | 50 | 1974 | 一部委託 |  | 無し
14 | 神奈川県 | 14827 | 14-827-03-001 | 湯河原町真鶴町衛生組合 | － | － | 湯河原町真鶴町衛生組合粗大ごみ処理施設 | 1457 | 643 |  | ○ | 粗大ごみ 直接搬入ごみ 不燃ごみ 資源ごみ | 併用 | 24 | 1990 | 一部委託 |  | 無し
14 | 神奈川県 | 14829 | 14-829-03-001 | 足柄東部清掃組合 | － | － | 中井美化センター | 529 | 286 | ○ |  | 粗大ごみ 直接搬入ごみ 不燃ごみ 資源ごみ | 併用 | 20 | 1984 | 委託 |  | 無し
14 | 神奈川県 | 14837 | 14-837-03-001 | 足柄西部清掃組合 | － | － | 足柄西部環境センター | 405 | 250 |  | ○ | 粗大ごみ 直接搬入ごみ 不燃ごみ 資源ごみ | 併用 | 8 | 1994 | 委託 |  | 無し
14 | 神奈川県 | 14837 | 14-837-03-002 | 足柄西部清掃組合 | － | － | 足柄西部環境センター（切断式破砕設備） | 25 | 0 |  |  | 粗大ごみ 直接搬入ごみ | 破砕 | 1 | 1994 | 委託 |  | 無し

## 資源化
都道府県コード | 都道府県名 | 地方公共団体コード | 施設コード | 地方公共団体 | 管理者名(民間施設) | 代表者 (民間施設) | 施設名 | 年間処理量 (t/年度) | 資源回収量 |  |  |  | 処理対象廃棄物 | 処理内容 | 処理能力(t/日) | 使用開始年度 | 運転管理 | 施設の改廃等 | 産業廃棄物の搬入の有無 | 一般廃棄物の割合 (％)
[9 empty] | t/年度 | Nm3/年度 | 回収量 | 搬出量
14 | 神奈川県 | 14100 | 14-100-04-001 | 横浜市 | － | － | 戸塚資源選別センター | 16763 | 13016 |  |  | ○ | ガラス類 ペットボトル その他資源ごみ | 選別 圧縮・梱包 | 60 | 1995 | 委託 |  | 無し
14 | 神奈川県 | 14100 | 14-100-04-002 | 横浜市 | － | － | 緑資源選別センター（Ｂ棟） | 15250 | 10745 |  |  | ○ | ガラス類 ペットボトル その他資源ごみ | 選別 圧縮・梱包 | 35 | 1998 | 委託 |  | 無し
14 | 神奈川県 | 14100 | 14-100-04-003 | 横浜市 | － | － | 緑資源選別センター（Ａ棟） | 0 | 0 |  |  |  | 金属類 ガラス類 | 選別 圧縮・梱包 | 40 | 1993 | 委託 |  | 無し
14 | 神奈川県 | 14100 | 14-100-04-004 | 横浜市 | － | － | 金沢資源選別センター | 8663 | 3554 |  |  | ○ | ガラス類 ペットボトル その他資源ごみ | 選別 圧縮・梱包 | 30 | 2002 | 委託 |  | 無し
14 | 神奈川県 | 14100 | 14-100-04-005 | 横浜市 | － | － | 鶴見資源化センター | 17746 | 16020 |  |  | ○ | ガラス類 ペットボトル その他資源ごみ | 選別 圧縮・梱包 | 50 | 1995 | 委託 |  | 無し
14 | 神奈川県 | 14130 | 14-130-04-001 | 川崎市 | － | － | 南部リサイクルセンター | 9339 | 9339 |  | ○ |  | 金属類 ガラス類 ペットボトル | 選別 圧縮・梱包 その他 | 80 | 1998 | 委託 |  | 無し
14 | 神奈川県 | 14130 | 14-130-04-006 | 川崎市 | － | － | 堤根処理センター空き缶・ペットボトル処理施設 | 1840 | 1840 |  | ○ |  | 金属類 ペットボトル | 選別 圧縮・梱包 | 16.5 | 1992 | 委託 |  | 無し
14 | 神奈川県 | 14130 | 14-130-04-007 | 川崎市 | － | － | 堤根処理センター空き瓶処理施設 | 2394 | 2394 |  | ○ |  | ガラス類 | 選別 | 20 | 1996 | 委託 |  | 無し
14 | 神奈川県 | 14130 | 14-130-04-009 | 川崎市 | － | － | 王禅寺処理センター空き瓶処理施設 | 2932 | 2932 |  | ○ |  | ガラス類 | 選別 | 10 | 1992 | 委託 |  | 無し
14 | 神奈川県 | 14201 | 14-201-04-001 | 横須賀市 | － | － | 横須賀市リサイクルプラザ“アイクル” | 19317 | 16123 |  |  | ○ | 紙類 金属類 ガラス類 ペットボトル プラスチック 布類 | 選別 圧縮・梱包 | 220 | 2000 | 一部委託 |  | 無し
14 | 神奈川県 | 14203 | 14-203-04-001 | 平塚市 | － | － | 平塚市リサイクルプラザ | 7298 | 7298 |  |  | ○ | 金属類 ガラス類 ペットボトル プラスチック | 選別 圧縮・梱包 | 44.6 | 2004 | 委託 |  | 無し
14 | 神奈川県 | 14204 | 14-204-04-001 | 鎌倉市 | － | － | 鎌倉市笛田リサイクルセンター | 4725 | 4725 |  |  | ○ | 紙類 金属類 ガラス類 | 選別 圧縮・梱包 | 40 | 1997 | 一部委託 |  | 無し
14 | 神奈川県 | 14204 | 14-204-04-002 | 鎌倉市 | － | － | 鎌倉市山崎水質浄化センター(ペットボトル中間資源化施設) | 432 | 432 |  |  | ○ | ペットボトル | 圧縮・梱包 | 3 | 2001 | 委託 |  | 無し
14 | 神奈川県 | 14205 | 14-205-04-001 | 藤沢市 | － | － | 藤沢市ペットボトル中間処理施設 | 1021 | 1021 |  |  | ○ | ペットボトル | 圧縮・梱包 | 4 | 1999 | 委託 |  | 無し
14 | 神奈川県 | 14205 | 14-205-04-002 | 藤沢市 | － | － | 藤沢市資源化施設（カン） | 1479 | 1479 |  |  | ○ | 金属類 | 選別 | 12 | 1992 | 委託 |  | 無し
14 | 神奈川県 | 14205 | 14-205-04-003 | 藤沢市 | － | － | 藤沢市資源化施設（ビン） | 3180 | 3180 |  |  | ○ | ガラス類 | 選別 | 18 | 1992 | 委託 |  | 無し
14 | 神奈川県 | 14206 | 14-206-04-001 | 小田原市 | － | － | 小田原市ペットボトル減容施設 | 686 | 606 |  |  | ○ | ペットボトル | 選別 圧縮・梱包 | 4.9 | 2003 | 一部委託 |  | 無し
14 | 神奈川県 | 14206 | 14-206-04-002 | 小田原市 | － | － | 小田原市リサイクルセンター（びん・缶選別施設） | 2541 | 1854 |  |  | ○ | 金属類 ガラス類 | 選別 圧縮・梱包 | 21.4 | 1997 | 一部委託 |  | 無し
14 | 神奈川県 | 14207 | 14-207-04-001 | 茅ヶ崎市 | － | － | 茅ヶ崎市資源物選別処理施設 | 5014 | 4440 |  |  | ○ | 紙類 ペットボトル 布類 その他資源ごみ | 選別 圧縮・梱包 | 20 | 1993 | 委託 |  | 無し
14 | 神奈川県 | 14208 | 14-208-04-001 | 逗子市 | － | － | 廃棄物再生利用施設（ペットボトルストックヤード施設） | 190 | 164 |  |  | ○ | ペットボトル | 選別 圧縮・梱包 | 1.3 | 1999 | 直営 |  | 無し
14 | 神奈川県 | 14208 | 14-208-04-002 | 逗子市 | － | － | 廃棄物再生利用施設（あき缶・あきびん選別処理施設） | 925 | 587 |  |  | ○ | 金属類 ガラス類 | 選別 圧縮・梱包 | 5 | 1994 | 直営 |  | 無し
14 | 神奈川県 | 14208 | 14-208-04-003 | 逗子市 | － | － | 廃棄物再生利用施設（容器包装プラスチック選別施設） | 1110 | 936 |  |  | ○ | プラスチック | 選別 圧縮・梱包 | 6.7 | 2004 | 直営 |  | 無し
14 | 神奈川県 | 14209 | 14-209-04-001 | 相模原市 | － | － | 相模原市津久井クリーンセンター不燃物処理施設 | 1818 | 1294 |  |  | ○ | 不燃ごみ 粗大ごみ 直接搬入ごみ | 圧縮・梱包 | 25 | 1981 | 委託 |  | 無し
14 | 神奈川県 | 14210 | 14-210-04-001 | 三浦市 | － | － | 三浦市環境センター（ペットボトル処理施設） | 189 | 189 |  |  | ○ | ペットボトル 直接搬入ごみ | 選別 圧縮・梱包 | 1 | 2000 | 直営 |  | 無し
14 | 神奈川県 | 14210 | 14-210-04-002 | 三浦市 | － | － | 三浦市清掃事業所資源物選別処理施設 | 865 | 865 |  |  | ○ | 金属類 ガラス類 直接搬入ごみ | 選別 圧縮・梱包 | 4 | 1992 | 直営 |  | 無し
14 | 神奈川県 | 14210 | 14-210-04-003 | 三浦市 | － | － | その他紙製容器包装等ｽﾄｯｸﾔｰﾄﾞ | 399 | 399 |  |  | ○ | 紙類 直接搬入ごみ | 選別 圧縮・梱包 | 2.5 | 2003 | 直営 |  | 無し
14 | 神奈川県 | 14210 | 14-210-04-004 | 三浦市 | － | － | ﾌﾟﾗｽﾁｯｸ製容器包装ｽﾄｯｸﾔｰﾄﾞ | 825 | 825 |  |  | ○ | プラスチック | 選別 圧縮・梱包 | 8.3 | 2003 | 直営 |  | 無し
14 | 神奈川県 | 14212 | 14-212-04-002 | 厚木市 | － | － | 厚木市不燃物処理・資源化施設 | 0 | 0 |  |  |  | その他 | 選別 | 22 | 1997 | 委託 | 休止 | 無し
14 | 神奈川県 | 14212 | 14-212-04-003 | 厚木市 | － | － | 厚木市資源化センター | 1979 | 1979 |  |  | ○ | 金属類 ガラス類 ペットボトル | 選別 | 22 | 1997 | 委託 |  | 無し
14 | 神奈川県 | 14213 | 14-213-04-001 | 大和市 | － | － | 大和市資源選別所 | 12790 | 12790 |  |  | ○ | 紙類 金属類 ガラス類 ペットボトル プラスチック 布類 | 選別 圧縮・梱包 | 4.5 | 1994 | 委託 |  | 無し
14 | 神奈川県 | 14216 | 14-216-04-002 | 座間市 | － | － | 座間市第２資源リサイクルセンター | 845 | 845 |  |  | ○ | プラスチック | 選別 圧縮・梱包 | 1.5 | 2001 | 委託 |  | 無し
14 | 神奈川県 | 14321 | 14-321-04-001 | 寒川町 | － | － | 寒川町クリーンセンター | 670 | 3126 |  |  | ○ | 紙類 金属類 ガラス類 ペットボトル プラスチック 布類 その他資源ごみ | 選別 圧縮・梱包 | 4.8 | 1894 | 委託 |  | 有り | 100
14 | 神奈川県 | 14362 | 14-362-04-001 | 大井町 | － | － | 大井町剪定枝破砕処理場 | 132 | 132 |  |  | ○ | その他資源ごみ | その他 | 4 | 2001 | 一部委託 |  | 無し
14 | 神奈川県 | 14382 | 14-382-04-001 | 箱根町 | － | － | 箱根町環境センターペットボトル減容施設 | 46 | 46 |  | ○ |  | ペットボトル | 圧縮・梱包 | 0.7 | 1999 | 一部委託 |  | 無し
14 | 神奈川県 | 14402 | 14-402-04-001 | 清川村 | － | － | 清川クリーンセンター | 27 | 27 |  | ○ |  | 金属類 | 圧縮・梱包 | 3 | 1986 | 直営 |  | 無し
14 | 神奈川県 | 14827 | 14-827-04-001 | 湯河原町真鶴町衛生組合 | － | － | 湯河原町真鶴町衛生組合選別処理施設 | 609 |  | 420 |  | ○ | ガラス類 ペットボトル 不燃ごみ | 選別 圧縮・梱包 | 1 | 2001 | 委託 |  | 無し
14 | 神奈川県 | 14829 | 14-829-04-002 | 足柄東部清掃組合 | － | － | 大井美化センター | 118 | 118 |  | ○ |  | ペットボトル | 圧縮・梱包 | 0.6 | 1995 | 直営 |  | 無し
14 | 神奈川県 | 14837 | 14-837-04-001 | 足柄西部清掃組合 | － | － | 足柄西部環境センター（瓶類手選別設備） | 0 | 0 |  |  |  | ガラス類 | 選別 | 2 | 1994 | 委託 |  | 無し

## 燃料化
都道府県コード | 都道府県名 | 地方公共団体コード | 施設コード | 地方公共団体名 | 管理者名(民間施設) | 代表者 (民間施設) | 施設名 | 年間処理量(t/年度) | 固形化燃料保管量(t) | 燃料化量(t/年度) |  |  | 処理対象廃棄物 | 処理能力(t/日) | 使用開始年度 | 燃料供給先の利用状況 | 運転管理 | 施設の改廃等 | 産業廃棄物の搬入の有無 | 一般廃棄物の割合 (％)
[11 empty] | 生産量 | 搬出量

## その他
都道府県コード | 都道府県名 | 地方公共団体コード | 施設コード | 地方公共団体名 | 管理者名(民間施設) | 代表者 (民間施設) | 施設名 | 年間処理量(t/年度) | 処理対象廃棄物 | 処理内容 | 処理能力(t/日) | 使用開始年度 | 運転管理 | 施設の改廃等 | 産業廃棄物の搬入の有無 | 一般廃棄物の割合(％)
14 | 神奈川県 | 14201 | 14-201-06-001 | 横須賀市 | － | － | プラスチック類減容固化施設 | 6425 | 不燃ごみ 直接搬入ごみ | 圧縮・梱包 | 150 | 1995 | 直営 |  | 無し
14 | 神奈川県 | 14209 | 14-209-06-001 | 相模原市 | － | － | 相模原市津久井クリーンセンター不燃物処理施設 | 895 | 不燃ごみ 直接搬入ごみ 粗大ごみ | 破砕 | 15 | 1971 | 委託 |  | 無し
14 | 神奈川県 | 14210 | 14-210-06-001 | 三浦市 | － | － | 三浦市環境センター | 0 | 可燃ごみ 直接搬入ごみ | その他 | 61 | 1991 | 直営 | 休止 | 無し
14 | 神奈川県 | 14342 | 14-342-06-001 | 二宮町 | － | － | 二宮町環境衛生センター | 140 | 資源ごみ | 破砕 | 5 | 1981 | 直営 |  | 無し

## 保管
都道府県コード | 都道府県名 | 地方公共団体コード | 施設コード | 地方公共団体名 | 施設名 | 年間保管量(t/年度) | 保管対象物 | 保管分類数 | 屋内面積(m2) | 屋外面積(m2) | 使用開始年度 | 運転管理 | 施設の改廃等 | 産業廃棄物の搬入の有無 | 一般廃棄物の割合(％)
14 | 神奈川県 | 14100 | 14-100-07-001 | 横浜市 | 横浜港南資源回収センター | 436 | 紙類 金属類 ガラス類 布類 | 4 | 28 | 0 | 1995 | 委託 |  | 無し
14 | 神奈川県 | 14100 | 14-100-07-002 | 横浜市 | 横浜市緑資源選別センター | 15250 | 金属類 ガラス類 ペットボトル | 3 | 270 | 0 | 1993 | 委託 |  | 無し
14 | 神奈川県 | 14100 | 14-100-07-003 | 横浜市 | 横浜市戸塚資源選別センター | 16763 | 金属類 ガラス類 ペットボトル | 3 | 276 | 0 | 1995 | 委託 |  | 無し
14 | 神奈川県 | 14100 | 14-100-07-004 | 横浜市 | 横浜市鶴見資源化センター | 17746 | 金属類 ガラス類 ペットボトル | 3 | 378 | 0 | 1995 | 委託 |  | 無し
14 | 神奈川県 | 14100 | 14-100-07-005 | 横浜市 | 横浜市金沢資源選別センター | 8663 | 金属類 ガラス類 ペットボトル | 1 | 250 | 0 | 2002 | 委託 |  | 無し
14 | 神奈川県 | 14130 | 14-130-07-001 | 川崎市 | 南部リサイクルセンター | 9339 | 金属類 ガラス類 ペットボトル | 3 | 2910 | 5667 | 1998 | 委託 |  | 無し
14 | 神奈川県 | 14130 | 14-130-07-006 | 川崎市 | 堤根処理センター空き瓶処理施設 | 2394 | ガラス類 | 1 | 83 | 0 | 1996 | 委託 |  | 無し
14 | 神奈川県 | 14130 | 14-130-07-007 | 川崎市 | 堤根処理センター空き缶・ペットボトル処理施設 | 1840 | 金属類 ペットボトル | 2 | 100 | 187 | 1992 | 委託 |  | 無し
14 | 神奈川県 | 14130 | 14-130-07-008 | 川崎市 | 王禅寺処理センター空き瓶処理施設 | 2932 | ガラス類 | 1 | 53 | 0 | 1992 | 委託 |  | 無し
14 | 神奈川県 | 14130 | 14-130-07-010 | 川崎市 | 水江缶・ペットボトルリサイクルセンター | 3990 | 金属類 ペットボトル | 2 | 855 | 198 | 2003 | 委託 |  | 無し
14 | 神奈川県 | 14204 | 14-204-07-001 | 鎌倉市 | 鎌倉市笛田リサイクルセンター | 2118 | 紙類 金属類 ガラス類 | 6 | 33 | 0 | 1997 | 一部委託 |  | 無し
14 | 神奈川県 | 14204 | 14-204-07-002 | 鎌倉市 | 鎌倉市山崎水質浄化センター(ペットボトル中間資源化施設) | 432 | ペットボトル | 1 | 0 | 183 | 2001 | 委託 |  | 無し
14 | 神奈川県 | 14206 | 14-206-07-001 | 小田原市 | 小田原市リサイクルセンター | 1954 | 金属類 ガラス類 | 5 | 0 | 148 | 1997 | 一部委託 |  | 無し
14 | 神奈川県 | 14212 | 14-212-07-001 | 厚木市 | 厚木市資源化センター | 1979 | 金属類 ガラス類 ペットボトル | 7 | 135 | 0 | 2000 | 一部委託 |  | 無し
14 | 神奈川県 | 14215 | 14-215-07-001 | 海老名市 | 海老名市資源化センター | 4068 | 金属類 ガラス類 その他資源ごみ ペットボトル プラスチック | 9 | 99 | 630 | 1998 | 委託 |  | 無し
14 | 神奈川県 | 14217 | 14-217-07-001 | 南足柄市 | 南足柄市ビン・ガラス保管施設 | 379 | ガラス類 | 3 | 0 | 50 | 1988 | 委託 |  | 無し
14 | 神奈川県 | 14218 | 14-218-07-001 | 綾瀬市 | 綾瀬市リサイクル協同組合 | 5885 | 紙類 金属類 ガラス類 その他資源ごみ ペットボトル プラスチック 布類 | 9 | 0 | 215 | 1984 | 委託 |  | 無し
14 | 神奈川県 | 14301 | 14-301-07-001 | 葉山町 | 葉山町クリ－ンセンタ－ | 67 | ペットボトル | 1 | 0 | 35 | 1997 | 直営 |  | 無し
14 | 神奈川県 | 14321 | 14-321-07-001 | 寒川町 | 寒川町クリーンセンター | 3126 | 紙類 金属類 ガラス類 その他資源ごみ ペットボトル プラスチック 布類 | 7 | 78 | 127 | 1894 | 委託 |  | 有り | 100
14 | 神奈川県 | 14341 | 14-341-07-001 | 大磯町 | 大磯町ごみ処理施設 | 217 | ガラス類 | 3 | 31 | 0 | 1997 | 直営 |  | 無し
14 | 神奈川県 | 14341 | 14-341-07-002 | 大磯町 | 大磯町資源化施設 | 1617 | 紙類 | 5 | 62 | 0 | 1997 | 直営 |  | 無し
14 | 神奈川県 | 14341 | 14-341-07-003 | 大磯町 | 大磯町ごみ処理施設 | 128 | 金属類 | 2 | 6 | 0 | 1997 | 直営 |  | 無し
14 | 神奈川県 | 14341 | 14-341-07-004 | 大磯町 | 大磯町ペットボトル仮設保管所 | 69 | ペットボトル | 1 | 0 | 52 | 1997 | 直営 |  | 無し
14 | 神奈川県 | 14341 | 14-341-07-005 | 大磯町 | 大磯町プラスチック仮設保管所 | 858 | プラスチック | 1 | 0 | 600 | 1997 | 直営 |  | 無し
14 | 神奈川県 | 14341 | 14-341-07-006 | 大磯町 | 大磯町白色発泡トレー保管所 | 2 | その他 | 1 | 18 | 0 | 1997 | 直営 |  | 無し
14 | 神奈川県 | 14382 | 14-382-07-001 | 箱根町 | 箱根町環境センター清掃第１プラント粗大ごみ処理施設 | 987 | 金属類 ガラス類 ペットボトル | 3 | 126 | 0 | 1993 | 一部委託 |  | 無し
14 | 神奈川県 | 14815 | 14-815-07-001 | 秦野市伊勢原市環境衛生組合 | 秦野市伊勢原市環境衛生組合伊勢原清掃工場 | 188 | ガラス類 | 3 | 45 | 0 | 1988 | 委託 |  | 無し
14 | 神奈川県 | 14815 | 14-815-07-002 | 秦野市伊勢原市環境衛生組合 | 秦野市伊勢原市環境衛生組合伊勢原清掃工場 | 616 | ペットボトル | 1 | 0 | 35 | 1991 | 委託 |  | 無し
14 | 神奈川県 | 14829 | 14-829-07-001 | 足柄東部清掃組合 | 中井美化センター | 521 | 金属類 ガラス類 | 6 | 0 | 119 | 1997 | 委託 |  | 無し
14 | 神奈川県 | 14829 | 14-829-07-002 | 足柄東部清掃組合 | 大井美化センター | 118 | ペットボトル | 1 | 0 | 78 | 1997 | 直営 |  | 無し

## 最終処分場
都道府県コード | 都道府県名 | 地方公共団体コード | 施設コード | 地方公共団体名 | 管理者名(民間施設) | 代表者 (民間施設) | 施設名 | 埋立容量 （覆土を含む） (m3/年度) | 埋立容量 （覆土を含まない） (ｔ/年度) | 残余容量 (m3) | 埋立場所 | 処理対象廃棄物 | 埋立開始年度 | 埋立地面積 (m2) | 全体容積 (m3) | 埋立終了年度 | 遮水の方式 | 浸出水の処理 | 運転管理 | 処分場の現状 | 施設の改廃等 | 産業廃棄物の搬入の有無 | 一般廃棄物の割合(％)
14 | 神奈川県 | 14100 | 14-100-08-001 | 横浜市 | － | － | 神明台処分地 | 124383 | 115381 | 792561 | 平地 | 焼却残渣(主灰) 直接搬入ごみ 焼却残渣(飛灰) 破砕ごみ・処理残渣 粗大ごみ 不燃ごみ | 1973 | 430000 | 6809700 | 2010 | 原地盤利用 鉛直遮水工 表面遮水工（キャッピング） | 生物処理（脱窒あり） 砂ろ過 消毒 下水道放流 | 直営 | 埋立中 |  | 無し
14 | 神奈川県 | 14100 | 14-100-08-002 | 横浜市 | － | － | 南本牧廃棄物最終処分場 | 47768 | 51990 | 889390 | 海面 | 焼却残渣(主灰) 焼却残渣(飛灰) 破砕ごみ・処理残渣 粗大ごみ 不燃ごみ | 1993 | 210000 | 4270000 | 2014 | その他遮水 | 凝集沈澱 生物処理（脱窒なし） 砂ろ過 活性炭処理 | 委託 | 埋立中 |  | 有り | 59
14 | 神奈川県 | 14130 | 14-130-08-001 | 川崎市 | － | － | 浮島廃棄物埋立処分場（1期地区） | 0 | 0 | 0 | 海面 | 焼却残渣(主灰) その他 焼却残渣(飛灰) | 1978 | 253000 | 2913900 | 2000 | 鉛直遮水工 | 凝集沈澱 生物処理（脱窒あり） 砂ろ過 | 委託 | 埋立終了 |  | 無し
14 | 神奈川県 | 14130 | 14-130-08-002 | 川崎市 | － | － | 浮島廃棄物埋立処分場（2期地区） | 56648 | 73507 | 2079887 | 海面 | 焼却残渣(主灰) 直接搬入ごみ その他 焼却残渣(飛灰) | 2000 | 168600 | 2636500 | 2039 | 鉛直遮水工 | 凝集沈澱 | 一部委託 | 埋立中 |  | 有り | 91
14 | 神奈川県 | 14201 | 14-201-08-001 | 横須賀市 | － | － | 横須賀市長坂埋立地（増設） | 0 | 0 | 0 | 山間 | 焼却残渣(主灰) 直接搬入ごみ 破砕ごみ・処理残渣 粗大ごみ | 1990 | 26940 | 690000 | 1994 | 表面遮水工（キャッピング） 遮水なし | 凝集沈澱 生物処理（脱窒あり） 砂ろ過 消毒 活性炭処理 | 直営 | 埋立終了 |  | 無し
14 | 神奈川県 | 14201 | 14-201-08-002 | 横須賀市 | － | － | 横須賀市長坂埋立地（新設） | 0 | 0 | 0 | 山間 | 直接搬入ごみ 破砕ごみ・処理残渣 不燃ごみ | 1994 | 25862 | 400000 | 1997 | 底部遮水工 鉛直遮水工 | 凝集沈澱 生物処理（脱窒あり） 砂ろ過 消毒 活性炭処理 | 直営 | 埋立中 | 休止 | 無し
14 | 神奈川県 | 14203 | 14-203-08-001 | 平塚市 | － | － | 平塚市遠藤原一般廃棄物最終処分場第２期 | 11530 | 10979 | 173534 | 山間 | 直接搬入ごみ 焼却残渣(飛灰) 破砕ごみ・処理残渣 | 2001 | 26600 | 233000 | 2016 | 底部遮水工 | 凝集沈澱 生物処理（脱窒あり） 砂ろ過 消毒 活性炭処理 | 一部委託 | 埋立中 |  | 無し
14 | 神奈川県 | 14203 | 14-203-08-002 | 平塚市 | － | － | 平塚市遠藤原一般廃棄物最終処分場 | 0 | 0 | 0 | 山間 | 直接搬入ごみ 焼却残渣(飛灰) 破砕ごみ・処理残渣 | 1984 | 17850 | 223000 | 2001 | 底部遮水工 | 凝集沈澱 生物処理（脱窒あり） 砂ろ過 消毒 活性炭処理 | 一部委託 | 埋立終了 |  | 無し
14 | 神奈川県 | 14204 | 14-204-08-001 | 鎌倉市 | － | － | 鎌倉市一般廃棄物最終処分場 | 0 | 0 | 5662 | 平地 | 焼却残渣(主灰) | 1995 | 10713 | 40833 | 2005 | 遮水なし | 処理なし | 一部委託 | 埋立中 |  | 無し
14 | 神奈川県 | 14205 | 14-205-08-001 | 藤沢市 | － | － | 藤沢市女坂最終処分場 | 3394 | 2978 | 142415 | 山間 | 直接搬入ごみ 焼却残渣(飛灰) 破砕ごみ・処理残渣 | 1997 | 27200 | 200000 | 2038 | 底部遮水工 | 凝集沈澱 砂ろ過 活性炭処理 下水道放流 | 委託 | 埋立中 |  | 有り | 85
14 | 神奈川県 | 14205 | 14-205-08-003 | 藤沢市 | － | － | 藤沢市葛原第２最終処分場 | 0 | 0 | 54000 | 平地 | 焼却残渣(主灰) 直接搬入ごみ 焼却残渣(飛灰) 破砕ごみ・処理残渣 | 1989 | 26700 | 158700 | 2002 | 底部遮水工 | 凝集沈澱 生物処理（脱窒あり） 砂ろ過 消毒 活性炭処理 | 委託 | 埋立中 |  | 有り | 90
14 | 神奈川県 | 14206 | 14-206-08-001 | 小田原市 | － | － | 小田原市堀ヶ窪埋立処分場 | 1136 | 1363 | 16764 | 山間 | 焼却残渣(主灰) 焼却残渣(飛灰) | 1972 | 9712 | 87838 | 2004 | 底部遮水工 | 凝集沈澱 砂ろ過 消毒 活性炭処理 促進酸化処理 | 直営 | 埋立中 |  | 無し
14 | 神奈川県 | 14206 | 14-206-08-002 | 小田原市 | － | － | 小田原市中村原埋立処分場 | 0 | 0 | 0 | 平地 | 直接搬入ごみ 不燃ごみ | 1972 | 23323 | 181000 | 1997 | 遮水なし | 処理なし | 直営 | 埋立終了 |  | 無し
14 | 神奈川県 | 14207 | 14-207-08-001 | 茅ヶ崎市 | － | － | 茅ヶ崎市堤一般廃棄物最終処分場 | 0 | 0 | 0 | 山間 | 焼却残渣(主灰) | 1986 | 18868 | 155170 | 2005 | 原地盤利用 底部遮水工 | 凝集沈澱 生物処理（脱窒あり） 砂ろ過 消毒 活性炭処理 下水道放流 | 一部委託 | 埋立終了 |  | 無し
14 | 神奈川県 | 14207 | 14-207-08-002 | 茅ヶ崎市 | － | － | 茅ヶ崎市堤十二天一般廃棄物最終処分場 | 7112 | 8235 | 171177 | 山間 | 焼却残渣(主灰) | 2004 | 16850 | 186000 | 2018 | 原地盤利用 底部遮水工 | 凝集沈澱 砂ろ過 促進酸化処理 下水道放流 | 一部委託 | 埋立中 |  | 無し
14 | 神奈川県 | 14208 | 14-208-08-001 | 逗子市 | － | － | 逗子市清掃センターじん芥処理場 | 0 | 0 | 0 | 山間 | 焼却残渣(主灰) 焼却残渣(飛灰) 破砕ごみ・処理残渣 | 1982 | 5800 | 4370 | 1995 | 原地盤利用 | 下水道放流 | 直営 | 埋立終了 |  | 無し
14 | 神奈川県 | 14208 | 14-208-08-002 | 逗子市 | － | － | 逗子市清掃センターじん芥処理場 | 4012 | 2858 | 9338 | 山間 | 焼却残渣(主灰) 焼却残渣(飛灰) 破砕ごみ・処理残渣 | 1993 | 7950 | 50880 | 2010 | 原地盤利用 | 下水道放流 | 直営 | 埋立中 |  | 無し
14 | 神奈川県 | 14209 | 14-209-08-001 | 相模原市 | － | － | 相模原市一般廃棄物最終処分場 | 24775 | 32967 | 523800 | 山間 | 焼却残渣(主灰) 直接搬入ごみ 焼却残渣(飛灰) 破砕ごみ・処理残渣 | 1979 | 98380 | 1235300 | 2031 | 原地盤利用 底部遮水工 鉛直遮水工 | 凝集沈澱 生物処理（脱窒あり） 砂ろ過 活性炭処理 キレート処理 下水道放流 | 直営 | 埋立中 |  | 無し
14 | 神奈川県 | 14210 | 14-210-08-001 | 三浦市 | － | － | 三浦市宮川埋立地 | 0 | 0 | 0 | 平地 | 直接搬入ごみ その他 粗大ごみ 不燃ごみ | 1980 | 14007 | 196195 | 2006 | 原地盤利用 その他遮水 | 凝集沈澱 生物処理（脱窒なし） 砂ろ過 消毒 活性炭処理 キレート処理 | 直営 | 埋立終了 |  | 無し
14 | 神奈川県 | 14210 | 14-210-08-002 | 三浦市 | － | － | 三浦市西岩堂埋立地 | 3874 | 3666 | 16221 | 山間 | 直接搬入ごみ 粗大ごみ 不燃ごみ | 1991 | 13500 | 232150 | 2009 | 底部遮水工 その他遮水 | 凝集沈澱 生物処理（脱窒あり） 砂ろ過 消毒 活性炭処理 キレート処理 | 直営 | 埋立中 |  | 無し
14 | 神奈川県 | 14213 | 14-213-08-001 | 大和市 | － | － | 大和市上草柳処分場No.5 | 0 | 0 | 0 | 平地 | 焼却残渣(主灰) 焼却残渣(飛灰) 破砕ごみ・処理残渣 | 1987 | 4616 | 29966 | 1998 | 原地盤利用 底部遮水工 | 他の施設での処理 | 直営 | 埋立終了 |  | 無し
14 | 神奈川県 | 14213 | 14-213-08-002 | 大和市 | － | － | 大和市上草柳処分場No.6 | 0 | 0 | 36350 | 平地 | 焼却残渣(主灰) 焼却残渣(飛灰) 破砕ごみ・処理残渣 | 1991 | 8637 | 61385 |  | 表面遮水工（キャッピング） | 凝集沈澱 キレート処理 下水道放流 | 一部委託 | 埋立中 |  | 無し
14 | 神奈川県 | 14214 | 14-214-08-001 | 伊勢原市 | － | － | 伊勢原市子易不燃物処理場 | 0 | 0 | 9896 | 山間 | 直接搬入ごみ 破砕ごみ・処理残渣 粗大ごみ 不燃ごみ | 1970 | 10040 | 85000 | 2009 | 遮水なし | 処理なし | 直営 | 埋立中 |  | 無し
14 | 神奈川県 | 14215 | 14-215-08-001 | 海老名市 | － | － | 海老名市第一本郷最終処分場 | 0 | 0 | 25027 | 山間 | その他 不燃ごみ | 1967 | 8474 | 42370 | 2003 | 遮水なし | 処理なし | 直営 | 埋立終了 | 休止 | 無し
14 | 神奈川県 | 14217 | 14-217-08-001 | 南足柄市 | － | － | 南足柄市福泉不燃物埋立地 | 0 | 0 | 0 | 山間 | 直接搬入ごみ 不燃ごみ | 1976 | 6160 | 41000 | 1997 | 遮水なし | 凝集沈澱 | 直営 | 埋立終了 |  | 無し
14 | 神奈川県 | 14217 | 14-217-08-002 | 南足柄市 | － | － | 南足柄市雨坪一般廃棄物最終処分場 | 501 | 2201 | 50 | 山間 | 直接搬入ごみ 破砕ごみ・処理残渣 不燃ごみ | 1988 | 6000 | 35000 | 2005 | その他遮水 | 凝集沈澱 生物処理（脱窒なし） 砂ろ過 消毒 活性炭処理 | 直営 | 埋立中 |  | 無し
14 | 神奈川県 | 14217 | 14-217-08-003 | 南足柄市 | － | － | 南足柄市最終処分場 | 585 | 541 | 39415 | 山間 | 焼却残渣(主灰) 直接搬入ごみ 破砕ごみ・処理残渣 不燃ごみ | 2005 | 7100 | 40000 | 2020 | その他遮水 | 凝集沈澱 生物処理（脱窒あり） 消毒 活性炭処理 膜処理 キレート処理 | 直営 | 埋立中 | 新設 | 無し
14 | 神奈川県 | 14342 | 14-342-08-001 | 二宮町 | － | － | 二宮町環境衛生センター | 0 | 0 | 0 | 山間 | 焼却残渣(主灰) その他 焼却残渣(飛灰) 破砕ごみ・処理残渣 不燃ごみ | 1981 | 2500 | 11800 | 1995 | 原地盤利用 | 他の施設での処理 | 直営 | 埋立終了 |  | 無し
14 | 神奈川県 | 14342 | 14-342-08-002 | 二宮町 | － | － | 二宮町環境衛生センター | 667 | 183 | 2564 | 山間 | その他 破砕ごみ・処理残渣 不燃ごみ | 1995 | 3000 | 15800 | 2009 | 底部遮水工 | 凝集沈澱 生物処理（脱窒なし） 砂ろ過 消毒 | 直営 | 埋立中 |  | 無し
14 | 神奈川県 | 14382 | 14-382-08-001 | 箱根町 | － | － | 箱根町第１一般廃棄物最終処分場 | 1897 | 1194 | 830 | 山間 | 焼却残渣(飛灰) | 1974 | 15283 | 156877 | 2009 | 表面遮水工（キャッピング） | 凝集沈澱 生物処理（脱窒あり） 砂ろ過 消毒 | 一部委託 | 埋立中 |  | 無し
14 | 神奈川県 | 14382 | 14-382-08-002 | 箱根町 | － | － | 箱根町第２一般廃棄物最終処分場 | 1570 | 1427 | 46841 | 山間 | 焼却残渣(飛灰) | 2003 | 8000 | 49000 | 2017 | 表面遮水工（キャッピング） | 凝集沈澱 生物処理（脱窒あり） 砂ろ過 消毒 キレート処理 | 一部委託 | 埋立中 |  | 無し
14 | 神奈川県 | 14402 | 14-402-08-001 | 清川村 | － | － | 清川クリーンセンター | 0 | 0 | 5066 | 山間 | 不燃ごみ | 1972 | 8802 | 17380 | 2009 | 原地盤利用 | 処理なし | 直営 | 埋立終了 | 休止 | 無し
14 | 神奈川県 | 14815 | 14-815-08-002 | 秦野市伊勢原市環境衛生組合 | － | － | 秦野市伊勢原市環境衛生組合栗原一般廃棄物最終処分場 | 5631 | 6492 | 80206 | 山間 | 焼却残渣(主灰) 焼却残渣(飛灰) | 1993 | 16760 | 132500 | 2023 | 底部遮水工 | 凝集沈澱 下水道放流 | 委託 | 埋立中 |  | 無し
14 | 神奈川県 | 14827 | 14-827-08-001 | 湯河原町真鶴町衛生組合 | － | － | 湯河原町真鶴町衛生組合最終処分場 | 2580 | 2300 | 18040 | 山間 | 焼却残渣(主灰) 焼却残渣(飛灰) 破砕ごみ・処理残渣 不燃ごみ | 1986 | 10500 | 66000 | 2012 | 底部遮水工 | 凝集沈澱 生物処理（脱窒なし） 砂ろ過 活性炭処理 | 委託 | 埋立中 |  | 無し
14 | 神奈川県 | 14829 | 14-829-08-002 | 足柄東部清掃組合 | － | － | 岩倉処分場 | 1043 | 928 | 14796 | 山間 | 焼却残渣(飛灰) 破砕ごみ・処理残渣 | 1986 | 8920 | 47700 | 2009 | 原地盤利用 底部遮水工 | 凝集沈澱 生物処理（脱窒あり） 砂ろ過 消毒 活性炭処理 | 直営 | 埋立中 |  | 無し

## し尿
都道府県コード | 都道府県名 | 地方公共団体コード | 施設コード | 地方公共団体名 | 管理者名(民間施設) | 代表者 (民間施設) | 施設名 | 年間処理量 |  |  |  | 資源化量 |  | 資源化量種別 |  | 処理方式 |  |  | 処理能力(kL/日) | 処理能力(t/日) 有機性廃棄物 | 資源化能力(t/日) | 計画バイオガス量(m3/日) | 使用開始年度 | 運転管理 | 施設の改廃等
[8 empty] | し尿 (kl/年度) | 浄化槽汚泥 (kl/年度) | 有機性廃棄物 (t/年度) | その他 (kl/年度) | 堆肥等の固形物 (t/年度) | バイオガス (m3／年度) | 生産量 | 搬出量･売却量 | 汚水処理 | 汚泥処理 | 資源化処理
14 | 神奈川県 | 14203 | 14-203-09-001 | 平塚市 | － | － | 平塚市環境事業センター | 5858 | 10344 | 0 | 0 | 0 | 0 |  |  | 好気 | 脱水 |  | 180 | 0 | 0 | 0 | 1983 | 委託
14 | 神奈川県 | 14205 | 14-205-09-001 | 藤沢市 | － | － | 藤沢市北部環境事業所 | 4304 | 13272 | 0 | 0 | 0 | 0 |  |  | 好気 一次処理 | 脱水 焼却 |  | 230 | 0 | 0 | 0 | 1982 | 直営
14 | 神奈川県 | 14209 | 14-209-09-001 | 相模原市 | － | － | 相模原市東清掃事業所 | 3027 | 9936 | 0 | 0 | 0 | 0 |  |  | 好気 下水投入 | 脱水 |  | 140 | 0 | 0 | 0 | 1977 | 直営
14 | 神奈川県 | 14209 | 14-209-09-002 | 相模原市 | － | － | 相模原市津久井クリーンセンターし尿処理施設 | 3061 | 17899 | 0 | 0 | 0 | 0 |  |  | 標脱 | 脱水 |  | 90 | 0 | 0 | 0 | 1987 | 直営
14 | 神奈川県 | 14210 | 14-210-09-001 | 三浦市 | － | － | 三浦市衛生センター | 7328 | 15395 | 0 | 0 | 0 | 0 |  |  | 嫌気 | 脱水 |  | 72 | 0 | 0 | 0 | 1972 | 直営
14 | 神奈川県 | 14212 | 14-212-09-001 | 厚木市 | － | － | 厚木市衛生プラント | 2615 | 13097 | 0 | 0 | 0 | 0 |  |  | 標脱 | 脱水 |  | 69 | 0 | 0 | 0 | 1997 | 直営
14 | 神奈川県 | 14301 | 14-301-09-001 | 葉山町 | － | － | 葉山町 し尿処理施設 | 523 | 12041 | 0 | 0 | 0 | 0 |  |  | 焼却 |  |  | 32 | 0 | 0 | 0 | 1981 | 委託
14 | 神奈川県 | 14321 | 14-321-09-001 | 寒川町 | － | － | 寒川町美化センター | 4281 | 12566 | 0 | 0 | 0 | 0 |  |  | 高負荷 | 脱水 |  | 70 | 0 | 0 | 0 | 1995 | 直営
14 | 神奈川県 | 14341 | 14-341-09-001 | 大磯町 | － | － | 大磯町美化センターし尿処理施設 | 788 | 9658 | 0 | 0 | 0 | 0 |  |  | 高負荷 膜分離 | 脱水 |  | 50 | 0 | 0 | 0 | 1992 | 直営
14 | 神奈川県 | 14342 | 14-342-09-001 | 二宮町 | － | － | 二宮町環境衛生センター | 950 | 9420 | 0 | 0 | 0 | 0 |  |  | 好気 | 脱水 |  | 50 | 0 | 0 | 0 | 1976 | 委託
14 | 神奈川県 | 14382 | 14-382-09-001 | 箱根町 | － | － | 箱根町環境センター清掃第２プラント | 493 | 8589 | 0 | 0 | 0 | 0 |  |  | 嫌気 | 脱水 |  | 47 | 0 | 0 | 0 | 1967 | 委託
14 | 神奈川県 | 14401 | 14-401-09-001 | 愛川町 | － | － | 愛川町衛生プラント | 1121 | 6607 | 0 | 0 | 0 | 0 |  |  | 高負荷 | 焼却 |  | 37 | 0 | 0 | 0 | 1986 | 直営
14 | 神奈川県 | 14815 | 14-815-09-001 | 秦野市伊勢原市環境衛生組合 | － | － | 秦野市伊勢原市環境衛生組合秦野衛生センター | 1983 | 20537 | 0 | 0 | 0 | 0 |  |  | 標脱 | 脱水 |  | 72 | 0 | 0 | 0 | 1984 | 委託
14 | 神奈川県 | 14815 | 14-815-09-002 | 秦野市伊勢原市環境衛生組合 | － | － | 秦野市伊勢原市環境衛生組合秦野衛生センター | 2754 | 28523 | 0 | 0 | 0 | 0 |  |  | 標脱 | 脱水 |  | 100 | 0 | 0 | 0 | 1992 | 直営
14 | 神奈川県 | 14818 | 14-818-09-001 | 高座清掃施設組合 | － | － | 高座清掃施設組合し尿処理施設 | 4614 | 18644 | 0 | 0 | 0 | 0 |  |  | 好気 | 焼却 |  | 240 | 0 | 0 | 0 | 1966 | 直営
14 | 神奈川県 | 14819 | 14-819-09-001 | 足柄上衛生組合 | － | － | 足柄衛生センター | 3296 | 40063 | 0 | 0 | 0 | 0 |  |  | 標脱 | 脱水 乾燥 焼却 |  | 150 | 0 | 0 | 0 | 1981 | 直営

## コミプラ
都道府県コード | 都道府県名 | 地方公共団体コード | 施設コード | 地方公共団体名 | 施設名 | 汚水処理量 (m3/年度) | 処理方法 | 計画最大汚水量(m3/日) | 使用開始年度 | 運転管理 | 料金徴収 | 施設の改廃等