## 焼却
焼却施設（溶融施設含む） | [41 empty] | (注：「廃止」施設を除く)
都道府県コード | 都道府県名 | 地方公共団体コード | 施設コード | 地方公共団体名 | 管理者名(民間施設) | 代表者名 (民間施設) | 施設名称 | 年間処理量 (t/年度) | 資源化量 (t/年度) |  |  | 焼却対象廃棄物 | 施設の種類 | 処理方式 | 炉型式 | 処理能力(t/日) | 炉数 | 使用開始年度 | 余熱利用の状況 | 総余熱利用量 (MＪ) | 発電能力(kW) | 発電効率(％) | 総発電量 (MWh) | 灰処理設備の 有無（焼却灰） | 灰処理設備の 有無（飛灰） | 運転管理の体制 | 施設の改廃等 | 産業廃棄物の搬入の有無 | 一般廃棄物の割合 (％) | ごみ組成分析結果 | [6 empty] | 単位容積重量(kg/m3) | 水分 (％) | 可燃分 (％) | 灰分 (％) | 低発熱量(計算値) kcal/kg | 低発熱量(実測値) kcal/kg
[10 empty] | 生産量 | 搬出量 | [18 empty] | 合計 (％) | 紙・布類類 | ビニール、合成樹脂、ゴム、皮革類 | 木、竹、わら類 | ちゅう介類 | 不燃物類 | その他
41 | 佐賀県 | 41201 | 41-201-01-002 | 佐賀市 | － | － | 佐賀市清掃工場 | 67401 | 2903 | ○ |  | 可燃ごみ 直接搬入ごみ ごみ処理残渣 | 焼却 | ストーカ式(可動) | 全連続運転 | 300 | 3 | 2002 | 場内温水 場内蒸気 発電（場内利用） 場外温水 発電（場外利用） | 636184785 | 4500 | 17 | 28621 | 溶融処理 | セメント固化 溶融処理 | 委託 |  | 無し |  | 100% | 53% | 18% | 17% | 5% | 3% | 4% | 154 | 42% | 51% | 7% | 2060
41 | 佐賀県 | 41201 | 41-201-01-003 | 佐賀市 | － | － | クリーンセンター大和 | 5632 |  |  |  | 可燃ごみ 直接搬入ごみ 粗大ごみ 不燃ごみ ごみ処理残渣 | 焼却 | ストーカ式(可動) | バッチ運転 | 25 | 2 | 1997 | 場内温水 | 564480 |  |  |  | 無し | 薬剤処理 | 委託 |  | 無し |  | 100% | 62% | 7% | 8% | 18% | 4% | 1% | 174 | 44% | 48% | 8% | 1925
41 | 佐賀県 | 41201 | 41-201-01-004 | 佐賀市 | － | － | 富士クリーンセンター | 1174 |  |  |  | 可燃ごみ 直接搬入ごみ ごみ処理残渣 | 焼却 | ストーカ式(可動) | バッチ運転 | 8 | 1 | 1994 | 無し |  |  |  |  | 無し | セメント固化 薬剤処理 | 直営 |  | 無し |  | 100% | 59% | 16% | 2% | 19% | 3% | 1% | 111 | 47% | 46% | 7% | 2072
41 | 佐賀県 | 41202 | 41-202-01-001 | 唐津市 | － | － | 唐津市清掃センター | 37450 |  |  |  | 可燃ごみ 直接搬入ごみ 粗大ごみ 不燃ごみ ごみ処理残渣 | 焼却 | 流動床式 | 全連続運転 | 150 | 3 | 1997 | 場内温水 |  |  |  |  | 無し | セメント固化 | 委託 |  | 無し |  | 100% | 49% | 22% | 7% | 17% | 4% | 1% | 226 | 53% | 42% | 5% | 1575
41 | 佐賀県 | 41204 | 41-204-01-001 | 多久市 | － | － | 多久市清掃センター | 5607 |  |  |  | 可燃ごみ 直接搬入ごみ | 焼却 | ストーカ式(可動) | 准連続運転 | 30 | 1 | 1975 | 無し |  |  |  |  | 無し | 薬剤処理 | 直営 |  | 無し |  | 100% | 58% | 17% | 8% | 13% | 2% | 2% | 181 | 43% | 50% | 7% | 1995 | 2200
41 | 佐賀県 | 41205 | 41-205-01-001 | 伊万里市 | － | － | 伊万里市環境センター | 16043 |  |  |  | 可燃ごみ 直接搬入ごみ ごみ処理残渣 | 焼却 | ストーカ式(可動) | 准連続運転 | 60 | 2 | 1982 | 無し |  |  |  |  | 無し | セメント固化 薬剤処理 | 委託 |  | 無し |  | 100% | 48% | 21% | 4% | 22% | 3% | 2% | 198 | 44% | 48% | 8% | 1902
41 | 佐賀県 | 41205 | 41-205-01-003 | 伊万里市 | － | － | 伊万里市環境センター(粗大ごみ焼却施設) |  |  |  |  | 粗大ごみ | 焼却 | その他 | バッチ運転 | 2 | 1 | 1993 | 無し |  |  |  |  | 無し | 無し | 委託 | 休止 | 無し
41 | 佐賀県 | 41401 | 41-401-01-001 | 有田町 | － | － | 有田町クリーンセンター | 5116 |  |  |  | 可燃ごみ 直接搬入ごみ | 焼却 | ストーカ式(可動) | バッチ運転 | 24 | 2 | 1995 | 場内温水 |  |  |  |  | 無し | 薬剤処理 | 直営 |  | 無し |  | 100% | 56% | 15% | 5% | 20% | 2% | 2% | 198 | 57% | 37% | 6% | 1335
41 | 佐賀県 | 41819 | 41-819-01-001 | 天山地区共同塵芥処理場組合 | － | － | 天山地区共同塵芥処理場 | 13720 |  |  |  | 可燃ごみ 直接搬入ごみ | 焼却 | ストーカ式(可動) | 准連続運転 | 50 | 2 | 1981 | 無し |  |  |  |  | 無し | 薬剤処理 | 一部委託 |  | 無し |  | 100% | 57% | 26% | 1% | 10% | 1% | 5% | 225 | 47% | 47% | 6% | 1827 | 2287
41 | 佐賀県 | 41830 | 41-830-01-001 | 杵藤地区広域市町村圏組合 | － | － | 杵藤クリーンセンター焼却施設 | 35404 | 138 |  | ○ | 可燃ごみ ごみ処理残渣 | 焼却 | 流動床式 | 准連続運転 | 138 | 3 | 1989 | 無し |  |  |  |  | 無し | セメント固化 | 委託 |  | 無し |  | 100% | 38% | 30% | 4% | 14% | 13% | 1% | 140 | 42% | 46% | 12% | 2490 | 1810
41 | 佐賀県 | 41840 | 41-840-01-001 | 脊振共同塵芥処理組合 | － | － | 脊振広域クリーンセンター | 13202 |  |  |  | 可燃ごみ 直接搬入ごみ 粗大ごみ ごみ処理残渣 | 焼却 | ストーカ式(可動) | 准連続運転 | 74 | 2 | 1996 | 場内温水 | 43070304 |  |  |  | 無し | 薬剤処理 | 直営 |  | 無し |  | 100% | 51% | 29% | 4% | 7% | 1% | 8% | 233 | 46% | 47% | 7% | 1826 | 2507
41 | 佐賀県 | 41849 | 41-849-01-001 | 川副町・東与賀町清掃組合 | － | － | 川副・東与賀町清掃センター | 8931 |  |  |  | 可燃ごみ 直接搬入ごみ 粗大ごみ | 焼却 | ストーカ式(可動) | バッチ運転 | 35 | 2 | 1988 | 無し |  |  |  |  | 無し | 薬剤処理 | 一部委託 |  | 無し |  | 100% | 61% | 25% | 5% | 4% | 1% | 4% | 240 | 44% | 49% | 7% | 1932 | 2449
41 | 佐賀県 | 41858 | 41-858-01-001 | 鳥栖・三養基西部環境施設組合 | － | － | 鳥栖･三養基西部溶融資源化センター | 29886 | 2240 |  | ○ | 可燃ごみ ごみ処理残渣 | ガス化溶融・改質 | シャフト式 | 全連続運転 | 132 | 2 | 2004 | 発電（場内利用） |  | 1700 | 11 | 6514 | 溶融処理 | 薬剤処理 溶融処理 | 委託 |  | 無し |  | 100% | 56% | 24% | 6% | 10% | 2% | 2% | 272 | 35% | 56% | 9% | 2299 | 2498

## 粗大
粗大ごみ処理施設 | [18 empty] | (注：「廃止」施設を除く)
都道府県コード | 都道府県名 | 地方公共団体コード | 施設コード | 地方公共団体名 | 管理者名(民間施設) | 代表者 (民間施設) | 施設名 | 年間処理量(t/年度) | 資源回収量(t/年度) |  |  | 処理対象廃棄物 | 処理方式 | 処理能力(t/日) | 使用開始年度 | 運転管理 | 施設の改廃等 | 産業廃棄物の搬入の有無 | 一般廃棄物の割合 (％)
[10 empty] | 回収量 | 搬出量
41 | 佐賀県 | 41201 | 41-201-03-002 | 佐賀市 | － | － | 佐賀市移動式破砕機 | 564 |  |  |  | 粗大ごみ 不燃ごみ | 併用 | 16 | 1997 | 直営 |  | 無し
41 | 佐賀県 | 41201 | 41-201-03-003 | 佐賀市 | － | － | クリーンセンター大和 | 900 | 282 |  | ○ | 粗大ごみ 直接搬入ごみ | 併用 | 8 | 1997 | 委託 |  | 無し
41 | 佐賀県 | 41202 | 41-202-03-001 | 唐津市 | － | － | 唐津市清掃センター | 2980 | 367 |  | ○ | 粗大ごみ 直接搬入ごみ 不燃ごみ 資源ごみ | 併用 | 48 | 1997 | 委託 |  | 無し
41 | 佐賀県 | 41205 | 41-205-03-001 | 伊万里市 | － | － | 伊万里市環境センター | 897 | 232 |  | ○ | 粗大ごみ 不燃ごみ | 併用 | 20 | 1982 | 委託 |  | 無し
41 | 佐賀県 | 41830 | 41-830-03-001 | 杵藤地区広域市町村圏組合 | － | － | 杵藤クリーンセンター粗大ごみ処理施設 | 3269 | 743 |  | ○ | 粗大ごみ 不燃ごみ | 併用 | 44 | 1989 | 一部委託 |  | 無し
41 | 佐賀県 | 41840 | 41-840-03-001 | 脊振共同塵芥処理組合 | － | － | 脊振広域クリーンセンター | 1843 | 917 |  | ○ | 粗大ごみ 直接搬入ごみ 不燃ごみ 資源ごみ | 併用 | 25 | 1996 | 一部委託 |  | 無し

## 資源化
資源化等を行う施設 | [19 empty] | (注：「廃止」施設を除く)
都道府県コード | 都道府県名 | 地方公共団体コード | 施設コード | 地方公共団体 | 管理者名(民間施設) | 代表者 (民間施設) | 施設名 | 年間処理量 (t/年度) | 資源回収量 |  |  |  | 処理対象廃棄物 | 処理内容 | 処理能力(t/日) | 使用開始年度 | 運転管理 | 施設の改廃等 | 産業廃棄物の搬入の有無 | 一般廃棄物の割合 (％)
[9 empty] | (t/年度) | (Nm3/年度) | 回収量 | 搬出量
41 | 佐賀県 | 41201 | 41-201-04-001 | 佐賀市 | － | － | 佐賀市リサイクルプラザ | 6718 | 4868 |  |  | ○ | 紙類 ペットボトル 布類 不燃ごみ 粗大ごみ 直接搬入ごみ その他 | 選別 圧縮・梱包 その他 | 25.67 | 2004 | 委託 |  | 無し
41 | 佐賀県 | 41201 | 41-201-04-002 | 佐賀市 | － | － | 富士クリーンセンター | 59 | 25 |  |  | ○ | 不燃ごみ 粗大ごみ 直接搬入ごみ | 選別 圧縮・梱包 | 4 | 1994 | 直営 |  | 無し
41 | 佐賀県 | 41201 | 41-201-04-003 | 佐賀市 | － | － | 樹木粉砕機 | 24 | 24 |  |  | ○ | その他資源ごみ その他 | その他 | 0.8 | 2004 | 直営 |  | 無し
41 | 佐賀県 | 41202 | 41-202-04-001 | 唐津市 | － | － | 唐津市ペットボトルセンター | 172 | 172 |  |  | ○ | ペットボトル | 選別 圧縮・梱包 | 2.4 | 1999 | 直営 |  | 無し
41 | 佐賀県 | 41204 | 41-204-04-001 | 多久市 | － | － | 多久市清掃センター | 248 | 248 |  |  | ○ | 金属類 ペットボトル | 選別 圧縮・梱包 | 4 | 2005 | 委託 |  | 無し
41 | 佐賀県 | 41205 | 41-205-04-001 | 伊万里市 | － | － | 伊万里市環境センター | 80 | 70 |  |  | ○ | ペットボトル | 圧縮・梱包 | 0.5 | 2000 | 委託 |  | 無し
41 | 佐賀県 | 41205 | 41-205-04-002 | 伊万里市 | － | － | 伊万里市環境センター | 360 | 211 |  |  | ○ | 金属類 | 圧縮・梱包 | 10 | 1982 | 委託 |  | 無し
41 | 佐賀県 | 41206 | 41-206-04-001 | 武雄市 | － | － | 武雄市リサイクルセンター | 559 |  |  |  | ○ | 金属類 ガラス類 ペットボトル | 選別 圧縮・梱包 | 2.9 | 2001 | 一部委託 |  | 無し
41 | 佐賀県 | 41207 | 41-207-04-001 | 鹿島市 | － | － | 中尾リサイクルセンター | 90 | 90 |  |  | ○ | ペットボトル プラスチック | 選別 圧縮・梱包 | 2 | 2000 | 委託 |  | 無し
41 | 佐賀県 | 41401 | 41-401-04-001 | 有田町 | － | － | 有田町リサイクルプラザ | 1208 | 624 |  | ○ |  | 金属類 ガラス類 ペットボトル 不燃ごみ 粗大ごみ 直接搬入ごみ | 選別 圧縮・梱包 その他 | 12 | 1999 | 委託 |  | 無し
41 | 佐賀県 | 41401 | 41-401-04-002 | 有田町 | － | － | リサイクルプラザ（チッパー) | 13 | 13 |  | ○ |  | その他資源ごみ 直接搬入ごみ | その他 | 1 | 2002 | 委託 |  | 無し
41 | 佐賀県 | 41425 | 41-425-04-001 | 白石町 | － | － | 住ノ江地区資源循環施設 | 270 | 63 |  |  | ○ | 汚泥 | ごみ堆肥化 | 1.13 | 2005 | 委託 |  | 無し
41 | 佐賀県 | 41425 | 41-425-04-002 | 白石町 | － | － | 下区水処理センター堆肥化施設 | 30 | 5 |  |  | ○ | 汚泥 | ごみ堆肥化 | 0.14 | 2003 | 委託 |  | 無し
41 | 佐賀県 | 41441 | 41-441-04-002 | 太良町 | － | － | 太良町リサイクルセンター | 233 | 176 |  |  | ○ | 紙類 金属類 ガラス類 ペットボトル プラスチック | 選別 圧縮・梱包 | 3.18 | 2004 | 委託 |  | 無し
41 | 佐賀県 | 41819 | 41-819-04-001 | 天山地区共同塵芥処理場組合 | － | － | 天山地区共同塵芥処理場 | 526 | 301 |  |  | ○ | 金属類 ガラス類 | 圧縮・梱包 その他 | 27.5 | 1981 | 直営 |  | 無し
41 | 佐賀県 | 41840 | 41-840-04-001 | 脊振共同塵芥処理組合 | － | － | 脊振広域クリーンセンター | 994 | 981 |  |  | ○ | ペットボトル 直接搬入ごみ その他 | 選別 圧縮・梱包 | 2.4 | 1996 | 直営 |  | 無し
41 | 佐賀県 | 41849 | 41-849-04-001 | 川副町・東与賀町清掃組合 | － | － | 川副・東与賀町清掃センター（金属圧縮機） | 169 | 169 |  | ○ |  | 金属類 直接搬入ごみ | 圧縮・梱包 | 5 | 1988 | 一部委託 |  | 無し
41 | 佐賀県 | 41849 | 41-849-04-002 | 川副町・東与賀町清掃組合 | － | － | 川副・東与賀町清掃センター（ガラス破砕機） | 229 | 229 |  | ○ |  | ガラス類 直接搬入ごみ | その他 | 5 | 1988 | 一部委託 |  | 無し
41 | 佐賀県 | 41849 | 41-849-04-003 | 川副町・東与賀町清掃組合 | － | － | 川副・東与賀町清掃センター（ＰＥＴボトル減容機） | 29 | 29 |  | ○ |  | ペットボトル 直接搬入ごみ | 圧縮・梱包 | 0.8 | 1998 | 直営 |  | 無し
41 | 佐賀県 | 41849 | 41-849-04-004 | 川副町・東与賀町清掃組合 | － | － | 川副・東与賀町清掃センター（チッパーシュレッダー） | 7 | 7 |  | ○ |  | その他 | その他 | 4.6 | 2003 | 直営 |  | 無し
41 | 佐賀県 | 41858 | 41-858-04-001 | 鳥栖・三養基西部環境施設組合 | － | － | 鳥栖･三養基西部リサイクルプラザ | 6022 | 3715 |  |  | ○ | 紙類 金属類 ガラス類 ペットボトル プラスチック 布類 その他資源ごみ 不燃ごみ 粗大ごみ 直接搬入ごみ | 選別 圧縮・梱包 その他 | 47 | 2004 | 委託 |  | 無し

## 燃料化
ごみ燃料化施設 | [19 empty] | (注：「廃止」施設を除く)
都道府県コード | 都道府県名 | 地方公共団体コード | 施設コード | 地方公共団体名 | 管理者名(民間施設) | 代表者 (民間施設) | 施設名 | 年間処理量(t/年度) | 固形化燃料保管量(t) | 燃料化量(t/年度) |  |  | 処理対象廃棄物 | 処理能力(t/日) | 使用開始年度 | 燃料供給先の利用状況 | 運転管理 | 施設の改廃等 | 産業廃棄物の搬入の有無 | 一般廃棄物の割合 (％)
[11 empty] | 生産量 | 搬出量

## その他
その他の施設[ごみの中間処理施設] | [15 empty] | (注：「廃止」施設を除く)
都道府県コード | 都道府県名 | 地方公共団体コード | 施設コード | 地方公共団体名 | 管理者名(民間施設) | 代表者 (民間施設) | 施設名 | 年間処理量(t/年度) | 処理対象廃棄物 | 処理内容 | 処理能力(t/日) | 使用開始年度 | 運転管理 | 施設の改廃等 | 産業廃棄物の搬入の有無 | 一般廃棄物の割合(％)
41 | 佐賀県 | 41849 | 41-849-06-001 | 川副町・東与賀町清掃組合 | － | － | 川副・東与賀町清掃センター（ガラス破砕機） | 229 | 不燃ごみ 直接搬入ごみ | 破砕 | 5 | 1988 | 一部委託 |  | 無し

## 保管
保管施設 | [14 empty] | (注：「廃止」施設を除く)
都道府県コード | 都道府県名 | 地方公共団体コード | 施設コード | 地方公共団体名 | 施設名 | 年間保管量(t/年度) | 保管対象物 | 保管分類数 | 屋内面積(m2) | 屋外面積(m2) | 使用開始年度 | 運転管理 | 施設の改廃等 | 産業廃棄物の搬入の有無 | 一般廃棄物の割合(％)
41 | 佐賀県 | 41201 | 41-201-07-001 | 佐賀市 | 佐賀市リサイクルプラザ | 4868 | 紙類 金属類 ペットボトル 布類 その他 | 8 | 790 | 0 | 2004 | 委託 |  | 無し
41 | 佐賀県 | 41201 | 41-201-07-002 | 佐賀市 | クリーンセンター大和 | 279 | 金属類 ガラス類 その他 | 7 | 152 | 0 | 1997 | 委託 |  | 無し
41 | 佐賀県 | 41202 | 41-202-07-001 | 唐津市 | 唐津市ペットボトルセンター | 172 | ペットボトル | 1 | 812 | 4871 | 1999 | 直営 |  | 無し
41 | 佐賀県 | 41202 | 41-202-07-002 | 唐津市 | 唐津市清掃センター | 1427 | 金属類 ガラス類 | 5 | 0 | 560 | 1997 | 委託 |  | 無し
41 | 佐賀県 | 41204 | 41-204-07-001 | 多久市 | 多久市清掃センター | 722 | 紙類 金属類 ガラス類 ペットボトル プラスチック | 12 | 391 | 100 | 2005 | 直営 |  | 無し
41 | 佐賀県 | 41205 | 41-205-07-001 | 伊万里市 | 伊万里市環境センター | 651 | 金属類 ガラス類 ペットボトル プラスチック | 7 | 84 | 0 | 2000 | 委託 |  | 無し
41 | 佐賀県 | 41206 | 41-206-07-001 | 武雄市 | 武雄市リサイクルセンター | 559 | 金属類 ガラス類 ペットボトル | 6 | 186 | 0 | 2001 | 一部委託 |  | 無し
41 | 佐賀県 | 41207 | 41-207-07-001 | 鹿島市 | 中尾リサイクルセンター | 90 | ペットボトル プラスチック | 2 | 198 | 0 | 2000 | 委託 |  | 無し
41 | 佐賀県 | 41209 | 41-209-07-001 | 嬉野市 | 嬉野市ごみ中継基地 | 6812 | 紙類 金属類 ガラス類 ペットボトル 布類 その他資源ごみ その他 | 16 | 92 | 226 | 1997 | 委託 |  | 無し
41 | 佐賀県 | 41401 | 41-401-07-001 | 有田町 | 有田町クリーンセンター | 179 | 紙類 | 5 | 160 | 0 | 2000 | 直営 |  | 無し
41 | 佐賀県 | 41401 | 41-401-07-002 | 有田町 | 有田町リサイクルプラザ | 273 | 金属類 ガラス類 ペットボトル その他資源ごみ | 10 | 180 | 121 | 1999 | 委託 |  | 無し
41 | 佐賀県 | 41441 | 41-441-07-002 | 太良町 | 太良町リサイクルセンター | 117 | 紙類 金属類 ガラス類 ペットボトル プラスチック | 7 | 105 | 121 | 2004 | 委託 |  | 無し
41 | 佐賀県 | 41819 | 41-819-07-001 | 天山地区共同塵芥処理場組合 | 天山地区共同塵芥処理場 | 301 | 金属類 ガラス類 | 3 | 22 | 55 | 2002 | 直営 |  | 無し
41 | 佐賀県 | 41840 | 41-840-07-001 | 脊振共同塵芥処理組合 | 脊振広域クリーンセンター | 878 | 紙類 金属類 ガラス類 ペットボトル プラスチック | 9 | 136 | 0 | 1996 | 直営 |  | 無し
41 | 佐賀県 | 41849 | 41-849-07-001 | 川副町・東与賀町清掃組合 | 川副町・東与賀町ストックヤード | 934 | 紙類 金属類 ガラス類 ペットボトル プラスチック 布類 その他資源ごみ | 13 | 600 | 0 | 1998 | 直営 |  | 無し
41 | 佐賀県 | 41858 | 41-858-07-001 | 鳥栖・三養基西部環境施設組合 | 鳥栖･三養基西部リサイクルプラザ | 3715 | 紙類 金属類 ガラス類 ペットボトル プラスチック 布類 その他資源ごみ その他 | 21 | 640 | 0 | 2004 | 委託 |  | 無し

## 最終
最終処分場 | [22 empty] | (注：「廃止」施設を除く)
都道府県コード | 都道府県名 | 地方公共団体コード | 施設コード | 地方公共団体名 | 管理者名(民間施設) | 代表者 (民間施設) | 施設名 | 埋立容量 （覆土を含む） (m3/年度) | 埋立容量 （覆土を含まない） (ｔ/年度) | 残余容量 (m3) | 埋立場所 | 処理対象廃棄物 | 埋立開始年度 | 埋立地面積 (m2) | 全体容積 (m3) | 埋立終了年度 | 遮水の方式 | 浸出水の処理 | 運転管理 | 処分場の現状 | 施設の改廃等 | 産業廃棄物の搬入の有無 | 一般廃棄物の割合(％)
41 | 佐賀県 | 41201 | 41-201-08-001 | 佐賀市 | － | － | 佐賀市廃棄物最終処分場 | 2634 | 3424 | 67475 | 平地 | 溶融飛灰 直接搬入ごみ 破砕ごみ・処理残渣 粗大ごみ 不燃ごみ その他 | 1981 | 146400 | 450900 | 2011 | 原地盤利用 鉛直遮水工 その他遮水 | 凝集沈澱 生物処理（脱窒なし） 砂ろ過 活性炭処理 | 直営 | 埋立中 |  | 無し
41 | 佐賀県 | 41201 | 41-201-08-002 | 佐賀市 | － | － | クリーンセンター大和 | 1062 | 1381 | 17263 | 山間 | 焼却残渣(主灰) 焼却残渣(飛灰) 破砕ごみ・処理残渣 | 1997 | 7000 | 35000 | 2012 | 底部遮水工 表面遮水工(ｷｬｯﾋﾟﾝｸﾞ) その他遮水 | 凝集沈澱 生物処理（脱窒なし） 生物処理（脱窒あり） 砂ろ過 消毒 活性炭処理 キレート処理 | 委託 | 埋立中 |  | 無し
41 | 佐賀県 | 41201 | 41-201-08-003 | 佐賀市 | － | － | 富士クリーンセンター | 129 | 168 | 7739 | 平地 | 焼却残渣(主灰) 焼却残渣(飛灰) 破砕ごみ・処理残渣 | 1994 | 4000 | 10088 | 2008 | 底部遮水工 その他遮水 | 凝集沈澱 砂ろ過 活性炭処理 キレート処理 | 直営 | 埋立中 |  | 無し
41 | 佐賀県 | 41201 | 41-201-08-004 | 佐賀市 | － | － | 三瀬ごみ処分地 |  |  |  | 山間 | 可燃ごみ 不燃ごみ | 1975 | 900 | 700 | 1998 | 遮水なし | 処理なし | 直営 | 埋立終了 | 休止 | 無し
41 | 佐賀県 | 41202 | 41-202-08-001 | 唐津市 | － | － | 唐津市東山不燃物処理場 | 189 | 189 | 526 | 山間 | 不燃ごみ | 1985 | 5371 | 14499 | 2015 | 遮水なし | 処理なし | 委託 | 埋立中 |  | 無し
41 | 佐賀県 | 41202 | 41-202-08-002 | 唐津市 | － | － | 厳木町不燃物捨場 | 15 | 15 | 2293 | 山間 | 不燃ごみ | 1968 | 2495 | 13155 | 2010 | 遮水なし | 処理なし | 直営 | 埋立中 |  | 無し
41 | 佐賀県 | 41202 | 41-202-08-003 | 唐津市 | － | － | 相知町一般廃棄物処理施設（埋立処分場） | 19 | 19 | 16411 | 山間 | 不燃ごみ | 1986 | 3947 | 19132 | 2019 | 遮水なし | 処理なし | 直営 | 埋立中 |  | 無し
41 | 佐賀県 | 41202 | 41-202-08-004 | 唐津市 | － | － | 唐津市清掃センター | 3864 | 5457 | 10236 | 山間 | 焼却残渣(主灰) 焼却残渣(飛灰) 破砕ごみ・処理残渣 | 1980 | 23000 | 137200 | 2009 | 底部遮水工 | 凝集沈澱 生物処理（脱窒なし） | 委託 | 埋立中 |  | 無し
41 | 佐賀県 | 41203 | 41-203-08-001 | 鳥栖市 | － | － | 鳥栖市衛生処理場 |  |  |  | 平地 | 焼却残渣(主灰) 焼却残渣(飛灰) | 1976 | 7000 | 28800 | 2000 | 原地盤利用 鉛直遮水工 | 処理なし | 直営 | 埋立終了 |  | 無し
41 | 佐賀県 | 41205 | 41-205-08-001 | 伊万里市 | － | － | 伊万里市環境センター | 1387 | 2220 | 33396 | 山間 | 焼却残渣(主灰) 焼却残渣(飛灰) 不燃ごみ | 1982 | 10500 | 70000 | 2014 | 原地盤利用 | 凝集沈澱 活性炭処理 キレート処理 | 委託 | 埋立中 |  | 無し
41 | 佐賀県 | 41401 | 41-401-08-001 | 有田町 | － | － | 有田町東不燃物捨場 | 125 |  | 28834 | 山間 | 破砕ごみ・処理残渣 不燃ごみ | 1976 | 27000 | 39200 | 2010 | 遮水なし | 砂ろ過 | 委託 | 埋立中 |  | 無し
41 | 佐賀県 | 41401 | 41-401-08-002 | 有田町 | － | － | 有田町西不燃物捨場 | 429 |  | 3596 | 山間 | 破砕ごみ・処理残渣 | 1973 | 5000 | 32000 | 2008 | 遮水なし | 砂ろ過 | 委託 | 埋立中 |  | 無し
41 | 佐賀県 | 41401 | 41-401-08-003 | 有田町 | － | － | クリーンパーク有田 | 681 |  | 24319 | 山間 | 焼却残渣(主灰) 焼却残渣(飛灰) 不燃ごみ | 2006 | 6000 | 25000 | 2021 | 底部遮水工 表面遮水工(ｷｬｯﾋﾟﾝｸﾞ) | 凝集沈澱 生物処理（脱窒あり） 砂ろ過 消毒 活性炭処理 | 委託 | 埋立中 | 新設 | 無し
41 | 佐賀県 | 41830 | 41-830-08-001 | 杵藤地区広域市町村圏組合 | － | － | 杵藤クリーンセンター埋立処分地施設 | 5050 | 4712 | 79100 | 山間 | 焼却残渣(主灰) 焼却残渣(飛灰) 破砕ごみ・処理残渣 | 1989 | 23300 | 188000 | 2014 | 底部遮水工 | 凝集沈澱 生物処理（脱窒あり） 砂ろ過 消毒 | 直営 | 埋立中 |  | 無し
41 | 佐賀県 | 41840 | 41-840-08-001 | 脊振共同塵芥処理組合 | － | － | 脊振広域クリーンセンター | 2438 | 1754 | 68795 | 山間 | 焼却残渣(主灰) 焼却残渣(飛灰) 破砕ごみ・処理残渣 | 1997 | 11000 | 100000 | 2011 | 底部遮水工 | 凝集沈澱 生物処理（脱窒あり） 砂ろ過 活性炭処理 キレート処理 | 直営 | 埋立中 |  | 無し
41 | 佐賀県 | 41849 | 41-849-08-001 | 川副町・東与賀町清掃組合 | － | － | 川副町・東与賀町埋立処分地施設 | 2590 |  | 10230 | 平地 | 焼却残渣(主灰) 焼却残渣(飛灰) 破砕ごみ・処理残渣 | 1988 | 10300 | 31880 | 2014 | 原地盤利用 鉛直遮水工 表面遮水工(ｷｬｯﾋﾟﾝｸﾞ) | 凝集沈澱 生物処理（脱窒なし） 砂ろ過 消毒 | 一部委託 | 埋立中 |  | 無し

## し尿
し尿処理施設・汚泥再生処理センター | [24 empty] | (注：「廃止」施設を除く)
都道府県コード | 都道府県名 | 地方公共団体コード | 施設コード | 地方公共団体名 | 管理者名(民間施設) | 代表者 (民間施設) | 施設名 | 年間処理量 |  |  |  | 資源化量 |  | 資源化量種別 |  | 処理方式 |  |  | 処理能力(kL/日) | 処理能力(t/日) 有機性廃棄物 | 資源化能力(t/日) | 計画バイオガス量(m3/日) | 使用開始年度 | 運転管理 | 施設の改廃等
[8 empty] | し尿 (kl/年度) | 浄化槽汚泥 (kl/年度) | 有機性廃棄物 (t/年度) | その他 (kl/年度) | 堆肥等の固形物 (t/年度) | バイオガス (m3／年度) | 生産量 | 搬出量･売却量 | 汚水処理 | 汚泥処理 | 資源化処理
41 | 佐賀県 | 41202 | 41-202-09-001 | 唐津市 | － | － | 唐津衛生処理場 | 11823 | 7494 | [6 empty] | 高負荷 | 脱水 乾燥 焼却 |  | 80 |  |  |  | 1992 | 委託
41 | 佐賀県 | 41202 | 41-202-09-003 | 唐津市 | － | － | 高島衛生処理場 | [8 empty] | 好ニ段 | 脱水 |  | 2 |  |  |  | 1980 | 委託 | 休止
41 | 佐賀県 | 41202 | 41-202-09-004 | 唐津市 | － | － | まつら衛生処理場 | 10804 | 3033 |  |  | 123 |  | ○ |  | 標脱 | 脱水 乾燥 | 堆肥化 | 40 |  |  |  | 1985 | 委託
41 | 佐賀県 | 41202 | 41-202-09-005 | 唐津市 | － | － | 唐津北部衛生処理センター | 4597 | 3843 | [6 empty] | 高負荷 膜分離 | 脱水 乾燥 焼却 | 堆肥化 その他 | 77 |  |  |  | 2006 | 委託 | 新設
41 | 佐賀県 | 41203 | 41-203-09-001 | 鳥栖市 | － | － | 鳥栖市衛生処理場 | 12401 | 2653 | [6 empty] | 標脱 | 脱水 乾燥 |  | 100 |  |  |  | 1984 | 直営
41 | 佐賀県 | 41206 | 41-206-09-001 | 武雄市 | － | － | 武雄市衛生処理センター | 23052 | 13849 | [6 empty] | 高負荷 膜分離 | 脱水 |  | 98 |  |  |  | 2000 | 直営
41 | 佐賀県 | 41812 | 41-812-09-001 | 天山地区共同衛生処理場組合 | － | － | クリーンセンター天山 | 51586 | 29427 |  |  | 141 |  | ○ |  | 標脱 | 脱水 乾燥 焼却 |  | 180 |  |  |  | 1991 | 直営
41 | 佐賀県 | 41813 | 41-813-09-001 | 杵東地区衛生処理場組合 | － | － | 杵東地区環境センター | 33759 | 10770 |  |  | 6 |  |  | ○ | 標脱 | 脱水 乾燥 焼却 | 堆肥化 | 100 |  |  |  | 1984 | 直営
41 | 佐賀県 | 41814 | 41-814-09-001 | 鹿島・藤津地区衛生施設組合 | － | － | 藤鹿苑第１処理場 | 33075 | 15567 |  |  | 45 |  | ○ |  | 高負荷 膜分離 | 脱水 乾燥 焼却 |  | 110 |  |  |  | 1998 | 直営
41 | 佐賀県 | 41814 | 41-814-09-002 | 鹿島・藤津地区衛生施設組合 | － | － | 藤鹿苑第２処理場 | 5420 | 2034 |  |  | 23 |  | ○ |  | 標脱 | 脱水 乾燥 焼却 |  | 20 |  |  |  | 1985 | 直営
41 | 佐賀県 | 41850 | 41-850-09-001 | 佐賀地区衛生処理組合 | － | － | 佐賀地区衛生センター | 47415 | 25162 | [6 empty] | 高負荷 | 脱水 焼却 |  | 260 |  |  |  | 1991 | 直営
41 | 佐賀県 | 41851 | 41-851-09-001 | 伊万里・有田地区衛生組合 | － | － | 伊万里・有田地区衛生センター | 53887 | 6937 | [6 empty] | 高負荷 | 脱水 乾燥 焼却 |  | 135 |  |  |  | 1993 | 一部委託
41 | 佐賀県 | 41857 | 41-857-09-001 | 三神地区環境事務組合 | － | － | 三神地区汚泥再生処理センター | 31465 | 37283 |  |  | 439 |  | ○ |  | 高負荷 膜分離 | 脱水 乾燥 焼却 | 堆肥化 その他 | 184 |  |  |  | 2001 | 委託

## コミプラ
コミュニティプラント | [11 empty] | (注：「廃止」施設を除く)
都道府県コード | 都道府県名 | 地方公共団体コード | 施設コード | 地方公共団体名 | 施設名 | 汚水処理量 (m3/年度) | 処理方法 | 計画最大汚水量(m3/日) | 使用開始年度 | 運転管理 | 料金徴収 | 施設の改廃等
41 | 佐賀県 | 41204 | 41-204-10-001 | 多久市 | 多久市コミュニティプラント | 38084 | 長時間ばっ気 | 250 | 1997 | 一部委託 | 有り
41 | 佐賀県 | 41341 | 41-341-10-001 | 基山町 | 基山町割田団地コミュニティ・プラント | 14200 | 接触ばっ気 | 57 | 1992 | 委託 | 有り