## 焼却
焼却施設（溶融施設含む）
都道府県名 | 地方公共団体コード | 施設コード | 地方公共団体名 | 管理者名(民間施設) | 代表者名 (民間施設) | 施設名称 | 年間処理量 | 資源化量 |  |  |  | 焼却対象廃棄物 | 施設の種類 | 処理方式 | 炉型式 | 処理能力 | 炉数 | 使用開始年度 | 余熱利用の状況 | 余熱利用量（仕様値・公称値） |  | 余熱利用量（実績値） |  | 発電能力 | 発電効率 | 総発電量 | 灰処理設備の有無 |  | 運転管理体制 | 施設の改廃 | 産業廃棄物の搬入の有無 | 一般廃棄物の割合 | ごみ組成分析結果 | [6 empty] | 単位容積重量 | 三成分 |  |  |  | 低位発熱量 |  | リユース・リペア機能 |  | リユース・リペアする場所の面積 | リユース・リペアの対象品目 | [19 empty] | リユース・リペアの内容
[8 empty] | 資源物回収 | 燃料ガス回収 | 生産量 | 搬出量 | [8 empty] | 総余熱利用量 | うち外部供給熱量 | 総余熱利用量 | うち外部供給熱量 |  |  |  | （焼却灰） | （飛灰） |  |  |  |  | 合計 | 紙・布類 | ビニール、合成樹脂、ゴム、皮革類 | 木、竹、わら類 | ちゅう芥類 | 不燃物類 | その他 |  | 合計 | 水分 | 可燃分 | 灰分 | (計算値) | (実測値) | 有り | 無し |  | 合計 |  | 家具 |  | 自転車 |  | 衣類 |  | 書籍 |  | 家電 |  | 傘 |  | 食器 |  | おもちゃ |  | その他 |  | 修理 | 展示 | 販売 | 譲渡
[50 empty] | 重量 | 個数 | 重量 | 個数 | 重量 | 個数 | 重量 | 個数 | 重量 | 個数 | 重量 | 個数 | 重量 | 個数 | 重量 | 個数 | 重量 | 個数 | 重量 | 個数
[7 empty] | （t/年度） | （t/年度） | （m3/年度） | [6 empty] | (t/日) |  |  |  | (MＪ) | （MJ） | (MＪ) | （MJ） | (kW) | (％) | (MWh) | [5 empty] | （％） | （％） | （％） | （％） | （％） | （％） | （％） | （％） | (kg/m3) | （％） | （％） | （％） | （％） | （kJ/kg） | （kJ/kg） |  |  | （㎡） | （t/年度） | （個・台等） | （t/年度） | （個・台等） | （t/年度） | （個・台等） | （t/年度） | （個・台等） | （t/年度） | （個・台等） | （t/年度） | （個・台等） | （t/年度） | （個・台等） | （t/年度） | （個・台等） | （t/年度） | （個・台等） | （t/年度） | （個・台等）
栃木県 | 09201 | 09-201-01-001 | 宇都宮市 | - | - | クリーンパーク茂原焼却ごみ処理施設 | 94868 | 726 | 0 |  | ○ | 可燃ごみ | 焼却 | ストーカ式(可動) | 全連続運転 | 390 | 3 | 2000 | 場内温水 発電（場内利用） 場外温水 発電（場外利用） | 97655040 |  |  |  | 7500 | 18 | 47325 | 溶融処理 | 薬剤処理 | 委託 |  | 無し |  | 100 | 45.2 | 20.7 | 10.7 | 17.4 | 4.4 | 1.6 | 288.3 | 100 | 57 | 40 | 3 | 6125 | 0 |  | 無し |  | 0 | 0
栃木県 | 09201 | 09-201-01-002 | 宇都宮市 | - | - | 宇都宮市北清掃センター | 22404 | 0 | 0 |  |  | 可燃ごみ | 焼却 | ストーカ式(可動) | 全連続運転 | 240 | 2 | 1979 | 場内温水 場外温水 | 1834560 | [6 empty] | 無し | 薬剤処理 | 直営 |  | 無し |  | 99.975 | 40.6 | 26.1 | 9.675 | 19.5 | 2.6 | 1.5 | 287.25 | 100 | 56.9 | 39.5 | 3.6 | 5280 | 0 |  | 無し |  | 0 | 0
栃木県 | 09201 | 09-201-01-003 | 宇都宮市 | - | - | 宇都宮市南清掃センター | 71504 | 0 |  |  |  | 可燃ごみ | 焼却 | ストーカ式(可動) | 全連続運転 | 280 | 2 | 1987 | 場内温水 場外温水 | 33868800 | [6 empty] | 無し | 薬剤処理 | 委託 |  | 無し |  | 100 | 43.7 | 20.6 | 6.5 | 21.3 | 4.1 | 3.8 | 289 | 100 | 54.4 | 40.9 | 4.7 | 6365 | 0 |  | 無し |  | 0 | 0
栃木県 | 09202 | 09-202-01-001 | 足利市 | - | - | 足利市南部クリーンセンター | 61760 | 0 | 0 |  |  | 可燃ごみ ごみ処理残渣 | 焼却 | ストーカ式(可動) | 全連続運転 | 300 | 3 | 1983 | 場内温水 場内蒸気 場外温水 | 224410153 | 67323126 | [5 empty] | 無し | 薬剤処理 | 委託 |  | 有り | 90 | 100 | 53.1 | 31.7 | 6 | 8.6 | 0.6 | 0 | 100 | 100 | 39 | 51.8 | 9.2 | 11774 | 0 |  | 無し |  | 0 | 0
栃木県 | 09202 | 09-202-01-002 | 足利市 | - | - | 足利市西部クリーンセンター | [5 empty] | 可燃ごみ | 焼却 | 固定床式 | バッチ運転 | 50 | 2 | 1977 | 無し | [7 empty] | 無し | 無し | 直営 | 休止 | 無し |  | 0 | 0 | 0 | 0 | 0 | 0 | 0 | 0 | 0 | 0 | 0 | 0 | 0 | 0 |  | 無し |  | 0 | 0
栃木県 | 09204 | 09-204-01-002 | 佐野市 | - | - | 葛生清掃センター | 9804 |  |  |  |  | 可燃ごみ ごみ処理残渣 | 焼却 | ストーカ式(可動) | 全連続運転 | 79.5 | 2 | 2004 | 場内温水 | 4233600 | [6 empty] | 無し | 薬剤処理 | 委託 |  | 無し |  | 100 | 52 | 23 | 14 | 7 | 1 | 3 | 140 | 100 | 59 | 36 | 5 | 5685 | 0 |  | 無し |  | 0 | 0
栃木県 | 09204 | 09-204-01-003 | 佐野市 | - | - | 佐野市みかもクリーンセンター | 27435 | 914 |  | ○ |  | 可燃ごみ ごみ処理残渣 | ガス化溶融・改質 | 流動床式 | 全連続運転 | 128 | 2 | 2006 | 場内温水 発電（場内利用） 発電（場外利用） | 61447680 | 7412160 |  |  | 1990 | 14 | 9067 | 無し | 薬剤処理 | 委託 |  | 無し |  | 100 | 54 | 25 | 5 | 9 | 1 | 6 | 175 | 100 | 48 | 48 | 4 | 7743 | 0 |  | 無し |  | 0 | 0
栃木県 | 09205 | 09-205-01-001 | 鹿沼市 | - | - | 環境クリーンセンター（ごみ処理施設） | 27328 | 8 |  |  | ○ | 可燃ごみ ごみ処理残渣 し尿処理残渣 | 焼却 | ストーカ式(可動) | 准連続運転 | 177 | 3 | 1994 | 場内温水 | 1562 | [6 empty] | 無し | 薬剤処理 | 直営 |  | 有り | 99 | 100 | 64.5 | 13.3 | 10.8 | 5.7 | 1.4 | 4.3 | 108.3 | 100 | 39.6 | 53.9 | 6.5 | 8791 | 9159 |  | 無し |  | 0 | 0
栃木県 | 09206 | 09-206-01-001 | 日光市 | - | - | 日光クリーンセンター | 7151 |  |  |  |  | 可燃ごみ 粗大ごみ ごみ処理残渣 | 焼却 | ストーカ式(可動) | バッチ運転 | 40 | 2 | 1990 | 無し | [7 empty] | 無し | 薬剤処理 | 一部委託 |  | 無し |  | 100 | 53 | 17 | 7 | 17 | 1 | 5 | 135 | 100 | 57 | 37 | 6 | 5628 | 0 |  | 無し |  | 0 | 0
栃木県 | 09206 | 09-206-01-002 | 日光市 | - | - | 今市クリーンセンター | 16327 |  |  |  |  | 可燃ごみ ごみ処理残渣 し尿処理残渣 | 焼却 | ストーカ式(可動) | 准連続運転 | 50 | 2 | 1981 | 無し | [7 empty] | 無し | 薬剤処理 | 一部委託 |  | 無し |  | 100 | 41.1 | 42.5 | 3.5 | 9.1 | 1.2 | 2.6 | 102 | 100 | 33.9 | 61.3 | 4.8 | 10700 | 14700 |  | 無し |  | 0 | 0
栃木県 | 09206 | 09-206-01-003 | 日光市 | - | - | 藤原クリーンセンター | 9348 |  |  |  |  | 可燃ごみ 粗大ごみ し尿処理残渣 | 焼却 | ストーカ式(可動) | 准連続運転 | 60 | 2 | 1979 | 無し | [7 empty] | 無し | 薬剤処理 | 一部委託 |  | 無し |  | 100 | 62.7 | 16 | 6 | 12.8 | 0.7 | 1.8 | 135.1 | 100 | 55.8 | 39.5 | 4.7 | 6043 | 0 |  | 無し |  | 0 | 0
栃木県 | 09206 | 09-206-01-004 | 日光市 | - | - | 足尾クリーンセンター | 1405 |  |  |  |  | 可燃ごみ 混合（未分別）ごみ | 焼却 | ストーカ式(可動) | バッチ運転 | 8 | 1 | 1993 | 場内温水 | 126 | [6 empty] | 無し | 薬剤処理 | 直営 |  | 無し |  | 100 | 51.9 | 26.5 | 11.3 | 5.3 | 1.5 | 3.5 | 142.5 | 100 | 51 | 43.6 | 5.4 | 6930 | 0 |  | 無し |  | 0 | 0
栃木県 | 09213 | 09-213-01-001 | 那須塩原市 | - | - | 黒磯清掃センター | 11314 |  |  |  |  | 可燃ごみ 粗大ごみ ごみ処理残渣 | 焼却 | ストーカ式(可動) | 准連続運転 | 60 | 2 | 1991 | 場内温水 | 756 | [6 empty] | 無し | 薬剤処理 | 委託 |  | 無し |  | 100 | 34.6 | 23.9 | 12.2 | 10.4 | 1.1 | 17.8 | 264.8 | 100 | 51.5 | 42.1 | 6.4 | 7353 | 0 |  | 無し |  | 0 | 0
栃木県 | 09213 | 09-213-01-001 | 那須塩原市 | - | - | 黒磯清掃センター | 10427 |  |  |  |  | 可燃ごみ 粗大ごみ ごみ処理残渣 | 焼却 | ストーカ式(可動) | 准連続運転 | 56 | 2 | 1993 | 場内温水 | 756 | [6 empty] | 無し | 薬剤処理 | 委託 |  | 無し |  | 100 | 34.6 | 23.9 | 12.2 | 10.4 | 1.1 | 17.8 | 264.8 | 100 | 51.5 | 42.1 | 6.4 | 7353 | 0 |  | 無し |  | 0 | 0
栃木県 | 09213 | 09-213-01-003 | 那須塩原市 | - | - | 西那須野清掃センター | 0 |  |  |  |  | 可燃ごみ | 焼却 | ストーカ式(可動) | 准連続運転 | 60 | 2 | 1981 | 無し | [7 empty] | 無し | 無し | 委託 | 休止 | 無し |  | 0 | 0 | 0 | 0 | 0 | 0 | 0 | 0 | 0 | 0 | 0 | 0 | 0 | 0 |  | 無し |  | 0 | 0
栃木県 | 09213 | 09-213-01-003 | 那須塩原市 | - | - | 西那須野清掃センター | 15353 |  |  |  |  | 可燃ごみ ごみ処理残渣 | 焼却 | ストーカ式(可動) | 准連続運転 | 50 | 2 | 1994 | 場内温水 | 3763200 | [6 empty] | 無し | 薬剤処理 | 委託 |  | 無し |  | 100 | 47.2 | 26.4 | 13.5 | 6 | 1.9 | 5 | 212.3 | 100 | 48.5 | 44.3 | 7.2 | 7128 | 0 |  | 無し |  | 0 | 0
栃木県 | 09213 | 09-213-01-005 | 那須塩原市 | - | - | 塩原クリーンセンター | 3945 |  |  |  |  | 可燃ごみ | 焼却 | 流動床式 | 准連続運転 | 40 | 1 | 1993 | 場内温水 | 351 | [6 empty] | 薬剤処理 | 薬剤処理 | 委託 |  | 無し |  | 100 | 38.5 | 29 | 9.1 | 16.1 | 2.1 | 5.2 | 128 | 100 | 48 | 43.9 | 8.1 | 7060 | 0 |  | 無し |  | 0 | 0
栃木県 | 09361 | 09-361-01-001 | 壬生町 | - | - | 壬生町清掃センター焼却施設 | 12327 | 0 | 0 |  |  | 可燃ごみ ごみ処理残渣 | 焼却 | 流動床式 | 准連続運転 | 70 | 2 | 1999 | 場内温水 場外温水 | 2107274 | 258720 | [5 empty] | 薬剤処理 | 薬剤処理 | 委託 |  | 無し |  | 100 | 53 | 21 | 12 | 11 | 1 | 2 | 113 | 100 | 44 | 51 | 5 | 8568 | 0 |  | 無し |  | 0 | 0
栃木県 | 09806 | 09-806-01-001 | 那須地区広域行政事務組合 | - | - | 広域クリーンセンター大田原 | 33221 |  |  |  |  | 可燃ごみ 粗大ごみ ごみ処理残渣 | 焼却 | ストーカ式(可動) | 全連続運転 | 120 | 2 | 2002 | 場内温水 | 376000 | [6 empty] | 溶融処理 | セメント固化 薬剤処理 溶融処理 | 委託 |  | 無し |  | 100 | 47.3 | 25.4 | 14.7 | 7.5 | 1.9 | 3.2 | 0 | 100 | 50.8 | 43.4 | 5.8 | 5920 | 0 |  | 無し |  | 0 | 0
栃木県 | 09806 | 09-806-01-002 | 那須地区広域行政事務組合 | - | - | 那須塩原クリーンセンター（仮称） | 0 |  |  |  |  | 可燃ごみ 粗大ごみ ごみ処理残渣 | 焼却 | ストーカ式(可動) | 全連続運転 | 140 | 2 | 2009 | 発電（場内利用） | 10500 |  |  |  | 1990 | 11.7 | 5493 | 溶融処理 | 薬剤処理 |  | 新設 |  |  | 0 | 0 | 0 | 0 | 0 | 0 | 0 | 0 | 0 | 0 | 0 | 0 | 0 | 0 |  |  |  | 0 | 0
栃木県 | 09821 | 09-821-01-001 | 芳賀郡中部環境衛生事務組合 | - | - | 芳賀郡中部環境衛生事務組合ごみ焼却処理施設 | 10666 | 0 | 0 |  |  | 可燃ごみ 粗大ごみ ごみ処理残渣 | 焼却 | ストーカ式(可動) | 准連続運転 | 50 | 2 | 1995 | 場内温水 | 6585600 | 0 | [5 empty] | 無し | 薬剤処理 | 委託 |  | 有り | 97 | 100 | 51.3 | 19.2 | 6.7 | 16.6 | 3.2 | 3 | 145 | 100 | 48.5 | 45.9 | 5.6 | 7455 | 7455 |  | 無し |  | 0 | 0
栃木県 | 09831 | 09-831-01-002 | 栃木地区広域行政事務組合 | - | - | とちぎクリーンプラザ ごみ焼却施設 | 47982 | 1520 |  | ○ |  | 可燃ごみ ごみ処理残渣 | 焼却 | ストーカ式(可動) | 全連続運転 | 237 | 2 | 2002 | 場内温水 発電（場内利用） |  |  | 52855920 |  | 2500 | 14 | 14682 | セメント固化 薬剤処理 溶融処理 | セメント固化 薬剤処理 溶融処理 | 委託 |  | 無し |  | 100 | 54.3 | 15.6 | 10.3 | 17.4 | 1.3 | 1.1 | 116.6 | 100 | 54.6 | 40.8 | 4.6 | 6346 | 0 |  | 無し |  | 0 | 0
栃木県 | 09837 | 09-837-01-001 | 真岡・二宮地区清掃事務組合 | - | - | 清掃センター | 21957 | 0 |  |  |  | 可燃ごみ ごみ処理残渣 し尿処理残渣 その他 | 焼却 | 流動床式 | 准連続運転 | 100 | 2 | 1989 | 場内温水 | 7577290 | [6 empty] | 薬剤処理 | 薬剤処理 | 一部委託 |  | 有り | 93 | 100 | 55.2 | 28.3 | 2 | 7.2 | 0 | 7.3 | 250 | 100 | 46.1 | 49.9 | 4 | 8248 | 9183 |  | 無し |  | 0 | 0
栃木県 | 09841 | 09-841-01-001 | 南那須地区広域行政事務組合 | - | - | 保健衛生センター | 11605 | 0 | 0 |  |  | 可燃ごみ ごみ処理残渣 | 焼却 | 流動床式 | 准連続運転 | 55 | 2 | 1990 | 無し | 0 | 0 | 0 | 0 | 0 | 0 | 0 | 無し | 薬剤処理 | 直営 |  | 無し |  | 100 | 39.1 | 32.5 | 8.8 | 11.8 | 4.1 | 3.7 | 231.8 | 100 | 50.4 | 44.4 | 5.2 | 7136 | 8400 |  | 無し |  | 0 | 0
栃木県 | 09850 | 09-850-01-001 | 塩谷広域行政組合 | - | - | 塩谷広域環境衛生センター | 26617 | 0 |  |  |  | 可燃ごみ | 焼却 | ストーカ式(可動) | 全連続運転 | 120 | 2 | 1990 | 無し | [7 empty] | 無し | 無し | 一部委託 |  | 無し |  | 100 | 50 | 26 | 7 | 11 | 2 | 4 | 232 | 100 | 54 | 39 | 7 | 6005 | 0 |  | 無し |  | 0 | 0
栃木県 | 09852 | 09-852-01-001 | 小山広域保健衛生組合 | - | - | 小山広域保健衛生組合北部清掃センター | 5550 | 99 |  |  | ○ | 可燃ごみ | 焼却 | ストーカ式(可動) | 准連続運転 | 40 | 2 | 1991 | 無し | [7 empty] | 無し | 薬剤処理 | 委託 |  | 無し |  | 100 | 64 | 2.9 | 9.4 | 17.9 | 2.2 | 3.6 | 175 | 100 | 56.2 | 37.7 | 6.1 | 5651 | 0 |  | 無し |  | 0 | 0
栃木県 | 09852 | 09-852-01-002 | 小山広域保健衛生組合 | - | - | 小山広域保健衛生組合中央清掃センター | 45061 | 802 |  |  | ○ | 可燃ごみ | 焼却 | ストーカ式(可動) | 全連続運転 | 160 | 2 | 1986 | 場内温水 | 3358080 | [6 empty] | 無し | 薬剤処理 | 委託 |  | 無し |  | 100 | 50.6 | 18.2 | 12.4 | 11.1 | 1.8 | 5.9 | 132.3 | 100 | 49.9 | 44.3 | 5.8 | 7246 | 0 |  | 無し |  | 0 | 0

## 粗大
粗大ごみ処理施設
都道府県名 | 地方公共団体 コード | 施設コード | 地方公共団体名 | 管理者名(民間施設) | 代表者 (民間施設) | 施設名 | 年間処理量 | 資源回収量 |  |  | 処理対象廃棄物 | 処理方式 | 処理能力 | 使用開始年度 | 運転管理体制 | 施設の改廃 | 産業廃棄物の搬入の有無 | 一般廃棄物の割合 | リユース・リペア機能 |  | リユース・リペアする場所の面積 | リユース・リペアの対象品目 | [19 empty] | リユース・リペアの内容
[9 empty] | 回収量 | 搬出量 | [8 empty] | 有り | 無し |  | 合計 |  | 家具 |  | 自転車 |  | 衣類 |  | 書籍 |  | 家電 |  | 傘 |  | 食器 |  | おもちゃ |  | その他 |  | 修理 | 展示 | 販売 | 譲渡
[22 empty] | 重量 | 個数 | 重量 | 個数 | 重量 | 個数 | 重量 | 個数 | 重量 | 個数 | 重量 | 個数 | 重量 | 個数 | 重量 | 個数 | 重量 | 個数 | 重量 | 個数
[7 empty] | (t/年度) | (t/年度) |  |  |  |  | (t/日) |  |  |  |  | （％） |  |  | （㎡） | （t/年度） | （個・台等） | （t/年度） | （個・台等） | （t/年度） | （個・台等） | （t/年度） | （個・台等） | （t/年度） | （個・台等） | （t/年度） | （個・台等） | （t/年度） | （個・台等） | （t/年度） | （個・台等） | （t/年度） | （個・台等） | （t/年度） | （個・台等）
栃木県 | 09201 | 09-201-03-002 | 宇都宮市 | - | - | クリーンパーク茂原リサイクルプラザ | 1531 | 689 |  | ○ | 粗大ごみ | 破砕 | 10 | 2000 | 委託 |  | 無し |  | 有り |  | 105 | 0 | 355 |  | 246 |  | 109 | [14 empty] | ○ | ○ | ○
栃木県 | 09202 | 09-202-03-001 | 足利市 | - | - | 足利市南部クリーンセンター（粗大ごみ処理施設） | 3001 | 1606 |  | ○ | 粗大ごみ 不燃ごみ | 破砕 | 40 | 1983 | 直営 |  | 無し |  |  | 無し |  | 0 | 0
栃木県 | 09204 | 09-204-03-001 | 佐野市 | - | - | 葛生清掃センター | 960 | 293 |  | ○ | 粗大ごみ | 併用 | 10 | 2004 | 一部委託 |  | 無し |  |  | 無し |  | 0 | 0
栃木県 | 09204 | 09-204-03-002 | 佐野市 | - | - | 佐野市みかもクリーンセンター | 1383 | 372 |  | ○ | 粗大ごみ | 併用 | 10.4 | 2005 | 直営 |  | 無し |  | 有り |  | 280 | 0 | 654 |  | 224 |  | 61 |  |  |  | 369 | [10 empty] | ○ | ○ | ○ | ○
栃木県 | 09205 | 09-205-03-001 | 鹿沼市 | - | - | 環境クリーンセンター（粗大ごみ処理施設） | 3970 | 1962 |  | ○ | 粗大ごみ 不燃ごみ 資源ごみ | 併用 | 30 | 1994 | 一部委託 |  | 無し |  |  | 無し |  | 0 | 0
栃木県 | 09206 | 09-206-03-001 | 日光市 | - | - | 日光クリーンセンター（粗大ゴミ処理施設） | 32 |  |  |  | 粗大ごみ 不燃ごみ 資源ごみ | 併用 | 5 | 1990 | 直営 |  | 無し |  |  | 無し |  | 0 | 0
栃木県 | 09206 | 09-206-03-002 | 日光市 | - | - | 今市クリーンセンター（粗大ゴミ処理施設） | 2324 | 1382 |  | ○ | 粗大ごみ 不燃ごみ 資源ごみ | 併用 | 50 | 1996 | 一部委託 |  | 無し |  |  | 無し |  | 0 | 0
栃木県 | 09213 | 09-213-03-001 | 那須塩原市 | - | - | 黒磯清掃センター | 2214 | 1183 |  | ○ | 粗大ごみ 不燃ごみ 資源ごみ | 併用 | 20 | 1990 | 一部委託 |  | 無し |  |  | 無し |  | 0 | 0
栃木県 | 09213 | 09-213-03-002 | 那須塩原市 | - | - | 西那須野清掃センター | 847 | 501 |  | ○ | 粗大ごみ 不燃ごみ 資源ごみ | 併用 | 10 | 1994 | 委託 |  | 無し |  |  | 無し |  | 0 | 0
栃木県 | 09821 | 09-821-03-001 | 芳賀郡中部環境衛生事務組合 | - | - | 芳賀郡中部環境衛生事務組合粗大ごみ処理施設 | 1893 | 810 |  | ○ | 粗大ごみ 不燃ごみ 資源ごみ | 併用 | 25 | 1997 | 直営 |  | 無し |  | 有り |  | 15 | 0 | 0 | [18 empty] | ○
栃木県 | 09837 | 09-837-03-001 | 真岡・二宮地区清掃事務組合 | - | - | 清掃センター | 1584 | 501 | ○ |  | 粗大ごみ 不燃ごみ | 併用 | 30 | 1989 | 委託 |  | 無し |  |  | 無し |  | 0 | 0
栃木県 | 09841 | 09-841-03-001 | 南那須地区広域行政事務組合 | - | - | 保健衛生センター | 1235 | 584 |  | ○ | 粗大ごみ 不燃ごみ 資源ごみ | 併用 | 20 | 1990 | 直営 |  | 無し |  |  | 無し |  | 0 | 0
栃木県 | 09850 | 09-850-03-001 | 塩谷広域行政組合 | - | - | 塩谷広域環境衛生センター | 3833 | 2192 |  | ○ | 粗大ごみ 不燃ごみ | 併用 | 30 | 1993 | 一部委託 |  | 無し |  |  | 無し |  | 0 | 0
栃木県 | 09852 | 09-852-03-001 | 小山広域保健衛生組合 | - | - | 小山広域保健衛生組合中央清掃センター粗大ごみ処理施設 | 10110 | 4168 |  | ○ | 粗大ごみ 不燃ごみ 資源ごみ | 併用 | 85 | 1996 | 一部委託 |  | 無し |  |  | 無し |  | 0 | 0

## 資源化
資源化等を行う施設
都道府県名 | 地方公共団体 コード | 施設コード | 地方公共団体名 | 管理者名(民間施設) | 代表者 (民間施設) | 施設名 | 年間処理量 | 資源回収量 |  | 搬出量 |  | 在庫量 |  | 施設区分 | 処理対象廃棄物 | 処理内容 | 処理能力 | 使用開始年度 | 運転管理体制 | 施設の改廃 | 産業廃棄物の搬入の有無 | 一般廃棄物の割合 | リユース・リペア機能 |  | リユース・リペアする場所の面積 | リユース・リペアの対象品目 | [19 empty] | リユース・リペアの内容
[23 empty] | 有り | 無し |  | 合計 |  | 家具 |  | 自転車 |  | 衣類 |  | 書籍 |  | 家電 |  | 傘 |  | 食器 |  | おもちゃ |  | その他 |  | 修理 | 展示 | 販売 | 譲渡
[26 empty] | 重量 | 個数 | 重量 | 個数 | 重量 | 個数 | 重量 | 個数 | 重量 | 個数 | 重量 | 個数 | 重量 | 個数 | 重量 | 個数 | 重量 | 個数 | 重量 | 個数
[7 empty] | (t/年度) | (t/年度) | (m3/年度) | (t/年度) | (m3/年度) | (t/年度) | (m3/年度) |  |  |  | (t/日) |  |  |  |  | （％） |  |  | （㎡） | （t/年度） | （個・台等） | （t/年度） | （個・台等） | （t/年度） | （個・台等） | （t/年度） | （個・台等） | （t/年度） | （個・台等） | （t/年度） | （個・台等） | （t/年度） | （個・台等） | （t/年度） | （個・台等） | （t/年度） | （個・台等） | （t/年度） | （個・台等）
栃木県 | 09201 | 09-201-04-001 | 宇都宮市 | - | - | クリーンパーク茂原リサイクルプラザ | 15477 | 6967 |  | 6967 |  | 0 |  | リサイクルプラザ | 金属類 ガラス類 ペットボトル 不燃ごみ | 選別 圧縮・梱包 | 125 | 2000 | 委託 |  | 無し |  |  | 無し |  | 0 | 0
栃木県 | 09202 | 09-202-04-001 | 足利市 | - | - | 足利市南部クリーンセンターリサイクルセンター | 4493 | 4078 |  | 4078 |  |  |  | リサイクルセンター（補助金） | 紙類 金属類 ガラス類 ペットボトル 布類 その他 | 選別 圧縮・梱包 | 0.75 | 1996 | 一部委託 |  | 無し |  |  | 無し |  | 0 | 0
栃木県 | 09204 | 09-204-04-002 | 佐野市 | - | - | 葛生清掃センター | 506 |  |  | 479 |  |  |  | リサイクルセンター（補助金） | 金属類 ガラス類 その他資源ごみ ペットボトル | 選別 圧縮・梱包 | 1.5 | 2004 | 一部委託 |  | 無し |  |  | 無し |  | 0 | 0
栃木県 | 09204 | 09-204-04-003 | 佐野市 | - | - | 佐野市みかもクリーンセンター | 1016 |  |  | 975 |  |  |  | リサイクルプラザ | 金属類 ガラス類 その他資源ごみ ペットボトル | 選別 圧縮・梱包 | 5.3 | 2005 | 直営 |  | 無し |  |  | 無し |  | 0 | 0
栃木県 | 09205 | 09-205-04-001 | 鹿沼市 | - | - | リサイクルセンター | 682 | 682 | [5 empty] | 容器包装リサイクル推進施設 | プラスチック | 圧縮・梱包 | 4 | 2002 | 一部委託 |  | 無し |  | 有り |  | 1117 | 4 | 0 | 1 |  | 3 | [15 empty] | ○ |  | ○
栃木県 | 09206 | 09-206-04-001 | 日光市 | - | - | 日光クリーンセンター（不燃物処理施設） | 395 |  |  | 208 |  |  |  | 容器包装リサイクル推進施設 | 金属類 不燃ごみ | 選別 圧縮・梱包 | 3.2 | 1990 | 直営 |  | 無し |  |  | 無し |  | 0 | 0
栃木県 | 09213 | 09-213-04-001 | 那須塩原市 | - | - | 黒磯清掃センター | 121 |  |  | 121 |  |  |  | ストックヤード | ペットボトル | 選別 圧縮・梱包 | 1.2 | 2002 | 委託 |  | 無し |  |  | 無し |  | 0 | 0
栃木県 | 09213 | 09-213-04-002 | 那須塩原市 | - | - | 西那須野清掃センター | 90 | 86 | [5 empty] | その他 | ペットボトル | 圧縮・梱包 | 1 | 1996 | 委託 |  | 無し |  |  | 無し |  | 0 | 0
栃木県 | 09213 | 09-213-04-003 | 那須塩原市 | - | - | 塩原クリーンセンター | 81 | 81 |  | 81 |  |  |  | その他 | 金属類 不燃ごみ 粗大ごみ | 圧縮・梱包 | 0.4 | 1993 | 委託 |  | 無し |  |  | 無し |  | 0 | 0
栃木県 | 09343 | 09-343-04-001 | 茂木町 | - | - | 美土里館 | 6334 | 5460 |  | 1607 |  | 200 |  | ごみ堆肥化施設 | 家庭系生ごみ 事業系生ごみ | ごみ堆肥化 | 18 | 2003 | 直営 |  | 有り | 7 |  | 無し |  | 0 | 0
栃木県 | 09386 | 09-386-04-001 | 高根沢町 | - | - | 高根沢町土づくりセンター | 5963 | 4409 |  | 1550 |  | 4 |  | ごみ堆肥化施設 | し尿 家庭系生ごみ その他 | ごみ堆肥化 | 24 | 1999 | 委託 |  | 無し |  |  | 無し |  | 0 | 0
栃木県 | 09806 | 09-806-04-001 | 那須地区広域行政事務組合 | - | - | 広域クリーンセンター大田原 | 2426 | 1256 |  | 1256 |  |  |  | リサイクルセンター（補助金） | 金属類 ペットボトル プラスチック 不燃ごみ 粗大ごみ | 選別 圧縮・梱包 | 14 | 2003 | 委託 |  | 無し |  | 有り |  | 64 | 0 | 250 |  | 250 | [16 empty] | ○ | ○ | ○
栃木県 | 09806 | 09-806-04-002 | 那須地区広域行政事務組合 | - | - | 那須塩原クリーンセンター（仮称） | 0 | [6 empty] | リサイクルセンター（交付金） | 金属類 ガラス類 ペットボトル 不燃ごみ 粗大ごみ | 選別 圧縮・梱包 | 20 | 2009 | 一部委託 | 新設 |  |  | 有り |  | 200 | 0 | 0 | [18 empty] | ○ | ○ | ○
栃木県 | 09831 | 09-831-04-001 | 栃木地区広域行政事務組合 | - | - | とちぎクリーンプラザリサイクルセンター | 2149 | 2112 |  | 37 |  |  |  | リサイクルセンター（補助金） | 金属類 ガラス類 | 選別 圧縮・梱包 | 20 | 1991 | 委託 |  | 無し |  |  | 無し |  | 0 | 0
栃木県 | 09831 | 09-831-04-002 | 栃木地区広域行政事務組合 | - | - | とちぎクリーンプラザリサイクルプラザ | 4874 | 1287 |  | 2535 |  |  |  | リサイクルプラザ | 金属類 ガラス類 ペットボトル プラスチック 不燃ごみ 粗大ごみ | 選別 圧縮・梱包 その他 | 30 | 2002 | 委託 |  | 無し |  | 有り |  | 487 | 0 | 741 |  | 450 |  | 291 | [14 empty] | ○ | ○ | ○
栃木県 | 09837 | 09-837-04-003 | 真岡・二宮地区清掃事務組合 | - | - | 清掃センター | 1164 | 924 | [5 empty] | ストックヤード | 金属類 ガラス類 ペットボトル | 選別 圧縮・梱包 | 6 | 1995 | 委託 |  | 無し |  |  | 無し |  | 0 | 0
栃木県 | 09841 | 09-841-04-001 | 南那須地区広域行政事務組合 | - | - | 保健衛生センター | 115 | 107 |  | 107 |  |  |  | 容器包装リサイクル推進施設 | ペットボトル | 圧縮・梱包 | 1 | 1997 | 直営 |  | 無し |  |  | 無し |  | 0 | 0
栃木県 | 09850 | 09-850-04-001 | 塩谷広域行政組合 | - | - | 塩谷広域環境衛生センター | 247 | 247 | [5 empty] | 容器包装リサイクル推進施設 | ペットボトル | 圧縮・梱包 | 0.25 | 1995 | 直営 |  | 無し |  |  | 無し |  | 0 | 0

## 燃料化
ごみ燃料化施設
都道府県 | 地方公共団体コード | 施設コード | 地方公共団体名 | 管理者名(民間施設) | 代表者 (民間施設) | 施設名 | 年間処理量 | 燃料保管量 |  | 燃料の生産量 |  | 燃料の搬出量 |  | 処理対象廃棄物 | 施設の種類 | 燃料供給先の確保状況 | 処理能力 | 使用開始年度 | 運転管理体制 | 施設の改廃 | 産業廃棄物の搬入の有無 | 一般廃棄物の割合 | 分析対象 | ごみ組成分析結果 | [6 empty] | 単位容積重量 | 三成分 |  |  |  | 低位発熱量
[24 empty] | 合計 | 紙・布類 | ビニール、合成樹脂、ゴム、皮革類 | 木、竹、わら類 | ちゅう芥類 | 不燃物類 | その他 |  | 合計 | 水分 | 可燃分 | 灰分 | (計算値) | (実測値)
[7 empty] | (t/年度) | （t/年度） | （m3/年度） | （t/年度） | （m3/年度） | （t/年度） | （m3/年度） |  |  |  | (t/日) |  |  |  |  | （％） |  | （％） | （％） | （％） | （％） | （％） | （％） | （％） | (kg/m3) | （％） | （％） | （％） | （％） | （kJ/kg） | （kJ/kg）
栃木県 | 09386 | 09-386-05-001 | 高根沢町 | - | - | ＢＤＦ工房 | 3 | 0 |  | 2 |  | 2 |  | 廃食用油 | ＢＤＦ化 | 燃料用 | 0.06 | 2006 | 直営 |  | 無し |  |  | 0 | 0 | 0 | 0 | 0 | 0 | 0 | 0 | 0 | 0 | 0 | 0 | 0 | 0

## その他
その他の施設[ごみの中間処理施設]
都道府県名 | 地方公共団体 コード | 施設コード | 地方公共団体名 | 管理者名(民間施設) | 代表者 (民間施設) | 施設名 | 年間処理量 | 処理対象廃棄物 | 処理内容 | 処理能力 | 使用開始年度 | 運転管理体制 | 施設の改廃 | 産業廃棄物の搬入の有無 | 一般廃棄物の割合
[7 empty] | (t/年度) |  |  | (t/日) |  |  |  |  | （％）
栃木県 | 09407 | 09-407-06-001 | 那須町 | - | - | クリーンステーション那須（中継施設） | 9374 | 可燃ごみ | その他 | 58 | 2002 | 直営 |  | 無し

## 保管
保管施設
都道府県名 | 地方公共団体コード | 施設コード | 地方公共団体名 | 施設名 | 年間保管量 | 施設区分 | 保管対象廃棄物 | 保管分類数 | 屋内面積 | 屋外面積 | 使用開始年度 | 運転管理体制 | 施設の改廃 | 産業廃棄物の搬入の有無 | 一般廃棄物の割合
[5 empty] | (t/年度) |  |  |  | (m2) | (m2) |  |  |  |  | （％）
栃木県 | 09201 | 09-201-07-001 | 宇都宮市 | クリーンパーク茂原リサイクルプラザ | 7789 | ストックヤード | 金属類 ガラス類 ペットボトル | 8 | 440 | 0 | 2000 | 委託 |  | 無し
栃木県 | 09201 | 09-201-07-002 | 宇都宮市 | 資源倉庫 | 9 | ストックヤード | 紙類 プラスチック | 2 | 30 | 0 | 2002 | 直営 |  | 無し
栃木県 | 09204 | 09-204-07-003 | 佐野市 | 葛生清掃センター | 597 | ストックヤード | 紙類 金属類 ガラス類 その他資源ごみ プラスチック 布類 | 7 | 157 | 30 | 2004 | 一部委託 |  | 無し
栃木県 | 09204 | 09-204-07-004 | 佐野市 | 佐野市みかもクリーンセンター | 1383 | ストックヤード | 紙類 金属類 ガラス類 その他資源ごみ プラスチック 布類 | 7 | 210 | 0 | 2005 | 直営 |  | 無し
栃木県 | 09205 | 09-205-07-001 | 鹿沼市 | 環境クリーンセンター（ストックヤード） | 249 | ストックヤード | 紙類 金属類 ガラス類 ペットボトル プラスチック | 9 | 577 | 0 | 1997 | 一部委託 |  | 無し
栃木県 | 09206 | 09-206-07-001 | 日光市 | 日光クリーンセンター | 1005 | ストックヤード | 紙類 金属類 ガラス類 布類 | 9 | 48 | 36 | 1997 | 直営 |  | 無し
栃木県 | 09206 | 09-206-07-002 | 日光市 | 今市クリーンセンター | 1546 | ストックヤード | 紙類 金属類 ガラス類 ペットボトル | 9 | 220 | 0 | 1998 | 直営 |  | 無し
栃木県 | 09206 | 09-206-07-003 | 日光市 | 藤原クリーンセンター | 405 | ストックヤード | 紙類 金属類 ペットボトル | 4 | 140 | 200 | 1979 | 直営 |  | 無し
栃木県 | 09206 | 09-206-07-004 | 日光市 | 栗山クリーンセンター | 0 | ストックヤード | 紙類 金属類 | 2 | 240 | 0 | 1976 | 直営 |  | 無し
栃木県 | 09213 | 09-213-07-004 | 那須塩原市 | 黒磯清掃センター | 4160 | ストックヤード | 紙類 金属類 ガラス類 | 3 | 277 | 0 | 1998 | 一部委託 |  | 無し
栃木県 | 09213 | 09-213-07-004 | 那須塩原市 | 黒磯清掃センター | 121 | ストックヤード | ペットボトル | 1 | 61 | 0 | 2002 | 委託 |  | 無し
栃木県 | 09213 | 09-213-07-001 | 那須塩原市 | 西那須野清掃センター | 445 | ストックヤード | 金属類 | 1 | 0 | 60 | 1994 | 委託 |  | 無し
栃木県 | 09213 | 09-213-07-001 | 那須塩原市 | 西那須野清掃センター | 86 | ストックヤード | ペットボトル | 1 | 0 | 120 | 1996 | 委託 |  | 無し
栃木県 | 09213 | 09-213-07-003 | 那須塩原市 | 塩原クリーンセンター | 267 | ストックヤード | 紙類 ガラス類 | 2 | 165 | 0 | 2001 | 直営 |  | 無し
栃木県 | 09407 | 09-407-07-001 | 那須町 | 那須町清掃センター | 2116 | ストックヤード | 紙類 金属類 ペットボトル | 7 | 500 | 0 | 1997 | 直営 |  | 無し
栃木県 | 09837 | 09-837-07-001 | 真岡・二宮地区清掃事務組合 | 清掃センター | 1143 | ストックヤード | 金属類 ガラス類 ペットボトル | 6 | 470 | 0 | 1995 | 委託 |  | 無し
栃木県 | 09841 | 09-841-07-001 | 南那須地区広域行政事務組合 | 保健衛生センター | 1151 | 容器包装リサイクル推進施設 | 紙類 金属類 ガラス類 ペットボトル | 8 | 0 | 296 | 1998 | 直営 |  | 無し

## 最終
最終処分場
都道府県名 | 地方公共団体コード | 施設コード | 地方公共団体名 | 管理者名(民間施設) | 代表者 (民間施設) | 施設名 | 埋立容量 （覆土を含む） | 埋立量 （覆土を含まない） | 残余容量 | 処理対象廃棄物 | 埋立場所 | 埋立開始年度 | 埋立地面積 | 全体容積 | 埋立終了年度 | 遮水の方式 | 浸出水の処理 | 運転管理体制 | 処分場の現状 | 施設の改廃 | 産業廃棄物の搬入の有無 | 一般廃棄物の割合 | 最終処分場の構造 | 準好気性埋立構造の管理状況 |  |  | 水質管理状況 | [5 empty] | メタン回収の有無 | メタン回収をしている場合
[24 empty] | 水位管理 | 覆土施工 | ガス抜き管の計画的施工状況 | 処理前BOD濃度 | 処理後BOD濃度 | 処理前COD濃度 | 処理後COD濃度 | 処理前TN濃度 | 処理後TN濃度 |  | メタンガス回収量 | メタンガス濃度 | メタンガス発熱量 | メタンガスの利用 | 発電量
[7 empty] | (m3/年度) | (ｔ/年度) | (m3) |  |  |  | (m2) | (m3) | [7 empty] | （％） |  |  |  |  | （ppm） | （ppm） | （ppm） | （ppm） | （ppm） | （ppm） |  | （m3／年） | （％） | （kJ/m3N） |  | （kWh/年）
栃木県 | 09201 | 09-201-08-001 | 宇都宮市 | - | - | 長岡最終処分場 | 0 | 0 | 0 | 焼却残渣(主灰) 焼却残渣(飛灰) 破砕ごみ・処理残渣 | 山間 | 1983 | 58316 | 475217 | 2005 | 底部遮水工 | 凝集沈澱 生物処理（脱窒あり） 砂ろ過 消毒 活性炭処理 | 委託 | 埋立終了 |  | 無し |  | 準好気性埋立構造 | 末端集水管は解放 | 最終覆土のみ | 一部延長を行っていない | 0 | 0 | 0 | 0 | 0 | 0 | 回収していない
栃木県 | 09201 | 09-201-08-002 | 宇都宮市 | - | - | 宇都宮市エコパーク板戸 | 25134 | 29071 | 273086 | 焼却残渣(主灰) 溶融飛灰 焼却残渣(飛灰) 溶融スラグ 破砕ごみ・処理残渣 その他 | 山間 | 2004 | 33000 | 355000 | 2018 | 底部遮水工 その他遮水 | 凝集沈澱 生物処理（脱窒あり） 消毒 活性炭処理 膜処理 キレート処理 | 委託 | 埋立中 |  | 無し |  | 準好気性埋立構造 | 末端集水管は解放 | 即日覆土 | 埋立状況により計画的に延長 | 24 | 0.7 | 110 | 6.2 | 36 | 3.4 | 回収していない
栃木県 | 09202 | 09-202-08-001 | 足利市 | - | - | 足利市一般廃棄物最終処分場（月谷処分場） | 0 | 0 | 0 | 焼却残渣(主灰) 破砕ごみ・処理残渣 | 山間 | 1985 | 14860 | 137387 | 2000 | 底部遮水工 鉛直遮水工 | 凝集沈澱 生物処理（脱窒あり） | 直営 | 埋立終了 |  | 無し |  | 準好気性埋立構造 | 末端集水管は水没 | 即日覆土 | 埋立状況により計画的に延長 | 28.2 | 3.8 | 35 | 8.5 | 5.7 | 4.7 | 回収していない
栃木県 | 09202 | 09-202-08-002 | 足利市 | - | - | 足利市一般廃棄物最終処分場（小俣処分場） | 9472 | 8509 | 167544 | 焼却残渣(主灰) 破砕ごみ・処理残渣 | 山間 | 1999 | 22800 | 253000 | 2014 | 底部遮水工 鉛直遮水工 | 凝集沈澱 生物処理（脱窒あり） 砂ろ過 消毒 活性炭処理 キレート処理 | 直営 | 埋立中 |  | 無し |  | 準好気性埋立構造 | 末端集水管は水没 | 即日覆土 | 埋立状況により計画的に延長 | 97.8 | 1.4 | 37 | 2.5 | 6.4 | 2.5 | 回収していない
栃木県 | 09204 | 09-204-08-001 | 佐野市 | - | - | 佐野市高萩一般廃棄物最終処分場 | 0 | 0 | 0 | 焼却残渣(主灰) 焼却残渣(飛灰) 破砕ごみ・処理残渣 その他 | 平地 | 1983 | 16700 | 106000 | 2002 | 底部遮水工 | 凝集沈澱 生物処理（脱窒なし） 消毒 | 直営 | 埋立終了 |  | 無し |  | 嫌気性埋立構造 |  |  |  | 61.25 | 13.86 | 21 | 21.33 | 52.25 | 52.75 | 回収していない
栃木県 | 09205 | 09-205-08-001 | 鹿沼市 | - | - | 鹿沼フェニックス（管理型一般廃棄物最終処分場） | 6100 | 3608 | 55984 | 焼却残渣(主灰) 焼却残渣(飛灰) 破砕ごみ・処理残渣 | 平地 | 1993 | 27000 | 112000 | 2009 | 表面遮水工（キャッピング） | 凝集沈澱 生物処理（脱窒なし） 砂ろ過 消毒 | 委託 | 埋立中 |  | 無し |  | その他埋立構造 |  | 最終覆土のみ | 埋立状況により計画的に延長 | 2 | 4 | 10 | 1 | 17 | 14 | 回収していない
栃木県 | 09206 | 09-206-08-001 | 日光市 | - | - | 今市クリーンセンター（一般廃棄物最終処分場） | 2570 | 2570 | 5965 | 焼却残渣(主灰) 焼却残渣(飛灰) 破砕ごみ・処理残渣 | 平地 | 1990 | 6680 | 65900 | 2010 | 底部遮水工 | 凝集沈澱 生物処理（脱窒なし） | 直営 | 埋立中 |  | 無し |  | その他埋立構造 |  |  |  | 5 | 1 | 29 | 13 |  |  | 回収していない
栃木県 | 09213 | 09-213-08-001 | 那須塩原市 | - | - | 那須塩原市一般廃棄物最終処分場 | 2999 | 2764 | 41808 | 焼却残渣(主灰) 焼却残渣(飛灰) 破砕ごみ・処理残渣 | 平地 | 1995 | 16240 | 92704 | 2010 | 底部遮水工 | 凝集沈澱 砂ろ過 消毒 活性炭処理 キレート処理 下水道放流 | 委託 | 埋立中 |  | 無し |  | 嫌気性埋立構造 |  |  |  | 15 | 1 | 45 | 28 |  |  | 回収していない
栃木県 | 09361 | 09-361-08-001 | 壬生町 | - | - | 壬生町環境センター | 834 | 950 | 30334 | 焼却残渣(主灰) 焼却残渣(飛灰) 破砕ごみ・処理残渣 | 平地 | 1996 | 15600 | 42500 | 2011 | 底部遮水工 | 凝集沈澱 生物処理（脱窒あり） 砂ろ過 消毒 活性炭処理 キレート処理 | 一部委託 | 埋立中 |  | 無し |  | その他埋立構造 |  |  |  | 2 | 1 | 1 | 1 | 5 | 4 | 回収していない
栃木県 | 09806 | 09-806-08-001 | 那須地区広域行政事務組合 | - | - | 黒羽ｸﾞﾘｰﾝオアシス | 5539 | 5880 | 90476 | 焼却残渣(主灰) 溶融飛灰 焼却残渣(飛灰) 溶融スラグ その他 | 山間 | 1997 | 16010 | 173100 | 2011 | 底部遮水工 鉛直遮水工 | 凝集沈澱 生物処理（脱窒あり） 砂ろ過 消毒 活性炭処理 キレート処理 | 一部委託 | 埋立中 |  | 無し |  | 準好気性埋立構造 | 末端集水管は水没 | 即日覆土 | 埋立状況により計画的に延長 | 4.8 | 1.5 | 42.1 | 8.4 | 20.3 | 6.6 | 回収していない
栃木県 | 09821 | 09-821-08-001 | 芳賀郡中部環境衛生事務組合 | - | - | 芳賀郡中部環境衛生事務組合一般廃棄物最終処分場 | 0 | 0 | 0 | 焼却残渣(主灰) 焼却残渣(飛灰) 破砕ごみ・処理残渣 | 平地 | 1994 | 2420 | 10930 | 2000 | 底部遮水工 | 凝集沈澱 生物処理（脱窒あり） 砂ろ過 活性炭処理 | 一部委託 | 埋立終了 |  | 無し |  | 準好気性埋立構造 | 末端集水管は水没 | 中間覆土 | 埋立状況により計画的に延長 | [6 empty] | 回収していない
栃木県 | 09821 | 09-821-08-002 | 芳賀郡中部環境衛生事務組合 | - | - | 芳賀郡中部環境衛生事務組合環境整備センター | 1809 | 1627 | 9307 | 焼却残渣(主灰) 焼却残渣(飛灰) 破砕ごみ・処理残渣 | 山間 | 1993 | 5650 | 20820 | 2008 | 底部遮水工 | 凝集沈澱 生物処理（脱窒あり） 砂ろ過 活性炭処理 | 一部委託 | 埋立中 |  | 無し |  | 準好気性埋立構造 | 末端集水管は水没 | 中間覆土 | 埋立状況により計画的に延長 | 1.6 | 0.9 | 8.9 | 4.7 | 6.2 | 5.2 | 回収していない
栃木県 | 09837 | 09-837-08-001 | 真岡・二宮地区清掃事務組合 | - | - | 環境保全センター | 2352 | 2242 | 20985 | 焼却残渣(主灰) 焼却残渣(飛灰) 破砕ごみ・処理残渣 | 山間 | 1992 | 11200 | 83550 | 2011 | 表面遮水工（キャッピング） | 凝集沈澱 生物処理（脱窒なし） 砂ろ過 消毒 活性炭処理 | 一部委託 | 埋立中 |  | 無し |  | 準好気性埋立構造 | 末端集水管は解放 | 即日覆土 | 埋立状況により計画的に延長 | 2.48 | 0.73 | 2.72 | 0.53 |  |  | 回収していない

## し尿
し尿処理施設・汚泥再生処理センター
都道府県名 | 地方公共団体コード | 施設コード | 地方公共団体名 | 管理者名(民間施設) | 代表者 (民間施設) | 施設名 | 年間処理量 |  |  |  | 資源化量 |  |  |  | 脱水汚泥の直接埋立 |  |  | 脱水汚泥の焼却 |  |  |  | 処理方式 |  |  | メタン発酵の場合 |  |  | 処理能力 | 処理能力 （有機性廃棄物） | 資源化能力 | 計画メタンガス量 | 使用開始年度 | 運転管理体制 | 施設の改廃
[7 empty] | し尿 | 浄化槽汚泥 | 有機性廃棄物 | その他 | 堆肥等の固形物 | メタンガス | 生産量 | 搬出量･売却量 | 有り |  | 無し | 焼却 |  |  | 無し | 汚水処理 | 汚泥処理 | 資源化処理 | ガス生産量 | ガス発熱量 | ガス利用方法
[16 empty] | 埋立量 |  | 施設内 | 施設外 | 焼却量
[7 empty] | (kl/年度) | (kl/年度) | (t/年度) | (kl/年度) | (t/年度) | (m3／年度) |  |  |  | （t/年度) |  |  |  | （t/年度) |  |  |  |  | （m3/年度） | （kJ/m3N） |  | (kL/日) | (t/日) | (t/日) | (m3/日)
栃木県 | 09201 | 09-201-09-001 | 宇都宮市 | - | - | 宇都宮市東横田清掃工場 | 16886 | 31223 | 0 | 0 | 8 | 0 |  | ○ | ○ | 80 |  |  |  |  | ○ | 標脱 | 脱水 乾燥 焼却 | 堆肥化 | 0 | 0 |  | 280 | 0 | 5 | 0 | 1985 | 直営
栃木県 | 09202 | 09-202-09-001 | 足利市 | - | - | 足利市東部クリーンセンター | 9670 | 26329 | 0 |  | 968 | 0 |  | ○ |  |  | ○ | ○ |  | 56 |  | 標脱 | 脱水 乾燥 焼却 |  |  |  |  | 175 | 0 | 0 | 0 | 1993 | 一部委託
栃木県 | 09205 | 09-205-09-001 | 鹿沼市 | - | - | 環境クリーンセンター | 6614 | 13976 |  |  | 147 |  | ○ |  |  |  | ○ |  | ○ | 54 |  | 高負荷 | 脱水 乾燥 | 堆肥化 |  |  |  | 89 |  | 2 |  | 1997 | 直営
栃木県 | 09206 | 09-206-09-001 | 日光市 | - | - | 藤原クリーンセンター | 0 | [14 empty] | 好気 | 焼却 | その他 |  |  |  | 15 |  |  |  | 1979 | 直営 | 休止
栃木県 | 09206 | 09-206-09-002 | 日光市 | - | - | 日光市し尿処理場環境センター | 7238 | 15100 | [8 empty] | ○ | ○ |  | 525 |  | 高負荷 | 脱水 |  |  |  |  | 82 |  |  |  | 1993 | 委託 | 休止
栃木県 | 09361 | 09-361-09-001 | 壬生町 | - | - | 壬生町クリーンセンター | 1624 | 3978 | 0 | 0 | 0 | 0 |  |  |  |  | ○ |  |  |  | ○ | 高負荷 | 脱水 |  | 0 | 0 |  | 36 | 0 | 0 | 0 | 1990 | 委託
栃木県 | 09806 | 09-806-09-001 | 那須地区広域行政事務組合 | - | - | 第１衛生センター | 7414 | 11052 | [8 empty] | ○ |  | ○ | 876 |  | 高負荷 | 脱水 |  |  |  |  | 60 |  |  |  | 1988 | 委託
栃木県 | 09806 | 09-806-09-002 | 那須地区広域行政事務組合 | - | - | 第２衛生センター | 18112 | 28386 | [8 empty] | ○ | ○ |  | 3154 |  | 標脱 | 脱水 乾燥 焼却 |  |  |  |  | 150 |  |  |  | 1981 | 委託
栃木県 | 09808 | 09-808-09-001 | 佐野地区衛生施設組合 | - | - | 佐野地区衛生センター | 18072 | 29237 | [8 empty] | ○ | ○ |  | 1140 |  | 標脱 | 脱水 乾燥 焼却 |  |  |  |  | 220 |  |  |  | 1985 | 委託
栃木県 | 09831 | 09-831-09-001 | 栃木地区広域行政事務組合 | - | - | 栃木地区広域行政事務組合衛生センター５０ｋｌ/日施設 | 4871 | 5536 | [8 empty] | ○ |  |  |  | ○ | 高負荷 | その他 |  |  |  |  | 50 |  |  |  | 1985 | 委託
栃木県 | 09831 | 09-831-09-002 | 栃木地区広域行政事務組合 | - | - | 栃木地区広域行政事務組合衛生センター75ｋｌ/日施設 | 6134 | 13672 | [8 empty] | ○ | ○ |  | 94 |  | 高負荷 | 焼却 |  |  |  |  | 75 |  |  |  | 1996 | 委託
栃木県 | 09833 | 09-833-09-001 | 芳賀地区広域行政事務組合 | - | - | 第二環境クリーンセンター | 5010 | 8288 | 0 | 0 | 47 | 0 | ○ |  |  |  | ○ | ○ |  | 115 |  | 標脱 | 脱水 乾燥 焼却 | 堆肥化 |  |  |  | 90 | 0 | 1.8 | 0 | 1982 | 委託
栃木県 | 09833 | 09-833-09-002 | 芳賀地区広域行政事務組合 | - | - | 第一環境クリーンセンター | 6484 | 13217 |  | 0 | 455 | 0 | ○ |  | ○ | 222 |  |  |  |  | ○ | 標脱 | 脱水 | 堆肥化 |  |  |  | 90 | 0 | 1.58 | 0 | 1987 | 委託
栃木県 | 09841 | 09-841-09-001 | 南那須地区広域行政事務組合 | - | - | 保健衛生センター | 4763 | 13736 | 0 | 0 | 216 |  |  | ○ |  |  | ○ |  |  |  | ○ | 標脱 | 脱水 乾燥 | 堆肥化 |  |  |  | 70 |  | 2 |  | 1985 | 委託
栃木県 | 09850 | 09-850-09-001 | 塩谷広域行政組合 | - | - | しおやクリーンセンター | 7717 | 25638 |  | 337 | [6 empty] | ○ | ○ |  | 2007 |  | 高負荷 | 焼却 |  |  |  |  | 110 |  |  |  | 1998 | 直営
栃木県 | 09852 | 09-852-09-001 | 小山広域保健衛生組合 | - | - | 小山広域クリーンセンター | 12854 | 34789 | 241 |  | 652 |  | ○ |  |  |  | ○ |  |  |  | ○ | 高負荷 膜分離 | 脱水 | 堆肥化 |  |  |  | 191 | 1.4 | 2.7 |  | 2004 | 委託

## コミプラ
コミュニティプラント
都道府県名 | 地方公共団体コード | 施設コード | 地方公共団体名 | 施設名 | 汚水処理量 | 処理方法 | 計画最大汚水量 | 使用開始年度 | 運転管理体制 | 料金徴収 | 施設の改廃
[5 empty] | (m3/年度) |  | (m3/日)
栃木県 | 09202 | 09-202-10-001 | 足利市 | 足利市堀里水処理センター | 125109 | 長時間ばっ気 | 900 | 1996 | 一部委託 | 有り
栃木県 | 09202 | 09-202-10-002 | 足利市 | 足利市赤松台浄化センター | 187880 | 長時間ばっ気 | 825 | 1978 | 一部委託 | 有り | 廃止
栃木県 | 09205 | 09-205-10-001 | 鹿沼市 | 鹿沼市旭が丘地域下水処理施設 | 56521 | 長時間ばっ気 | 450 | 1977 | 委託 | 有り

## リユース・リペア施設
リユース・リペア施設
都道府県 | 地方公共団体コード | 施設コード | 地方公共団体名 | 施設名 | 年間処理量 | 設置場所 | 面積 | 使用開始年度 | リユース・リペアの対象品目 | [19 empty] | リユース・リペアの内容 |  |  |  | 運転管理体制 | 施設の改廃
[9 empty] | 合計 |  | 家具 |  | 自転車 |  | 衣類 |  | 書籍 |  | 家電 |  | 傘 |  | 食器 |  | おもちゃ |  | その他 |  | 修理 | 展示 | 販売 | 譲渡
[9 empty] | 重量 | 個数 | 重量 | 個数 | 重量 | 個数 | 重量 | 個数 | 重量 | 個数 | 重量 | 個数 | 重量 | 個数 | 重量 | 個数 | 重量 | 個数 | 重量 | 個数
[5 empty] | （ｔ／年度） |  | （㎡） |  | （t/年度） | （個・台等） | （t/年度） | （個・台等） | （t/年度） | （個・台等） | （t/年度） | （個・台等） | （t/年度） | （個・台等） | （t/年度） | （個・台等） | （t/年度） | （個・台等） | （t/年度） | （個・台等） | （t/年度） | （個・台等） | （t/年度） | （個・台等）