## 焼却施設
焼却施設（溶融施設含む）
都道府県名 | 地方公共団体コード | 施設コード | 地方公共団体名 | 法人名称(民間施設) | 代表者名 (民間施設) | 施設名称 | 年間処理量 | 資源化量 |  |  | 焼却対象廃棄物 | 施設の種類 | 処理方式 | 炉型式 | 処理能力 | 炉数 | 使用開始年度 | 余熱利用の状況 | 余熱利用量（仕様値・公称値） |  | 余熱利用量（実績値） |  | 発電能力 | 発電効率 | 総発電量 | 灰処理設備の有無 |  | 運転管理体制 | 施設の改廃 | 産業廃棄物の搬入の有無 | 一般廃棄物の割合 | ごみ組成分析結果 | [6 empty] | 単位容積重量 | 三成分 |  |  |  | 低位発熱量 |  | リユース・リペア機能の有無 | リユース・リペアする場所の面積 | リユース・リペアの対象品目 | [28 empty] | リユース・リペアの内容
[8 empty] | 資源物回収 | 燃料ガス回収 | 生産量・排出量の別 | [8 empty] | 総余熱利用量 | うち外部供給熱量 | 総余熱利用量 | うち外部供給熱量 |  |  |  | （焼却灰） | （飛灰） |  |  |  |  | 合計 | 紙・布類 | ビニール、合成樹脂、ゴム、皮革類 | 木、竹、わら類 | ちゅう芥類 | 不燃物類 | その他 |  | 合計 | 水分 | 可燃分 | 灰分 | (計算値) | (実測値) |  |  | 合計 |  | 家具 |  |  | 自転車 |  |  | 衣類 |  |  | 書籍 |  |  | 家電 |  |  | 傘 |  |  | 食器 |  |  | おもちゃ |  |  | その他
[48 empty] | 重量 | 個数 | 対象 | 重量 | 個数 | 対象 | 重量 | 個数 | 対象 | 重量 | 個数 | 対象 | 重量 | 個数 | 対象 | 重量 | 個数 | 対象 | 重量 | 個数 | 対象 | 重量 | 個数 | 対象 | 重量 | 個数 | 対象 | 重量 | 個数
[7 empty] | （t/年度） | （t/年度） | （m3/年度） | [5 empty] | (t/日) |  |  |  | (MＪ) | （MJ） | (MＪ) | （MJ） | (kW) | (％) | (MWh) | [5 empty] | （％） | （％） | （％） | （％） | （％） | （％） | （％） | （％） | (kg/m3) | （％） | （％） | （％） | （％） | （kJ/kg） | （kJ/kg） |  | （㎡） | （t/年度） | （個・台等） |  | （t/年度） | （個・台等） |  | （t/年度） | （個・台等） |  | （t/年度） | （個・台等） |  | （t/年度） | （個・台等） |  | （t/年度） | （個・台等） |  | （t/年度） | （個・台等） |  | （t/年度） | （個・台等） |  | （t/年度） | （個・台等） |  | （t/年度） | （個・台等）
埼玉県 | 11100 | 11-100-01-001 | さいたま市 |  |  | さいたま市クリーンセンター大崎第二工場 | 119391 | 671 |  | 搬出量 | 可燃ごみ,ごみ処理残渣 | 焼却 | ストーカ式（可動） | 全連続運転 | 450 | 3 | 1995 | 場内温水,場内蒸気,発電（場内利用）,場外蒸気,発電（場外利用） | 1355987000 | 152410000 | 1415310000 | 6740000 | 7300 | 11.5 | 42289 | 薬剤処理 | セメント固化,薬剤処理 | 委託 |  | 無し |  | 100 | 51.4 | 22.6 | 6.1 | 14 | 1.5 | 4.4 | 162 | 100 | 44.6 | 48.3 | 7.1 | 7966 | 8916 | 無し |  | 0 | 0
埼玉県 | 11100 | 11-100-01-002 | さいたま市 |  |  | さいたま市クリーンセンター大崎第一工場 | 43338 | 4815 |  | 搬出量 | 可燃ごみ,ごみ処理残渣 | 焼却 | ストーカ式（可動） | 全連続運転 | 300 | 2 | 1982 | 無し | [7 empty] | 無し | 無し | 直営 |  | 無し |  | 100 | 50.8 | 24.1 | 7.4 | 15.3 | 0.5 | 1.9 | 136 | 100 | 49.3 | 46 | 4.7 | 7918 | 8710 | 無し |  | 0 | 0
埼玉県 | 11100 | 11-100-01-003 | さいたま市 |  |  | さいたま市東部環境センター | 81633 | 3895 |  | 搬出量 | 可燃ごみ,ごみ処理残渣,し尿処理残渣,その他 | 焼却 | ストーカ式（可動） | 全連続運転 | 300 | 3 | 1984 | 場内温水,場内蒸気,発電（場内利用）,場外温水,発電（場外利用） | 836768387 |  | 839393665 |  | 1700 | 5 | 13392 | 薬剤処理 | 薬剤処理 | 直営 |  | 無し |  | 100 | 50.2 | 23 | 10.9 | 8.1 | 6.5 | 1.3 | 179 | 100 | 43.9 | 47.1 | 9 | 7804 | 9744 | 無し |  | 0 | 0
埼玉県 | 11100 | 11-100-01-004 | さいたま市 |  |  | さいたま市西部環境センター | 94097 | 4078 |  | 搬出量 | 可燃ごみ,ごみ処理残渣,し尿処理残渣,その他 | 焼却 | ストーカ式（可動） | 全連続運転 | 300 | 3 | 1993 | 場内温水,場内蒸気,発電（場内利用）,場外温水,発電（場外利用） | 414892800 |  | 352800000 |  | 3600 | 8 | 23086 | 溶融処理 | セメント固化,薬剤処理,溶融処理 | 直営 |  | 無し |  | 100 | 44.9 | 28.4 | 10.1 | 12.5 | 1.3 | 2.8 | 146.8 | 100 | 50 | 43.9 | 6.1 | 7035 | 6909 | 無し |  | 0 | 0
埼玉県 | 11100 | 11-100-01-005 | さいたま市 |  |  | さいたま市岩槻環境センター | 28834 | 2249 | 0 | 搬出量 | 可燃ごみ,粗大ごみ,ごみ処理残渣 | 焼却 | ストーカ式（可動） | 全連続運転 | 130 | 2 | 1987 | 場内温水,場外温水 | 9878400 | [6 empty] | 無し | セメント固化,薬剤処理 | 委託 |  | 無し |  | 99.98 | 60.8 | 10.8 | 12.9 | 11.2 | 0.18 | 4.1 | 178 | 100 | 50.5 | 45.1 | 4.4 | 7338 | 7583 | 無し |  | 0 | 0
埼玉県 | 11201 | 11-201-01-001 | 川越市 |  |  | 川越市西清掃センター | 57803 | 2393 |  | 搬出量 | 可燃ごみ,粗大ごみ,ごみ処理残渣,し尿処理残渣 | 焼却 | ストーカ式（可動） | 全連続運転 | 300 | 2 | 1978 | 場内温水,場外温水 | 22848000 | [6 empty] | 薬剤処理 | 薬剤処理 | 委託 |  | 無し |  | 100 | 54.1 | 26 | 5.7 | 8.3 | 3 | 2.9 | 191 | 100 | 44.5 | 40.1 | 15.4 | 6427 | 9715 | 無し |  | 0 | 0
埼玉県 | 11201 | 11-201-01-002 | 川越市 |  |  | 川越市東清掃センター | 32797 | 3862 |  | 搬出量 | 可燃ごみ,粗大ごみ,ごみ処理残渣,し尿処理残渣 | 焼却 | ストーカ式（可動） | 全連続運転 | 140 | 2 | 1986 | 場内温水 | 8467200 | [6 empty] | 薬剤処理 | 薬剤処理 | 委託 |  | 無し |  | 100 | 43.4 | 25.2 | 9.1 | 14.3 | 3.4 | 4.6 | 212 | 100 | 52.8 | 40.9 | 6.3 | 6370 | 7780 | 無し |  | 0 | 0
埼玉県 | 11201 | 11-201-01-202 | 川越市 |  |  | 川越市資源化センター熱回収施設 |  |  |  |  | 可燃ごみ,ごみ処理残渣 | ガス化溶融・改質 | 流動床式 | 全連続運転 | 265 | 2 | 2010 | 場内温水,発電（場内利用）,場外温水,発電（場外利用） | 116004960 | 42120000 |  |  | 3260 | 12.6 |  | 溶融処理 | 薬剤処理,その他 | 委託 | 新設 | 無し |  | 0 | 0 | 0 | 0 | 0 | 0 | 0 | 0 | 0 | 0 | 0 | 0 | 0 | 0 | 無し |  | 0 | 0
埼玉県 | 11203 | 11-203-01-001 | 川口市 |  |  | 川口市戸塚環境センター西棟（４号炉） | 27394 | 277 |  | 搬出量 | 混合（未分別）ごみ,ごみ処理残渣 | 焼却 | ストーカ式（可動） | 全連続運転 | 150 | 1 | 1989 | 場内温水,場内蒸気,発電（場内利用） |  |  |  |  | 1780 | 13 | 5256 | 薬剤処理 | 薬剤処理 | 委託 |  | 有り | 1 | 100 | 45.8 | 21.7 | 16.6 | 7.7 | 6.3 | 1.9 | 190.8 | 100 | 42.9 | 49.3 | 7.8 | 8220 | 9920 | 無し |  | 0 | 0
埼玉県 | 11203 | 11-203-01-002 | 川口市 |  |  | 川口市戸塚環境センター西棟（３号炉） | 33069 | 334 |  | 搬出量 | 混合（未分別）ごみ,ごみ処理残渣 | 焼却 | ストーカ式（可動） | 全連続運転 | 150 | 1 | 1993 | 場内温水,場内蒸気,発電（場内利用） |  |  |  |  | 1780 | 13 | 11110 | 薬剤処理 | 薬剤処理 | 委託 |  | 有り | 1 | 100 | 45.8 | 21.7 | 16.6 | 7.7 | 6.3 | 1.9 | 190.8 | 100 | 42.9 | 49.3 | 7.8 | 8220 | 9920 | 無し |  | 0 | 0
埼玉県 | 11203 | 11-203-01-003 | 川口市 |  |  | 川口市戸塚環境センター東棟（１・２号炉） | 0 | 0 |  |  | 混合（未分別）ごみ,ごみ処理残渣 | 焼却 | ストーカ式（可動） | 全連続運転 | 300 | 2 | 1975 | 場外温水 | [10 empty] | 廃止 |  |  | 0 | 0 | 0 | 0 | 0 | 0 | 0 | 0 | 0 | 0 | 0 | 0 | 0 | 0 |  |  | 0 | 0
埼玉県 | 11203 | 11-203-01-006 | 川口市 |  |  | 川口市朝日環境センター | 110402 | 11640 |  | 搬出量 | 混合（未分別）ごみ,ごみ処理残渣,その他 | ガス化溶融・改質 | 流動床式 | 全連続運転 | 420 | 3 | 2002 | 場内温水,発電（場内利用） |  |  |  |  | 12000 | 18 | 41818 | 溶融処理 | セメント固化,薬剤処理 | 委託 |  | 有り | 0 | 100 | 48.9 | 27.7 | 6.3 | 10.2 | 4.4 | 2.5 | 186.8 | 100 | 45.2 | 47.8 | 7 | 7878 | 10067 | 無し |  | 0 | 0
埼玉県 | 11208 | 11-208-01-002 | 所沢市 |  |  | 所沢市西部クリーンセンターごみ焼却施設 | 37352 |  |  |  | 可燃ごみ | 焼却 | 流動床式 | 准連続運転 | 148 | 3 | 1989 | 無し | [7 empty] | 無し | 薬剤処理 | 委託 |  | 有り | 99 | 100 | 60.3 | 7.2 | 15 | 9.6 | 1.2 | 6.7 | 244.2 | 100 | 52.1 | 41.7 | 6.2 | 7238 | 6208 | 無し |  | 0 | 0
埼玉県 | 11208 | 11-208-01-003 | 所沢市 |  |  | 所沢市東部クリーンセンターごみ焼却施設 | 57586 | 835 |  | 搬出量 | 可燃ごみ | 焼却 | ストーカ式（可動） | 全連続運転 | 230 | 2 | 2003 | 場内温水,場内蒸気,発電（場内利用） | 644044800 | 0 | 511366166 | 0 | 5000 | 15 | 17935 | 溶融処理 | 溶融処理 | 委託 |  | 有り | 99 | 100 | 55.6 | 17.5 | 11.7 | 10.5 | 1.9 | 2.8 | 181.2 | 100 | 44.8 | 48.6 | 6.6 | 8038 | 9295 | 無し |  | 0 | 0
埼玉県 | 11209 | 11-209-01-001 | 飯能市 |  |  | 飯能市クリーンセンター | 18748 | 2017 |  | 搬出量 | 可燃ごみ,ごみ処理残渣,し尿処理残渣 | 焼却 | ストーカ式（可動） | 全連続運転 | 170 | 2 | 1981 | 場内温水 | 2822400 | [6 empty] | 薬剤処理 | 薬剤処理 | 一部委託 |  | 有り | 82 | 100 | 53 | 19 | 7 | 15 | 1 | 5 | 200 | 100 | 49 | 46 | 5 | 7385 | 0 | 無し |  | 0 | 0
埼玉県 | 11212 | 11-212-01-001 | 東松山市 |  |  | 東松山市クリーンセンター | 26880 | 988 |  | 搬出量 | 可燃ごみ,粗大ごみ,ごみ処理残渣 | 焼却 | ストーカ式（可動） | 全連続運転 | 180 | 2 | 1977 | 無し | [7 empty] | 無し | セメント固化,薬剤処理 | 委託 |  | 無し |  | 100 | 53.6 | 27.2 | 8.4 | 8.1 | 0.8 | 1.9 | 120 | 100 | 46.6 | 50 | 3.4 | 8238 | 0 | 無し |  | 0 | 0
埼玉県 | 11214 | 11-214-01-001 | 春日部市 |  |  | 豊野環境衛生センター | 75483 | 252 |  | 搬出量 | 可燃ごみ,し尿処理残渣 | 焼却 | ストーカ式（可動） | 全連続運転 | 399 | 3 | 1994 | 場内温水,発電（場内利用） | 753580800 |  | 616022400 |  | 1900 | 10 | 11712 | 薬剤処理 | 薬剤処理 | 委託 |  | 無し |  | 100 | 62.5 | 23.2 | 3.9 | 9.6 | 0.5 | 0.3 | 113 | 100 | 39.1 | 51.8 | 9.1 | 8410 | 10800 | 無し |  | 0 | 0
埼玉県 | 11215 | 11-215-01-001 | 狭山市 |  |  | 狭山市第二環境センター | 38539 | 3499 |  | 搬出量 | 可燃ごみ,ごみ処理残渣 | 焼却 | ストーカ式（可動） | 全連続運転 | 165 | 3 | 1996 | 場内温水,場内蒸気,場外蒸気 | 327003264 | 41430010 | 211083726 | 10227672 |  |  |  | 溶融処理 | 薬剤処理 | 一部委託 |  | 無し |  | 100 | 49.7 | 25.6 | 10.7 | 7.8 | 3.7 | 2.5 | 117 | 100 | 44.1 | 49 | 6.9 | 8120 | 9675 | 無し |  | 0 | 0
埼玉県 | 11216 | 11-216-01-001 | 羽生市 |  |  | 羽生市清掃センター | 15225 | 1163 |  | 搬出量 | 可燃ごみ,し尿処理残渣 | 焼却 | ストーカ式（可動） | 准連続運転 | 80 | 2 | 1983 | 場内温水 | 1130011 | [6 empty] | 薬剤処理 | 無し | 直営 |  | 無し |  | 100 | 44.1 | 16.6 | 9.6 | 25.9 | 0.3 | 3.5 | 168 | 100 | 53.1 | 41.8 | 5.1 | 6558 | 6558 | 無し |  | 0 | 0
埼玉県 | 11219 | 11-219-01-001 | 上尾市 |  |  | 上尾市西貝塚環境センター | 66048 | 1211 |  | 搬出量 | 可燃ごみ,ごみ処理残渣 | 焼却 | ストーカ式（可動） | 全連続運転 | 300 | 3 | 1997 | 場内温水,場内蒸気,発電（場内利用）,場外温水 | 117720000 | 63504000 |  |  | 2080 | 8 | 14984 | 薬剤処理 | セメント固化,薬剤処理 | 委託 |  | 無し |  | 100 | 50.6 | 24 | 20.6 | 4 | 0.3 | 0.5 | 181 | 100 | 30 | 56.6 | 13.4 | 9898 | 13493 | 無し |  | 0 | 0
埼玉県 | 11225 | 11-225-01-001 | 入間市 |  |  | 入間市総合クリーンセンター | 41012 | 1706 |  | 搬出量 | 可燃ごみ,ごみ処理残渣 | 焼却 | 流動床式 | 准連続運転 | 150 | 3 | 1996 | 場内温水,場外温水 | 25635258 | 23498987 | [5 empty] | 薬剤処理 | 薬剤処理 | 委託 |  | 無し |  | 100 | 51.3 | 16.4 | 10.8 | 18.1 | 2.1 | 1.3 | 239 | 100 | 52.6 | 43 | 4.4 | 7145 | 0 | 無し |  | 0 | 0
埼玉県 | 11225 | 11-225-01-002 | 入間市 |  |  | 入間市清掃事業所 | 0 |  |  |  | 可燃ごみ | 焼却 | 流動床式 | 全連続運転 | 138 | 2 | 1980 | 場内温水 | [7 empty] | その他 | セメント固化,薬剤処理 | 委託 | 休止 | 無し |  | 0 | 0 | 0 | 0 | 0 | 0 | 0 | 0 | 0 | 0 | 0 | 0 | 0 | 0 | 無し |  | 0 | 0
埼玉県 | 11226 | 11-226-01-001 | 鳩ヶ谷市 |  |  | 鳩ヶ谷市環境センターごみ処理施設 | 0 |  |  |  | 可燃ごみ | 焼却 | ストーカ式（可動） | 全連続運転 | 75 | 2 | 1979 | 無し | [7 empty] | 無し | 無し | 直営 | 休止 | 無し |  | 0 | 0 | 0 | 0 | 0 | 0 | 0 | 0 | 0 | 0 | 0 | 0 | 0 | 0 | 無し |  | 0 | 0
埼玉県 | 11227 | 11-227-01-001 | 朝霞市 |  |  | 朝霞市クリーンセンター | 0 |  |  |  | 可燃ごみ,ごみ処理残渣 | 焼却 | 流動床式 | 准連続運転 | 70 | 2 | 1988 | 場内温水 | [7 empty] | セメント固化 | セメント固化 | 委託 | 休止 |  |  | 0 | 0 | 0 | 0 | 0 | 0 | 0 | 0 | 0 | 0 | 0 | 0 | 0 | 0 | 無し |  | 0 | 0
埼玉県 | 11227 | 11-227-01-001 | 朝霞市 |  |  | 朝霞市クリーンセンター | 28089 | 1348 |  | 搬出量 | 可燃ごみ,ごみ処理残渣 | 焼却 | ストーカ式（可動） | 全連続運転 | 120 | 2 | 1995 | 場内温水 | 15240960 | [6 empty] | 薬剤処理 | 薬剤処理 | 委託 |  | 無し |  | 100 | 73.5 | 10.6 | 4 | 7 | 0 | 4.9 | 158 | 100 | 47.6 | 33.1 | 19.3 | 5040 | 0 | 無し |  | 0 | 0
埼玉県 | 11229 | 11-229-01-001 | 和光市 |  |  | 和光市清掃センター | 17220 | 1484 |  | 搬出量 | 可燃ごみ,ごみ処理残渣 | 焼却 | ストーカ式（可動） | 全連続運転 | 120 | 2 | 1990 | 場内温水 | 1411200 | [6 empty] | 薬剤処理 | 薬剤処理 | 委託 |  | 無し |  | 100 | 54.2 | 16.2 | 13 | 10.3 | 0 | 6.3 | 147 | 100 | 43 | 51.7 | 5.3 | 2070 | 2600 | 無し |  | 0 | 0
埼玉県 | 11231 | 11-231-01-001 | 桶川市 |  |  | 桶川市ごみ焼却施設 | 15839 | 1290 |  | 搬出量 | 可燃ごみ,粗大ごみ,ごみ処理残渣 | 焼却 | ストーカ式（可動） | 全連続運転 | 240 | 2 | 1977 | 無し | [7 empty] | 無し | 薬剤処理 | 委託 |  | 無し |  | 100 | 61.8 | 10.8 | 8.1 | 15.7 | 0.8 | 2.8 | 157.7 | 100 | 49.9 | 40.9 | 9.2 | 6445 | 0 | 無し |  | 0 | 0
埼玉県 | 11239 | 11-239-01-001 | 坂戸市 |  |  | 坂戸市西清掃センター | 22062 | 2350 |  | 搬出量 | 可燃ごみ,ごみ処理残渣 | 焼却 | ストーカ式（可動） | 全連続運転 | 80 | 2 | 1994 | 場内温水,場外温水,場外蒸気 | [7 empty] | セメント固化 | セメント固化,薬剤処理 | 委託 |  | 無し |  | 100 | 52.2 | 16.6 | 8.1 | 18 | 1.2 | 3.9 | 187 | 100 | 54.2 | 40.4 | 5.4 | 6260 | 6810 | 無し |  | 0 | 0
埼玉県 | 11239 | 11-239-01-002 | 坂戸市 |  |  | 坂戸市東清掃センター焼却施設 | 0 | 0 |  |  | 可燃ごみ,ごみ処理残渣 | 焼却 | ストーカ式（可動） | 全連続運転 | 70 | 2 | 1987 | 無し | [7 empty] | その他 | セメント固化,薬剤処理 | 委託 | 休止 | 無し |  | 0 | 0 | 0 | 0 | 0 | 0 | 0 | 0 | 0 | 0 | 0 | 0 | 0 | 0 | 無し |  | 0 | 0
埼玉県 | 11240 | 11-240-01-001 | 幸手市 |  |  | 幸手市ひばりヶ丘桜泉園ごみ処理施設 | 0 |  |  |  | 可燃ごみ | 焼却 | 流動床式 | 准連続運転 | 80 | 2 | 1983 | 場内温水 | [7 empty] | その他 | セメント固化 | 委託 | 廃止 |  |  | 0 | 0 | 0 | 0 | 0 | 0 | 0 | 0 | 0 | 0 | 0 | 0 | 0 | 0 | 無し |  | 0 | 0
埼玉県 | 11245 | 11-245-01-001 | ふじみ野市 |  |  | 上福岡清掃センター | 29459 | 2417 |  | 搬出量 | 可燃ごみ,粗大ごみ,ごみ処理残渣 | 焼却 | ストーカ式（可動） | 全連続運転 | 180 | 2 | 1974 | 無し | [7 empty] | 薬剤処理 | 薬剤処理 | 委託 |  | 無し |  | 100 | 49.2 | 24.8 | 5.7 | 17.7 | 1.5 | 1.1 | 149 | 100 | 49.3 | 44.7 | 6 | 7182 | 7808 | 無し |  | 0 | 0
埼玉県 | 11245 | 11-245-01-002 | ふじみ野市 |  |  | 大井清掃センター | 9836 | 244 |  | 搬出量 | 可燃ごみ,ごみ処理残渣 | 焼却 | ストーカ式（可動） | 全連続運転 | 60 | 1 | 1997 | 場内温水 | 1404480 | [6 empty] | 無し | 薬剤処理 | 委託 |  | 無し |  | 100 | 43 | 28.3 | 17.1 | 7.5 | 3.2 | 0.9 | 137 | 100 | 47.8 | 44.5 | 7.7 | 7178 | 7978 | 無し |  | 0 | 0
埼玉県 | 11301 | 11-301-01-001 | 伊奈町 |  |  | 伊奈町クリーンセンター | 10552 |  |  |  | 可燃ごみ | 焼却 | 流動床式 | 准連続運転 | 60 | 2 | 1989 | 無し | [7 empty] | 薬剤処理 | 薬剤処理 | 委託 |  | 無し |  | 100 | 58 | 13.9 | 10.1 | 10.1 | 0.5 | 7.4 | 13.2 | 100 | 43.1 | 50.8 | 6.1 | 8477 | 9285 | 無し |  | 0 | 0
埼玉県 | 11346 | 11-346-01-001 | 川島町 |  |  | 川島町環境センターごみ処理施設 | 6418 | 737 |  | 搬出量 | 可燃ごみ,粗大ごみ,ごみ処理残渣,し尿処理残渣,その他 | 焼却 | ストーカ式（可動） | バッチ運転 | 40 | 2 | 1979 | 無し | [7 empty] | 無し | 無し | 委託 |  | 有り | 99 | 100 | 41.58 | 18.61 | 6.87 | 22.07 | 5.07 | 5.8 | 186 | 100 | 46.9 | 46 | 7.1 | 7490 | 8200 | 無し |  | 0 | 0
埼玉県 | 11446 | 11-446-01-001 | 菖蒲町 |  |  | 菖蒲町清掃センター | 6446 | 0 |  |  | 可燃ごみ | 焼却 | ストーカ式（可動） | バッチ運転 | 30 | 2 | 1989 | 場内温水 | 285904 | [6 empty] | 薬剤処理 | 薬剤処理 | 委託 |  | 無し |  | 100 | 40.5 | 28.3 | 11.5 | 16.2 | 2.4 | 1.1 | 144.3 | 100 | 51 | 44.5 | 4.5 | 4833 | 5103 | 無し |  | 0 | 0
埼玉県 | 11464 | 11-464-01-001 | 杉戸町 |  |  | 杉戸町環境センター | 21302 | 19.48 |  | 搬出量 | 可燃ごみ | 焼却 | 流動床式 | 准連続運転 | 84 | 2 | 1997 | 場内温水,場外温水 | 18816000 | 13171200 | [5 empty] | 無し | セメント固化,薬剤処理 | 委託 |  | 無し |  | 100 | 40.5 | 15.6 | 16 | 19.4 | 5.1 | 3.4 | 294.5 | 100 | 56.8 | 37.7 | 5.5 | 6547 | 8702 | 無し |  | 0 | 0
埼玉県 | 11808 | 11-808-01-001 | 蓮田市白岡町衛生組合 |  |  | 蓮田市白岡町衛生組合ごみ焼却施設 | 27698 | 2443 |  | 搬出量 | 可燃ごみ,粗大ごみ | 焼却 | ストーカ式（可動） | 准連続運転 | 180 | 3 | 1994 | 場内温水 | 3530016 | [6 empty] | 無し | 無し | 直営 |  | 無し |  | 100 | 48.5 | 28.3 | 5.7 | 12.9 | 1.5 | 3.1 | 0 | 100 | 40.4 | 49.5 | 10.1 | 11000 | 0 | 無し |  | 0 | 0
埼玉県 | 11809 | 11-809-01-003 | 久喜宮代衛生組合 |  |  | 150t／24hごみ処理施設 | 21375 | 1565 |  | 搬出量 | 可燃ごみ,粗大ごみ,ごみ処理残渣 | 焼却 | ストーカ式（可動） | 全連続運転 | 150 | 2 | 1975 | 場内温水 | 1515 |  | 1697 |  |  |  |  | 薬剤処理 | 薬剤処理 | 委託 |  | 無し |  | 100 | 42.1 | 7.4 | 15.8 | 25.4 | 3.3 | 6 | 249 | 100 | 58 | 36.5 | 5.5 | 5410 | 6060 | 無し |  | 0 | 0
埼玉県 | 11811 | 11-811-01-812 | 栗橋・鷲宮衛生組合 |  |  | 栗橋・鷲宮衛生組合ごみ焼却施設 | 16238 | 1413 | 0 | 搬出量 | 可燃ごみ | 焼却 | 流動床式 | 全連続運転 | 105 | 2 | 1988 | 無し | [7 empty] | 無し | セメント固化 | 委託 |  | 無し |  | 100 | 44.8 | 25.7 | 5.5 | 18.3 | 0.8 | 4.9 | 147.5 | 100 | 49.7 | 44 | 6.3 | 7035 | 0 | 無し |  | 0 | 0 |  | 0 | 0 |  | 0 | 0 |  | 0 | 0 |  | 0 | 0 |  | 0 | 0 |  | 0 | 0 |  | 0 | 0 |  | 0 | 0 |  | 0 | 0
埼玉県 | 11812 | 11-812-01-002 | 加須市、騎西町衛生施設組合 |  |  | ごみ焼却施設 | 28603 | 2681 |  | 搬出量 | 可燃ごみ | 焼却 | ストーカ式（可動） | 全連続運転 | 216 | 2 | 1998 | 場内温水,場外温水 | 18345600 | [6 empty] | 薬剤処理 | 薬剤処理 | 委託 |  | 無し |  | 100 | 42 | 32 | 12 | 11 | 1 | 2 | 133 | 100 | 44 | 52 | 4 | 11067 | 8673 | 無し |  | 0 | 0
埼玉県 | 11815 | 11-815-01-001 | 志木地区衛生組合 |  |  | 富士見環境センター | 27782 | 711 |  | 搬出量 | 可燃ごみ,ごみ処理残渣 | 焼却 | ストーカ式（可動） | 全連続運転 | 180 | 2 | 1986 | 場内温水 | 167 | [6 empty] | 薬剤処理 | 薬剤処理 | 委託 |  | 無し |  | 100 | 47.7 | 22.3 | 12.3 | 11.8 | 2.4 | 3.5 | 178 | 100 | 47.1 | 46.5 | 6.4 | 7570 | 9138 | 無し |  | 0 | 0
埼玉県 | 11815 | 11-815-01-002 | 志木地区衛生組合 |  |  | 新座環境センター東工場 | 21410 | 1158 |  | 搬出量 | 可燃ごみ,粗大ごみ | 焼却 | ストーカ式（可動） | 全連続運転 | 90 | 1 | 1979 | 場内温水,場外温水 | 272 | [6 empty] | 薬剤処理 | 薬剤処理 | 委託 |  | 無し |  | 100 | 52.9 | 20.5 | 6.5 | 16.3 | 1 | 2.8 | 192 | 100 | 55.2 | 40.7 | 4.1 | 6288 | 6973 | 無し |  | 0 | 0
埼玉県 | 11815 | 11-815-01-003 | 志木地区衛生組合 |  |  | 新座環境センター西工場 | 23800 | 3172 |  | 搬出量 | 可燃ごみ | 焼却 | ストーカ式（可動） | 全連続運転 | 90 | 1 | 1994 | 場内温水,場内蒸気 | 418 | [6 empty] | 薬剤処理 | 薬剤処理 | 委託 |  | 無し |  | 100 | 52.8 | 21.2 | 5.5 | 15.7 | 1.6 | 3.2 | 235 | 100 | 52.2 | 42.5 | 5.3 | 6695 | 7398 | 無し |  | 0 | 0
埼玉県 | 11820 | 11-820-01-821 | 小川地区衛生組合 |  |  | 小川地区衛生組合ごみ焼却場 | 17688 | 9 |  | 搬出量 | 可燃ごみ,粗大ごみ,ごみ処理残渣 | 焼却 | ストーカ式（可動） | 全連続運転 | 62 | 2 | 1976 | 無し | [7 empty] | 薬剤処理 | 無し | 一部委託 |  | 無し |  | 100 | 55.5 | 12.8 | 15.9 | 9.4 | 3.8 | 2.6 | 186.6 | 100 | 49.7 | 43.5 | 6.8 | 6945 | 7568 | 無し |  | 0 | 0
埼玉県 | 11824 | 11-824-01-002 | 東埼玉資源環境組合 |  |  | 第一工場ごみ処理施設 | 252531 | 704 |  | 搬出量 | 可燃ごみ,し尿処理残渣 | 焼却 | ストーカ式（可動） | 全連続運転 | 800 | 4 | 1995 | 場内温水,発電（場内利用）,場外温水,発電（場外利用） | 884136992 | 73339596 | 493451987 | 15067380 | 24000 | 17.91 | 139077 | 溶融処理 | セメント固化 | 一部委託 |  | 無し |  | 100 | 48.4 | 23.4 | 7.5 | 13.8 | 3 | 3.9 | 146 | 100 | 48.3 | 45.2 | 6.5 | 7298 | 9126 | 無し |  | 0 | 0
埼玉県 | 11827 | 11-827-01-001 | 蕨戸田衛生センター組合 |  |  | 蕨戸田衛生センターごみ処理施設 | 56088 | 1749 |  | 搬出量 | 可燃ごみ,ごみ処理残渣,し尿処理残渣 | 焼却 | 流動床式 | 全連続運転 | 270 | 3 | 1992 | 場内温水,場内蒸気,発電（場内利用） | 475409713 |  | 322268111 |  | 1950 | 10 | 14339 | 薬剤処理 | セメント固化 | 委託 |  | 無し |  | 100 | 52.4 | 21.5 | 6.3 | 13.7 | 2.1 | 4 | 251 | 100 | 46.9 | 47.1 | 6 | 7700 | 9000 | 無し |  | 0 | 0
埼玉県 | 11861 | 11-861-01-001 | 彩北広域清掃組合 |  |  | 小針クリーンセンター | 33897 | 4265 |  | 搬出量 | 可燃ごみ | 焼却 | ストーカ式（可動） | 全連続運転 | 204 | 2 | 1984 | 場内温水 | 10080000 | [6 empty] | 無し | その他 | 委託 |  | 無し |  | 100 | 48.2 | 26.6 | 9 | 5.8 | 1.3 | 9.1 | 228 | 100 | 48.5 | 45.1 | 6.4 | 9252 | 0 | 無し |  | 0 | 0
埼玉県 | 11863 | 11-863-01-001 | 秩父広域市町村圏組合 |  |  | 秩父広域市町村圏組合秩父クリーンセンター | 29517 | 2872 |  | 搬出量 | 可燃ごみ,粗大ごみ,ごみ処理残渣 | 焼却 | ストーカ式（可動） | 全連続運転 | 150 | 2 | 1997 | 場内温水,場内蒸気 |  |  | 124571252 |  |  |  |  | 薬剤処理 | 無し | 委託 |  | 無し |  | 100 | 50.3 | 25.8 | 7.1 | 6.7 | 1.1 | 9 | 543 | 100 | 40.2 | 55.1 | 4.7 | 9380 |  | 無し |  | 0 | 0
埼玉県 | 11864 | 11-864-01-001 | 大利根町北川辺町衛生施設組合 |  |  | ごみ焼却施設 | 5778 | 814 |  | 搬出量 | 可燃ごみ | 焼却 | ストーカ式（可動） | 准連続運転 | 40 | 2 | 1990 | 場内温水 | 263970 | [6 empty] | 無し | 無し | 委託 |  | 無し |  | 100 | 73.4 | 9.2 | 5.3 | 10.3 | 0.5 | 1.3 | 172 | 100 | 43.1 | 47.3 | 9.6 | 7819 | 0 | 有り | 42 | 0 | 87 | ○ |  | 87 | [24 empty] | 修理,展示,販売,譲渡
埼玉県 | 11869 | 11-869-01-001 | 児玉郡市広域市町村圏組合 |  |  | 児玉郡市広域市町村圏組合立小山川クリーンセンター | 51432 | 6546 |  | 搬出量 | 可燃ごみ,ごみ処理残渣,し尿処理残渣 | 焼却 | ストーカ式（可動） | 全連続運転 | 228 | 3 | 2000 | 場内温水,発電（場内利用）,場外温水,発電（場外利用） | 78939840 | 14112000 |  |  | 2400 | 14 | 15501 | 薬剤処理 | セメント固化,薬剤処理 | 一部委託 |  | 無し |  | 100 | 41.6 | 22.5 | 14.9 | 7.1 | 2.9 | 11 | 170.8 | 100 | 46.4 | 45 | 8.6 | 7625 | 8200 | 無し |  | 0 | 0
埼玉県 | 11871 | 11-871-01-001 | 埼玉西部環境保全組合 |  |  | 高倉クリーンセンター | 33345 | 209 | 0 | 搬出量 | 可燃ごみ,粗大ごみ,ごみ処理残渣 | 焼却 | 流動床式 | 准連続運転 | 180 | 3 | 1995 | 場内温水,場外温水,その他 | 6908160 |  | 5161800 |  |  |  |  | 無し | セメント固化,薬剤処理 | 委託 |  | 無し |  | 100 | 36.3 | 27.7 | 19.1 | 9.6 | 0.5 | 6.8 | 138 | 100 | 51.1 | 44.7 | 4.2 | 7120 | 8060 | 無し |  | 0 | 0
埼玉県 | 11872 | 11-872-01-001 | 大里広域市町村圏組合 |  |  | 大里広域市町村圏組合立熊谷衛生センター第一工場 | 37433 | 4553 | 0 | 搬出量 | 可燃ごみ,粗大ごみ,ごみ処理残渣 | 焼却 | ストーカ式（可動） | 全連続運転 | 140 | 2 | 1980 | 場内温水,場外温水 | 6773760 | [6 empty] | 無し | 無し | 委託 |  | 無し |  | 100 | 43.5 | 19.4 | 21.1 | 1.7 | 0.8 | 13.5 | 99 | 100 | 36.3 | 58.1 | 5.6 | 10076 | 0 | 無し |  | 0 | 0
埼玉県 | 11872 | 11-872-01-002 | 大里広域市町村圏組合 |  |  | 大里広域市町村圏組合立熊谷衛生センター第二工場 | 44256 | 5382 | 0 | 搬出量 | 可燃ごみ,粗大ごみ,ごみ処理残渣 | 焼却 | ストーカ式（可動） | 全連続運転 | 170 | 2 | 1989 | 場内温水,場外温水 | 18063360 | [6 empty] | 無し | 無し | 委託 |  | 無し |  | 100 | 39.6 | 29.4 | 16.3 | 6.4 | 2.1 | 6.2 | 112 | 100 | 46.3 | 48 | 5.7 | 7904 | 0 | 無し |  | 0 | 0
埼玉県 | 11872 | 11-872-01-003 | 大里広域市町村圏組合 |  |  | 大里広域市町村圏組合立深谷清掃センター | 29068 | 3306 | 0 | 搬出量 | 可燃ごみ,粗大ごみ,ごみ処理残渣 | 焼却 | ストーカ式（可動） | 全連続運転 | 120 | 2 | 1992 | 場内温水,場外温水 | 4525200 | [6 empty] | 無し | 無し | 委託 |  | 無し |  | 100 | 31.3 | 33.9 | 9.9 | 17.8 | 2 | 5.1 | 175.5 | 100 | 49.8 | 45.5 | 4.7 | 7350 | 0 | 無し |  | 0 | 0
埼玉県 | 11872 | 11-872-01-004 | 大里広域市町村圏組合 |  |  | 大里広域市町村圏組合立江南清掃センター | 25436 | 3140 | 0 | 搬出量 | 可燃ごみ,粗大ごみ,ごみ処理残渣 | 焼却 | ストーカ式（可動） | 全連続運転 | 100 | 2 | 1979 | 場内温水,場外温水 | 510000 | [6 empty] | 無し | 無し | 委託 |  | 無し |  | 100 | 41.3 | 33.2 | 14.4 | 9.4 | 0.8 | 0.9 | 302.5 | 100 | 41.3 | 52.7 | 6 | 8915 | 0 | 無し |  | 0 | 0
埼玉県 | 11885 | 11-885-01-001 | 埼玉中部環境保全組合 |  |  | 埼玉中部環境センター | 39157 | 4282 |  | 搬出量 | 可燃ごみ,粗大ごみ | 焼却 | ストーカ式（可動） | 全連続運転 | 240 | 3 | 1984 | 場内温水,場内蒸気,場外蒸気 | 23749254 | 15282054 | [5 empty] | 無し | 無し | 委託 |  | 有り | 99 | 100 | 53.3 | 14.1 | 9.1 | 15 | 3.2 | 5.3 | 202 | 100 | 54.5 | 39.2 | 6.3 | 6000 | 6500 | 無し |  | 0 | 0

## 粗大ごみ処理施設
粗大ごみ処理施設
都道府県名 | 地方公共団体 コード | 施設コード | 地方公共団体名 | 法人名称(民間施設) | 代表者 (民間施設) | 施設名 | 年間処理量 | 資源回収量 |  | 処理対象廃棄物 | 処理方式 | 処理能力 | 使用開始年度 | 運転管理体制 | 施設の改廃 | 産業廃棄物の搬入の有無 | 一般廃棄物の割合 | リユース・リペア機能の有無 | リユース・リペアする場所の面積 | リユース・リペアの対象品目 | [28 empty] | リユース・リペアの内容
[9 empty] | 資源化物の区分 | [10 empty] | 合計 |  | 家具 |  |  | 自転車 |  |  | 衣類 |  |  | 書籍 |  |  | 家電 |  |  | 傘 |  |  | 食器 |  |  | おもちゃ |  |  | その他
[20 empty] | 重量 | 個数 | 対象 | 重量 | 個数 | 対象 | 重量 | 個数 | 対象 | 重量 | 個数 | 対象 | 重量 | 個数 | 対象 | 重量 | 個数 | 対象 | 重量 | 個数 | 対象 | 重量 | 個数 | 対象 | 重量 | 個数 | 対象 | 重量 | 個数
[7 empty] | (t/年度) | (t/年度) |  |  |  | (t/日) |  |  |  |  | （％） |  | （㎡） | （t/年度） | （個・台等） |  | （t/年度） | （個・台等） |  | （t/年度） | （個・台等） |  | （t/年度） | （個・台等） |  | （t/年度） | （個・台等） |  | （t/年度） | （個・台等） |  | （t/年度） | （個・台等） |  | （t/年度） | （個・台等） |  | （t/年度） | （個・台等） |  | （t/年度） | （個・台等）
埼玉県 | 11100 | 11-100-03-001 | さいたま市 |  |  | さいたま市クリーンセンター大崎第一工場 | 0 |  |  | 粗大ごみ,不燃ごみ | 併用 | 50 | 1982 | 直営 | 休止 | 無し |  | 無し |  | 0 | 0
埼玉県 | 11100 | 11-100-03-002 | さいたま市 |  |  | さいたま市クリーンセンター大崎第二工場 | 8333 | 1964 | 搬出量 | 粗大ごみ,不燃ごみ | 併用 | 50 | 1995 | 直営 |  | 無し |  | 無し |  | 0 | 0
埼玉県 | 11100 | 11-100-03-003 | さいたま市 |  |  | さいたま市西部環境センター | 9872 | 1532 | 搬出量 | 粗大ごみ,不燃ごみ | 併用 | 75 | 1993 | 委託 |  | 無し |  | 無し |  | 0 | 0
埼玉県 | 11100 | 11-100-03-004 | さいたま市 |  |  | さいたま市東部環境センター | 8342 | 1939 | 搬出量 | 粗大ごみ,不燃ごみ | 併用 | 75 | 1984 | 委託 |  | 無し |  | 無し |  | 0 | 0
埼玉県 | 11201 | 11-201-03-001 | 川越市 |  |  | 川越市西清掃センター | 4359 | 2633 | 搬出量 | 粗大ごみ,不燃ごみ,その他,資源ごみ | 併用 | 50 | 1978 | 委託 |  | 無し |  | 無し |  | 0 | 0
埼玉県 | 11203 | 11-203-03-001 | 川口市 |  |  | 川口市戸塚環境センター | 2910 | 922 | 搬出量 | 粗大ごみ | 破砕 | 75 | 1974 | 直営 |  | 無し |  | 無し |  | 0 | 0
埼玉県 | 11206 | 11-206-03-001 | 行田市 |  |  | 行田市粗大ごみ処理場 | 5765 | 563 | 搬出量 | 粗大ごみ,不燃ごみ,その他 | 破砕 | 30 | 1981 | 一部委託 |  | 無し |  | 無し |  | 0 | 0
埼玉県 | 11208 | 11-208-03-001 | 所沢市 |  |  | 所沢市東部ｸﾘｰﾝｾﾝﾀｰﾘｻｲｸﾙﾌﾟﾗｻﾞ不燃・粗大ごみ処理施設 | 7509 | 1498 | 搬出量 | 粗大ごみ,不燃ごみ | 破砕 | 43 | 2003 | 一部委託 |  | 無し |  | 無し |  | 0 | 0
埼玉県 | 11209 | 11-209-03-001 | 飯能市 |  |  | 飯能市クリーンセンター | 1374 | 504 | 搬出量 | 粗大ごみ,不燃ごみ,資源ごみ | 破砕 | 30 | 1981 | 委託 |  | 有り | 98 | 無し |  | 0 | 0
埼玉県 | 11214 | 11-214-03-001 | 春日部市 |  |  | 春日部市クリーンセンター | 4532 | 1151 | 搬出量 | 粗大ごみ,不燃ごみ | 併用 | 80 | 1992 | 委託 |  | 無し |  | 無し |  | 0 | 0
埼玉県 | 11214 | 11-214-03-002 | 春日部市 |  |  | 春日部市クリーンセンター庄和 | 679 | 209 | 搬出量 | 粗大ごみ,不燃ごみ | 併用 | 25 | 1989 | 直営 |  | 無し |  | 無し |  | 0 | 0
埼玉県 | 11215 | 11-215-03-001 | 狭山市 |  |  | 狭山市第一環境センター | 5341 | 2427 | 搬出量 | 粗大ごみ,不燃ごみ | 併用 | 50 | 1981 | 一部委託 |  | 無し |  | 有り | 496 | 0 | 21364 | ○ |  | 193 |  |  |  | ○ |  | 7253 | ○ |  | 4313 |  |  |  | ○ |  |  | ○ |  | 1882 |  |  |  | ○ |  | 7723 | 修理,展示,販売,譲渡
埼玉県 | 11216 | 11-216-03-001 | 羽生市 |  |  | 羽生市粗大ごみ処理施設 | 2402 | 435 | 搬出量 | 粗大ごみ,不燃ごみ | 併用 | 30 | 1988 | 委託 |  | 無し |  | 無し |  | 0 | 0
埼玉県 | 11219 | 11-219-03-001 | 上尾市 |  |  | 上尾市西貝塚環境センター | 2423 | 1041 | 搬出量 | 粗大ごみ,不燃ごみ | 併用 | 70 | 1997 | 委託 |  | 無し |  | 無し |  | 0 | 0
埼玉県 | 11225 | 11-225-03-001 | 入間市 |  |  | 入間市総合クリーンセンター | 3710 | 1227 | 回収量 | 粗大ごみ,不燃ごみ | 破砕 | 40 | 1996 | 委託 |  | 無し |  | 無し |  | 0 | 0
埼玉県 | 11225 | 11-225-03-002 | 入間市 |  |  | 入間市清掃事業所 | 0 |  |  | 粗大ごみ,資源ごみ | 圧縮 | 30 | 1980 | 委託 | 休止 |  |  | 無し |  | 0 | 0
埼玉県 | 11227 | 11-227-03-001 | 朝霞市 |  |  | 朝霞市粗大ごみ処理施設 | 2585 | 1431 | 搬出量 | 粗大ごみ,不燃ごみ | 破砕 | 30 | 1984 | 委託 |  | 無し |  | 無し |  | 0 | 0
埼玉県 | 11229 | 11-229-03-001 | 和光市 |  |  | 和光市清掃センター | 3490 | 2634 | 搬出量 | 粗大ごみ,不燃ごみ,資源ごみ | 併用 | 17 | 1990 | 委託 |  | 無し |  | 無し |  | 0 | 0
埼玉県 | 11231 | 11-231-03-001 | 桶川市 |  |  | 桶川市粗大ごみ処理施設 | 591 | 249 | 搬出量 | 粗大ごみ,不燃ごみ | 破砕 | 20 | 1989 | 直営 |  | 無し |  | 無し |  | 0 | 0
埼玉県 | 11239 | 11-239-03-001 | 坂戸市 |  |  | 坂戸市東清掃センター粗大ごみ処理施設 | 2754 | 592 | 搬出量 | 粗大ごみ,不燃ごみ | 併用 | 40 | 1982 | 委託 |  | 無し |  | 無し |  | 0 | 0
埼玉県 | 11240 | 11-240-03-001 | 幸手市 |  |  | 幸手市ひばりヶ丘桜泉園 | 1349 | 325 | 搬出量 | 粗大ごみ,不燃ごみ | 併用 | 30 | 1984 | 委託 |  | 無し |  | 無し |  | 0 | 0
埼玉県 | 11243 | 11-243-03-001 | 吉川市 |  |  | 吉川市環境センター粗大ごみ処理施設 | 1751 | 833 | 搬出量 | 粗大ごみ,不燃ごみ,資源ごみ | 併用 | 30 | 1994 | 直営 |  | 無し |  | 無し |  | 0 | 0
埼玉県 | 11324 | 11-324-03-001 | 三芳町 |  |  | 三芳町粗大ごみ処理施設 | 1174 | 326 | 搬出量 | 粗大ごみ,不燃ごみ | 圧縮 | 30 | 1982 | 委託 |  | 無し |  | 無し |  | 0 | 0
埼玉県 | 11446 | 11-446-03-001 | 菖蒲町 |  |  | 菖蒲町清掃センター | 607 | 123 | 回収量 | 粗大ごみ,不燃ごみ | 破砕 | 10 | 1989 | 委託 |  | 無し |  | 無し |  | 0 | 0
埼玉県 | 11808 | 11-808-03-001 | 蓮田市白岡町衛生組合 |  |  | 蓮田市白岡町衛生組合粗大ごみ処理施設 | 1772 | 938 | 搬出量 | 粗大ごみ,不燃ごみ,資源ごみ | 併用 | 36 | 1994 | 委託 |  | 無し |  | 有り | 17957 | 0 | 10005 | ○ |  | 1294 |  |  |  | ○ |  | 300 | ○ |  | 3746 |  |  |  | ○ |  | 50 | ○ |  | 100 | ○ |  | 680 | ○ |  | 3835 | 修理,展示,販売,譲渡
埼玉県 | 11809 | 11-809-03-001 | 久喜宮代衛生組合 |  |  | 30／5h粗大ごみ処理施設 | 1550 | 606 | 回収量 | 粗大ごみ,不燃ごみ,その他 | 圧縮 | 30 | 1990 | 直営 |  | 無し |  | 無し |  | 0 | 0
埼玉県 | 11811 | 11-811-03-812 | 栗橋・鷲宮衛生組合 |  |  | 栗橋・鷲宮衛生組合粗大ごみ処理施設 | 1460 | 671 | 搬出量 | 粗大ごみ,不燃ごみ | 併用 | 30 | 1989 | 委託 |  | 無し |  | 無し |  | 0 | 0 |  | 0 | 0 |  | 0 | 0 |  | 0 | 0 |  | 0 | 0 |  | 0 | 0 |  | 0 | 0 |  | 0 | 0 |  | 0 | 0 |  | 0 | 0
埼玉県 | 11812 | 11-812-03-001 | 加須市、騎西町衛生施設組合 |  |  | 粗大ごみ処理施設 | 1941 | 558 | 搬出量 | 粗大ごみ,不燃ごみ | 破砕 | 30 | 1988 | 委託 |  | 無し |  | 無し |  | 0 | 0
埼玉県 | 11815 | 11-815-03-001 | 志木地区衛生組合 |  |  | 富士見環境センター粗大ごみ処理施設 | 4401 | 1379 | 搬出量 | 粗大ごみ,不燃ごみ | 併用 | 30 | 1986 | 委託 |  | 無し |  | 無し |  | 0 | 0
埼玉県 | 11827 | 11-827-03-001 | 蕨戸田衛生センター組合 |  |  | 蕨戸田衛生センター粗大ごみ処理施設 | 3764 | 744 | 搬出量 | 粗大ごみ,不燃ごみ | 併用 | 30 | 1992 | 一部委託 |  | 無し |  | 無し |  | 0 | 0
埼玉県 | 11869 | 11-869-03-001 | 児玉郡市広域市町村圏組合 |  |  | 児玉郡市広域市町村圏組合立小山川クリーンセンター | 3519 | 1120 | 搬出量 | 粗大ごみ,不燃ごみ | 併用 | 55 | 2000 | 委託 |  | 無し |  | 有り | 186 | 0 | 3120 | ○ |  | 266 |  |  |  | ○ |  | 285 | ○ |  | 428 | [6 empty] | ○ |  | 570 |  |  |  | ○ |  | 1571 | 修理,展示,販売
埼玉県 | 11885 | 11-885-03-001 | 埼玉中部環境保全組合 |  |  | 埼玉中部環境センター（粗大ごみ処理施設） | 1193 | 271 | 搬出量 | 粗大ごみ,不燃ごみ | 併用 | 45 | 1984 | 委託 |  | 有り | 98 | 無し |  | 0 | 0

## 資源化等施設
資源化等を行う施設
都道府県名 | 地方公共団体 コード | 施設コード | 地方公共団体名 | 法人名称(民間施設) | 代表者 (民間施設) | 施設名 | 年間処理量 | 資源回収量 |  | 搬出量 |  | 在庫量 |  | 施設区分 | 処理対象廃棄物 | 処理内容 | 処理能力 | 使用開始年度 | 運転管理体制 | 施設の改廃 | 産業廃棄物の搬入の有無 | 一般廃棄物の割合 | リユース・リペア機能の有無 | リユース・リペアする場所の面積 | リユース・リペアの対象品目 | [28 empty] | リユース・リペアの内容
[25 empty] | 合計 |  | 家具 |  |  | 自転車 |  |  | 衣類 |  |  | 書籍 |  |  | 家電 |  |  | 傘 |  |  | 食器 |  |  | おもちゃ |  |  | その他
[25 empty] | 重量 | 個数 | 対象 | 重量 | 個数 | 対象 | 重量 | 個数 | 対象 | 重量 | 個数 | 対象 | 重量 | 個数 | 対象 | 重量 | 個数 | 対象 | 重量 | 個数 | 対象 | 重量 | 個数 | 対象 | 重量 | 個数 | 対象 | 重量 | 個数
[7 empty] | (t/年度) | (t/年度) | (m3/年度) | (t/年度) | (m3/年度) | (t/年度) | (m3/年度) |  |  |  | (t/日) |  |  |  |  | （％） |  | （㎡） | （t/年度） | （個・台等） |  | （t/年度） | （個・台等） |  | （t/年度） | （個・台等） |  | （t/年度） | （個・台等） |  | （t/年度） | （個・台等） |  | （t/年度） | （個・台等） |  | （t/年度） | （個・台等） |  | （t/年度） | （個・台等） |  | （t/年度） | （個・台等） |  | （t/年度） | （個・台等）
埼玉県 | 11100 | 11-100-04-001 | さいたま市 |  |  | さいたま市東部リサイクルセンター | 6022 | 5030 |  | 5030 |  |  |  | リサイクルプラザ | 金属類,ガラス類,ペットボトル,プラスチック | 選別,圧縮・梱包 | 46.5 | 1993 | 一部委託 |  | 無し |  | 有り | 248 | 0 | 416 | ○ |  | 354 | [21 empty] | ○ |  | 62 | 修理,展示,販売
埼玉県 | 11100 | 11-100-04-002 | さいたま市 |  |  | さいたま市鈴谷清掃工場 | 5808 | 4578 |  | 4578 |  |  |  | リサイクルプラザ | 金属類,ガラス類,その他 | 選別,圧縮・梱包 | 5 | 1984 | 委託 |  | 無し |  | 無し |  | 0 | 0
埼玉県 | 11100 | 11-100-04-003 | さいたま市 |  |  | さいたま市リサイクルプラザ | 1486 | 1298 |  | 1298 |  | 0 |  | リサイクルプラザ | 金属類,ガラス類,ペットボトル,不燃ごみ,粗大ごみ | 選別,圧縮・梱包 | 53 | 2000 | 委託 |  | 無し |  | 有り | 340 | 0 | 3270 | ○ |  | 146 | [21 empty] | ○ |  | 3124 | 修理,展示,販売
埼玉県 | 11201 | 11-201-04-001 | 川越市 |  |  | 川越市リサイクルセンター | 5883 | 3013 |  | 3010 |  | 3 |  | リサイクルセンター（補助金） | 金属類,ガラス類,ペットボトル,不燃ごみ,粗大ごみ,その他 | 選別,圧縮・梱包 | 60 | 1993 | 委託 |  | 無し |  | 有り | 296 | 25 | 0 | ○ | 25 | [25 empty] | 修理,展示,販売
埼玉県 | 11201 | 11-201-04-202 | 川越市 |  |  | 川越市資源化センターリサイクル施設 | [7 empty] | リサイクルセンター（交付金） | 金属類,ガラス類,プラスチック,不燃ごみ,粗大ごみ,その他 | 選別,圧縮・梱包 | 53 | 2010 | 委託 | 新設 | 無し |  | 無し |  | 0 | 0
埼玉県 | 11201 | 11-201-04-202 | 川越市 |  |  | 川越市資源化センター草木類資源化施設 | [7 empty] | リサイクルセンター（交付金） | 剪定枝 | ごみ堆肥化 | 6 | 2010 | 委託 | 新設 | 無し |  | 無し |  | 0 | 0
埼玉県 | 11203 | 11-203-04-002 | 川口市 |  |  | 川口市リサイクルプラザ | 18491 | 16810 |  | 16810 |  |  |  | リサイクルプラザ | 紙類,金属類,ガラス類,その他資源ごみ,ペットボトル,プラスチック,布類 | 選別,圧縮・梱包 | 95 | 2002 | 直営 |  | 無し |  | 有り | 632 | 11 | 0 | ○ | 11 |  |  |  |  | ○ |  |  | ○ | [8 empty] | ○ |  |  | ○ |  |  | ○ |  |  | 修理,展示,販売,譲渡
埼玉県 | 11208 | 11-208-04-001 | 所沢市 |  |  | 所沢市東部ｸﾘｰﾝｾﾝﾀｰﾘｻｲｸﾙﾌﾟﾗｻﾞ資源ごみ処理施設 | 4012 | 1504 | [5 empty] | リサイクルプラザ | 金属類,ガラス類 | 選別,圧縮・梱包 | 30 | 2003 | 一部委託 |  | 無し |  | 無し |  | 0 | 0
埼玉県 | 11208 | 11-208-04-002 | 所沢市 |  |  | 所沢市東部ｸﾘｰﾝｾﾝﾀｰﾘｻｲｸﾙﾌﾟﾗｻﾞﾌﾟﾗｽﾁｯｸ類処理施設 | 2998 | 2547 | [5 empty] | リサイクルプラザ | プラスチック | 選別,圧縮・梱包 | 15 | 2003 | 一部委託 |  | 無し |  | 無し |  | 0 | 0
埼玉県 | 11208 | 11-208-04-003 | 所沢市 |  |  | 所沢市西部ｸﾘｰﾝｾﾝﾀｰ容器包装ﾌﾟﾗｽﾁｯｸ処理施設 | 3263 | 3236 | [5 empty] | リサイクルプラザ | プラスチック | 選別,圧縮・梱包 | 20 | 2003 | 委託 |  | 無し |  | 無し |  | 0 | 0
埼玉県 | 11209 | 11-209-04-001 | 飯能市 |  |  | 飯能市クリーンセンター | 649 | 378 |  | 378 |  |  |  | ストックヤード | ガラス類,その他資源ごみ | 選別 | 30 | 1982 | 委託 |  | 無し |  | 無し |  | 0 | 0
埼玉県 | 11209 | 11-209-04-001 | 飯能市 |  |  | 飯能市クリーンセンター | 166 | 166 |  | 166 |  |  |  | ストックヤード | 金属類 | 選別,圧縮・梱包 | 4 | 2006 | 委託 |  | 無し |  | 無し |  | 0 | 0
埼玉県 | 11212 | 11-212-04-001 | 東松山市 |  |  | 西本宿不燃物等減容処理場 | 901 | 901 |  | 901 |  |  |  | ストックヤード | 金属類,ガラス類,ペットボトル,プラスチック,不燃ごみ,粗大ごみ | 選別,圧縮・梱包 | 4 | 1990 | 委託 |  | 無し |  | 無し |  | 0 | 0
埼玉県 | 11214 | 11-214-04-001 | 春日部市 |  |  | 春日部市資源選別センター | 2680 | 2679 |  | 2675 |  |  |  | リサイクルセンター（補助金） | 金属類,ガラス類,ペットボトル | 選別,圧縮・梱包 | 30 | 1994 | 委託 |  | 無し |  | 無し |  | 0 | 0
埼玉県 | 11214 | 11-214-04-002 | 春日部市 |  |  | 春日部市資源選別センター庄和 | 356 | 384 |  | 384 |  |  |  | リサイクルセンター（補助金） | 金属類,ガラス類,ペットボトル | 選別,圧縮・梱包 | 3 | 1996 | 直営 |  | 無し |  | 無し |  | 0 | 0
埼玉県 | 11215 | 11-215-04-001 | 狭山市 |  |  | 狭山市リサイクルセンター | 0 | 0 | [5 empty] | リサイクルセンター（補助金） | 金属類,ガラス類 | 選別,圧縮・梱包 | 18 | 1987 | 一部委託 | 廃止 |  |  | 無し |  | 0 | 0
埼玉県 | 11215 | 11-215-04-002 | 狭山市 |  |  | 第一環境センター | 1874 | 1654 |  | 1654 |  |  |  | リサイクルプラザ | 金属類,ガラス類,不燃ごみ,粗大ごみ,その他 | 選別,圧縮・梱包,その他 | 43 | 2007 | 一部委託 |  | 無し |  | 無し |  | 0 | 0
埼玉県 | 11219 | 11-219-04-001 | 上尾市 |  |  | 上尾市西貝塚環境センター空き缶選別プレス機 | 372 | 331 |  | 331 |  |  |  | 容器包装リサイクル推進施設 | 金属類 | 選別,圧縮・梱包 | 4.9 | 1996 | 直営 |  | 無し |  | 無し |  | 0 | 0
埼玉県 | 11219 | 11-219-04-002 | 上尾市 |  |  | 上尾市西貝塚環境センター内ペットボトル結束機 | 683 | 586 |  | 586 |  |  |  | 容器包装リサイクル推進施設 | ペットボトル | 選別,圧縮・梱包 | 2.5 | 2003 | 委託 |  | 無し |  | 無し |  | 0 | 0
埼玉県 | 11221 | 11-221-04-001 | 草加市 |  |  | 草加市クリーンリサイクルセンター | 2349 | 2349 |  | 2219 |  | 130 |  | その他 | 金属類,ガラス類 | 選別,圧縮・梱包 | 20 | 1987 | 委託 |  | 無し |  | 無し |  | 0 | 0
埼玉県 | 11222 | 11-222-04-223 | 越谷市 |  |  | 越谷市リサイクルプラザ資源化施設 | 7480 | 4239 |  | 3020 |  | 221 |  | リサイクルセンター（補助金） | 金属類,ガラス類,不燃ごみ,粗大ごみ | 選別,圧縮・梱包 | 52 | 2006 | 直営 |  | 無し |  | 有り | 156 | 0 | 382 | ○ |  | 382 | [24 empty] | 修理,展示,販売
埼玉県 | 11225 | 11-225-04-001 | 入間市 |  |  | 入間市総合クリーンセンター | 1516 | 840 |  | 840 |  |  |  | その他 | ガラス類,その他資源ごみ | 選別,圧縮・梱包 | 17 | 1996 | 委託 |  | 無し |  | 無し |  | 0 | 0
埼玉県 | 11226 | 11-226-04-001 | 鳩ヶ谷市 |  |  | 鳩ヶ谷市環境センター資源ごみ分別施設 | 443 | 414 |  | 414 |  |  |  | 容器包装リサイクル推進施設 | 金属類,ガラス類 | 選別,圧縮・梱包 | 8 | 1992 | 委託 |  | 無し |  | 無し |  | 0 | 0
埼玉県 | 11227 | 11-227-04-001 | 朝霞市 |  |  | 朝霞市空き缶資源化施設 | 431 | 431 |  | 431 |  |  |  | リサイクルセンター（補助金） | 金属類 | 選別,圧縮・梱包 | 5 | 1997 | 委託 |  | 無し |  | 無し |  | 0 | 0
埼玉県 | 11231 | 11-231-04-001 | 桶川市 |  |  | 桶川市リサイクルセンター | 1283 | 792 |  | 792 |  | 0 |  | リサイクルセンター（補助金） | 金属類,ガラス類 | 選別 | 36 | 1987 | 委託 |  | 無し |  | 無し |  | 0 | 0
埼玉県 | 11234 | 11-234-04-001 | 八潮市 |  |  | 八潮市リサイクルプラザ | 2514 | 2514 |  | 2514 |  | 0 |  | リサイクルプラザ | 金属類,ガラス類,その他資源ごみ,ペットボトル,不燃ごみ,粗大ごみ | 選別,圧縮・梱包 | 30 | 1996 | 委託 |  | 無し |  | 有り | 153 | 0 | 146 | ○ |  | 82 | ○ |  | 64 | [21 empty] | 修理,販売
埼玉県 | 11237 | 11-237-04-001 | 三郷市 |  |  | 三郷市不燃物処理場 | 3904 | 1270 |  | 1270 |  |  |  | リサイクルセンター（交付金） | 紙類,金属類,ガラス類,その他資源ごみ,布類,不燃ごみ,粗大ごみ | 選別,圧縮・梱包 | 15 | 1985 | 委託 |  | 無し |  | 無し |  | 0 | 0
埼玉県 | 11245 | 11-245-04-001 | ふじみ野市 |  |  | 上福岡清掃センター | 1876 | 1875 |  | 1875 |  |  |  | ストックヤード | 金属類,ガラス類,ペットボトル,プラスチック,不燃ごみ | 選別,その他 | 10 | 1997 | 委託 |  | 無し |  | 無し |  | 0 | 0
埼玉県 | 11245 | 11-245-04-002 | ふじみ野市 |  |  | 大井清掃センター | 1278 | 798 |  | 798 |  |  |  | ストックヤード | 金属類,ガラス類,不燃ごみ,粗大ごみ | 選別,圧縮・梱包 | 2 | 1999 | 委託 |  | 無し |  | 無し |  | 0 | 0
埼玉県 | 11301 | 11-301-04-001 | 伊奈町 |  |  | 伊奈町クリーンセンター | 1267 | 1267 |  | 1267 |  |  |  | ストックヤード | 金属類,ペットボトル,プラスチック | 選別,圧縮・梱包 | 25 | 1992 | 委託 |  | 無し |  | 無し |  | 0 | 0
埼玉県 | 11346 | 11-346-04-001 | 川島町 |  |  | 川島町環境センター容器包装処理施設 | 435 | 348 |  | 348 |  |  |  | 容器包装リサイクル推進施設 | その他資源ごみ,ペットボトル,プラスチック | 選別,圧縮・梱包 | 4 | 2000 | 委託 |  | 有り | 99 | 無し |  | 0 | 0
埼玉県 | 11346 | 11-346-04-002 | 川島町 |  |  | 川島町環境センター不燃物処理施設 | 310 | 230 |  | 230 |  | 10 |  | 容器包装リサイクル推進施設 | その他資源ごみ | 選別,圧縮・梱包 | 10 | 1979 | 委託 |  | 有り | 99 | 無し |  | 0 | 0
埼玉県 | 11464 | 11-464-04-001 | 杉戸町 |  |  | 杉戸町リサイクルセンター | 2035 | 1544 | [5 empty] | ストックヤード | 紙類,金属類,ガラス類,ペットボトル,布類 | 選別,圧縮・梱包 | 3 | 1996 | 委託 |  | 無し |  | 無し |  | 0 | 0
埼玉県 | 11465 | 11-465-04-001 | 松伏町 |  |  | 松伏町中間処理場 | 722 | 448 | [5 empty] | ストックヤード | 金属類,ガラス類,その他資源ごみ,ペットボトル,不燃ごみ,粗大ごみ | 選別,圧縮・梱包 | 4 | 1984 | 委託 |  | 無し |  | 無し |  | 0 | 0
埼玉県 | 11809 | 11-809-04-001 | 久喜宮代衛生組合 |  |  | 生ごみ堆肥化処理施設 | 781 | 25 |  | 25 |  |  |  | ごみ堆肥化施設 | 家庭系生ごみ | ごみ堆肥化 | 4.8 | 2002 | 委託 |  | 無し |  | 無し |  | 0 | 0
埼玉県 | 11809 | 11-809-04-002 | 久喜宮代衛生組合 |  |  | 剪定枝資源化設備 | 129 | 129 | [5 empty] | その他 | 剪定枝 | その他 | 2 | 2000 | 直営 |  | 無し |  | 無し |  | 0 | 0
埼玉県 | 11812 | 11-812-04-001 | 加須市、騎西町衛生施設組合 |  |  | ペットボトル減容施設 | 184 | 175 | [5 empty] | 容器包装リサイクル推進施設 | ペットボトル | 圧縮・梱包 | 2 | 2002 | 委託 |  | 無し |  | 無し |  | 0 | 0
埼玉県 | 11815 | 11-815-04-001 | 志木地区衛生組合 |  |  | 富士見環境センター有価物回収施設 | 2892 | 2706 |  | 2706 |  |  |  | ストックヤード | ガラス類,その他 | 選別 | 31 | 1986 | 委託 |  | 無し |  | 無し |  | 0 | 0
埼玉県 | 11815 | 11-815-04-002 | 志木地区衛生組合 |  |  | リサイクルプラザ | 2344 | 2083 |  | 2083 |  |  |  | リサイクルプラザ | プラスチック | 選別,圧縮・梱包 | 26 | 2001 | 委託 |  | 無し |  | 無し |  | 0 | 0
埼玉県 | 11820 | 11-820-04-821 | 小川地区衛生組合 |  |  | 小川地区衛生組合不燃物処理場 | 4550 | 3729 | [5 empty] | ストックヤード | 紙類,金属類,ガラス類,その他資源ごみ,ペットボトル,プラスチック,布類,不燃ごみ,粗大ごみ | 選別,圧縮・梱包 | 20 | 1977 | 委託 |  | 無し |  | 無し |  | 0 | 0
埼玉県 | 11824 | 11-824-04-001 | 東埼玉資源環境組合 |  |  | 堆肥化施設 | 1989 | 853 |  | 853 |  |  |  | ごみ堆肥化施設 | 剪定枝,その他 | ごみ堆肥化 | 22.5 | 1999 | 直営 |  | 無し |  | 無し |  | 0 | 0
埼玉県 | 11827 | 11-827-04-001 | 蕨戸田衛生センター組合 |  |  | 蕨戸田衛生センターリサイクルプラザ | 6044 | 5474 |  | 5091 |  | 383 |  | リサイクルプラザ | 紙類,金属類,ガラス類,ペットボトル,プラスチック | 選別,圧縮・梱包,その他 | 60 | 2002 | 委託 |  | 無し |  | 有り | 240 | 14 | 0 | ○ | 14 | [25 empty] | 修理,展示,販売
埼玉県 | 11863 | 11-863-04-001 | 秩父広域市町村圏組合 |  |  | 秩父広域市町村圏組合秩父環境衛生センター | 124 | 124 |  | 124 |  |  |  | ストックヤード | ペットボトル | 圧縮・梱包 | 2 | 2006 | 直営 |  | 無し |  | 無し |  | 0 | 0
埼玉県 | 11869 | 11-869-04-001 | 児玉郡市広域市町村圏組合 |  |  | 児玉郡市広域市町村圏組合立小山川クリーンセンター | 698 | 605 |  | 605 |  |  |  | 容器包装リサイクル推進施設 | 金属類,ガラス類,ペットボトル,その他 | 選別,圧縮・梱包 | 13 | 2000 | 委託 |  | 無し |  | 無し |  | 0 | 0
埼玉県 | 11871 | 11-871-04-001 | 埼玉西部環境保全組合 |  |  | 川角リサイクルプラザ | 7903 | 6177 |  | 6106 |  | 71 |  | リサイクルプラザ | 金属類,ガラス類,その他資源ごみ,ペットボトル,プラスチック,不燃ごみ,粗大ごみ,その他 | 選別,圧縮・梱包,その他 | 45 | 2001 | 一部委託 |  | 無し |  | 有り | 107 | 0 | 5794 | ○ |  | 1506 |  |  |  | ○ |  | 464 | [12 empty] | ○ |  | 811 | ○ |  | 3013 | 修理,展示,販売
埼玉県 | 11872 | 11-872-04-873 | 大里広域市町村圏組合 |  |  | 大里広域市町村圏組合立大里広域クリーンセンター | 10641 | 6483 |  | 6483 |  |  |  | 容器包装リサイクル推進施設 | 金属類,ガラス類,ペットボトル,不燃ごみ,粗大ごみ | 選別,圧縮・梱包 | 60 | 1983 | 一部委託 |  | 無し |  | 無し |  | 0 | 0

## 燃料化施設
ごみ燃料化施設
都道府県名 | 地方公共団体コード | 施設コード | 地方公共団体名 | 法人名称(民間施設) | 代表者 (民間施設) | 施設名 | 年間処理量 | 燃料保管量 |  | 燃料の生産量 |  | 燃料の搬出量 |  | 処理対象廃棄物 | 施設の種類 | 燃料供給先の確保状況 | 処理能力 | 使用開始年度 | 運転管理体制 | 施設の改廃 | 産業廃棄物の搬入の有無 | 一般廃棄物の割合 | 分析対象 | ごみ組成分析結果 | [6 empty] | 単位容積重量 | 三成分 |  |  |  | 低位発熱量
[24 empty] | 合計 | 紙・布類 | ビニール、合成樹脂、ゴム、皮革類 | 木、竹、わら類 | ちゅう芥類 | 不燃物類 | その他 |  | 合計 | 水分 | 可燃分 | 灰分 | (計算値) | (実測値)
[7 empty] | (t/年度) |  | 単位 |  | 単位 |  | 単位 |  |  |  | (t/日) |  |  |  |  | （％） |  | （％） | （％） | （％） | （％） | （％） | （％） | （％） | (kg/m3) | （％） | （％） | （％） | （％） | （kJ/kg） | （kJ/kg）
埼玉県 | 11809 | 11-809-05-001 | 久喜宮代衛生組合 |  |  | プラスチック固形燃料化施設 | 0 | [6 empty] | 資源ごみ | 固形燃料化（RPF) | 燃料用 | 10 | 1995 | 委託 | 廃止 | 無し |  |  | 0 | 0 | 0 | 0 | 0 | 0 | 0 | 0 | 0 | 0 | 0 | 0 | 0 | 0

## その他施設
その他の施設[ごみの中間処理施設]
都道府県名 | 地方公共団体 コード | 施設コード | 地方公共団体名 | 法人名称(民間施設) | 代表者 (民間施設) | 施設名 | 年間処理量 | 処理対象廃棄物 | 処理内容 | 処理能力 | 使用開始年度 | 運転管理体制 | 施設の改廃 | 産業廃棄物の搬入の有無 | 一般廃棄物の割合
[7 empty] | (t/年度) |  |  | (t/日) |  |  |  |  | （％）
埼玉県 | 11225 | 11-225-06-001 | 入間市 |  |  | 入間市廃プラスチック減容施設 | 0 | その他 | 圧縮・梱包 | 4.25 | 1989 | 委託 | 休止 | 無し

## 保管施設
保管施設
都道府県名 | 地方公共団体コード | 施設コード | 地方公共団体名 | 施設名 | 年間保管量 | 施設区分 | 保管対象廃棄物 | 保管分類数 | 屋内面積 | 屋外面積 | 使用開始年度 | 運転管理体制 | 施設の改廃 | 産業廃棄物の搬入の有無 | 一般廃棄物の割合
[5 empty] | (t/年度) |  |  |  | (m2) | (m2) |  |  |  |  | （％）
埼玉県 | 11100 | 11-100-07-001 | さいたま市 | さいたま市東部リサイクルセンター | 5030 | ストックヤード | 金属類,ガラス類,ペットボトル,プラスチック | 4 | 180 | 315 | 1993 | 委託 |  | 無し
埼玉県 | 11100 | 11-100-07-002 | さいたま市 | さいたま市リサイクルプラザ | 1298 | 容器包装リサイクル推進施設 | 金属類,ガラス類,ペットボトル | 3 | 233 | 0 | 2000 | 委託 |  | 無し
埼玉県 | 11201 | 11-201-07-001 | 川越市 | 川越市西清掃センター | 2347 | ストックヤード | ガラス類,プラスチック | 4 | 0 | 75 | 1990 | 委託 |  | 無し
埼玉県 | 11201 | 11-201-07-002 | 川越市 | 川越市リサイクルセンター | 1200 | ストックヤード | 金属類,ペットボトル | 2 | 0 | 135 | 1992 | 委託 |  | 無し
埼玉県 | 11201 | 11-201-07-202 | 川越市 | 川越市資源化センターストックヤード |  | ストックヤード | 紙類,金属類,ガラス類,その他資源ごみ,プラスチック,布類,その他 | 29 | 1495 |  | 2010 | 委託 | 新設 | 無し
埼玉県 | 11203 | 11-203-07-002 | 川口市 | 川口市リサイクルプラザ | 16810 | その他 | 紙類,金属類,ガラス類,その他資源ごみ,ペットボトル,プラスチック,布類 | 9 | 1053 | 0 | 2002 | 直営 |  | 無し
埼玉県 | 11208 | 11-208-07-008 | 所沢市 | 所沢市東部ｸﾘｰﾝｾﾝﾀｰｽﾄｯｸﾔｰﾄﾞ | 5783 | ストックヤード | プラスチック | 1 | 779 | 0 | 2003 | 一部委託 |  | 無し
埼玉県 | 11209 | 11-209-07-001 | 飯能市 | 飯能市クリーンセンター | 544 | ストックヤード | 金属類,ガラス類,その他資源ごみ | 3 | 144 | 0 | 1992 | 委託 |  | 無し
埼玉県 | 11212 | 11-212-07-001 | 東松山市 | 西本宿不燃物等埋立地 | 3219 | ストックヤード | 金属類,ガラス類,ペットボトル,プラスチック | 4 | 0 | 303 | 1997 | 委託 |  | 無し
埼玉県 | 11214 | 11-214-07-001 | 春日部市 | 春日部市資源選別センター | 2675 | 容器包装リサイクル推進施設 | 金属類,ガラス類,ペットボトル | 3 | 127 | 36 | 1994 | 委託 |  | 無し
埼玉県 | 11214 | 11-214-07-002 | 春日部市 | 春日部市資源選別センター庄和 | 206 | 容器包装リサイクル推進施設 | ガラス類 | 1 | 58 | 0 | 1996 | 直営 |  | 無し
埼玉県 | 11214 | 11-214-07-003 | 春日部市 | 春日部市クリーンセンター庄和 | 154 | 容器包装リサイクル推進施設 | 金属類,ペットボトル | 2 | 136 | 0 | 1996 | 直営 |  | 無し
埼玉県 | 11219 | 11-219-07-001 | 上尾市 | 上尾市西貝塚環境センター | 1059 | ストックヤード | 紙類,金属類,ガラス類,その他資源ごみ,ペットボトル,布類,その他 | 7 | 939 | 0 | 1998 | 直営 |  | 無し
埼玉県 | 11221 | 11-221-07-001 | 草加市 | 草加市クリーンリサイクルセンター | 2349 | その他 | 金属類,ガラス類 | 7 | 28 | 0 | 1987 | 委託 |  | 無し
埼玉県 | 11222 | 11-222-07-001 | 越谷市 | 越谷市リサイクルプラザ資源化施設 | 3026 | 容器包装リサイクル推進施設 | 金属類,ガラス類,その他資源ごみ | 6 | 106 | 0 | 2006 | 直営 |  | 無し
埼玉県 | 11226 | 11-226-07-001 | 鳩ヶ谷市 | 鳩ヶ谷市容器包装保管施設 | 989 | ストックヤード | 金属類,ガラス類,ペットボトル,プラスチック | 7 | 353 | 109 | 1992 | 直営 |  | 無し
埼玉県 | 11227 | 11-227-07-001 | 朝霞市 | 朝霞市ストックヤード | 8460 | ストックヤード | 紙類,金属類,ガラス類,ペットボトル,プラスチック | 8 | 36 | 207 | 1996 | 委託 |  | 無し
埼玉県 | 11229 | 11-229-07-001 | 和光市 | 和光市清掃センター | 276 | その他 | 金属類 | 2 | 69 | 0 | 1990 | 委託 |  | 無し
埼玉県 | 11229 | 11-229-07-002 | 和光市 | 和光市リサイクル保管場 | 1789 | ストックヤード | 紙類,ガラス類,その他資源ごみ,ペットボトル,プラスチック | 7 | 0 | 116 | 1990 | 委託 |  | 無し
埼玉県 | 11233 | 11-233-07-001 | 北本市 | 北本市飲料容器保管施設 | 13 | ストックヤード | 紙類 | 1 | 165 | 0 | 1996 | 直営 |  | 無し
埼玉県 | 11234 | 11-234-07-001 | 八潮市 | 八潮市リサイクルプラザ | 800 | 容器包装リサイクル推進施設 | 金属類,ガラス類 | 2 | 105 | 0 | 1996 | 委託 |  | 無し
埼玉県 | 11240 | 11-240-07-001 | 幸手市 | 幸手市ひばりヶ丘桜泉園 | 3985 | ストックヤード | 紙類,金属類,ガラス類,ペットボトル,プラスチック,布類 | 7 | 0 | 176 | 1997 | 委託 |  | 無し
埼玉県 | 11245 | 11-245-07-001 | ふじみ野市 | 上福岡清掃センター | 1288 | ストックヤード | プラスチック | 2 | 624 | 384 | 1997 | 委託 |  | 無し
埼玉県 | 11301 | 11-301-07-001 | 伊奈町 | 伊奈町クリーンセンター | 815 | ストックヤード | ガラス類,ペットボトル,プラスチック | 5 | 0 | 201 | 2003 | 委託 |  | 無し
埼玉県 | 11324 | 11-324-07-001 | 三芳町 | 三芳町清掃工場 | 441 | ストックヤード | 金属類,ガラス類 | 4 | 0 | 135 | 1982 | 委託 |  | 無し
埼玉県 | 11346 | 11-346-07-001 | 川島町 | 川島町環境センター保管施設 | 1174 | ストックヤード | 紙類,金属類,ガラス類,その他資源ごみ,ペットボトル,プラスチック,布類 | 13 | 157 | 0 | 2000 | 直営 |  | 有り | 99
埼玉県 | 11464 | 11-464-07-001 | 杉戸町 | 杉戸町リサイクルセンター | 1544 | ストックヤード | 紙類,金属類,ガラス類,ペットボトル,布類 | 5 | 116 | 0 | 1996 | 委託 |  | 無し
埼玉県 | 11808 | 11-808-07-001 | 蓮田市白岡町衛生組合 | 蓮田白岡環境センター | 923 | ストックヤード | 金属類 | 2 | 0 | 1000 | 1995 | 委託 |  | 無し
埼玉県 | 11809 | 11-809-07-001 | 久喜宮代衛生組合 | 資源保管施設 | 2023 | ストックヤード | 紙類,金属類,ガラス類,布類 | 10 | 300 | 200 | 1990 | 直営 |  | 無し
埼玉県 | 11811 | 11-811-07-001 | 栗橋・鷲宮衛生組合 | 栗橋・鷲宮衛生組合保管施設 | 292 | ストックヤード | 金属類,ガラス類 | 2 | 45 | 72 | 1989 | 委託 |  | 無し
埼玉県 | 11811 | 11-811-07-001 | 栗橋・鷲宮衛生組合 | 栗橋・鷲宮衛生組合保管施設 | 200 | ストックヤード | ペットボトル | 1 | 0 | 105 | 1997 | 委託 |  | 無し
埼玉県 | 11812 | 11-812-07-001 | 加須市、騎西町衛生施設組合 | ペットボトル減溶施設 | 175 | 容器包装リサイクル推進施設 | ペットボトル | 1 | 0 | 30 | 2002 | 委託 |  | 無し
埼玉県 | 11815 | 11-815-07-001 | 志木地区衛生組合 | 富士見環境センター内カレット置場 | 2892 | ストックヤード | ガラス類 | 3 | 0 | 62 | 1998 | 委託 |  | 無し
埼玉県 | 11815 | 11-815-07-003 | 志木地区衛生組合 | 富士見環境センター内カンストックヤード | 1124 | ストックヤード | 金属類 | 1 | 0 | 105 | 1998 | 委託 |  | 無し
埼玉県 | 11815 | 11-815-07-004 | 志木地区衛生組合 | 富士見環境センター内 | 1100 | ストックヤード | ペットボトル | 1 | 0 | 105 | 1998 | 委託 |  | 無し
埼玉県 | 11815 | 11-815-07-005 | 志木地区衛生組合 | リサイクルプラザ内プラスチックストックヤード | 2344 | ストックヤード | プラスチック | 2 | 92 | 0 | 2001 | 委託 |  | 無し
埼玉県 | 11820 | 11-820-07-001 | 小川地区衛生組合 | 小川地区衛生組合粗大ごみストック場 | 1260 | ストックヤード | 金属類,ガラス類,ペットボトル,その他 | 5 | 189 | 53 | 1997 | 委託 |  | 無し
埼玉県 | 11863 | 11-863-07-001 | 秩父広域市町村圏組合 | 秩父広域市町村圏組合秩父環境衛生センター内ストックヤード | 3188 | ストックヤード | 紙類 | 5 | 270 |  | 1992 | 委託 |  | 無し
埼玉県 | 11869 | 11-869-07-001 | 児玉郡市広域市町村圏組合 | 児玉郡市広域市町村圏組合立小山川クリーンセンター | 567 | ストックヤード | 金属類,ガラス類,ペットボトル | 7 | 99 | 46 | 2000 | 委託 |  | 無し
埼玉県 | 11872 | 11-872-07-001 | 大里広域市町村圏組合 | 大里広域市町村圏組合立大里広域クリーンセンター | 903 | その他 | ガラス類 | 3 | 0 | 130 | 1983 | 一部委託 |  | 無し
埼玉県 | 11872 | 11-872-07-001 | 大里広域市町村圏組合 | 大里広域市町村圏組合立大里広域クリーンセンター | 934 | その他 | ペットボトル | 1 | 0 | 200 | 1999 | 直営 |  | 無し

## リユース・リペア施設
リユース・リペア施設
都道府県名 | 地方公共団体コード | 施設コード | 地方公共団体名 | 施設名 | 年間処理量 | 設置場所 | 面積 | 使用開始年度 | リユース・リペアの対象品目 | [28 empty] | リユース・リペアの内容 | 運転管理体制 | 施設の改廃
[9 empty] | 合計 |  | 家具 |  |  | 自転車 |  |  | 衣類 |  |  | 書籍 |  |  | 家電 |  |  | 傘 |  |  | 食器 |  |  | おもちゃ |  |  | その他
[9 empty] | 重量 | 個数 | 対象 | 重量 | 個数 | 対象 | 重量 | 個数 | 対象 | 重量 | 個数 | 対象 | 重量 | 個数 | 対象 | 重量 | 個数 | 対象 | 重量 | 個数 | 対象 | 重量 | 個数 | 対象 | 重量 | 個数 | 対象 | 重量 | 個数
[5 empty] | （ｔ／年度） |  | （㎡） |  | （t/年度） | （個・台等） |  | （t/年度） | （個・台等） |  | （t/年度） | （個・台等） |  | （t/年度） | （個・台等） |  | （t/年度） | （個・台等） |  | （t/年度） | （個・台等） |  | （t/年度） | （個・台等） |  | （t/年度） | （個・台等） |  | （t/年度） | （個・台等） |  | （t/年度） | （個・台等）
埼玉県 | 11201 | 11-201-11-202 | 川越市 | 川越市資源化センター啓発施設 |  | 廃棄物処理施設内 | 836 | 2010 | 0 | 0 | ○ | [5 empty] | ○ | [20 empty] | 修理,展示,販売 | 委託 | 新設
埼玉県 | 11208 | 11-208-11-001 | 所沢市 | 所沢市リサイクルふれあい館エコロ | 36 | 廃棄物処理施設に隣接した独立棟（プレハブ造等含む） | 4675 | 2003 | 36 | 28642 | ○ | 36 |  |  |  |  | ○ |  | 20008 | [9 empty] | ○ |  | 8331 | ○ |  | 303 |  |  |  | 修理,展示,販売 | 直営
埼玉県 | 11209 | 11-209-11-001 | 飯能市 | 飯能市クリーンセンター | 6 | 廃棄物処理施設に隣接した独立棟（プレハブ造等含む） | 165 | 2004 | 0 | 533 | ○ |  | 285 |  |  |  | ○ |  | 33 | [9 empty] | ○ |  | 17 |  |  |  | ○ |  | 198 | 修理,展示,販売 | 直営
埼玉県 | 11219 | 11-219-11-001 | 上尾市 | 上尾市西貝塚環境センターリサイクル展示室 |  | 廃棄物処理施設に隣接した独立棟（プレハブ造等含む） | 140 | 1992 | 0 | 1957 | ○ |  | 316 |  |  |  | ○ |  | 37 | ○ |  | 1413 | ○ |  | 42 |  |  |  | ○ |  | 83 |  |  |  | ○ |  | 66 | 展示,譲渡 | 一部委託
埼玉県 | 11225 | 11-225-11-226 | 入間市 | 入間市リサイクルプラザ | 38 | 廃棄物処理施設に隣接した独立棟（プレハブ造等含む） | 2161 | 1999 | 38 | 0 | ○ | 18 |  | ○ | 1 |  | ○ | 2 | [16 empty] | ○ | 17 |  | 修理,展示,販売 | 直営
埼玉県 | 11227 | 11-227-11-228 | 朝霞市 | 朝霞市リサイクルプラザ |  | 廃棄物処理施設以外の公共施設内 | 1286 | 2000 | 0 | 50297 | ○ |  | 488 |  |  |  | ○ |  | 13487 | ○ |  | 4089 | [6 empty] | ○ |  | 3795 | ○ |  | 2240 | ○ |  | 26198 | 修理,展示,販売 | 一部委託

## 最終処分場
最終処分場
都道府県名 | 地方公共団体コード | 施設コード | 地方公共団体名 | 法人名称(民間施設) | 代表者 (民間施設) | 施設名 | 埋立容量 （覆土を含む） | 埋立量 （覆土を含まない） | 残余容量 | 処理対象廃棄物 | 埋立場所 | 埋立開始年度 | 埋立地面積 | 全体容積 | 埋立終了年度 | 遮水の方式 | 浸出水の処理 | 運転管理体制 | 処分場の現状 | 施設の改廃 | 産業廃棄物の搬入の有無 | 一般廃棄物の割合 | 最終処分場の構造 | 準好気性埋立構造の管理状況 |  |  | 水質管理状況 | [5 empty] | メタン回収の有無 | メタン回収をしている場合
[24 empty] | 水位管理 | 覆土施工 | ガス抜き管の計画的施工状況 | 処理前BOD濃度 | 処理後BOD濃度 | 処理前COD濃度 | 処理後COD濃度 | 処理前TN濃度 | 処理後TN濃度 |  | メタンガス回収量 | メタンガス濃度 | メタンガス発熱量 | メタンガスの利用 | 発電量
[7 empty] | (m3/年度) | (ｔ/年度) | (m3) |  |  |  | (m2) | (m3) | [7 empty] | （％） |  |  |  |  | （ppm） | （ppm） | （ppm） | （ppm） | （ppm） | （ppm） |  | （m3／年） | （％） | （kJ/m3N） |  | （kWh/年）
埼玉県 | 11000 | 11-100-08-004 | 埼玉県 |  |  | 埼玉県環境整備センター | 57276 | 56694 | 1202665 | 焼却残渣（主灰）,不燃ごみ,破砕ごみ・処理残渣 | 山間 | 1989 | 268000 | 2901000 | 2016 | 底部遮水工 | 凝集沈澱,生物処理（脱窒あり）,砂ろ過,活性炭処理 | 一部委託 | 埋立中 |  | 有り | 69 | 準好気性埋立構造 | 末端集水管は解放 | 中間覆土 | 埋立状況により計画的に延長 | 18 | 1 | 41 | 1 | 16 | 1 | 回収していない
埼玉県 | 11100 | 11-100-08-001 | さいたま市 |  |  | さいたま市うらわフェニックス | 5576 | 8177 | 147569 | 焼却残渣（主灰）,破砕ごみ・処理残渣 | 山間 | 1988 | 42360 | 372700 | 2018 | 原地盤利用,鉛直遮水工 | 凝集沈澱,生物処理（脱窒あり）,砂ろ過,消毒,活性炭処理 | 委託 | 埋立中 |  | 無し |  | 準好気性埋立構造 | 末端集水管は水没 | 即日覆土 | 埋立状況により計画的に延長 | 23 | 2 | 58 | 4 | 38 | 5 | 回収していない
埼玉県 | 11100 | 11-100-08-002 | さいたま市 |  |  | さいたま市環境広場 | 8875 | 13364 | 69073 | 焼却残渣（主灰）,溶融飛灰,焼却残渣（飛灰）,溶融スラグ | 平地 | 1996 | 30157 | 208100 | 2012 | 底部遮水工,鉛直遮水工 | 凝集沈澱,生物処理（脱窒あり）,砂ろ過,消毒,活性炭処理,キレート処理 | 委託 | 埋立中 |  | 無し |  | 準好気性埋立構造 | 末端集水管は水没 | 即日覆土 | 埋立状況により計画的に延長 | 57 | 11 | 103 | 51 | 50 | 35 | 回収していない
埼玉県 | 11100 | 11-100-08-003 | さいたま市 |  |  | さいたま市高木第二最終処分場 | 0 | 0 | 5239 | 焼却残渣（主灰）,溶融飛灰,焼却残渣（飛灰）,溶融スラグ,破砕ごみ・処理残渣 | 平地 | 1985 | 38624 | 218271 | 2008 | 底部遮水工,鉛直遮水工 | 凝集沈澱,生物処理（脱窒あり）,砂ろ過,消毒,活性炭処理,キレート処理 | 委託 | 埋立終了 | 休止 | 無し |  | 準好気性埋立構造 | 末端集水管は水没 | 即日覆土 | 一部延長を行っていない | 40 | 1 | 30 | 5 | 23 | 20 | 回収していない
埼玉県 | 11201 | 11-201-08-001 | 川越市 |  |  | 川越市小畔の里クリーンセンター | 3673 | 4234 | 37358 | 焼却残渣（主灰）,焼却残渣（飛灰）,破砕ごみ・処理残渣 | 平地 | 1989 | 39000 | 213000 | 2013 | 底部遮水工,鉛直遮水工 | 凝集沈澱,生物処理（脱窒なし）,砂ろ過,消毒 | 委託 | 埋立中 |  | 無し |  | 準好気性埋立構造 | 末端集水管は解放 | 即日覆土 | 埋立状況により計画的に延長 | 35 | 2 | 71 | 24 | 34 | 23 | 回収していない
埼玉県 | 11202 | 11-202-08-001 | 熊谷市 |  |  | 熊谷市拾六間一般廃棄物最終処分場 | 95 | 85 | 62874 | 焼却残渣（主灰）,不燃ごみ | 平地 | 1992 | 17607 | 123038 | 2142 | 底部遮水工,鉛直遮水工 | 凝集沈澱,生物処理（脱窒あり）,砂ろ過,消毒,活性炭処理 | 一部委託 | 埋立中 |  | 無し |  | その他埋立構造 |  |  |  |  | 0 |  | 0 |  | 0 | 回収していない
埼玉県 | 11202 | 11-202-08-002 | 熊谷市 |  |  | 熊谷市善ヶ島最終処分場 | 0 | 0 | 0 | 焼却残渣（主灰）,焼却残渣（飛灰） | 平地 | 1995 | 2213 | 8022 | 2002 | 表面遮水工（キャッピング） | 他の施設での処理 | 直営 | 埋立終了 |  | 無し |  | その他埋立構造 |  |  |  |  | 1 |  | 8 |  |  | 回収していない
埼玉県 | 11206 | 11-206-08-001 | 行田市 |  |  | 行田市長善沼最終処分場 | 0 | 0 | 168 | 不燃ごみ,その他,破砕ごみ・処理残渣,粗大ごみ | 平地 | 1996 | 2584 | 7334 | 2016 | 底部遮水工 | 他の施設での処理 | 直営 | 埋立中 |  | 無し |  | その他埋立構造 |  |  |  | 1 | 1 | 4 | 8 | 3 | 3 | 回収していない
埼玉県 | 11208 | 11-208-08-001 | 所沢市 |  |  | 所沢市北野一般廃棄物最終処分場 | 0 | 0 | 0 | 焼却残渣（主灰）,焼却残渣（飛灰）,溶融スラグ | 山間 | 1989 | 21500 | 204000 | 2004 | その他遮水 | 凝集沈澱,生物処理（脱窒なし）,砂ろ過,消毒,活性炭処理,キレート処理 | 委託 | 埋立終了 |  | 無し |  | 準好気性埋立構造 | 末端集水管は解放 | 最終覆土のみ | 埋立状況により計画的に延長 | 2.6 | 0 | 6.3 | 0.6 | 4.7 | 4.3 | 回収していない
埼玉県 | 11209 | 11-209-08-001 | 飯能市 |  |  | 飯能市一般廃棄物最終処分場 | 30 | 43 | 74805 | その他,破砕ごみ・処理残渣 | 山間 | 1990 | 16505 | 125075 | 2020 | 表面遮水工（キャッピング） | 凝集沈澱,砂ろ過,消毒,活性炭処理,促進酸化処理 | 一部委託 | 埋立中 |  | 無し |  | 準好気性埋立構造 | 末端集水管は水没 | 即日覆土 | 埋立状況により計画的に延長 | 4 | 1 | 7 | 1 |  | 8 | 回収していない
埼玉県 | 11212 | 11-212-08-001 | 東松山市 |  |  | 西本宿不燃物等埋立地（下流部） | 0 | 0 | 0 | 焼却残渣（主灰）,不燃ごみ,焼却残渣（飛灰）,破砕ごみ・処理残渣 | 平地 | 1979 | 30000 | 198294 | 1996 | 鉛直遮水工 | 凝集沈澱,生物処理（脱窒なし） | 委託 | 埋立終了 |  | 無し |  | 嫌気性埋立構造 |  |  |  | 8.4 | 3.1 | 5.3 | 6.2 | 12 | 10 | 回収していない
埼玉県 | 11212 | 11-212-08-003 | 東松山市 |  |  | 西本宿不燃物等埋立地（上流部） | 2951 | 3541 | 99272 | 焼却残渣（主灰）,不燃ごみ,焼却残渣（飛灰）,破砕ごみ・処理残渣 | 平地 | 1997 | 20170 | 139000 | 2010 | 底部遮水工 | 凝集沈澱,生物処理（脱窒あり）,砂ろ過,消毒,活性炭処理,キレート処理 | 委託 | 埋立終了 |  | 無し |  | 嫌気性埋立構造 |  |  |  | 35 | 0.8 | 46 | 19 | 43 | 24 | 回収していない
埼玉県 | 11214 | 11-214-08-215 | 春日部市 |  |  | 春日部市一般廃棄物最終処分場第二期 | 5855 | 6654 | 12938 | 焼却残渣（主灰）,焼却残渣（飛灰） | 平地 | 1997 | 19400 | 82800 | 2010 | 底部遮水工,鉛直遮水工 | 凝集沈澱,生物処理（脱窒あり）,砂ろ過,消毒,活性炭処理 | 委託 |  |  |  |  | 準好気性埋立構造 | 末端集水管は解放 |  |  | 106 | 2 | 172 | 61 |  | 45 | 回収していない
埼玉県 | 11214 | 11-214-08-215 | 春日部市 |  |  | 春日部市一般廃棄物最終処分場第一期 | 0 | 0 | 0 | 焼却残渣（主灰）,焼却残渣（飛灰） | 平地 | 1982 | 27000 | 74000 | 1996 | 底部遮水工 | 凝集沈澱,生物処理（脱窒なし）,砂ろ過,消毒 | 委託 | 埋立終了 |  | 無し |  | 準好気性埋立構造 | 末端集水管は解放 | 最終覆土のみ | 一部延長を行っている | 25 | 8 | 60 | 16 |  | 22 | 回収していない
埼玉県 | 11215 | 11-215-08-001 | 狭山市 |  |  | 狭山市一般廃棄物最終処分場 | 1021 | 1185 | 2600 | 焼却残渣（主灰）,焼却残渣（飛灰） | 平地 | 1989 | 9770 | 63600 | 2008 | 底部遮水工 | 凝集沈澱,砂ろ過,消毒,活性炭処理,キレート処理,促進酸化処理 | 一部委託 | 埋立終了 |  | 無し |  | 準好気性埋立構造 | 末端集水管は解放 | 即日覆土 | 一部延長を行っていない | 118 | 1 | 120 | 6 | 56 | 37 | 回収していない
埼玉県 | 11216 | 11-216-08-001 | 羽生市 |  |  | 羽生市一般廃棄物最終処分場 |  |  |  | 焼却残渣（主灰）,破砕ごみ・処理残渣 | 平地 | 1990 | 2147 | 8298 | 1991 | 遮水なし | 処理なし | 直営 | 埋立終了 |  | 無し |  | 嫌気性埋立構造 | [9 empty] | 回収していない
埼玉県 | 11216 | 11-216-08-001 | 羽生市 |  |  | 羽生市一般廃棄物最終処分場 |  |  |  | 焼却残渣（主灰）,破砕ごみ・処理残渣 | 平地 | 1992 | 9920 | 47737 | 2000 | 表面遮水工（キャッピング） | 他の施設での処理 | 直営 | 埋立終了 |  | 無し |  | 準好気性埋立構造 | 末端集水管は解放 | 即日覆土 | 一部延長を行っていない | 3 | 1 | 5 | 10 | 10 | 16 | 回収していない
埼玉県 | 11216 | 11-216-08-001 | 羽生市 |  |  | 羽生市一般廃棄物最終処分場 | 1286 | 457 | 4944 | 焼却残渣（主灰）,破砕ごみ・処理残渣 | 平地 | 1998 | 19400 | 77000 | 2008 | 底部遮水工 | 凝集沈澱,砂ろ過,消毒,活性炭処理 | 一部委託 | 埋立中 |  | 無し |  | 準好気性埋立構造 | 末端集水管は解放 | 即日覆土 | 埋立状況により計画的に延長 | 9 | 1 | 17 | 10 | 18 | 16 | 回収していない
埼玉県 | 11218 | 11-218-08-001 | 深谷市 |  |  | 深谷市樫合最終処分場 | 0 | 0 | 0 | 焼却残渣（主灰） | 平地 | 1995 | 4144 | 14521 | 2004 | 底部遮水工,表面遮水工（キャッピング） | 凝集沈澱,促進酸化処理 | 一部委託 | 埋立終了 |  | 無し |  | 嫌気性埋立構造 |  |  |  | 6 |  | 5 |  | 4 |  | 回収していない
埼玉県 | 11218 | 11-218-08-002 | 深谷市 |  |  | 深谷市柏合（第二期）最終処分場 | 0 | 0 | 0 | 焼却残渣（主灰） | 平地 | 1993 | 2392 | 6600 | 1995 | 底部遮水工,表面遮水工（キャッピング） | 凝集沈澱,促進酸化処理 | 一部委託 | 埋立終了 |  | 無し |  | 嫌気性埋立構造 |  |  |  | 1 |  | 2 |  | 0 |  | 回収していない
埼玉県 | 11218 | 11-218-08-219 | 深谷市 |  |  | 深谷市柏合（第三期）最終処分場 | 0 | 0 | 0 | 焼却残渣（主灰） | 平地 | 1997 | 2784 | 16947 | 1997 | 表面遮水工（キャッピング） | 凝集沈澱,促進酸化処理 | 一部委託 | 埋立終了 |  | 無し |  | 嫌気性埋立構造 |  |  |  | 1 |  | 2 |  | 2 |  | 回収していない
埼玉県 | 11218 | 11-218-08-004 | 深谷市 |  |  | 後榛沢最終処分場 | 0 | 0 | 0 | 焼却残渣（主灰） | 平地 | 1991 | 1210 | 2270 | 1998 | その他遮水 | 凝集沈澱 | 一部委託 | 埋立終了 |  | 無し |  | 嫌気性埋立構造 |  |  |  | 2 |  | 6 |  | 3 |  | 回収していない
埼玉県 | 11222 | 11-222-08-001 | 越谷市 |  |  | 越谷市一般廃棄物最終処分場 | 0 | 0 | 16365 | 破砕ごみ・処理残渣 | 平地 | 1990 | 11494 | 60730 | 2015 | 底部遮水工 | 凝集沈澱,生物処理（脱窒なし）,砂ろ過,消毒,活性炭処理 | 委託 | 埋立中 |  | 無し |  | 準好気性埋立構造 | 末端集水管は解放 | 即日覆土 | 一部延長を行っていない | 2 | 2 | 2 | 2 |  |  | 回収していない
埼玉県 | 11225 | 11-225-08-001 | 入間市 |  |  | 入間市一般廃棄物最終処分場 | 2817 | 2086 | 55365 | 焼却残渣（飛灰）,破砕ごみ・処理残渣 | 平地 | 1992 | 16350 | 121673 | 2026 | 表面遮水工（キャッピング） | 凝集沈澱,生物処理（脱窒あり）,砂ろ過,消毒,活性炭処理 | 委託 | 埋立中 |  | 無し |  | 準好気性埋立構造 | 末端集水管は水没 | 即日覆土 | 埋立状況により計画的に延長 | 3 | 0 | 9 | 2 | 5 | 8 | 回収していない
埼玉県 | 11234 | 11-234-08-001 | 八潮市 |  |  | 八潮市一般廃棄物最終処分場 | 275 | 358 | 25329 | 破砕ごみ・処理残渣 | 平地 | 1992 | 9454 | 28700 | 2016 | 底部遮水工 | 凝集沈澱,生物処理（脱窒なし）,砂ろ過,消毒,活性炭処理 | 一部委託 | 埋立中 |  | 無し |  | 準好気性埋立構造 | 末端集水管は水没 | 中間覆土 | 一部延長を行っていない | 4 | 1 | 11 | 3 | 4 | 2 | 回収していない
埼玉県 | 11237 | 11-237-08-001 | 三郷市 |  |  | 三郷市一般廃棄物最終処分場 | 1489 | 1165 | 25271 | 破砕ごみ・処理残渣 | 平地 | 1993 | 8994 | 38000 | 2018 | 底部遮水工,鉛直遮水工 | 凝集沈澱,生物処理（脱窒あり）,砂ろ過,活性炭処理 | 委託 | 埋立中 |  | 無し |  | 準好気性埋立構造 | 末端集水管は水没 | 即日覆土 | 一部延長を行っている | 1 | 1 | 2 | 1 | 1 | 1 | 回収していない
埼玉県 | 11239 | 11-239-08-001 | 坂戸市 |  |  | 坂戸市サツキクリーンセンター | 4574 | 1842 | 166606 | 破砕ごみ・処理残渣 | 平地 | 1994 | 36200 | 205082 | 2009 | 底部遮水工 | 凝集沈澱,生物処理（脱窒あり）,砂ろ過,消毒,活性炭処理,キレート処理 | 委託 | 埋立中 |  | 無し |  | 準好気性埋立構造 | 末端集水管は解放 | 即日覆土 | 埋立状況により計画的に延長 | 3 | 1.5 | 6.8 | 3.5 | 6.3 | 6.1 | 回収していない
埼玉県 | 11240 | 11-240-08-001 | 幸手市 |  |  | 幸手市一般廃棄物最終処分場 | 3352 | 1121 | 22761 | 焼却残渣（主灰）,破砕ごみ・処理残渣 | 平地 | 1998 | 14246 | 54760 | 2026 | 底部遮水工,鉛直遮水工 | 凝集沈澱,生物処理（脱窒あり）,砂ろ過,消毒,活性炭処理,キレート処理 | 委託 | 埋立中 |  | 無し |  | その他埋立構造 |  |  |  | 3 | 1 | 15 | 10 | 16 | 15 | 回収していない
埼玉県 | 11242 | 11-242-08-001 | 日高市 |  |  | 日高市一般廃棄物最終処分場 | 156 | 59 | 24430 | 焼却残渣（主灰）,不燃ごみ,破砕ごみ・処理残渣 | 平地 | 1992 | 12250 | 44300 | 2011 | 底部遮水工 | 凝集沈澱,生物処理（脱窒なし）,砂ろ過,消毒,活性炭処理,キレート処理 | 委託 | 埋立中 | 新設 | 無し |  | 準好気性埋立構造 | 末端集水管は解放 | 即日覆土 | 埋立状況により計画的に延長 | 2 | 1 | 9 | 4 | 7 | 6 | 回収していない
埼玉県 | 11243 | 11-243-08-001 | 吉川市 |  |  | 吉川市環境センター最終処分場 | 274 | 316 | 47482 | 破砕ごみ・処理残渣 | 平地 | 1994 | 12000 | 51100 | 2011 | その他遮水 | 凝集沈澱,生物処理（脱窒あり）,砂ろ過,消毒,活性炭処理,下水道放流 | 一部委託 | 埋立中 |  | 無し |  | その他埋立構造 |  |  |  | 3 | 1 | 12 | 4 | 2 | 2 | 回収していない
埼玉県 | 11245 | 11-245-08-001 | ふじみ野市 |  |  | ふじみ野市一般廃棄物最終処分場 | 0 | 0 | 4070 | 焼却残渣（主灰） | 平地 | 1993 | 2195 | 9996 | 2012 | 底部遮水工 | 他の施設での処理 | 直営 | 埋立中 |  | 無し |  | 嫌気性埋立構造 | [9 empty] | 回収していない
埼玉県 | 11324 | 11-324-08-001 | 三芳町 |  |  | 三芳町一般廃棄物最終処分場 | 0 | 0 | 2181 | 焼却残渣（主灰）,焼却残渣（飛灰）,破砕ごみ・処理残渣 | 平地 | 1992 | 2299 | 15590 | 2012 | 底部遮水工,鉛直遮水工 | 凝集沈澱,生物処理（脱窒なし）,砂ろ過,消毒,活性炭処理 | 委託 | 埋立中 |  | 無し |  | 準好気性埋立構造 | 末端集水管は水没 | 即日覆土 | 一部延長を行っていない |  | 1.4 |  | 1.6 |  |  | 回収していない
埼玉県 | 11812 | 11-812-08-001 | 加須市、騎西町衛生施設組合 |  |  | 一般廃棄物最終処分場 | 5 | 5 | 12135 | 焼却残渣（主灰）,焼却残渣（飛灰）,破砕ごみ・処理残渣 | 平地 | 1995 | 6650 | 32600 | 2084 | 底部遮水工,鉛直遮水工 | 凝集沈澱,生物処理（脱窒あり）,砂ろ過,消毒,活性炭処理 | 委託 | 埋立中 |  | 無し |  | 準好気性埋立構造 | 末端集水管は水没 | 即日覆土 | 埋立状況により計画的に延長 | 60 | 1 | 26 | 8 | 24 | 5 | 回収していない
埼玉県 | 11824 | 11-824-08-001 | 東埼玉資源環境組合 |  |  | 旧最終処分場 | 0 | 0 | 0 | 溶融スラグ | 平地 | 1985 | 11760 | 61057 | 2001 | 底部遮水工,鉛直遮水工 | 凝集沈澱 | 一部委託 | 埋立終了 |  | 無し |  | その他埋立構造 |  |  |  | 2.85 | 1.8 | 6.23 | 4.1 | 7.18 | 2.3 | 回収していない
埼玉県 | 11824 | 11-824-08-002 | 東埼玉資源環境組合 |  |  | 最終処分場（エコパーク吉川みどり） | 5324 | 7986 | 130208 | 溶融スラグ | 平地 | 2002 | 31000 | 170000 | 2017 | 底部遮水工,鉛直遮水工 | 凝集沈澱 | 一部委託 | 埋立中 |  | 無し |  | その他埋立構造 |  | 最終覆土のみ |  | 10.3 | 1.6 | 10.3 | 4.4 | 3.1 | 1.2 | 回収していない
埼玉県 | 11861 | 11-861-08-001 | 彩北広域清掃組合 |  |  | 小針クリーンセンター最終処分場 | 0 | 0 | 0 | 焼却残渣（主灰）,焼却残渣（飛灰） | 平地 | 1995 | 6600 | 32000 | 2006 | 底部遮水工,鉛直遮水工 | 凝集沈澱,生物処理（脱窒あり）,砂ろ過,消毒,活性炭処理,キレート処理 | 委託 | 埋立終了 |  | 無し |  | 準好気性埋立構造 | 末端集水管は解放 | 最終覆土のみ | 埋立状況により計画的に延長 | 0 | 0 | 3 | 1 | 7 | 1 | 回収していない
埼玉県 | 11863 | 11-863-08-001 | 秩父広域市町村圏組合 |  |  | 秩父広域市町村圏組合秩父環境衛生センター | 1535 | 964 | 87423 | 不燃ごみ,破砕ごみ・処理残渣 | 山間 | 1990 | 23100 | 189000 | 2020 | 底部遮水工 | 凝集沈澱,生物処理（脱窒あり）,砂ろ過,消毒,活性炭処理 | 直営 | 埋立中 |  | 無し |  | 準好気性埋立構造 | 末端集水管は水没 | 即日覆土 | 一部延長を行っている | 8 | 1 | 10 | 6 | 21 | 17 | 回収していない
埼玉県 | 11869 | 11-869-08-001 | 児玉郡市広域市町村圏組合 |  |  | 児玉郡市広域市町村圏組合神泉一般廃棄物最終処分場 |  |  |  | 焼却残渣（主灰）,焼却残渣（飛灰）,破砕ごみ・処理残渣 | 山間 | 1994 | 2219 | 10780 | 1997 | 底部遮水工,表面遮水工（キャッピング）,その他遮水 | 処理なし | 直営 | 埋立終了 |  | 無し |  | その他埋立構造 | [9 empty] | 回収していない
埼玉県 | 11869 | 11-869-08-002 | 児玉郡市広域市町村圏組合 |  |  | 児玉郡市広域市町村圏組合美里一般廃棄物最終処分場（第1期） |  |  |  | 焼却残渣（主灰）,溶融飛灰,焼却残渣（飛灰）,溶融スラグ,破砕ごみ・処理残渣 | 山間 | 1998 | 1600 | 12000 | 2002 | 底部遮水工,鉛直遮水工,表面遮水工（キャッピング） | 他の施設での処理 | 直営 | 埋立終了 |  | 無し |  | 準好気性埋立構造 | 末端集水管は解放 | 最終覆土のみ | 一部延長を行っていない | [6 empty] | 回収していない
埼玉県 | 11869 | 11-869-08-003 | 児玉郡市広域市町村圏組合 |  |  | 児玉郡市広域市町村圏組合美里一般廃棄物最終処分場（第2期） | 1277 | 1405 | 2635 | 溶融飛灰,焼却残渣（飛灰）,溶融スラグ | 山間 | 2002 | 1830 | 15000 | 2010 | 底部遮水工,鉛直遮水工,覆蓋（屋根） | 他の施設での処理 | 直営 | 埋立中 |  | 無し |  | 準好気性埋立構造 | 末端集水管は解放 | 最終覆土のみ | 一部延長を行っていない | [6 empty] | 回収していない
埼玉県 | 11869 | 11-869-08-004 | 児玉郡市広域市町村圏組合 |  |  | 児玉郡市広域市町村圏組合栗崎一般廃棄物最終処分場 |  |  |  | 焼却残渣（主灰）,焼却残渣（飛灰）,破砕ごみ・処理残渣 | 平地 | 1995 | 8674 | 22218 | 1995 | 底部遮水工,表面遮水工（キャッピング） | 処理なし | 直営 | 埋立終了 |  | 無し |  | その他埋立構造 | [9 empty] | 回収していない
埼玉県 | 11872 | 11-872-08-001 | 大里広域市町村圏組合 |  |  | 大里広域市町村圏組合妻沼埋没地 | 0 | 0 | 0 | 破砕ごみ・処理残渣 | 平地 | 1998 | 8363 | 31000 | 2001 | 原地盤利用,底部遮水工,表面遮水工（キャッピング） | 処理なし | 直営 | 埋立終了 | 移管 | 無し |  | 準好気性埋立構造 | 末端集水管は水没 | 最終覆土のみ | 埋立状況により計画的に延長 | [6 empty] | 回収していない
埼玉県 | 11872 | 11-872-08-005 | 大里広域市町村圏組合 |  |  | 大里広域市町村圏組合熊谷埋没地 | 0 | 0 | 0 | 破砕ごみ・処理残渣 | 平地 | 1991 | 7110 | 43460 | 1995 | 原地盤利用,底部遮水工,表面遮水工（キャッピング） | 処理なし | 直営 | 埋立終了 | 移管 | 無し |  | 準好気性埋立構造 | 末端集水管は水没 | 最終覆土のみ | 埋立状況により計画的に延長 | [6 empty] | 回収していない
埼玉県 | 11872 | 11-872-08-006 | 大里広域市町村圏組合 |  |  | 大里広域市町村圏組合岡部埋没地 | 0 | 0 | 0 | 破砕ごみ・処理残渣 | 平地 | 1995 | 7530 | 30600 | 1997 | 原地盤利用,底部遮水工,表面遮水工（キャッピング） | 処理なし | 直営 | 埋立終了 | 移管 | 無し |  | 準好気性埋立構造 | 末端集水管は水没 | 最終覆土のみ | 埋立状況により計画的に延長 | [6 empty] | 回収していない
埼玉県 | 11872 | 11-872-08-007 | 大里広域市町村圏組合 |  |  | 大里広域市町村圏組合寄居埋没地 | 0 | 0 | 0 | 破砕ごみ・処理残渣 | 山間 | 2002 | 7600 | 36000 | 2006 | 原地盤利用,底部遮水工,表面遮水工（キャッピング） | 処理なし | 直営 | 埋立終了 | 移管 | 無し |  | 準好気性埋立構造 | 末端集水管は水没 | 最終覆土のみ | 埋立状況により計画的に延長 | [6 empty] | 回収していない
埼玉県 | 11885 | 11-885-08-001 | 埼玉中部環境保全組合 |  |  | 一般廃棄物最終処分場（大間第二期） | 0 | 0 | 0 | 焼却残渣（主灰）,破砕ごみ・処理残渣 | 平地 | 1994 | 4597 | 6918 | 1999 | 底部遮水工 | 生物処理（脱窒なし） | 直営 | 埋立終了 |  | 無し |  | 嫌気性埋立構造 |  |  |  | 34 | 34 | 24 | 24 |  |  | 回収していない

## し尿処理施設
し尿処理施設・汚泥再生処理センター
都道府県名 | 地方公共団体コード | 施設コード | 地方公共団体名 | 法人名称(民間施設) | 代表者 (民間施設) | 施設名 | 年間処理量 |  |  |  | 資源化量 |  |  | 脱水汚泥の直接埋立 |  | 脱水汚泥の焼却 |  | 処理方式 |  |  | メタン発酵の場合 |  |  | 処理能力 | 処理能力 （有機性廃棄物） | 資源化能力 | 計画メタンガス量 | 使用開始年度 | 運転管理体制 | 施設の改廃
[7 empty] | し尿 | 浄化槽汚泥 | 有機性廃棄物 | その他 | 堆肥等の固形物 | メタンガス | 資源化物量の区分 | 直接埋立の有無 | 埋立量 | 焼却の有無 | 焼却量 | 汚水処理 | 汚泥処理 | 資源化処理 | ガス生産量 | ガス発熱量 | ガス利用方法
[7 empty] | (kl/年度) | (kl/年度) | (t/年度) | (kl/年度) | (t/年度) | (m3／年度) |  |  | （t/年度) |  | （t/年度) |  |  |  | （m3/年度） | （kJ/m3N） |  | (kL/日) | (t/日) | (t/日) | (m3/日)
埼玉県 | 11100 | 11-100-09-001 | さいたま市 |  |  | さいたま市クリーンセンター西掘 | 5917 | 14259 |  | 7387 |  |  |  | 無し |  | 施設内焼却 | 1461 | 高負荷 | 脱水,焼却 |  |  |  |  | 147 | 0 | 0 | 0 | 2000 | 直営
埼玉県 | 11100 | 11-100-09-002 | さいたま市 |  |  | さいたま市大宮南部浄化センター | 7405 | 38627 | 20 | 3495 | 79 | 0 | 搬出量・売却量 | 無し |  | 施設外焼却 | 709 | 高負荷,膜分離 | 脱水 | 堆肥化 |  |  |  | 179 | 0.1 | 0.23 | 0 | 2001 | 直営
埼玉県 | 11201 | 11-201-09-003 | 川越市 |  |  | 川越市環境衛生センター | 4445 | 28762 | [5 empty] | 無し |  | 施設外焼却 | 1889 | 好二段 | 脱水 |  |  |  |  | 150 |  |  |  | 1980 | 委託
埼玉県 | 11202 | 11-202-09-001 | 熊谷市 |  |  | 熊谷市立第一水光園 | 18457 | 37018 |  |  | 234 |  | 搬出量・売却量 | 無し |  | 無し |  | 標脱 | 脱水,乾燥 | その他 |  |  |  | 160 |  | 0 |  | 1982 | 直営
埼玉県 | 11202 | 11-202-09-002 | 熊谷市 |  |  | 荒川南部環境センター | 1478 | 9823 | 3 |  | 6 |  | 生産量 | 無し |  | 施設内焼却 |  | 高負荷,膜分離 | 脱水,乾燥,焼却 | 堆肥化 |  |  |  | 42 | 0.1 | 0.1 |  | 2004 | 直営
埼玉県 | 11203 | 11-203-09-001 | 川口市 |  |  | 川口市領家衛生センター | 8198 | 34586 | [5 empty] | 無し |  | 施設内焼却 | 1519 | 嫌気,好気 | 脱水,焼却 |  |  |  |  | 200 |  |  |  | 1972 | 委託
埼玉県 | 11206 | 11-206-09-001 | 行田市 |  |  | 行田市環境センター | 2740 | 19426 |  |  | 49 |  | 搬出量・売却量 | 無し |  | 施設内焼却 | 1062 | 標脱 | 脱水,乾燥 | 堆肥化 |  |  |  | 80 |  | 0 |  | 1990 | 一部委託
埼玉県 | 11207 | 11-207-09-001 | 秩父市 |  |  | 秩父環境衛生センター清流園 | 3215 | 9508 |  |  | 168 |  | 搬出量・売却量 | 無し |  | 無し |  | 標脱 | 脱水,乾燥 | 堆肥化,その他 |  |  |  | 80 |  | 0 |  | 1979 | 直営
埼玉県 | 11208 | 11-208-09-001 | 所沢市 |  |  | 所沢市浄化センターし尿処理施設 | 6160 | 17336 | [5 empty] | 無し |  | 無し |  | 下水投入 | [5 empty] | 200 |  |  |  | 1965 | 一部委託
埼玉県 | 11209 | 11-209-09-001 | 飯能市 |  |  | 飯能市環境センター | 3667 | 18448 |  |  | 726 |  | 搬出量・売却量 | 無し |  | 施設外焼却 | 36 | 膜分離 | 脱水 | 堆肥化 |  |  |  | 62 |  | 2 |  | 1997 | 委託
埼玉県 | 11212 | 11-212-09-001 | 東松山市 |  |  | 東松山市環境センター | 2525 | 16328 | [5 empty] | 無し |  | 施設内焼却 | 1219 | 好気,標脱 | 脱水,乾燥,焼却 |  |  |  |  | 120 |  |  |  | 1980 | 委託
埼玉県 | 11214 | 11-214-09-001 | 春日部市 |  |  | し尿処理施設 | 10365 | 34104 |  |  | 138 |  | 搬出量・売却量 | 無し |  | 施設外焼却 | 2136 | 好一段,標脱 | 脱水 | 堆肥化 |  |  |  | 330 |  | 6 |  | 1976 | 一部委託
埼玉県 | 11215 | 11-215-09-001 | 狭山市 |  |  | 狭山市浄化センター | 1948 | 7958 | [5 empty] | 無し |  | 施設外焼却 | 284 | 好希釈,下水投入 | 脱水 |  |  |  |  | 39 |  |  |  | 2004 | 一部委託
埼玉県 | 11216 | 11-216-09-001 | 羽生市 |  |  | 羽生市汚泥再生処理センター | 1569 | 15862 | 34 |  | 76 |  | 生産量 | 無し |  | 無し |  | 膜分離 | 乾燥 | 炭化 |  |  |  | 60 | 0.2 | 0.35 |  | 2005 | 委託
埼玉県 | 11218 | 11-218-09-003 | 深谷市 |  |  | 深谷市衛生センター | 5206 | 23110 |  | 369 |  |  |  | 無し |  | 無し |  | 標脱 | 脱水 |  |  |  |  | 154 |  |  |  | 1970 | 直営 | 休止
埼玉県 | 11226 | 11-226-09-001 | 鳩ヶ谷市 |  |  | 鳩ヶ谷市環境センターし尿処理施設 | 990 | 3930 | [5 empty] | 無し |  | 施設内焼却 | 485 | 標脱 | 脱水,乾燥,焼却 |  |  |  |  | 90 | 0 | 0 | 0 | 1984 | 直営 | 休止
埼玉県 | 11240 | 11-240-09-001 | 幸手市 |  |  | 幸手市ひばりヶ丘桜泉園 | 2442 | 18207 | [5 empty] | 無し |  | 施設内焼却 | 929 | 標脱 | 脱水,乾燥,焼却 |  |  |  |  | 80 |  |  |  | 1982 | 委託
埼玉県 | 11346 | 11-346-09-001 | 川島町 |  |  | 川島町環境センターし尿処理施設 | 552 | 5243 |  |  | 54 |  | 搬出量・売却量 | 無し |  | 無し |  | 高負荷,膜分離 | 脱水,乾燥 | 堆肥化 |  |  |  | 30 |  | 1 |  | 1998 | 委託
埼玉県 | 11365 | 11-365-09-001 | 小鹿野町 |  |  | 小鹿野町衛生センター | 2218 | 4246 |  |  | 36 |  | 搬出量・売却量 | 無し |  | 無し |  | 高負荷,膜分離 | 脱水,乾燥,焼却 | 堆肥化 |  |  |  | 50 |  | 1 |  | 1991 | 直営
埼玉県 | 11408 | 11-408-09-002 | 寄居町 |  |  | 汚泥再生処理センター | 4813 | 17193 | 3505 |  | 112 |  | 生産量 | 無し |  |  |  | 高負荷,膜分離 | 脱水,乾燥 | 炭化 |  |  |  | 66 | 17 | 3.4 |  | 2006 | 委託
埼玉県 | 11808 | 11-808-09-001 | 蓮田市白岡町衛生組合 |  |  | 蓮田市白岡町衛生組合30kl浄化槽汚泥処理施設 |  | 3695 | [5 empty] | 無し |  | 無し |  | 好気,浄化槽専用 | 脱水 |  |  |  |  | 30 |  |  |  | 1981 | 委託
埼玉県 | 11808 | 11-808-09-006 | 蓮田市白岡町衛生組合 |  |  | 蓮田市白岡町衛生組合42ｋｌし尿処理施設 | 2783 | 10118 | [5 empty] | 無し |  | 無し |  | 高負荷,膜分離 | 脱水 |  |  |  |  | 42 |  |  |  | 2002 | 委託
埼玉県 | 11809 | 11-809-09-001 | 久喜宮代衛生組合 |  |  | 70kl／日し尿処理施設 | 1480 | 9568 | [5 empty] | 無し |  | 無し |  | 高負荷,膜分離 | 脱水 |  |  |  |  | 70 |  |  |  | 1973 | 直営
埼玉県 | 11810 | 11-810-09-811 | 朝霞地区一部事務組合 |  |  | 朝霞地区一部事務組合し尿処理場 | 2630 | 12390 | [5 empty] | 無し |  | 無し |  | 嫌気,下水投入 | 脱水 | 堆肥化 |  |  |  | 100 |  |  |  | 1964 | 直営
埼玉県 | 11811 | 11-811-09-812 | 栗橋・鷲宮衛生組合 |  |  | 栗橋・鷲宮衛生組合し尿処理施設 | 1289 | 10243 | 0 | 0 | 16 | 0 | 生産量 | 無し |  | 施設内焼却 | 159 | 標脱 | 脱水,乾燥,焼却 | 堆肥化 | 0 | 0 |  | 53 | 0 | 2 | 0 | 1995 | 委託
埼玉県 | 11812 | 11-812-09-001 | 加須市、騎西町衛生施設組合 |  |  | し尿処理施設 | 1562 | 16259 | [5 empty] | 無し |  | 施設内焼却 | 238 | 標脱 | 脱水,焼却 |  |  |  |  | 75 |  |  |  | 1991 | 委託
埼玉県 | 11813 | 11-813-09-001 | 皆野・長瀞上下水道組合 |  |  | 渓流園 | 1575 | 2249 | [5 empty] | 無し |  | 施設外焼却 | 92 | 標脱 | 脱水 |  |  |  |  | 40 | 0 |  |  | 1982 | 直営
埼玉県 | 11814 | 11-814-09-001 | 上尾、桶川、伊奈衛生組合 |  |  | 上尾、桶川、伊奈衛生組合備前公苑 | 0 | 0 | 0 | 0 |  |  | 搬出量・売却量 | 無し |  | 施設内焼却 | 0 | 好気 | 脱水,乾燥,焼却 | その他 |  |  |  | 100 | 0 | 0 | 0 | 1980 | 直営
埼玉県 | 11814 | 11-814-09-001 | 上尾、桶川、伊奈衛生組合 |  |  | 上尾、桶川、伊奈衛生組合備前公苑 | 7002 | 29959 | 0 | 0 | 135 |  | 搬出量・売却量 | 無し |  | 施設内焼却 | 1976 | 標脱 | 脱水,乾燥,焼却 | その他 |  |  |  | 150 | 0 | 1 | 0 | 1990 | 直営
埼玉県 | 11816 | 11-816-09-001 | 北本地区衛生組合 |  |  | 北本地区衛生組合クリ-ンセンタ-あさひ | 5067 | 23861 | 0 | 0 |  |  |  | 無し |  | 施設内焼却 | 128 | 高負荷 | 脱水,乾燥,焼却 |  | 0 | 0 |  | 136 | 0 |  |  | 1995 | 直営
埼玉県 | 11817 | 11-817-09-001 | 入間西部衛生組合 |  |  | 清掃センター | 4110 | 20791 |  |  | 23 |  | 搬出量・売却量 | 無し |  | 施設内焼却 | 1145 | 膜分離 | 焼却 | その他 |  |  |  | 80 | 0 | 0 | 0 | 1980 | 一部委託
埼玉県 | 11818 | 11-818-09-001 | 入間東部地区衛生組合 |  |  | 環境クリーンセンター | 2659 | 9494 | 232 |  |  |  |  | 無し |  | 無し |  | 標脱,下水投入,一次処理 | その他 |  |  |  |  | 39 | 0 |  |  | 1986 | 直営
埼玉県 | 11820 | 11-820-09-001 | 小川地区衛生組合 |  |  | 小川地区衛生組合池ノ入環境センター | 4310 | 23974 | [5 empty] | 無し |  | 施設外焼却 | 1349 | 高負荷 | 脱水 |  |  |  |  | 100 |  |  |  | 1995 | 直営
埼玉県 | 11821 | 11-821-09-001 | 坂戸地区衛生組合 |  |  | 坂戸地区衛生センター | 7449 | 51002 | [5 empty] | 無し |  | 施設内焼却 | 402 | 標脱 | 焼却 |  |  |  |  | 400 |  |  |  | 1983 | 委託
埼玉県 | 11824 | 11-824-09-001 | 東埼玉資源環境組合 |  |  | 第二工場し尿処理施設 | 23221 | 64500 | [5 empty] | 無し |  | 施設外焼却 | 4187 | 一次処理 | 脱水 |  |  |  |  | 430 |  |  |  | 1981 | 委託
埼玉県 | 11827 | 11-827-09-001 | 蕨戸田衛生センター組合 |  |  | 蕨戸田衛生センターし尿処理施設 | 1396 | 5334 | [5 empty] | 無し |  | 施設内焼却 | 223 | 好気,一次処理 | 焼却 |  |  |  |  | 40 |  |  |  | 1989 | 委託
埼玉県 | 11864 | 11-864-09-001 | 大利根町北川辺町衛生施設組合 |  |  | 大利根町北川辺町衛生施設組合し尿処理施設 | 1050 | 8223 |  |  | 16 |  | 搬出量・売却量 | 無し |  | 施設内焼却 | 499 | 標脱 | 脱水,乾燥,焼却 | その他 |  |  |  | 40 |  | 0.7 |  | 1991 | 委託
埼玉県 | 11869 | 11-869-09-001 | 児玉郡市広域市町村圏組合 |  |  | 児玉郡市広域市町村圏組合立利根グリーンセンター | 6660 | 28559 | [5 empty] | 無し |  | 施設内焼却 | 2137 | 標脱 | 脱水,乾燥,焼却 |  |  |  |  | 150 |  |  |  | 1990 | 委託
埼玉県 | 11896 | 11-896-09-001 | 妻沼南河原環境施設組合 |  |  | 妻沼南河原環境浄化センター | 2668 | 10459 | 17 |  | 12 |  | 搬出量・売却量 | 無し |  | 施設内焼却 | 271 | 高負荷 | 脱水,乾燥,焼却 | 堆肥化 |  |  |  | 45 | 0.15 | 0.08 |  | 1999 | 委託

## コミュニティプラント
コミュニティプラント
都道府県名 | 地方公共団体コード | 施設コード | 地方公共団体名 | 施設名 | 汚水処理量 | 処理方法 | 計画最大汚水量 | 使用開始年度 | 運転管理体制 | 料金徴収 | 施設の改廃
[5 empty] | (m3/年度) |  | (m3/日)
埼玉県 | 11100 | 11-100-10-001 | さいたま市 | さいたま市南下新井汚水処理場 | 176634 | 長時間ばっ気 | 720 | 1972 | 委託 | 有り
埼玉県 | 11464 | 11-464-10-001 | 杉戸町 | 杉戸町高野団地汚水処理施設 | 83098 | 長時間ばっ気 | 345 | 1969 | 委託 | 有り
埼玉県 | 11464 | 11-464-10-003 | 杉戸町 | 杉戸町大栄団地汚水処理施設 | 61016 | 長時間ばっ気 | 303 | 1967 | 委託 | 有り
埼玉県 | 11464 | 11-464-10-004 | 杉戸町 | 杉戸町むさし堤団地汚水処理施設 | 44074 | 長時間ばっ気 | 240 | 1971 | 委託 | 有り