## 焼却施設
焼却施設（溶融施設含む）
都道府県名 | 地方公共団体コード | 施設コード | 地方公共団体名 | 施設設置者（法人にあっては法人名） | 施設名称 | 年間処理量 | 資源化量 |  |  | 焼却対象廃棄物 |  | 施設の種類 |  | 処理方式 | 炉型式 | 処理能力 | 炉数 | 使用開始年度 | 余熱利用の状況 | 余熱利用量（仕様値・公称値） |  | 余熱利用量（実績値） |  | 発電能力 |  |  |  | 灰処理設備の有無 |  | 運転管理体制 | 施設の改廃 | 産業廃棄物の搬入の有無 | 一般廃棄物の割合 | ごみ組成分析結果 | [6 empty] | 単位容積重量 | 三成分 |  |  |  | 低位発熱量 |  | リユース・リペア機能の有無 | リユース・リペアする場所の面積 | リユース・リペアの対象品目 | [28 empty] | リユース・リペアの内容
[7 empty] | 資源物回収 | 燃料ガス回収 | 生産量・搬出量の別 | [10 empty] | 余熱利用量 | うち外部熱供給量 | 余熱利用量 | うち外部熱供給量 | 発電能力 | 発電効率（実績値） | 総発電量（実績値） | うち外部供給量（実績値） | （焼却灰） | （飛灰） |  |  |  |  | 合計 | 紙・布類 | ビニール、合成樹脂、ゴム、皮革類 | 木、竹、わら類 | ちゅう芥類 | 不燃物類 | その他 |  | 合計 | 水分 | 可燃分 | 灰分 | (計算値) | (実測値) |  |  | 合計 |  | 家具 |  |  | 自転車 |  |  | 衣類 |  |  | 書籍 |  |  | 家電 |  |  | 傘 |  |  | 食器 |  |  | おもちゃ |  |  | その他
[11 empty] | その他（具体的） |  | その他（具体的） | [36 empty] | 重量 | 個数 | 対象 | 重量 | 個数 | 対象 | 重量 | 個数 | 対象 | 重量 | 個数 | 対象 | 重量 | 個数 | 対象 | 重量 | 個数 | 対象 | 重量 | 個数 | 対象 | 重量 | 個数 | 対象 | 重量 | 個数 | 対象 | 重量 | 個数
[6 empty] | （t/年度） | （t/年度） | （㎥/年度） | [7 empty] | (t/日) |  |  |  | (MＪ) | （MJ） | (MＪ) | （MJ） | (kW) | (％) | (MWh) | (MWh) | [5 empty] | （％） | （％） | （％） | （％） | （％） | （％） | （％） | （％） | (kg/㎥) | （％） | （％） | （％） | （％） | （kJ/kg） | （kJ/kg） |  | （㎡） | （t/年度） | （個・台等） |  | （t/年度） | （個・台等） |  | （t/年度） | （個・台等） |  | （t/年度） | （個・台等） |  | （t/年度） | （個・台等） |  | （t/年度） | （個・台等） |  | （t/年度） | （個・台等） |  | （t/年度） | （個・台等） |  | （t/年度） | （個・台等） |  | （t/年度） | （個・台等）
長野県 | 20201 | 20-201-01-202 | 長野市 |  | 長野市清掃センター焼却施設 | 98566.8 | 0 | 0 |  | 可燃ごみ,粗大ごみ,ごみ処理残渣 |  | 焼却 |  | ストーカ式（可動） | 全連続運転 | 450 | 3 | 1982 | 場内温水,場内蒸気,発電（場内利用）,場外温水 | 185729520 | 163689360 |  |  | 1450 | 5 | 10175.23 | 851.76 | 薬剤処理 | 薬剤処理 | 一部委託 |  | 無し |  | 100 | 50.5 | 15.9 | 5.8 | 24.3 | 1 | 2.5 | 167 | 100 | 57.6 | 38.2 | 4.2 | 5766 | 0 | 無し |  | 0 | 0
長野県 | 20204 | 20-204-01-001 | 岡谷市 |  | 岡谷市清掃工場 | 14032 | 0 | 0 |  | 可燃ごみ |  | 焼却 |  | ストーカ式（可動） | 准連続運転 | 80 | 2 | 1986 | 場内温水 | 1024000 | [7 empty] | 無し | 薬剤処理 | 一部委託 |  | 無し |  | 100 | 36 | 25 | 8 | 26 | 3 | 2 | 74 | 100 | 37 | 57 | 6 | 9773 | 0 | 無し |  | 0 | 0
長野県 | 20206 | 20-206-01-001 | 諏訪市 |  | 諏訪市清掃センター | 16284 | 0 | 0 |  | 可燃ごみ |  | 焼却 |  | ストーカ式（可動） | 准連続運転 | 80 | 2 | 1987 | 場内温水,場外温水 |  |  | 1898411 | 1898411 |  |  |  |  | 無し | 薬剤処理 | 委託 |  | 無し |  | 100 | 53.2 | 21.2 | 7.2 | 12.1 | 1.6 | 4.7 | 153.5 | 100 | 48.8 | 33.5 | 17.7 | 7303 | 8925 | 無し |  | 0 | 0
長野県 | 20207 | 20-207-01-001 | 須坂市 |  | 須坂市清掃センター | 11539 |  |  |  | 可燃ごみ,粗大ごみ,ごみ処理残渣 |  | 焼却 |  | ストーカ式（可動） | バッチ運転 | 50 | 2 | 1979 | 場内温水 | [8 empty] | 無し | 薬剤処理 | 直営 |  | 無し |  | 100 | 36 | 10.4 | 9.5 | 22.3 | 11.9 | 9.9 | 0 | 100 | 44.3 | 43.1 | 12.6 | 7020 | 0 | 無し |  | 0 | 0
長野県 | 20212 | 20-212-01-001 | 大町市 |  | 大町市環境プラント | 7272 |  |  |  | 可燃ごみ |  | 焼却 |  | 流動床式 | 全連続運転 | 69 | 2 | 1988 | 場内温水,場外温水 | 4177152 | [7 empty] | 薬剤処理 | 薬剤処理 | 一部委託 |  | 無し |  | 100 | 49.9 | 19.2 | 5.6 | 18.3 | 2 | 5 | 183 | 100 | 56.1 | 38.1 | 5.8 | 5755 | 7050 | 無し |  | 0 | 0
長野県 | 20303 | 20-303-01-001 | 小海町 |  | 小海町草刈久保焼却施設 | 453 | 0 | 0 | 搬出量 | 可燃ごみ |  | 焼却 |  | 固定床式 | バッチ運転 | 1.98 | 1 | 2003 | 無し | [8 empty] | 無し | 無し | 委託 |  | 無し |  | 100 | 30 | 20 | 10 | 0 | 0 | 40 | 0 | 100 | 5 | 90 | 5 | 0 | 0 | 無し |  | 0 | 0
長野県 | 20304 | 20-304-01-001 | 川上村 |  | 川上村営ゴミ処理場 | 401 | 0 |  |  | 可燃ごみ |  | 焼却 |  | その他 | バッチ運転 | 1.59 | 1 | 2002 | 無し | [8 empty] | 無し | 無し | 委託 | 新設（建設中） | 無し |  | 100 | 70 | 20 | 5 | 5 | 0 | 0 | 0 | 0 | 0 | 0 | 0 | 0 | 0 | 無し |  | 0 | 0
長野県 | 20361 | 20-361-01-001 | 下諏訪町 |  | 下諏訪町清掃センター | 0 | 0 |  |  | 可燃ごみ |  | 焼却 |  | ストーカ式（可動） | バッチ運転 | 40 | 4 | 1976 | 無し | [8 empty] | 無し | 無し | 直営 | 休止 | 無し |  | 0 | 0 | 0 | 0 | 0 | 0 | 0 | 0 | 0 | 0 | 0 | 0 | 0 | 0 | 無し |  | 0 | 0
長野県 | 20361 | 20-361-01-001 | 下諏訪町 |  | 下諏訪町清掃センター | 6642 | 0 |  |  | 可燃ごみ |  | 焼却 |  | ストーカ式（可動） | バッチ運転 | 36 | 2 | 1998 | 場内温水 | 300000 |  | 300000 | [5 empty] | 無し | 薬剤処理 | 委託 |  | 無し |  | 100 | 45.5 | 25 | 10 | 13.7 | 2.6 | 3.2 | 137.5 | 100 | 49.1 | 44.3 | 6.6 | 7115 | 9073 | 無し |  | 0 | 0
長野県 | 20813 | 20-813-01-814 | 川西保健衛生施設組合 |  | 川西保健衛生施設組合川西清掃センター | 4282 | 0 |  |  | 可燃ごみ,ごみ処理残渣,し尿処理残渣 |  | 焼却 |  | その他 | バッチ運転 | 20 | 2 | 1981 | 無し | [8 empty] | その他 | 薬剤処理 | 直営 |  | 無し |  | 100 | 54.4 | 8.1 | 1 | 35.1 | 1.4 | 0 | 284 | 100 | 63.2 | 33.1 | 3.7 | 4650 | 0 | 無し |  | 0 | 0
長野県 | 20821 | 20-821-01-001 | 葛尾組合 |  | 葛尾組合焼却施設 | 18361 | 0 | 0 |  | 可燃ごみ,し尿処理残渣 |  | 焼却 |  | ストーカ式（可動） | 全連続運転 | 80 | 2 | 1979 | 無し | [8 empty] | 薬剤処理 | 薬剤処理 | 直営 |  | 無し |  | 100 | 48.8 | 22.1 | 1.2 | 25.9 | 1.1 | 0.9 | 0 | 100 | 43.5 | 49.5 | 7 | 8226 | 0 | 無し |  | 0 | 0
長野県 | 20860 | 20-860-01-001 | 穂高広域施設組合 |  | 穂高クリーンセンターごみ焼却施設 | 28437 | 82 |  | 搬出量 | 可燃ごみ,ごみ処理残渣 |  | 焼却 |  | 流動床式 | 准連続運転 | 150 | 3 | 1994 | 場内温水,場外温水 | 25468800 | 23270800 | [6 empty] | 無し | 薬剤処理 | 一部委託 |  | 無し |  | 100 | 50.8 | 22.5 | 4.7 | 16.5 | 1.6 | 3.9 | 137 | 100 | 48.7 | 45.8 | 5.5 | 7410 | 8830 | 無し |  | 0 | 0
長野県 | 20905 | 20-905-01-001 | 佐久市・軽井沢町清掃施設組合 |  | 佐久ｸﾘｰﾝｾﾝﾀｰ | 21871 |  |  |  | 可燃ごみ |  | 焼却 |  | 流動床式 | 全連続運転 | 120 | 2 | 1984 | 場内温水,場外温水 | 21130000 | 7871840 | 7560128 | 7060128 |  |  |  |  | 無し | 薬剤処理 | 委託 |  | 無し |  | 100 | 60.4 | 17.8 | 7.5 | 8 | 1.7 | 4.6 | 214.5 | 100 | 48.4 | 5.1 | 46.5 | 7594 | 6006 | 無し |  | 0 | 0
長野県 | 20920 | 20-920-01-921 | 北部衛生施設組合 |  | 北部衛生施設組合北部衛生クリーンセンター | 4681 |  |  |  | 可燃ごみ,し尿処理残渣 |  | 焼却 |  | ストーカ式（可動） | バッチ運転 | 30 | 2 | 1997 | 無し | [8 empty] | 無し | 薬剤処理 | 一部委託 |  | 無し |  | 100 | 56.18 | 12.2 | 14.77 | 16.38 | 0.07 | 0.4 | 140 | 100 | 55.98 | 40.2 | 3.82 | 6175 | 0 | 無し |  | 0 | 0
長野県 | 20927 | 20-927-01-928 | 木曽広域連合 |  | 木曽広域連合北部クリーンセンター | 4483 | 0 | 0 | 搬出量 | 可燃ごみ,粗大ごみ,ごみ処理残渣 |  | 焼却 |  | ストーカ式（可動） | バッチ運転 | 40 | 2 | 1990 | 場内温水,場外温水 | 1273749 | 636875 | [6 empty] | 無し | 薬剤処理 | 直営 |  | 無し |  | 100 | 52 | 27 | 8 | 7 | 1 | 5 | 112 | 100 | 39 | 55 | 6 | 9345 | 11538 | 無し |  | 0 | 0
長野県 | 20927 | 20-927-01-928 | 木曽広域連合 |  | 木曽広域連合南部クリーンセンター | 2834 | 0 | 0 | 搬出量 | 可燃ごみ |  | 焼却 |  | ストーカ式（可動） | バッチ運転 | 13 | 2 | 1983 | 無し | [8 empty] | 無し | 薬剤処理 | 直営 |  | 無し |  | 100 | 56 | 21 | 14 | 5 | 2 | 2 | 141 | 100 | 42 | 52 | 6 | 8645 | 10025 | 無し |  | 0 | 0
長野県 | 20928 | 20-928-01-001 | 南信州広域連合 |  | 南信州広域連合桐林クリーンセンター | 23850 | 738 |  | 搬出量 | 可燃ごみ |  | ガス化溶融・改質 |  | 流動床式 | 全連続運転 | 93 | 2 | 2003 | 場内温水,場内蒸気,発電（場内利用）,場外温水 | 75182016 | 37040640 | 69160560 | 14017584 | 780 | 6.7 | 2938 |  | 溶融処理 | セメント固化,薬剤処理 | 一部委託 |  | 無し |  | 100 | 68 | 5.5 | 5.4 | 20.7 | 0.4 | 0 | 169 | 100 | 49 | 47.1 | 3.9 | 7736 | 0 | 無し |  | 0 | 0
長野県 | 20933 | 20-933-01-934 | 上伊那広域連合 |  | 上伊那広域連合伊那中央清掃センター | 24913 |  |  |  | 可燃ごみ,ごみ処理残渣 |  | 焼却 |  | ストーカ式（可動） | 准連続運転 | 120 | 2 | 1988 | 無し | [8 empty] | 無し | 薬剤処理 | 直営 |  | 無し |  | 100 | 68.6 | 10.5 | 8.3 | 6.9 | 0.5 | 5.2 | 174 | 100 | 45.9 | 48.4 | 5.7 | 7965 | 8550 | 無し |  | 0 | 0
長野県 | 20933 | 20-933-01-934 | 上伊那広域連合 |  | 上伊那広域連合クリーンセンターたつの | 6035 |  |  |  | 可燃ごみ,ごみ処理残渣 |  | 焼却 |  | ストーカ式（可動） | バッチ運転 | 30 | 2 | 1993 | 場内温水 | 210 |  | 33.7 | [5 empty] | 無し | セメント固化,薬剤処理 | 直営 |  | 無し |  | 100 | 40.2 | 16.8 | 7.4 | 30.7 | 4.5 | 0.4 | 265 | 100 | 45.9 | 43.4 | 10.7 | 7037 | 0 | 無し |  | 0 | 0
長野県 | 20940 | 20-940-01-941 | 上田地域広域連合 |  | 上田地域広域連合上田クリーンセンター | 29451 |  |  |  | 可燃ごみ,粗大ごみ,ごみ処理残渣 |  | 焼却 |  | ストーカ式（可動） | 全連続運転 | 200 | 2 | 1986 | 場内温水 |  |  | 6321952 | [5 empty] | セメント固化 | セメント固化 | 一部委託 |  | 無し |  | 100 | 55 | 4.1 | 16 | 20.3 | 3.4 | 1.2 | 281.7 | 100 | 31 | 61.3 | 7.7 | 5862 | 10733 | 無し |  | 0 | 0
長野県 | 20940 | 20-940-01-941 | 上田地域広域連合 |  | 上田地域広域連合丸子クリーンセンター | 6768 |  |  |  | 可燃ごみ,粗大ごみ,ごみ処理残渣 |  | 焼却 |  | ストーカ式（可動） | 准連続運転 | 40 | 2 | 1992 | 場内温水 |  |  | 893376 | [5 empty] | 無し | 薬剤処理 | 委託 |  | 無し |  | 100 | 57.1 | 10.8 | 9.8 | 17.3 | 2 | 3 | 210 | 100 | 52 | 41.9 | 6.1 | 5946 | 6600 | 無し |  | 0 | 0
長野県 | 20940 | 20-940-01-941 | 上田地域広域連合 |  | 上田地域広域連合東部クリーンセンター | 4275 |  |  |  | 可燃ごみ,粗大ごみ,ごみ処理残渣 |  | 焼却 |  | ストーカ式（可動） | バッチ運転 | 30 | 2 | 1993 | 場内温水 |  |  | 634838 | [5 empty] | 無し | 薬剤処理 | 委託 |  | 無し |  | 100 | 57.8 | 3.3 | 1 | 29.2 | 8.7 | 0 | 270 | 100 | 49.1 | 45.4 | 5.5 | 5443 | 7425 | 無し |  | 0 | 0
長野県 | 20942 | 20-942-01-943 | 岳北広域行政組合 |  | エコパーク寒川 | 7300 | 0 | 0 |  | 可燃ごみ,粗大ごみ,ごみ処理残渣 |  | 焼却 |  | ストーカ式（可動） | 全連続運転 | 35 | 2 | 2009 | 場内温水 | 11236 |  |  |  | 0 | 0 |  |  | 無し | 薬剤処理 | 委託 | 新設（新規稼働） | 無し |  | 100 | 55.5 | 21.8 | 4.3 | 8.4 | 2.7 | 7.3 | 219 | 100 | 52.4 | 41.5 | 6.1 | 6498 | 7743 | 無し |  | 0 | 0
長野県 | 20949 | 20-949-01-001 | 北信保健衛生施設組合 |  | 東山クリーンセンター | 20746 | 0 |  |  | 可燃ごみ |  | 焼却 |  | ストーカ式（可動） | 全連続運転 | 130 | 2 | 1998 | 場内温水,場内蒸気,発電（場内利用）,場外温水 | 104517000 | 61299000 | 26227000 | 3407000 | 220 | 1.83 | 817 | 0 | 無し | 薬剤処理 | 直営 |  | 無し |  | 100 | 47 | 14.9 | 7.9 | 15.5 | 3.4 | 11.3 | 125.5 | 100 | 50.8 | 42.4 | 6.8 | 6688 |  | 無し |  | 0 | 0
長野県 | 20960 | 20-960-01-961 | 松本西部広域施設組合 |  | 松本西部広域施設組合松本クリーンセンター（可燃処理施設） | 82598 | 0 | 0 |  | 可燃ごみ,ごみ処理残渣,し尿処理残渣 |  | 焼却 |  | ストーカ式（可動） | 全連続運転 | 450 | 3 | 1998 | 場内温水,発電（場内利用）,場外温水,発電（場外利用） | 213360000 | 42000000 | 201472500 | 38507500 | 6000 | 13.6 | 30123 | 4136 | 無し | 薬剤処理 | 委託 |  | 有り | 100 | 100 | 47.7 | 23 | 17.3 | 5 | 2.7 | 4.3 | 163 | 100 | 44.4 | 49.4 | 6.2 | 8190 | 9550 | 無し |  | 0 | 0
長野県 | 20985 | 20-985-01-986 | 塩尻・朝日衛生施設組合 |  | 塩尻・朝日衛生施設組合クリーンセンター | 15690 | 0 |  |  | 可燃ごみ |  | 焼却 |  | 流動床式 | 准連続運転 | 90 | 2 | 1991 | 場内温水 | 5597760 | 0 | 5597760 | 0 |  |  |  |  | 無し | 薬剤処理 | 委託 |  | 無し |  | 100 | 46.3 | 0.3 | 6.5 | 13.5 | 1 | 32.4 | 184.5 | 100 | 54.6 | 40.8 | 4.6 | 6313 | 8615 | 無し |  | 0 | 0
長野県 | 20988 | 20-988-01-001 | 白馬山麓環境施設組合 |  | 白馬山麓清掃センター | 4377 |  |  |  | 可燃ごみ |  | 焼却 |  | 流動床式 | 准連続運転 | 30 | 1 | 1985 | 場内温水 | 1340640 |  | 685440 | [5 empty] | 無し | 薬剤処理 | 一部委託 |  | 無し |  | 100 | 49.1 | 20.4 | 5.6 | 16 | 4.7 | 4.2 | 230 | 100 | 53 | 39.9 | 7.1 | 6180 | 8970 | 無し |  | 0 | 0
長野県 | 20990 | 20-990-01-991 | 諏訪南行政事務組合 |  | 諏訪南行政事務組合諏訪南清掃センター | 22344 |  |  |  | 可燃ごみ |  | 焼却 |  | ストーカ式（可動） | 准連続運転 | 100 | 2 | 1997 | 場内温水 | 4187 |  | 4187 | [5 empty] | 無し | 薬剤処理 | 委託 |  | 無し |  | 100 | 50.1 | 23.9 | 10.3 | 8.9 | 1.9 | 4.9 | 169 | 100 | 47.1 | 46.4 | 6.5 | 7557 | 9443 | 無し |  | 0 | 0

## 粗大ごみ処理施設
粗大ごみ処理施設
都道府県名 | 地方公共団体 コード | 施設コード | 地方公共団体名 | 施設設置者（法人にあっては法人名） | 施設名 | 年間処理量 | 資源回収量 |  | 処理対象廃棄物 |  | 処理方式 | 処理能力 | 使用開始年度 | 運転管理体制 | 施設の改廃 | 産業廃棄物の搬入の有無 | 一般廃棄物の割合 | リユース・リペア機能の有無 | リユース・リペアする場所の面積 | リユース・リペアの対象品目 | [28 empty] | リユース・リペアの内容
[8 empty] | 資源化物の区分 | [11 empty] | 合計 |  | 家具 |  |  | 自転車 |  |  | 衣類 |  |  | 書籍 |  |  | 家電 |  |  | 傘 |  |  | 食器 |  |  | おもちゃ |  |  | その他
[10 empty] | その他（具体的） | [9 empty] | 重量 | 個数 | 対象 | 重量 | 個数 | 対象 | 重量 | 個数 | 対象 | 重量 | 個数 | 対象 | 重量 | 個数 | 対象 | 重量 | 個数 | 対象 | 重量 | 個数 | 対象 | 重量 | 個数 | 対象 | 重量 | 個数 | 対象 | 重量 | 個数
[6 empty] | (t/年度) | (t/年度) |  |  |  |  | (t/日) |  |  |  |  | （％） |  | （㎡） | （t/年度） | （個・台等） |  | （t/年度） | （個・台等） |  | （t/年度） | （個・台等） |  | （t/年度） | （個・台等） |  | （t/年度） | （個・台等） |  | （t/年度） | （個・台等） |  | （t/年度） | （個・台等） |  | （t/年度） | （個・台等） |  | （t/年度） | （個・台等） |  | （t/年度） | （個・台等）
長野県 | 20207 | 20-207-03-001 | 須坂市 |  | 須坂市粗大ごみ処理施設 | 658 | 256 | 回収量 | 粗大ごみ,不燃ごみ |  | 併用 | 28 | 1988 | 直営 |  | 無し |  | 無し |  | 0 | 0
長野県 | 20209 | 20-209-03-001 | 伊那市 |  | 伊那市鳩吹クリーンセンター | 2256 | 453 | 搬出量 | 粗大ごみ,不燃ごみ |  | 併用 | 40 | 1988 | 委託 |  | 無し |  | 無し |  | 0 | 0
長野県 | 20321 | 20-321-03-001 | 軽井沢町 |  | 軽井沢町じん芥処理場 | 1243 | 774 | 搬出量 | 粗大ごみ,不燃ごみ,資源ごみ |  | 併用 | 10 | 1999 | 直営 |  | 無し |  | 無し |  | 0 | 0
長野県 | 20813 | 20-813-03-814 | 川西保健衛生施設組合 |  | 川西保健衛生施設組合川西一般廃棄物最終処分場 | 96 | 41 | 搬出量 | 粗大ごみ |  | 破砕 | 2.6 | 2001 | 直営 |  | 無し |  | 無し |  | 0 | 0
長野県 | 20825 | 20-825-03-826 | 伊北環境行政組合 |  | 伊北環境行政組合クリーンセンタ－八乙女 | 1577 | 150 | 回収量 | 粗大ごみ,不燃ごみ |  | 併用 | 40 | 1991 | 直営 |  | 無し |  | 無し |  | 0 | 0
長野県 | 20960 | 20-960-03-961 | 松本西部広域施設組合 |  | 松本西部広域施設組合松本クリーンセンター（リサイクルプラザ） | 2033 | 238 | 回収量 | 粗大ごみ,不燃ごみ |  | 併用 | 35 | 1998 | 直営 |  | 無し |  | 有り | 228 | 0 | 0 | ○ | 0 | 0 | [24 empty] | 展示,販売
長野県 | 20965 | 20-965-03-966 | 南諏衛生施設組合 |  | 南諏衛生施設組合南諏衛生センター | 911 | 621 | 回収量 | 粗大ごみ,不燃ごみ,資源ごみ |  | 併用 | 10 | 1990 | 委託 |  | 無し |  | 無し |  | 0 | 0

## 資源化等施設
資源化等を行う施設
都道府県名 | 地方公共団体 コード | 施設コード | 地方公共団体名 | 施設設置者（法人にあっては法人名） | 施設名 | 年間処理量 | 資源回収量 |  |  | 搬出量 |  | 在庫量 |  | 施設区分 | 処理対象廃棄物 |  | 処理内容 |  | 処理能力 | 使用開始年度 | 運転管理体制 | 施設の改廃 | 産業廃棄物の搬入の有無 | 一般廃棄物の割合 | リユース・リペア機能の有無 | リユース・リペアする場所の面積 | リユース・リペアの対象品目 | [28 empty] | リユース・リペアの内容
[9 empty] | 回収量・搬出量の別（民間） | [17 empty] | 合計 |  | 家具 |  |  | 自転車 |  |  | 衣類 |  |  | 書籍 |  |  | 家電 |  |  | 傘 |  |  | 食器 |  |  | おもちゃ |  |  | その他
[16 empty] | その他（具体的） |  | その他（具体的） | [8 empty] | 重量 | 個数 | 対象 | 重量 | 個数 | 対象 | 重量 | 個数 | 対象 | 重量 | 個数 | 対象 | 重量 | 個数 | 対象 | 重量 | 個数 | 対象 | 重量 | 個数 | 対象 | 重量 | 個数 | 対象 | 重量 | 個数 | 対象 | 重量 | 個数
[6 empty] | (t/年度) | (t/年度) | (㎥/年度) |  | (t/年度) | (㎥/年度) | (t/年度) | (㎥/年度) | [5 empty] | (t/日) |  |  |  |  | （％） |  | （㎡） | （t/年度） | （個・台等） |  | （t/年度） | （個・台等） |  | （t/年度） | （個・台等） |  | （t/年度） | （個・台等） |  | （t/年度） | （個・台等） |  | （t/年度） | （個・台等） |  | （t/年度） | （個・台等） |  | （t/年度） | （個・台等） |  | （t/年度） | （個・台等） |  | （t/年度） | （個・台等）
長野県 | 20201 | 20-201-04-202 | 長野市 |  | 長野市清掃センタープラスチック製容器包装圧縮梱包施設 | 4359.78 | 4359.78 |  |  | 4303.43 |  |  |  | 容器包装リサイクル推進施設 | ペットボトル,プラスチック |  | 選別,圧縮・梱包 |  | 20 | 2004 | 委託 |  | 無し |  | 無し |  | 0 | 0
長野県 | 20201 | 20-201-04-202 | 長野市 |  | 長野市清掃センター資源化施設 | 11231.81 | 11231.81 |  |  | 5617.35 |  |  |  | リサイクルプラザ | 金属類,ガラス類,不燃ごみ,粗大ごみ |  | 選別,圧縮・梱包 |  | 150 | 1996 | 委託 |  | 無し |  | 無し |  | 0 | 0
長野県 | 20201 | 20-201-04-203 | 長野市 |  | 犀峡コンポストセンター | 248.6 | [7 empty] | ごみ堆肥化施設 | 汚泥 |  | ごみ堆肥化 |  | 13 | 2000 | 直営 | 移管 | 無し |  | 無し |  | 0 | 0
長野県 | 20202 | 20-202-04-001 | 松本市 |  | 松本市四賀有機センター | 6200 | 1600 |  |  | 1433 |  | 3304 |  | ごみ堆肥化施設 | その他 |  | ごみ堆肥化 |  | 40 | 2000 | 直営 |  | 無し |  | 無し |  | 0 | 0
長野県 | 20203 | 20-203-04-001 | 上田市 |  | 上田市不燃物処理資源化施設 | 2113 | 1462 |  |  | 2113 |  |  |  | その他 | 不燃ごみ |  | 選別 |  | 20 | 1985 | 委託 |  | 無し |  | 無し |  | 0 | 0
長野県 | 20205 | 20-205-04-001 | 飯田市 |  | 飯田市ＰＥＴボトル中間処理施設 | [13 empty] | 2.4 | 1999 |  | 廃止 |  |  |  |  | 0 | 0
長野県 | 20214 | 20-214-04-001 | 茅野市 |  | 茅野市不燃物処理場 | 418 | 418 |  |  | 418 |  |  |  | 容器包装リサイクル推進施設 | 金属類,その他資源ごみ,プラスチック,布類,不燃ごみ,粗大ごみ |  | 選別,圧縮・梱包 |  | 15 | 1979 | 委託 |  | 無し |  | 無し |  | 0 | 0
長野県 | 20214 | 20-214-04-002 | 茅野市 |  | 茅野市美サイクルセンター | 2086 | 2086 |  |  | 2086 |  |  |  | 容器包装リサイクル推進施設 | 紙類,ガラス類,ペットボトル |  | 圧縮・梱包 |  | 50 | 1998 | 委託 |  | 無し |  | 無し |  | 0 | 0
長野県 | 20217 | 20-217-04-001 | 佐久市 |  | 佐久市堆肥製産センター | 898 | 880 |  |  | 315 |  |  |  | ごみ堆肥化施設 | し尿,家庭系生ごみ,事業系生ごみ |  | ごみ堆肥化 |  | 13 | 2001 | 委託 |  | 無し |  | 無し |  | 0 | 0
長野県 | 20219 | 20-219-04-001 | 東御市 |  | 東御市不燃物処理施設 | 458 | 458 |  |  | 458 |  |  |  | その他 | 金属類,プラスチック,不燃ごみ |  | 選別 |  | 20 | 1978 | 委託 |  | 無し |  | 無し |  | 0 | 0
長野県 | 20309 | 20-309-04-001 | 佐久穂町 |  | 佐久穂町廃棄物処理施設(不燃) | 117 | 69 |  |  | 69 |  |  |  | リサイクルプラザ | 金属類,ガラス類,その他資源ごみ,不燃ごみ |  | 選別,圧縮・梱包 |  | 2 | 1979 | 直営 |  | 無し |  | 無し |  | 0 | 0
長野県 | 20321 | 20-321-04-001 | 軽井沢町 |  | 軽井沢町じん芥処理場 | 1243 | 724 |  |  | 724 |  |  |  | その他 | ガラス類,ペットボトル,プラスチック,不燃ごみ |  | 選別,圧縮・梱包,その他 |  | 33 | 1973 | 直営 |  | 無し |  | 無し |  | 0 | 0
長野県 | 20361 | 20-361-04-001 | 下諏訪町 |  | 下諏訪町清掃センター | 518 | 448 |  |  | 448 |  |  |  | その他 | 金属類,ガラス類,その他資源ごみ,不燃ごみ |  | 選別,圧縮・梱包 |  | 20 | 1976 | 委託 |  | 無し |  | 無し |  | 0 | 0
長野県 | 20361 | 20-361-04-002 | 下諏訪町 |  | 下諏訪町生ごみ減容リサイクルセンター | 181 | 6 |  |  | 6 |  |  |  | ごみ堆肥化施設 | 家庭系生ごみ,事業系生ごみ |  | ごみ堆肥化 |  | 1 | 2005 | 委託 |  | 無し |  | 無し |  | 0 | 0
長野県 | 20452 | 20-452-04-001 | 筑北村 |  | 筑北村坂井高品質堆肥製造施設 | 6664 | 1523 | [6 empty] | ごみ堆肥化施設 | 事業系生ごみ,汚泥 |  | ごみ堆肥化 |  | 20 | 1998 | 委託 | 移管 | 有り | 20 | 無し |  | 0 | 0
長野県 | 20543 | 20-543-04-001 | 高山村 |  | 高山村地力増進施設 | 2167 | 334 |  |  | 912 |  |  |  | ごみ堆肥化施設 | 家庭系生ごみ,事業系生ごみ,汚泥 |  | ごみ堆肥化 |  | 6.7 | 1982 | 直営 |  | 有り | 65 | 無し |  | 0 | 0
長野県 | 20562 | 20-562-04-001 | 木島平村 |  | 木島平村不燃廃棄物処理場 | [8 empty] | その他 | 金属類,ガラス類 |  | 選別,圧縮・梱包 |  | 5 | 1977 | 直営 | 廃止 | 無し |  | 無し |  | 0 | 0
長野県 | 20562 | 20-562-04-002 | 木島平村 |  | 木島平村有機センター | 9272 | 2250 |  |  | 1820 |  | 1873 |  | ごみ堆肥化施設 | 汚泥,その他 |  | ごみ堆肥化 |  | 30 | 2001 | 委託 |  | 有り | 53 | 無し |  | 0 | 0
長野県 | 20583 | 20-583-04-001 | 信濃町 |  | 枡形不燃物最終処分場 | 221 | 221 |  |  | 221 |  |  |  | ストックヤード | 金属類,ガラス類,ペットボトル,プラスチック,粗大ごみ,その他 |  | 選別,圧縮・梱包 |  | 4 | 1980 | 直営 |  | 無し |  | 無し |  | 0 | 0
長野県 | 20813 | 20-813-04-814 | 川西保健衛生施設組合 |  | 川西保健衛生施設組合川西清掃センター（不燃物処理施設） | 101 | 65 | [6 empty] | その他 | 金属類,ガラス類,その他資源ごみ,不燃ごみ |  | 選別,圧縮・梱包 |  | 32 | 1981 | 直営 |  | 無し |  | 無し |  | 0 | 0
長野県 | 20821 | 20-821-04-001 | 葛尾組合 |  | 葛尾組合不燃物処理場 | 1383 | 974.37 | [6 empty] | リサイクルセンター（補助金） | 金属類,ガラス類,不燃ごみ |  | 選別,圧縮・梱包 |  | 12 | 1971 | 委託 |  | 無し |  | 無し |  | 0 | 0
長野県 | 20821 | 20-821-04-002 | 葛尾組合 |  | 葛尾組合プラスチック等ストックヤード | 667 | 667 | [6 empty] | ストックヤード | ペットボトル,プラスチック |  | 圧縮・梱包 |  | 8 | 2003 | 委託 |  | 無し |  | 無し |  | 0 | 0
長野県 | 20860 | 20-860-04-001 | 穂高広域施設組合 |  | 穂高クリーンセンター不燃物処理施設 | 759 | 308 |  |  | 308 |  |  |  | その他 | 金属類,ガラス類,不燃ごみ |  | 選別,圧縮・梱包 |  | 7 | 1987 | 直営 |  | 無し |  | 無し |  | 0 | 0
長野県 | 20882 | 20-882-04-883 | 伊南行政組合 |  | 伊南行政組合伊南不燃物処理場 | 1825 | 1089 | [6 empty] | その他 | 金属類,ガラス類,その他資源ごみ,不燃ごみ |  | 選別 |  | 7 | 1973 | 委託 |  | 無し |  | 無し |  | 0 | 0
長野県 | 20927 | 20-927-04-928 | 木曽広域連合 |  | 木曽広域連合北部クリーンセンター粗大ごみ処理施設 | 449 | 206 |  |  | 206 |  |  |  | リサイクルセンター（補助金） | 金属類,ガラス類,不燃ごみ,粗大ごみ |  | 選別,圧縮・梱包 |  | 15 | 1993 | 直営 |  | 無し |  | 無し |  | 0 | 0
長野県 | 20942 | 20-942-04-943 | 岳北広域行政組合 |  | エコパーク寒川 | 666 | 264 |  |  | 264 |  | 0 |  | リサイクルセンター（交付金） | 金属類,ガラス類,その他資源ごみ,不燃ごみ,粗大ごみ,家庭系生ごみ,事業系生ごみ |  | 選別 |  | 5 | 2009 | 委託 | 新設（新規稼働） | 無し |  | 無し |  | 0 | 0
長野県 | 20949 | 20-949-04-001 | 北信保健衛生施設組合 |  | 不燃物処理センター | 483 | 473 | [6 empty] | ストックヤード | 金属類,粗大ごみ |  | 選別,圧縮・梱包 |  | 20 | 1981 | 委託 |  | 無し |  | 無し |  | 0 | 0
長野県 | 20960 | 20-960-04-961 | 松本西部広域施設組合 |  | 松本西部広域施設組合松本クリーンセンター（容器包装プラスチックリサイクル施設） | 987 | 898 | [6 empty] | 容器包装リサイクル推進施設 | プラスチック |  | 圧縮・梱包 |  | 11 | 2005 | 委託 |  | 無し |  | 無し |  | 0 | 0
長野県 | 20985 | 20-985-04-001 | 塩尻・朝日衛生施設組合 |  | 塩尻・朝日衛生施設組合不燃物処理場 | [8 empty] | ストックヤード | 粗大ごみ,その他 |  | その他 |  | 20 | 1984 | 直営 |  | 無し |  | 無し |  | 0 | 0
長野県 | 20988 | 20-988-04-001 | 白馬山麓環境施設組合 |  | 白馬山麓清掃センター | 727 | 371 |  |  | 371 |  |  |  | その他 | 不燃ごみ |  | 選別,圧縮・梱包 |  | 5 | 1985 | 一部委託 |  | 無し |  | 無し |  | 0 | 0

## 燃料化施設
ごみ燃料化施設
都道府県名 | 地方公共団体コード | 施設コード | 地方公共団体名 | 施設設置者（法人にあっては法人名） | 施設名 | 年間処理量 |  | 生成物保管量 |  | 生成物生産量 |  | 生成物搬出量 |  | 燃料化量（民間） |  |  | 処理対象廃棄物 |  | 施設の種類 | 燃料供給先の確保状況 | 処理能力 | 使用開始年度 | 運転管理体制 | 施設の改廃 | 産業廃棄物の搬入の有無 | 一般廃棄物の割合 | 分析対象 | ごみ組成分析結果 | [6 empty] | 単位容積重量 | 三成分 |  |  |  | 低位発熱量
[28 empty] | 合計 | 紙・布類 | ビニール、合成樹脂、ゴム、皮革類 | 木、竹、わら類 | ちゅう芥類 | 不燃物類 | その他 |  | 合計 | 水分 | 可燃分 | 灰分 | (計算値) | (実測値)
[16 empty] | 生産量・排出量の別 |  | その他（具体的）
[6 empty] | (t/年度) | (㎥/年) | (t/年度) | (㎥/年度) | (t/年度) | (㎥/年度) | (t/年度) | (㎥/年度) | (t/年度) | (㎥/年度) | [5 empty] | (t/日) |  |  |  |  | （％） |  | （％） | （％） | （％） | （％） | （％） | （％） | （％） | (kg/㎥) | （％） | （％） | （％） | （％） | （kJ/kg） | （kJ/kg）
長野県 | 20860 | 20-860-05-001 | 穂高広域施設組合 |  | 乾式メタン発酵実験施設 | 1278 |  |  |  |  | 237559 | [5 empty] | 可燃ごみ,生ごみ（厨芥類） |  | メタン化 | 発電用 | 7 | 2006 | 一部委託 |  | 無し |  |  | 0 | 0 | 0 | 0 | 0 | 0 | 0 | 0 | 0 | 0 | 0 | 0 | 0 | 0

## その他施設
その他の施設[ごみの中間処理施設]
都道府県名 | 地方公共団体 コード | 施設コード | 地方公共団体名 | 施設設置者（法人にあっては法人名） | 施設名 | 年間処理量 | 処理対象廃棄物 |  | 処理内容 |  | 処理能力 | 使用開始年度 | 運転管理体制 | 施設の改廃 | 産業廃棄物の搬入の有無 | 一般廃棄物の割合
[8 empty] | その他（具体的） |  | その他（具体的）
[6 empty] | (t/年度) |  |  |  |  | (t/日) |  |  |  |  | （％）
長野県 | 20940 | 20-940-06-001 | 上田地域広域連合 |  | 上田地域広域連合上田クリーンセンター灰固形化施設 | 2408 | その他 |  | その他 |  | 20 | 1996 | 一部委託 |  | 無し

## 保管施設
保管施設
都道府県名 | 地方公共団体コード | 施設コード | 地方公共団体名 | 施設名 | 年間保管量 | 施設区分 | 保管対象廃棄物 | 保管分類数 | 屋内面積 | 屋外面積 | 使用開始年度 | 運転管理体制 | 施設の改廃 | 産業廃棄物の搬入の有無 | 一般廃棄物の割合
[5 empty] | (t/年度) |  |  |  | (m2) | (m2) |  |  |  |  | （％）
長野県 | 20201 | 20-201-07-202 | 長野市 | 長野市清掃センターストックヤード | 34622 | ストックヤード | その他 | 22 | 497 | 2074 | 2006 | 直営 |  | 無し
長野県 | 20201 | 20-201-07-202 | 長野市 | 長野市清掃センター紙資源置き場 | 8670.01 | ストックヤード | 紙類 | 3 | 90 | 0 | 2003 | 直営 |  | 無し
長野県 | 20201 | 20-201-07-203 | 長野市 | 長野市清掃センター剪定枝ストックヤード | 1325.86 | ストックヤード | その他 | 1 | 0 | 147 | 2009 | 直営 | 新設（新規稼働） | 無し
長野県 | 20202 | 20-202-07-203 | 松本市 | 松本市リサイクルセンター | 2400 | ストックヤード | 紙類,金属類,ガラス類,その他資源ごみ,ペットボトル,布類,その他 | 19 | 1370 | 10746 | 2008 | 一部委託 |  | 無し
長野県 | 20202 | 20-202-07-002 | 松本市 | 松本市奈川高原資源物保管倉庫 | 4 | ストックヤード | 金属類,その他 | 2 | 194 | 194 | 1998 | 直営 |  | 無し
長野県 | 20205 | 20-205-07-001 | 飯田市 | 飯田市資源物保管施設 | [8 empty] | 廃止
長野県 | 20207 | 20-207-07-001 | 須坂市 | 須坂市ストックヤード | 940 | ストックヤード | ガラス類,ペットボトル,プラスチック,その他 | 6 | 526 | 347 | 1986 | 委託 |  | 無し
長野県 | 20208 | 20-208-07-001 | 小諸市 | 小諸市野火附廃棄物埋立処分場ストックヤード | 810 | ストックヤード | 紙類,金属類,ガラス類,その他資源ごみ,ペットボトル,プラスチック,その他 | 7 | 119 | 162 | 1997 | 直営 | 能力変更 | 無し
長野県 | 20209 | 20-209-07-001 | 伊那市 | 伊那市鳩吹クリーンセンター | 434 | ストックヤード | ガラス類,ペットボトル | 4 | 253 | 121 | 1998 | 委託 |  | 無し
長野県 | 20212 | 20-212-07-001 | 大町市 | 大町市環境プラントリサイクルパーク | 1007 | ストックヤード | 紙類,金属類,ガラス類,その他資源ごみ,ペットボトル,プラスチック | 13 | 314 | 0 | 2000 | 直営 |  | 無し
長野県 | 20214 | 20-214-07-001 | 茅野市 | 茅野市美サイクルセンター | 2114 | ストックヤード | 紙類,金属類,ガラス類,ペットボトル | 4 | 465 | 354 | 1998 | 委託 |  | 無し
長野県 | 20217 | 20-217-07-001 | 佐久市 | 佐久市うな沢第２最終処分場 | 892 | 容器包装リサイクル推進施設 | プラスチック | 1 | 170 | 0 | 2004 | 委託 |  | 無し
長野県 | 20220 | 20-220-07-001 | 安曇野市 | 安曇野市豊科リサイクルセンター | 396.45 | ストックヤード | 紙類,金属類,ガラス類,その他資源ごみ,ペットボトル,プラスチック,布類,その他 | 14 | 992 | 5288 | 2005 | 直営 |  | 無し
長野県 | 20220 | 20-220-07-002 | 安曇野市 | 安曇野市穂高リサイクルセンター | 396.21 | ストックヤード | 紙類,金属類,ガラス類,その他資源ごみ,ペットボトル,プラスチック,布類,その他 | 14 | 216 | 324 | 1999 | 直営 |  | 無し
長野県 | 20220 | 20-220-07-003 | 安曇野市 | 安曇野市明科ストックヤード | 98 | ストックヤード | 紙類,金属類,ガラス類,その他資源ごみ,ペットボトル,プラスチック,布類,その他 | 14 | 95 | 256 | 2000 | 直営 |  | 無し
長野県 | 20303 | 20-303-07-001 | 小海町 | 小海町草刈久保保管施設 | 414 | ストックヤード | 紙類,金属類,ガラス類,ペットボトル,プラスチック | 5 | 312 | 100 | 1998 | 委託 |  | 無し
長野県 | 20323 | 20-323-07-001 | 御代田町 | 御代田町スットックヤード | 514 | ストックヤード | 紙類,金属類,ガラス類,その他資源ごみ,ペットボトル,布類,その他 | 9 | 269 | 206 | 1996 | 一部委託 |  | 無し
長野県 | 20361 | 20-361-07-001 | 下諏訪町 | 下諏訪町資源物保管庫 | 448 | ストックヤード | 金属類,ガラス類,その他資源ごみ,ペットボトル,プラスチック | 13 | 280 | 40 | 1998 | 委託 |  | 無し
長野県 | 20402 | 20-402-07-001 | 松川町 | 松川町ガラスビンストックヤード | 114 | ストックヤード | ガラス類 | 3 | 0 | 74 | 1996 | 直営 |  | 無し
長野県 | 20404 | 20-404-07-001 | 阿南町 | 阿南町ストックヤード | 46 | ストックヤード | 金属類,ガラス類 | 4 | 36 | 0 | 1997 | 直営 |  | 無し
長野県 | 20407 | 20-407-07-001 | 阿智村 | 阿智村ストックヤード | 37 | ストックヤード | 紙類,金属類,ガラス類,ペットボトル,その他 | 5 | 90 | 0 | 1998 | 直営 |  | 無し
長野県 | 20407 | 20-407-07-002 | 阿智村 | 阿智村浪合廃棄物集積倉庫 | 1 | ストックヤード | その他資源ごみ | 1 | 175 | 0 | 1999 | 直営 |  | 無し
長野県 | 20407 | 20-407-07-001 | 阿智村 | 松山ストックヤード | 1 | ストックヤード | その他資源ごみ | 1 | 150 | 0 | 1999 | 直営 |  | 無し
長野県 | 20409 | 20-409-07-001 | 平谷村 | 平谷村ストックヤード | 18 | ストックヤード | 紙類,金属類,ガラス類,ペットボトル,プラスチック | 9 | 220 | 220 | 1998 | 直営 |  | 無し
長野県 | 20417 | 20-417-07-001 | 大鹿村 | 大鹿村ストックヤード | 19 | ストックヤード | 金属類,プラスチック | 2 | 32 | 0 | 1998 | 直営 |  | 無し
長野県 | 20813 | 20-813-07-001 | 川西保健衛生施設組合 | 川西保健衛生施設組合川西清掃センター | 26 | その他 | 金属類 | 2 | 3 | 30 | 1996 | 直営 |  | 無し
長野県 | 20821 | 20-821-07-001 | 葛尾組合 | 葛尾組合資源物ストックヤード | 667 | ストックヤード | 金属類,ガラス類,ペットボトル | 6 | 205 |  | 1997 | 委託 |  | 無し
長野県 | 20825 | 20-825-07-001 | 伊北環境行政組合 | 伊北環境行政組合廃棄物循環型社会基盤施設（ストックヤード） | 471 | 容器包装リサイクル推進施設 | 金属類,ガラス類,ペットボトル | 6 | 446 | 0 | 1999 | 直営 |  | 無し
長野県 | 20860 | 20-860-07-001 | 穂高広域施設組合 | 穂高クリーンセンター不燃物処理施設缶類置場 | 392 | ストックヤード | 金属類,ガラス類 | 2 | 528 |  | 1995 | 直営 |  | 無し
長野県 | 20882 | 20-882-07-001 | 伊南行政組合 | 伊南不燃物処理場ストックヤード | 224 | ストックヤード | 金属類,ガラス類 | 5 | 170 |  | 2003 | 直営 |  | 無し
長野県 | 20927 | 20-927-07-001 | 木曽広域連合 | 木曽広域連合北部クリーンセンターリサイクルストックヤード | 746 | ストックヤード | 紙類,ガラス類,ペットボトル,プラスチック,布類,その他 | 6 | 288 | 180 | 2001 | 直営 |  | 無し
長野県 | 20927 | 20-927-07-001 | 木曽広域連合 | 木曽広域連合南部クリーンセンターリサイクルストックヤード | 107 | ストックヤード | 紙類,ガラス類,ペットボトル,プラスチック,その他 | 5 | 199 | 2755 | 2006 | 直営 |  | 無し
長野県 | 20942 | 20-942-07-001 | 岳北広域行政組合 | エコパーク寒川 | 294 | ストックヤード | ガラス類,ペットボトル | 4 | 140 | 無し | 2009 | 委託 | 新設（新規稼働） | 無し
長野県 | 20960 | 20-960-07-001 | 松本西部広域施設組合 | 松本西部広域施設組合松本クリーンセンター（容器包装プラスチックリサイクル施設） | 898 | ストックヤード | プラスチック | 1 | 33 | 0 | 2005 | 委託 |  | 無し

## リユース・リペア施設
リユース・リペア施設
都道府県名 | 地方公共団体コード | 施設コード | 地方公共団体名 | 施設名 | 年間処理量 | 設置場所 | 面積 | 使用開始年度 | リユース・リペアの対象品目 | [28 empty] | リユース・リペアの内容 | 運転管理体制 | 施設の改廃
[9 empty] | 合計 |  | 家具 |  |  | 自転車 |  |  | 衣類 |  |  | 書籍 |  |  | 家電 |  |  | 傘 |  |  | 食器 |  |  | おもちゃ |  |  | その他
[9 empty] | 重量 | 個数 | 対象 | 重量 | 個数 | 対象 | 重量 | 個数 | 対象 | 重量 | 個数 | 対象 | 重量 | 個数 | 対象 | 重量 | 個数 | 対象 | 重量 | 個数 | 対象 | 重量 | 個数 | 対象 | 重量 | 個数 | 対象 | 重量 | 個数
[5 empty] | （ｔ／年度） |  | （㎡） |  | （t/年度） | （個・台等） |  | （t/年度） | （個・台等） |  | （t/年度） | （個・台等） |  | （t/年度） | （個・台等） |  | （t/年度） | （個・台等） |  | （t/年度） | （個・台等） |  | （t/年度） | （個・台等） |  | （t/年度） | （個・台等） |  | （t/年度） | （個・台等） |  | （t/年度） | （個・台等）
長野県 | 20201 | 20-201-11-202 | 長野市 | 長野市清掃センターリフレッシュプラザ | 把握していない | 廃棄物処理施設に隣接した独立棟（プレハブ造等含む） | 542 | 1996 | 0 | 6239 | ○ |  | 568 | ○ |  | 25 | ○ |  | 2895 | [15 empty] | ○ |  | 2751 | 修理,展示,販売,譲渡 | 委託
長野県 | 20350 | 20-350-11-001 | 長和町 | 美化センターながわ | 1 | 廃棄物処理施設内 | 46 | 2007 | 0.279 | 369 | ○ | 0.015 | 3 | ○ | 0.01 | 1 | ○ | 0.1 | 80 | ○ | 0.005 | 10 | ○ | 0.06 | 30 | ○ | 0.001 | 3 | ○ | 0.008 | 80 | ○ | 0.03 | 20 | ○ | 0.05 | 142 | 修理,展示,販売 | 委託

## 最終処分場
最終処分場
都道府県名 | 地方公共団体コード | 施設コード | 地方公共団体名 | 施設設置者（法人にあっては法人名） | 施設名 | 埋立容量 （覆土を含む） | 埋立量 （覆土を含まない） | 残余容量 | 処理対象廃棄物 | 埋立場所 | 埋立開始年度 | 埋立地面積 | 全体容積 | 埋立終了年度 | 遮水の方式 | 浸出水の処理 | 運転管理体制 | 処分場の現状 | 施設の改廃 | 産業廃棄物の搬入の有無 | 一般廃棄物の割合 | 最終処分場の構造 | 準好気性埋立構造の管理状況 |  |  | 水質管理状況 | [5 empty] | メタン回収の有無 | メタン回収をしている場合
[23 empty] | 水位管理 | 覆土施工 | ガス抜き管の計画的施工状況 | 処理前BOD濃度 | 処理後BOD濃度 | 処理前COD濃度 | 処理後COD濃度 | 処理前TN濃度 | 処理後TN濃度 |  | メタンガス回収量 | メタンガス濃度 | メタンガス発熱量 | メタンガスの利用 | 発電量
[6 empty] | (㎥/年度) | (ｔ/年度) | (㎥) |  |  |  | (m2) | (㎥) | [7 empty] | （％） |  |  |  |  | （ppm） | （ppm） | （ppm） | （ppm） | （ppm） | （ppm） |  | （㎥／年） | （％） | （kJ/㎥N） |  | （kWh/年）
長野県 | 20201 | 20-201-08-202 | 長野市 |  | 長野市不燃物最終処分場天狗沢埋立地 | 13785.2 | 10427.15 | 68485 | 焼却残渣（主灰）,その他,焼却残渣（飛灰）,破砕ごみ・処理残渣 | 山間 | 1992 | 24000 | 285000 | 2012 | 底部遮水工,鉛直遮水工,その他遮水 | 凝集沈殿,生物処理（脱窒あり）,砂ろ過,消毒,活性炭処理 | 直営 | 埋立中 |  | 無し |  | 嫌気性埋立構造 |  |  |  | 8.8 | 0.7 | 124 | 39 | 62 | 31 | 回収していない
長野県 | 20201 | 20-201-08-202 | 長野市 |  | 長野市小松原最終処分場 | 0 | 0 | 0 | 焼却残渣（主灰）,不燃ごみ,焼却残渣（飛灰） | 山間 | 1979 | 130300 | 411030 | 1997 | 原地盤利用 | 他施設での処理 | 直営 | 埋立終了 |  | 無し |  | 嫌気性埋立構造 |  |  |  | 36 | 0.7 | 26 | 39 | 26 | 31 | 回収していない
長野県 | 20201 | 20-201-08-202 | 長野市 |  | 長野市戸隠一般廃棄物最終処分場 | 0 | 0 | 0 | 不燃ごみ | 山間 | 1988 | 1900 | 9440 | 2007 | 底部遮水工,鉛直遮水工 | 生物処理（脱窒なし）,消毒 | 直営 | 埋立終了 |  | 無し |  | 嫌気性埋立構造 |  |  |  | 0.7 | 0.6 | 2.6 | 1.5 | 1.4 | 1.3 | 回収していない
長野県 | 20201 | 20-201-08-202 | 長野市 |  | 長野市大岡最終処分場 | 0 | 0 | 0 | 不燃ごみ,粗大ごみ | 山間 | 1983 | 1055 | 7500 | 2000 | 遮水なし | 処理なし | 直営 | 埋立終了 | 廃止 | 無し |  | 嫌気性埋立構造 | [9 empty] | 回収していない
長野県 | 20201 | 20-201-08-203 | 長野市 |  | 牧野島不燃物処理場 | 331 | 232 | 18906 | 不燃ごみ | 山間 | 1983 | 5514 | 35899 | 2009 | 遮水なし | 処理なし | 委託 | 埋立中 |  | 無し |  | 嫌気性埋立構造 |  |  |  | 0.9 |  | 2.5 |  | 0.965 |  | 回収していない
長野県 | 20202 | 20-202-08-001 | 松本市 |  | 松本市エコトピア山田 | 9948 | 11024 | 424317 | 焼却残渣（主灰）,不燃ごみ,焼却残渣（飛灰） | 山間 | 1987 | 67300 | 745000 | 2021 | 原地盤利用,鉛直遮水工 | 下水道放流 | 直営 | 埋立中 |  | 無し |  | 準好気性埋立構造 | 末端集水管は水没 | 即日覆土 | 埋立状況により計画的に延長 | 6 |  | 22 |  | 14 |  | 回収していない
長野県 | 20202 | 20-202-08-002 | 松本市 |  | 松本市四賀最終処分場 |  |  |  | 焼却残渣（主灰）,不燃ごみ | 山間 | 1984 | 1000 | 802 | 1994 | 遮水なし | 処理なし | 直営 | 埋立終了 |  | 無し |  | 嫌気性埋立構造 | [9 empty] | 回収していない
長野県 | 20202 | 20-202-08-003 | 松本市 |  | 松本市奈川一般廃棄物最終処分場 | 24 | 28 | 1572 | 焼却残渣（主灰）,不燃ごみ,焼却残渣（飛灰） | 山間 | 2003 | 1000 | 1800 | 2048 | 表面遮水工（キャッピング） | 凝集沈殿,生物処理（脱窒あり）,消毒,活性炭処理,膜処理 | 委託 | 埋立中 |  | 無し |  | 準好気性埋立構造 | 末端集水管は水没 | 即日覆土 | 埋立状況により計画的に延長 | 3 | 0 | 8 | 3 | 2 | 2 | 回収していない
長野県 | 20202 | 20-202-08-004 | 松本市 |  | 松本市安曇最終処分場 | 194 | 181 | 3180 | 焼却残渣（主灰）,不燃ごみ,焼却残渣（飛灰）,破砕ごみ・処理残渣 | 山間 | 1999 | 1750 | 5100 | 2027 | 底部遮水工 | 生物処理（脱窒あり）,砂ろ過,消毒,活性炭処理 | 一部委託 | 埋立中 |  | 無し |  | 準好気性埋立構造 | 末端集水管は水没 | 即日覆土 | 埋立状況により計画的に延長 |  | 1 |  | 2 |  | 7 | 回収していない
長野県 | 20202 | 20-202-08-005 | 松本市 |  | 松本市梓川一般廃棄物最終処分場 |  |  |  | 不燃ごみ | 平地 | 1982 | 3374 | 10122 | 2004 | 遮水なし | 処理なし | 直営 | 埋立終了 |  | 無し |  | 嫌気性埋立構造 | [9 empty] | 回収していない
長野県 | 20202 | 20-202-08-006 | 松本市 |  | 松本市安曇中平不燃物処理場 |  |  |  | 不燃ごみ | 山間 | 1989 | 973 | 3900 | 1999 | 遮水なし | 処理なし | 直営 | 埋立終了 |  | 無し |  | 嫌気性埋立構造 | [9 empty] | 回収していない
長野県 | 20202 | 20-202-08-007 | 松本市 |  | 松本市奈川曽倉沢一般廃棄物処理場 |  |  |  | 不燃ごみ,粗大ごみ | 山間 | 1992 | 650 | 1050 | 1995 | 遮水なし | 処理なし | 直営 | 埋立終了 |  | 無し |  | 嫌気性埋立構造 | [9 empty] | 回収していない
長野県 | 20202 | 20-202-08-008 | 松本市 |  | 松本市波田一般廃棄物最終処分場 | 66 | 36 | 4965 | 不燃ごみ | 山間 | 1986 | 2800 | 16000 | 2015 | 遮水なし | 処理なし | 直営 | 埋立中 |  | 無し |  | 準好気性埋立構造 | 末端集水管は水没 | 即日覆土 | 埋立状況により計画的に延長 | 7 |  | 70 |  | 5 |  | 回収していない
長野県 | 20203 | 20-203-08-001 | 上田市 |  | 上田市下郷最終処分場 | 0 | 0 | 0 | 焼却残渣（主灰）,焼却残渣（飛灰）,破砕ごみ・処理残渣 | 平地 | 1971 | 14027 | 80027 | 1998 | 遮水なし | 処理なし | 直営 | 埋立終了 |  | 無し |  | 嫌気性埋立構造 |  |  |  |  | 2 |  | 9 |  | 13 | 回収していない
長野県 | 20203 | 20-203-08-002 | 上田市 |  | 上田市下室賀最終処分場 | 2658 | 3060 | 16680 | 焼却残渣（主灰）,焼却残渣（飛灰）,破砕ごみ・処理残渣 | 平地 | 1996 | 25000 | 100000 | 2010 | 底部遮水工,表面遮水工（キャッピング） | 他施設での処理 | 直営 | 埋立中 |  | 無し |  | 嫌気性埋立構造 |  |  |  |  | 6 |  | 64 |  | 12 | 回収していない
長野県 | 20203 | 20-203-08-003 | 上田市 |  | 丸子町腰越深山原山残灰処分場 | 0 | 0 | 0 | 焼却残渣（主灰）,焼却残渣（飛灰） | 山間 | 1973 | 1000 | 7000 | 1998 | 遮水なし | 処理なし | 直営 | 埋立終了 |  | 無し |  | 嫌気性埋立構造 | [9 empty] | 回収していない
長野県 | 20203 | 20-203-08-004 | 上田市 |  | 丸子町不燃物処理場 | 0 | 0 | 748 | 不燃ごみ | 平地 | 1972 | 6000 | 12000 | 2009 | 遮水なし | 処理なし | 直営 | 埋立中 | 休止 | 無し |  | 嫌気性埋立構造 |  |  |  | 0 | 0 | 0 | 0 | 0 | 0 | 回収していない
長野県 | 20203 | 20-203-08-005 | 上田市 |  | 武石廃棄物最終処分場 | 0 | 0 | 0 | 不燃ごみ | 平地 | 1977 | 1835 | 6000 | 1999 | 遮水なし | 処理なし | 直営 | 埋立終了 |  | 無し |  | 嫌気性埋立構造 |  |  |  | 0 | 0 | 0 | 0 | 0 | 0 | 回収していない
長野県 | 20204 | 20-204-08-001 | 岡谷市 |  | 岡谷市樋沢一般廃棄物最終処分場 | 2550 | 2522 | 26594 | 焼却残渣（主灰）,不燃ごみ,焼却残渣（飛灰） | 山間 | 2000 | 16300 | 61104 | 2014 | 底部遮水工,鉛直遮水工 | 凝集沈殿,生物処理（脱窒なし）,砂ろ過,活性炭処理 | 一部委託 | 埋立中 |  | 無し |  | 準好気性埋立構造 | 末端集水管は開放 | 中間覆土 | 埋立状況により計画的に延長 | 3.4 | 0 | 28 | 17 |  | 19 | 回収していない
長野県 | 20204 | 20-204-08-001 | 岡谷市 |  | 岡谷市樋沢一般廃棄物最終処分場 | 0 | 0 | 0 | 焼却残渣（主灰）,不燃ごみ,焼却残渣（飛灰） | 山間 | 1981 | 18073 | 141113 | 1999 | 底部遮水工,鉛直遮水工 | 凝集沈殿,生物処理（脱窒なし）,砂ろ過,活性炭処理 | 一部委託 | 埋立終了 |  | 無し |  | 準好気性埋立構造 | 末端集水管は開放 | 中間覆土 | 一部延長を行っていない | 3.4 | 0 | 28 | 17 |  | 19 | 回収していない
長野県 | 20205 | 20-205-08-001 | 飯田市 |  | イタチガサワ最終処分場 |  |  | 0 | 不燃ごみ,その他,粗大ごみ | 山間 | 1988 | 14325 | 190114 | 2008 | 原地盤利用,鉛直遮水工,表面遮水工（キャッピング） | 生物処理（脱窒なし）,砂ろ過,消毒 | 委託 | 埋立終了 | 休止 | 無し |  | 準好気性埋立構造 |  | 最終覆土のみ | 一部延長を行っていない |  | 1 |  | 12 |  | 15 | 回収していない
長野県 | 20205 | 20-205-08-002 | 飯田市 |  | 飯田市上村処分場 |  |  |  | 不燃ごみ,粗大ごみ | 山間 | 1993 | 967 | 6300 | 2007 | 遮水なし | 処理なし | 直営 | 埋立終了 | 休止 | 無し |  | 嫌気性埋立構造 | [9 empty] | 回収していない
長野県 | 20205 | 20-205-08-003 | 飯田市 |  | 飯田市一般廃棄物最終処分場 | 6740 | 3243 | 94260 | 溶融飛灰,不燃ごみ,その他,溶融スラグ,粗大ごみ | 山間 | 2009 | 13800 | 101000 | 2023 | 表面遮水工（キャッピング） | 凝集沈殿,生物処理（脱窒あり）,砂ろ過,消毒,活性炭処理,キレート処理 | 一部委託 | 埋立中 | 新設（新規稼働） | 無し |  | 準好気性埋立構造 | 末端集水管は開放 | 即日覆土 | 埋立状況により計画的に延長 |  | 1.6 |  | 23 |  | 16 | 回収していない
長野県 | 20206 | 20-206-08-001 | 諏訪市 |  | 諏訪市大曲最終処分場（新施設） | 1806 | 1761 | 13767 | 焼却残渣（主灰）,焼却残渣（飛灰） | 山間 | 1999 | 16400 | 38731 | 2011 | 底部遮水工 | 凝集沈殿,生物処理（脱窒なし）,キレート処理,下水道放流 | 委託 | 埋立中 |  | 無し |  | 準好気性埋立構造 | 末端集水管は水没 | 中間覆土 | 埋立状況により計画的に延長 | 2.59 | 2.13 |  |  | 10.65 | 10.65 | 回収していない
長野県 | 20206 | 20-206-08-002 | 諏訪市 |  | 諏訪市大曲処分場 | 0 | 0 | 0 | 焼却残渣（主灰）,焼却残渣（飛灰） | 山間 | 1968 | 2750 | 49500 | 1998 | 原地盤利用 | 処理なし | 直営 | 埋立終了 |  | 無し |  | その他埋立構造 | [9 empty] | 回収していない
長野県 | 20206 | 20-206-08-003 | 諏訪市 |  | 諏訪市矢戸倉不燃物処分場 | 0 | 0 | 0 | 粗大ごみ | 山間 | 1969 | 24997 | 77000 | 1999 | 遮水なし | 処理なし | 直営 | 埋立終了 |  | 無し |  | その他埋立構造 | [9 empty] | 回収していない
長野県 | 20207 | 20-207-08-001 | 須坂市 |  | 須坂市硯原埋立地 |  |  |  | その他 | 山間 | 1975 | 20748 | 389696 | 2016 | 遮水なし | 処理なし | 直営 | 埋立中 | 休止 | 無し |  | 嫌気性埋立構造 | [9 empty] | 回収していない
長野県 | 20208 | 20-208-08-002 | 小諸市 |  | 小諸市野火附廃棄物埋立処分場(第2期) |  |  |  | 焼却残渣（主灰）,不燃ごみ,焼却残渣（飛灰）,破砕ごみ・処理残渣,粗大ごみ | 山間 | 1989 | 12000 | 111900 | 2004 | 底部遮水工,鉛直遮水工 | 凝集沈殿,生物処理（脱窒なし）,砂ろ過,消毒 | 一部委託 | 埋立終了 | 休止 | 無し |  | 準好気性埋立構造 | 末端集水管は水没 | 即日覆土 | 埋立状況により計画的に延長 | [6 empty] | 回収していない
長野県 | 20208 | 20-208-08-003 | 小諸市 |  | 小諸市野火附廃棄物埋立処分場（第１期） |  |  |  | 不燃ごみ | 山間 | 1986 | 10670 | 63370 | 1988 | 遮水なし | 他施設での処理 | 一部委託 | 埋立終了 | 休止 | 無し |  | 嫌気性埋立構造 | [9 empty] | 回収していない
長野県 | 20208 | 20-208-08-004 | 小諸市 |  | 小諸市野火附埋立処理場（第３期） | 1468 | 500 | 17892 | 焼却残渣（主灰）,破砕ごみ・処理残渣 | 山間 | 2004 | 5400 | 29000 | 2012 | 底部遮水工 | 凝集沈殿,生物処理（脱窒なし）,砂ろ過,消毒 | 直営 | 埋立中 |  | 無し |  | 準好気性埋立構造 | 末端集水管は水没 | 即日覆土 | 埋立状況により計画的に延長 | [6 empty] | 回収していない
長野県 | 20209 | 20-209-08-001 | 伊那市 |  | 伊那市横山不燃物処理場 | 838 | 629 | 16374 | 破砕ごみ・処理残渣 | 山間 | 1971 | 10092 | 149820 | 2029 | 遮水なし | 処理なし | 一部委託 | 埋立中 |  | 無し |  | その他埋立構造 | [9 empty] | 回収していない
長野県 | 20209 | 20-209-08-002 | 伊那市 |  | 三ツ子沢一般廃棄物最終処分場 | 0 | 0 | 2140 | 破砕ごみ・処理残渣 | 山間 | 1990 | 950 | 3270 | 1994 | 遮水なし | 処理なし | 直営 | 埋立終了 | 休止 | 無し |  | その他埋立構造 | [9 empty] | 回収していない
長野県 | 20209 | 20-209-08-003 | 伊那市 |  | 長谷溝口最終処分場 | 0 | 0 | 0 | 破砕ごみ・処理残渣 | 山間 | 1976 | 160 | 750 | 1985 | 遮水なし | 処理なし | 直営 | 埋立終了 | 休止 | 無し |  | その他埋立構造 | [9 empty] | 回収していない
長野県 | 20212 | 20-212-08-001 | 大町市 |  | 大町市グリーンパーク | 1066 | 987 | 30129 | 焼却残渣（主灰）,不燃ごみ,焼却残渣（飛灰）,破砕ごみ・処理残渣 | 平地 | 1997 | 14950 | 53300 | 2026 | 底部遮水工 | 生物処理（脱窒あり）,砂ろ過,消毒,活性炭処理 | 委託 | 埋立中 | 能力変更 | 無し |  | 準好気性埋立構造 | 末端集水管は水没 | 即日覆土 | 一部延長を行っていない | 0.99 | 0 | 2.49 | 0.52 | 3.15 | 2.61 | 回収していない
長野県 | 20212 | 20-212-08-003 | 大町市 |  | 大町市中山不燃物処理場 |  |  |  | 焼却残渣（主灰）,可燃ごみ,資源ごみ,不燃ごみ,その他,焼却残渣（飛灰）,破砕ごみ・処理残渣,粗大ごみ | 山間 | 1980 | 19270 | 69800 | 1999 | 遮水なし | 処理なし | 直営 | 埋立終了 |  | 無し |  | その他埋立構造 | [9 empty] | 回収していない
長野県 | 20212 | 20-212-08-004 | 大町市 |  | 二重埋立地 |  |  |  | 不燃ごみ,粗大ごみ | 山間 | 1982 | 400 | 450 | 1993 | 遮水なし | 処理なし | 直営 | 埋立終了 |  | 無し |  | その他埋立構造 | [9 empty] | 回収していない
長野県 | 20212 | 20-212-08-005 | 大町市 |  | 曽山処分場 |  |  |  | 資源ごみ,不燃ごみ | 山間 | 1989 | 400 | 1800 | 1999 | 遮水なし | 処理なし | 直営 | 埋立終了 |  | 無し |  | その他埋立構造 | [9 empty] | 回収していない
長野県 | 20214 | 20-214-08-003 | 茅野市 |  | 茅野市最終処分場 | 274 | 274 | 5773 | 焼却残渣（主灰）,焼却残渣（飛灰）,破砕ごみ・処理残渣 | 山間 | 1994 | 4300 | 34840 | 2008 | 底部遮水工 | 砂ろ過,活性炭処理,キレート処理 | 直営 | 埋立中 |  | 無し |  | 準好気性埋立構造 | 末端集水管は開放 | 中間覆土 | 埋立状況により計画的に延長 | 1.9 | 1.1 | 5.1 | 2.1 | 17 | 7 | 回収していない
長野県 | 20217 | 20-217-08-001 | 佐久市 |  | 佐久市宇とう南沢処理場 | 124 | 139 | 48400 | 不燃ごみ | 平地 | 1979 | 30240 | 241920 | 2012 | 遮水なし | 処理なし | 直営 | 埋立中 |  | 無し |  | 準好気性埋立構造 | 末端集水管は開放 | 中間覆土 | 埋立状況により計画的に延長 | 0.6 |  | 1.6 |  | 22 |  | 回収していない
長野県 | 20217 | 20-217-08-002 | 佐久市 |  | 佐久市うな沢最終処分場 | 0 | 0 | 0 | 焼却残渣（主灰）,不燃ごみ | 平地 | 1985 | 27600 | 187000 | 2003 | 底部遮水工,鉛直遮水工 | 生物処理（脱窒あり）,消毒,活性炭処理,膜処理 | 直営 | 埋立終了 |  | 無し |  | 準好気性埋立構造 | 末端集水管は開放 | 即日覆土 | 埋立状況により計画的に延長 | 100 | 0.5 | 110 | 23 | 120 | 70 | 回収していない
長野県 | 20217 | 20-217-08-003 | 佐久市 |  | 佐久市うな沢第２最終処分場 | 7935 | 2267 | 78687 | 焼却残渣（主灰）,不燃ごみ | 平地 | 2003 | 11200 | 148000 | 2017 | 底部遮水工,鉛直遮水工 | 凝集沈殿,生物処理（脱窒あり）,消毒,活性炭処理,膜処理 | 直営 | 埋立中 |  | 無し |  | 準好気性埋立構造 | 末端集水管は開放 | 即日覆土 | 埋立状況により計画的に延長 | 100 | 0.5 | 110 | 23 | 120 | 70 | 回収していない
長野県 | 20217 | 20-217-08-004 | 佐久市 |  | 佐久市つらなし一般廃棄物最終処分場 |  |  |  | 焼却残渣（主灰）,不燃ごみ | 山間 | 1986 | 8397 | 56000 | 2001 | 底部遮水工,鉛直遮水工 | 生物処理（脱窒あり） | 直営 | 埋立終了 |  | 無し |  | 準好気性埋立構造 | 末端集水管は開放 | 即日覆土 | 埋立状況により計画的に延長 | [6 empty] | 回収していない
長野県 | 20219 | 20-219-08-001 | 東御市 |  | 東御市一般廃棄物最終処分場 | 591 | 485 | 16032 | 焼却残渣（主灰）,焼却残渣（飛灰）,破砕ごみ・処理残渣 | 平地 | 1996 | 5045 | 23786 | 2015 | 底部遮水工,その他遮水 | 凝集沈殿,生物処理（脱窒あり）,砂ろ過,消毒,活性炭処理 | 委託 | 埋立中 |  | 無し |  | 準好気性埋立構造 | 末端集水管は開放 | 即日覆土 | 埋立状況により計画的に延長 |  | 0.8 |  | 9 |  | 29 | 回収していない
長野県 | 20220 | 20-220-08-001 | 安曇野市 |  | 安曇野市三郷一般廃棄物最終処分場 | 150.6 | 78.9 | 19925 | 焼却残渣（主灰）,不燃ごみ | 平地 | 1997 | 4000 | 23000 | 2011 | 底部遮水工 | 凝集沈殿,生物処理（脱窒なし）,砂ろ過,活性炭処理 | 直営 | 埋立中 |  | 無し |  | 準好気性埋立構造 | 末端集水管は開放 | 即日覆土 | 埋立状況により計画的に延長 |  | 0 |  | 4.5 |  |  | 回収していない
長野県 | 20220 | 20-220-08-002 | 安曇野市 |  | 豊科町最終処分場 | 0 | 0 | 0 | 焼却残渣（主灰）,不燃ごみ | 平地 | 1973 | 2400 | 12000 | 1999 | 遮水なし | 処理なし | 直営 | 埋立終了 |  | 無し |  | その他埋立構造 | [9 empty] | 回収していない
長野県 | 20220 | 20-220-08-003 | 安曇野市 |  | 安曇野市小岩岳不燃物処分場 | 328 | 164 | 7329 | 不燃ごみ | 平地 | 1988 | 2350 | 11750 | 2013 | 遮水なし | 処理なし | 一部委託 | 埋立中 |  | 無し |  | その他埋立構造 | [9 empty] | 回収していない
長野県 | 20220 | 20-220-08-004 | 安曇野市 |  | 三郷村最終処分場 | 0 | 0 | 0 | 不燃ごみ | 平地 | 1984 | 3000 | 12000 | 1999 | 遮水なし | 処理なし | 直営 | 埋立終了 |  | 無し |  | その他埋立構造 | [9 empty] | 回収していない
長野県 | 20303 | 20-303-08-001 | 小海町 |  | 小海町草刈久保最終処分場 | 903 | 538 | 44811 | 不燃ごみ,その他 | 山間 | 1987 | 20510 | 82695 | 2015 | 底部遮水工 | 活性炭処理,膜処理 | 委託 | 埋立中 |  | 無し |  | 嫌気性埋立構造 |  |  |  |  | 4.6 |  | 38 |  | 140 | 回収していない
長野県 | 20304 | 20-304-08-001 | 川上村 |  | 川上村営ゴミ処理場 | 50 | 25 | 14690 | その他,破砕ごみ・処理残渣 | 山間 | 1982 | 6743 | 42255 | 2015 | 遮水なし | 生物処理（脱窒なし） | 委託 | 埋立中 |  | 無し |  | 嫌気性埋立構造 |  |  |  |  | 0.5 |  | 6.1 |  | 1 | 回収していない
長野県 | 20305 | 20-305-08-001 | 南牧村 |  | 南牧村一般廃棄物最終処分場 | 349 | 25 | 324 | 不燃ごみ | 山間 | 1997 | 780 | 2420 | 2012 | 底部遮水工 | 膜処理 | 直営 | 埋立中 |  | 無し |  | その他埋立構造 |  |  |  | 1 | 1 | 1 | 1 |  |  | 回収していない
長野県 | 20305 | 20-305-08-002 | 南牧村 |  | 南牧村樽の原埋立処分地 | 0 | 0 | 0 | 不燃ごみ | 山間 | 1987 | 600 | 1200 | 1996 | 遮水なし | 処理なし | 直営 | 埋立終了 |  | 無し |  | その他埋立構造 | [9 empty] | 回収していない
長野県 | 20306 | 20-306-08-001 | 南相木村 |  | 針の木平処分場 | 0 | 0 | 35 | 不燃ごみ | 山間 | 1982 | 1000 | 20000 | 2007 | 遮水なし | 処理なし | 直営 | 埋立終了 | 休止 | 無し |  | その他埋立構造 | [9 empty] | 回収していない
長野県 | 20307 | 20-307-08-001 | 北相木村 |  | 北相木村小池廃棄物処理場 | 0 | 0 | 227 | 不燃ごみ,粗大ごみ | 山間 | 1975 | 612 | 3060 | 2002 | 遮水なし | 処理なし | 直営 | 埋立中 |  | 無し |  | その他埋立構造 |  |  |  | 0 | 0 | 0 | 0 |  | 0 | 回収していない
長野県 | 20309 | 20-309-08-001 | 佐久穂町 |  | 佐久穂町八郡最終処分場 |  |  | 4050 | 焼却残渣（主灰）,不燃ごみ,破砕ごみ・処理残渣 | 山間 | 1979 | 2500 | 30000 | 1999 | 遮水なし | 処理なし | 直営 | 埋立終了 |  | 無し |  | その他埋立構造 | [9 empty] | 回収していない
長野県 | 20321 | 20-321-08-001 | 軽井沢町 |  | 軽井沢町不燃物処理施設 | 0 | 0 | 0 | 不燃ごみ | 平地 | 1974 | 6000 | 27000 | 1998 | 遮水なし | 処理なし | 直営 | 埋立終了 |  | 無し |  | その他埋立構造 | [9 empty] | 回収していない
長野県 | 20323 | 20-323-08-001 | 御代田町 |  | 御代田町久保沢一般廃棄物最終処分場 | 0 | 0 | 0 | 不燃ごみ,粗大ごみ | 山間 | 1985 | 5796 | 33028 | 1996 | 遮水なし | 処理なし | 委託 | 埋立終了 |  | 無し |  | 準好気性埋立構造 | 末端集水管は水没 | 即日覆土 | 埋立状況により計画的に延長 | 2 | 2 | 1 | 1 |  |  | 回収していない
長野県 | 20323 | 20-323-08-002 | 御代田町 |  | 御代田町井戸沢一般廃棄物最終処分場 | 510 | 183 | 12912 | 不燃ごみ | 山間 | 1996 | 5560 | 30670 | 2010 | 底部遮水工 | 砂ろ過,キレート処理,下水道放流 | 一部委託 | 埋立中 |  | 無し |  | 準好気性埋立構造 | 末端集水管は水没 | 即日覆土 | 埋立状況により計画的に延長 | 1 | 1 | 8 | 8 | 6 | 6 | 回収していない
長野県 | 20349 | 20-349-08-001 | 青木村 |  | 青木村横入埋立処分場 | 0 | 0 | 0 | その他 | 山間 | 1975 | 1000 | 3000 | 1998 | 表面遮水工（キャッピング） | 処理なし | 直営 | 埋立終了 |  | 無し |  | その他埋立構造 | [9 empty] | 回収していない
長野県 | 20350 | 20-350-08-001 | 長和町 |  | 長和町一般廃棄物処理場 | 10 | 10 | 6493 | 資源ごみ,不燃ごみ,破砕ごみ・処理残渣,粗大ごみ | 平地 | 1986 | 7220 | 25320 | 2013 | 表面遮水工（キャッピング） | 処理なし | 直営 | 埋立中 |  | 無し |  | その他埋立構造 |  | 最終覆土のみ |  |  | 1.458 |  | 2.067 |  | 1.185 | 回収していない
長野県 | 20350 | 20-350-08-002 | 長和町 |  | 長和町唐沢山危険物処理場 | 2 | 2 | 562 | 破砕ごみ・処理残渣 | 山間 | 1975 | 624 | 6636 | 2015 | 遮水なし | 処理なし | 委託 | 埋立中 |  | 無し |  | その他埋立構造 |  | 中間覆土 | 一部延長を行っていない | [6 empty] | 回収していない
長野県 | 20361 | 20-361-08-001 | 下諏訪町 |  | 下諏訪町砥沢埋立地 | 0 | 0 | 0 | 焼却残渣（主灰）,不燃ごみ,焼却残渣（飛灰）,破砕ごみ・処理残渣 | 山間 | 1972 | 1432 | 29797 | 1995 | 遮水なし | 凝集沈殿 | 直営 | 埋立終了 |  | 無し |  | その他埋立構造 |  |  |  |  | 0 |  | 0.9 |  |  | 回収していない
長野県 | 20382 | 20-382-08-001 | 辰野町 |  | 辰野町最終処分場 |  |  |  | 焼却残渣（主灰） | 平地 | 1978 | 7699 | 38495 | 1994 | 遮水なし | 処理なし | 直営 | 埋立終了 |  | 無し |  | 嫌気性埋立構造 | [9 empty] | 回収していない
長野県 | 20383 | 20-383-08-001 | 箕輪町 |  | 箕輪町八乙女危険物処理場 |  |  |  | 破砕ごみ・処理残渣 | 平地 | 1981 | 3546 | 13600 | 1994 | 遮水なし | 処理なし | 直営 | 埋立終了 |  | 無し |  | その他埋立構造 | [9 empty] | 回収していない
長野県 | 20386 | 20-386-08-001 | 中川村 |  | 中川村一般廃棄物処理場 | 0 | 0 | 0 | 不燃ごみ | 山間 | 1978 | 6000 | 24500 | 1998 | 遮水なし | 処理なし | 一部委託 | 埋立終了 |  | 無し |  | その他埋立構造 |  |  |  | 0 | 0 | 0 | 0 | 0 | 0 | 回収していない
長野県 | 20402 | 20-402-08-002 | 松川町 |  | 松川町生田一般廃棄物最終処分場 | 83 | 83 | 7017 | 焼却残渣（主灰）,不燃ごみ | 山間 | 1996 | 5000 | 21000 | 2010 | 底部遮水工 | 凝集沈殿,生物処理（脱窒あり） | 一部委託 | 埋立中 |  | 無し |  | 準好気性埋立構造 | 末端集水管は開放 | 即日覆土 | 埋立状況により計画的に延長 | 0 | 1 | 0 | 2 | 0 | 3 | 回収していない
長野県 | 20403 | 20-403-08-003 | 高森町 |  | 高森町垣外一般廃棄物埋立処分場 | 78 | 56 | 6765 | 焼却残渣（主灰）,不燃ごみ | 山間 | 1994 | 2970 | 14060 | 2007 | 底部遮水工 | 活性炭処理 | 直営 | 埋立中 |  | 無し |  | その他埋立構造 |  |  |  | 0.5 | 0.5 | 3.8 | 3.5 | 3.8 | 4.1 | 回収していない
長野県 | 20404 | 20-404-08-002 | 阿南町 |  | 阿南町不燃物処理場 | 378 | 95 | 113014 | 不燃ごみ | 山間 | 1997 | 13689 | 120135 | 2015 | 底部遮水工 | 活性炭処理 | 直営 | 埋立中 |  | 無し |  | 準好気性埋立構造 | 末端集水管は開放 | 即日覆土 | 埋立状況により計画的に延長 |  | 1 |  |  |  | 2 | 回収していない
長野県 | 20411 | 20-411-08-003 | 下條村 |  | 下條村一般廃棄物（不燃物）最終処分場 | 110 | 94 | 3262 | 不燃ごみ,破砕ごみ・処理残渣,粗大ごみ | 山間 | 1987 | 1850 | 9190 | 2015 | 遮水なし | 処理なし | 直営 | 埋立中 |  | 無し |  | その他埋立構造 | 末端集水管は開放 |  |  | <0.5 | 0 | 1.9 | 0 | 11 | 0 | 回収していない
長野県 | 20412 | 20-412-08-001 | 売木村 |  | 売木村村有埋立地 | 0 | 0 | 32 | 不燃ごみ | 山間 | 1978 | 300 | 900 | 2017 | 遮水なし | 処理なし | 直営 | 埋立中 |  | 無し |  | 嫌気性埋立構造 | [9 empty] | 回収していない
長野県 | 20414 | 20-414-08-001 | 泰阜村 |  | 泰阜村不燃物処理場 | 50 | 50 | 10742 | 不燃ごみ,その他 | 山間 | 1981 | 900 | 19200 | 2015 | 遮水なし | 処理なし | 直営 | 埋立中 |  | 無し |  | その他埋立構造 | [9 empty] | 回収していない
長野県 | 20415 | 20-415-08-001 | 喬木村 |  | 喬木村一般廃棄物処分場 | 122 | 74 | 4995 | 焼却残渣（主灰）,その他,破砕ごみ・処理残渣 | 山間 | 1997 | 3100 | 7428 | 2015 | 底部遮水工 | 砂ろ過,キレート処理,下水道放流 | 委託 | 埋立中 |  | 無し |  | 準好気性埋立構造 | 末端集水管は開放 | 即日覆土 | 埋立状況により計画的に延長 | 7.1 | 2.4 | 16 | 7.8 |  |  | 回収していない
長野県 | 20416 | 20-416-08-002 | 豊丘村 |  | 豊丘村北の沢最終処分場 | 98 | 23 | 2974 | 焼却残渣（主灰）,不燃ごみ | 山間 | 2004 | 1430 | 5270 | 2019 | 底部遮水工,覆蓋（屋根） | 砂ろ過,消毒,下水道放流 | 直営 | 埋立中 |  | 無し |  | 準好気性埋立構造 | 末端集水管は開放 | 即日覆土 | 埋立状況により計画的に延長 |  | 1.2 |  | 12.8 |  | 3.2 | 回収していない
長野県 | 20417 | 20-417-08-002 | 大鹿村 |  | 大鹿村一般廃棄物最終処分場 | 204 | 23 | 1964 | 焼却残渣（主灰）,不燃ごみ,破砕ごみ・処理残渣,粗大ごみ | 山間 | 2001 | 9885 | 3200 | 2015 | 底部遮水工 | 凝集沈殿,砂ろ過,消毒 | 委託 | 埋立中 |  | 無し |  | 準好気性埋立構造 | 末端集水管は開放 | 即日覆土 | 一部延長を行っていない | 2.2 | 1.7 | 6.7 | 6.4 | 7.9 | 7.3 | 回収していない
長野県 | 20423 | 20-423-08-001 | 南木曽町 |  | 南木曽町中山ガラス類埋立場 | 320 | 40 | 2045 | 不燃ごみ | 山間 | 1984 | 2806 | 6880 | 2010 | 遮水なし | 処理なし | 直営 | 埋立中 |  | 無し |  | その他埋立構造 | [9 empty] | 回収していない
長野県 | 20446 | 20-446-08-001 | 麻績村 |  | 麻績村上川原処分場 | 2185 | 0 | 0 | その他,破砕ごみ・処理残渣 | 平地 | 1981 | 887 | 2815 | 1999 | 遮水なし | 処理なし | 直営 | 埋立終了 |  | 無し |  | その他埋立構造 | [9 empty] | 回収していない
長野県 | 20450 | 20-450-08-001 | 山形村 |  | 山形村一般廃棄物最終処分場（サンクスＢＢ第１期施設） | 0 | 0 | 0 | 焼却残渣（主灰）,不燃ごみ,焼却残渣（飛灰） | 平地 | 1998 | 800 | 2660 | 2005 | 底部遮水工,鉛直遮水工,覆蓋（屋根） | 下水道放流 | 委託 | 埋立終了 |  | 無し |  | 準好気性埋立構造 | 末端集水管は水没 | 中間覆土 | 埋立状況により計画的に延長 | [6 empty] | 回収していない
長野県 | 20450 | 20-450-08-002 | 山形村 |  | 山形村危険物埋立場 | 0 | 0 | 0 | 不燃ごみ | 平地 | 1968 | 800 | 4000 | 1999 | 遮水なし | 処理なし | 直営 | 埋立終了 |  | 無し |  | その他埋立構造 | [9 empty] | 回収していない
長野県 | 20450 | 20-450-08-003 | 山形村 |  | 山形村一般廃棄物最終処分場（サンクスＢＢ第２期施設） | 165 | 180 | 2170 | 焼却残渣（主灰）,不燃ごみ,焼却残渣（飛灰） | 平地 | 2005 | 692 | 3460 | 2012 | 底部遮水工,鉛直遮水工,覆蓋（屋根） | 下水道放流 | 委託 | 埋立中 |  | 無し |  | 準好気性埋立構造 | 末端集水管は水没 | 中間覆土 | 埋立状況により計画的に延長 | [6 empty] | 回収していない
長野県 | 20452 | 20-452-08-001 | 筑北村 |  | （坂北地区）末地焼却残渣最終処分場 | 0 | 0 | 0 | 焼却残渣（主灰）,焼却残渣（飛灰） | 山間 | 1983 | 1000 | 3370 | 1998 | 遮水なし | 処理なし | 直営 | 埋立終了 |  | 無し |  | その他埋立構造 |  |  |  | 0 | 0 | 0 | 0 | 0 | 0 | 回収していない
長野県 | 20452 | 20-452-08-002 | 筑北村 |  | 筑北村（本城地区）大沢山最終処分場 | 0 | 0 | 0 | 焼却残渣（主灰）,焼却残渣（飛灰） | 山間 | 1983 | 1000 | 3370 | 1998 | 遮水なし | 処理なし | 直営 | 埋立終了 |  | 無し |  | その他埋立構造 | [9 empty] | 回収していない
長野県 | 20452 | 20-452-08-003 | 筑北村 |  | 筑北村（坂井地区）横走最終処分場 | 0 | 0 | 0 | 焼却残渣（主灰）,焼却残渣（飛灰） | 山間 | 1983 | 1000 | 3370 | 1998 | 遮水なし | 処理なし | 直営 | 埋立終了 |  | 無し |  | その他埋立構造 | [9 empty] | 回収していない
長野県 | 20485 | 20-485-08-001 | 白馬村 |  | 森上最終処分場 | 0 | 0 | 0 | 可燃ごみ,不燃ごみ,粗大ごみ | 平地 | 1985 | 314 | 628 | 1995 | 底部遮水工 | 処理なし | 直営 | 埋立終了 | 廃止 | 無し |  | その他埋立構造 |  |  |  | 0 | 0 | 0 | 0 | 0 | 0 | 回収していない
長野県 | 20486 | 20-486-08-001 | 小谷村 |  | 小谷村石坂粗大ごみ処理場 | 0 | 0 | 21361 | 破砕ごみ・処理残渣 | 山間 | 1988 | 7312 | 22160 | 1998 | 遮水なし | 処理なし | 直営 | 埋立終了 |  | 無し |  | その他埋立構造 | [9 empty] | 回収していない
長野県 | 20562 | 20-562-08-001 | 木島平村 |  | 木島平村危険物処理所 |  |  |  | 不燃ごみ,破砕ごみ・処理残渣 | 山間 | 1983 | 888 | 1694 | 2009 | 遮水なし | 処理なし | 直営 | 埋立中 | 廃止 | 無し |  | その他埋立構造 |  | 最終覆土のみ | [7 empty] | 回収していない
長野県 | 20583 | 20-583-08-001 | 信濃町 |  | 枡形不燃物最終処分場 | 156 | 63 | 3575 | 不燃ごみ | 山間 | 1980 | 8028 | 21320 | 2020 | 遮水なし | 処理なし | 直営 | 埋立中 |  | 無し |  | その他埋立構造 |  | 中間覆土 | [7 empty] | 回収していない
長野県 | 20590 | 20-590-08-001 | 飯綱町 |  | 飯綱町三水危険物処理場 | 0 | 0 | 0 | 不燃ごみ | 山間 | 1975 | 1900 | 9000 | 2006 | 原地盤利用 | 処理なし | 直営 | 埋立終了 | 廃止 | 無し |  | その他埋立構造 | [9 empty] | 回収していない
長野県 | 20813 | 20-813-08-001 | 川西保健衛生施設組合 |  | 川西保健衛生施設組合川西一般廃棄物最終処分場 | 742 | 636 | 12905 | 焼却残渣（主灰）,不燃ごみ,焼却残渣（飛灰）,破砕ごみ・処理残渣,粗大ごみ | 山間 | 1993 | 6700 | 39000 | 2013 | 底部遮水工 | 凝集沈殿,生物処理（脱窒なし）,消毒,促進酸化処理 | 直営 | 埋立中 |  | 無し |  | 準好気性埋立構造 | 末端集水管は開放 | 即日覆土 | 埋立状況により計画的に延長 | 1.8 | 0.9 | 14.9 | 8.7 |  | 2.5 | 回収していない
長野県 | 20825 | 20-825-08-001 | 伊北環境行政組合 |  | 伊北環境行政組合クリーンセンター八乙女最終処分場 | 0 | 0 | 17111 | 破砕ごみ・処理残渣 | 平地 | 1993 | 9060 | 58000 | 2016 | 底部遮水工 | 凝集沈殿,生物処理（脱窒あり）,砂ろ過,消毒,活性炭処理 | 直営 | 埋立中 |  | 無し |  | 準好気性埋立構造 | 末端集水管は開放 | 中間覆土 | 埋立状況により計画的に延長 | 5 | 1 | 8 | 7 | 7.4 | 6.2 | 回収していない
長野県 | 20880 | 20-880-08-001 | 伊那中央行政組合 |  | 伊那中央行政組合一般廃棄物最終処分場 | 0 | 0 | 0 | 焼却残渣（主灰）,焼却残渣（飛灰） | 平地 | 1989 | 5092 | 20558 | 1999 | 底部遮水工,鉛直遮水工 | 他施設での処理 | 一部委託 | 埋立終了 | 休止 | 無し |  | 準好気性埋立構造 | 末端集水管は水没 | 最終覆土のみ | 埋立状況により計画的に延長 | 5.25 | 0 | 3.95 | 0 | 2.47 | 0 | 回収していない | 0 | 0 | 0
長野県 | 20882 | 20-882-08-001 | 伊南行政組合 |  | 伊南行政組合大角不燃物処理場 | 0 | 0 | 0 | 破砕ごみ・処理残渣 | 山間 | 1995 | 400 | 1500 | 1997 | 遮水なし | 処理なし | 直営 | 埋立終了 |  | 無し |  | 嫌気性埋立構造 | [9 empty] | 回収していない
長野県 | 20882 | 20-882-08-001 | 伊南行政組合 |  | 伊南行政組合与田切不燃物処理場 | 0 | 0 | 0 | 破砕ごみ・処理残渣 | 平地 | 1983 | 1500 | 6000 | 1990 | 遮水なし | 処理なし | 直営 | 埋立終了 |  | 無し |  | 嫌気性埋立構造 | [9 empty] | 回収していない
長野県 | 20882 | 20-882-08-001 | 伊南行政組合 |  | 伊南行政組合小平不燃物処理場 | 0 | 0 | 0 | 焼却残渣（主灰）,破砕ごみ・処理残渣 | 平地 | 1990 | 2271 | 9000 | 1995 | 遮水なし | 処理なし | 直営 | 埋立終了 |  | 無し |  | 嫌気性埋立構造 | [9 empty] | 回収していない
長野県 | 20920 | 20-920-08-001 | 北部衛生施設組合 |  | 北部衛生施設組合残灰処分場 | 0 | 0 | 367 | 焼却残渣（主灰） | 山間 | 1972 | 1890 | 2500 | 1996 | 遮水なし | 処理なし | 直営 | 埋立終了 | 休止 | 無し |  | 嫌気性埋立構造 | [9 empty] | 回収していない
長野県 | 20927 | 20-927-08-001 | 木曽広域連合 |  | 木曽広域連合北部クリーンセンター最終処分場 | 15 | 15 | 1832 | 破砕ごみ・処理残渣 | 山間 | 1971 | 1600 | 16000 | 2040 | 遮水なし | 処理なし | 直営 | 埋立中 |  | 無し |  | その他埋立構造 |  | 中間覆土 | [7 empty] | 回収していない
長野県 | 20942 | 20-942-08-001 | 岳北広域行政組合 |  | 岳北広域行政組合岳北クリーンセンター最終処分場 |  |  | 25789 | 破砕ごみ・処理残渣 | 山間 | 1985 | 12000 | 57484 | 2009 | 遮水なし | 処理なし | 直営 | 埋立終了 |  | 無し |  | その他埋立構造 |  |  |  | 不検出 |  | 1.5 |  | 0.45 |  | 回収していない
長野県 | 20942 | 20-942-08-002 | 岳北広域行政組合 |  | 岳北広域行政組合最終処分場 | 871 | 1034 | 21129 | 焼却残渣（主灰）,焼却残渣（飛灰） | 山間 | 2009 | 5400 | 22000 | 2023 | 底部遮水工 | 凝集沈殿,生物処理（脱窒あり）,砂ろ過,消毒,活性炭処理,キレート処理 | 委託 | 埋立前 | 新設（新規稼働） | 無し |  | 準好気性埋立構造 | 末端集水管は開放 | 最終覆土のみ | 埋立状況により計画的に延長 | 3 | 1 | 15 | 14 | 5.6 | 2.9 | 回収していない
長野県 | 20949 | 20-949-08-001 | 北信保健衛生施設組合 |  | 北信保健衛生施設組合最終処分場 | 1964 | 1394 | 22457 | 焼却残渣（主灰）,不燃ごみ,焼却残渣（飛灰） | 山間 | 2004 | 18500 | 38000 | 2010 | 底部遮水工,鉛直遮水工 | 凝集沈殿,生物処理（脱窒あり）,消毒,活性炭処理,膜処理,キレート処理 | 直営 | 埋立中 |  | 無し |  | 準好気性埋立構造 | 末端集水管は開放 | 最終覆土のみ | 埋立状況により計画的に延長 | 7.3 | 1.3 | 12.3 | 6.1 | 12 | 11.6 | 回収していない
長野県 | 20949 | 20-949-08-002 | 北信保健衛生施設組合 |  | 大俣埋立地 | 0 | 0 | 0 | 不燃ごみ | 平地 | 1991 | 9198 | 47888 | 2000 | 原地盤利用,鉛直遮水工 | 凝集沈殿,生物処理（脱窒あり）,消毒,活性炭処理,膜処理,キレート処理 | 直営 | 埋立終了 | 休止 | 無し |  | 準好気性埋立構造 | 末端集水管は開放 | 中間覆土 | 一部延長を行っていない | 7.3 | 1.3 | 12.3 | 6.1 | 12 | 11.6 | 回収していない
長野県 | 20965 | 20-965-08-001 | 南諏衛生施設組合 |  | 南諏衛生施設組合南諏衛生センター | 107 | 90 | 9973 | 焼却残渣（主灰）,焼却残渣（飛灰）,破砕ごみ・処理残渣 | 山間 | 1995 | 6400 | 26500 | 2015 | 底部遮水工 | 凝集沈殿,生物処理（脱窒あり）,砂ろ過,消毒,活性炭処理,キレート処理 | 委託 | 埋立中 |  | 無し |  | 準好気性埋立構造 | 末端集水管は開放 | 中間覆土 | 埋立状況により計画的に延長 | 250 | 1.79 | 100 | 7.18 | 100 | 4.99 | 回収していない
長野県 | 20965 | 20-965-08-001 | 南諏衛生施設組合 |  | 南諏衛生施設組合南諏衛生センター | 0 | 0 | 0 | 焼却残渣（主灰）,その他,焼却残渣（飛灰）,破砕ごみ・処理残渣 | 山間 | 1977 | 3000 | 10000 | 1994 | 遮水なし | 処理なし |  | 埋立終了 |  | 無し |  | 嫌気性埋立構造 | [9 empty] | 回収していない
長野県 | 20985 | 20-985-08-001 | 塩尻・朝日衛生施設組合 |  | 塩尻・朝日衛生施設組合最終処分場 | 0 | 0 | 0 | 不燃ごみ | 平地 | 1984 | 5100 | 34000 | 2007 | 遮水なし | 処理なし | 直営 | 埋立終了 |  | 無し |  | その他埋立構造 | [9 empty] | 回収していない
長野県 | 20985 | 20-985-08-002 | 塩尻・朝日衛生施設組合 |  | 塩尻・朝日衛生施設組合新最終処分場 | 1862 | 1321 | 34274 | 焼却残渣（飛灰）,破砕ごみ・処理残渣 | 平地 | 2005 | 7380 | 42000 | 2020 | 底部遮水工 | 生物処理（脱窒あり）,砂ろ過,消毒,活性炭処理,キレート処理,下水道放流 | 委託 | 埋立中 |  | 無し |  | 準好気性埋立構造 | 末端集水管は水没 | 中間覆土 | 埋立状況により計画的に延長 | 2.05 | 0.31 | 6.47 | 3.88 |  |  | 回収していない

## し尿処理施設
し尿処理施設・汚泥再生処理センター
都道府県名 | 地方公共団体コード | 施設コード | 地方公共団体名 | 施設設置者（法人にあっては法人名） | 施設名 | 年間処理量 |  |  |  | 資源化量 |  |  | 脱水汚泥の直接埋立 |  | 脱水汚泥の焼却 |  | 処理方式 | [5 empty] | メタン発酵の場合 |  |  | 処理能力 | 処理能力 （有機性廃棄物） | 資源化能力 | 計画メタンガス量 | 使用開始年度 | 運転管理体制 | 施設の改廃
[6 empty] | し尿 | 浄化槽汚泥 | 有機性廃棄物 | その他 | 堆肥等の固形物 | メタンガス | 資源化物量の区分 | 直接埋立の有無 | 埋立量 | 焼却の有無 | 焼却量 | 汚水処理 |  | 汚泥処理 |  | 資源化処理 |  | ガス生産量 | ガス発熱量 | ガス利用方法
[18 empty] | その他（具体的） |  | その他（具体的） |  | その他（具体的）
[6 empty] | (kl/年度) | (kl/年度) | (t/年度) | (kl/年度) | (t/年度) | (㎥／年度) |  |  | （t/年度) |  | （t/年度) | [6 empty] | （㎥/年度） | （kJ/㎥N） |  | (kL/日) | (t/日) | (t/日) | (㎥/日)
長野県 | 20201 | 20-201-09-001 | 長野市 |  | 長野市衛生センター | 19521 | 4354 | 705.1 |  |  |  | 排出量・売却量 | 無し |  | 焼却無し |  | 標脱 |  | 脱水 |  | 堆肥化 |  |  |  |  | 180 | 0 | 0 | 0 | 1986 | 直営
長野県 | 20212 | 20-212-09-001 | 大町市 |  | 大町市クリーンプラント | 8566 | 5524 | [5 empty] | 無し |  | 施設内焼却 | 864 | 高負荷,膜分離 |  | 脱水,乾燥,焼却 | [6 empty] | 60 |  |  |  | 1997 | 委託
長野県 | 20813 | 20-813-09-814 | 川西保健衛生施設組合 |  | 川西保健衛生施設組合川西衛生センター | 4972 | 2223 |  |  | 42 |  | 生産量 | 無し |  | 施設外焼却 | 13 | 標脱 |  | その他 |  | 炭化 |  |  |  |  | 25 | 0 | 42 | 0 | 1984 | 直営
長野県 | 20830 | 20-830-09-831 | 浅麓環境施設組合 |  | 浅麓環境施設組合浅麓汚泥再生処理センター | 17776 | 14689 | 8269 |  | 653 | 877166 | 生産量 | 無し |  | 焼却無し |  | 高負荷 |  | 脱水 |  | メタン発酵,堆肥化,その他 |  | 877166 | 35790 | 所内利用（発電利用）,所内利用（熱利用） | 123 | 52 | 0 | 0 | 2006 | 一部委託
長野県 | 20831 | 20-831-09-001 | 千曲衛生施設組合 |  | 千曲衛生センター | 56448 | 14725 |  |  | 579 |  | 排出量・売却量 | 無し |  | 焼却無し |  | 標脱 |  | 脱水,乾燥 |  | 堆肥化 |  |  |  |  | 310 |  | 1.64 |  | 1993 | 直営
長野県 | 20838 | 20-838-09-001 | 佐久平環境衛生組合 |  | 佐久平環境衛生センター | 14623 | 12685 | [5 empty] | 無し |  | 施設内焼却 | 10 | 標脱 |  | 乾燥,焼却 |  | その他 |  |  |  |  | 83 | 0 | 0 | 0 | 1984 | 委託
長野県 | 20851 | 20-851-09-852 | 東筑摩郡筑北保健衛生施設組合 |  | 東筑摩郡筑北保健衛生施設組合 | 1323 | 1587 | 0 | 0 | 12.5 | 0 | 排出量・売却量 | 無し |  | 施設内焼却 | 251 | 高負荷 |  | 脱水,乾燥,焼却 |  | その他 |  |  |  |  | 21 | 0 | 0 | 0 | 1989 | 直営
長野県 | 20860 | 20-860-09-001 | 穂高広域施設組合 |  | 穂高クリーンセンターし尿処理施設 | 18762 | 8002 | [5 empty] | 無し |  | 施設内焼却 | 1814 | 標脱 |  | 焼却 | [6 empty] | 185 |  |  |  | 1991 | 一部委託
長野県 | 20875 | 20-875-09-001 | 湖北行政事務組合 |  | 湖北衛生センター | 4680 | 537 | [5 empty] | 無し |  | 施設内焼却 | 1290 | 標脱 |  | 脱水,乾燥,焼却 | [6 empty] | 100 |  |  |  | 1991 | 直営
長野県 | 20878 | 20-878-09-879 | 諏訪市・茅野市衛生施設組合 |  | 諏訪市･茅野市衛生施設組合上川アメニティパーク | 9526 | 2763 | 0 | 0 | 0 | 0 |  | 無し | 0 | 施設内焼却 | 37 | 高負荷 |  | 脱水,乾燥,焼却 |  |  |  | 0 | 0 |  | 121 | 0 | 0 | 0 | 1991 | 直営
長野県 | 20878 | 20-878-09-880 | 諏訪市・茅野市衛生施設組合 |  | 諏訪市・茅野市衛生施設組合 中央アメニティパーク | [11 empty] | 下水投入 |  | その他 | [6 empty] | 40 |  |  |  | 2011 | 直営 | 新設（建設中）
長野県 | 20880 | 20-880-09-001 | 伊那中央行政組合 |  | 伊那中央行政組合伊那中央衛生センター | 26471.7 | 13016.7 | 0 | 0 | 1591.1 | 0 | 排出量・売却量 | 無し |  | 焼却無し |  | 好気 |  | 脱水,乾燥 |  | 堆肥化 |  | 0 | 0 |  | 200 | 0 | 8 | 0 | 1980 | 直営
長野県 | 20882 | 20-882-09-883 | 伊南行政組合 |  | 伊南行政組合伊南衛生センター | 10644 | 3705 | 0 | 0 |  |  |  | 無し |  | 施設内焼却 | 1262 | 高負荷 |  | 焼却 | [6 empty] | 100 |  |  |  | 1982 | 直営
長野県 | 20906 | 20-906-09-001 | 南佐久環境衛生組合 |  | 南佐久環境衛生組合衛生センター | 4032 | 2574 | [5 empty] | 無し |  | 施設外焼却 | 164 | 高負荷,膜分離 |  | 脱水,その他 | [6 empty] | 45 |  |  |  | 1994 | 直営 | 廃止
長野県 | 20918 | 20-918-09-919 | 犀峡衛生施設組合（廃止） |  | 犀峡衛生施設組合犀峡衛生センター | 2551 | 1212 | [5 empty] | 無し |  | 施設内焼却 | 242 | 高負荷,膜分離 |  | 脱水,乾燥,焼却 | [6 empty] | 27 |  |  |  | 1995 | 直営
長野県 | 20919 | 20-919-09-920 | 西部衛生施設組合（廃止） |  | 西部衛生施設組合し尿処理場 | 370 | 256 | [5 empty] | 無し |  |  |  | その他 |  | 脱水 | [6 empty] | 12 |  |  |  | 1990 | 直営
長野県 | 20920 | 20-920-09-921 | 北部衛生施設組合 |  | 北部衛生施設組合北部衛生センター | 6231 | 1825 | [5 empty] | 無し |  | 施設外焼却 | 307 | 高負荷,膜分離 |  | 脱水,焼却 | [6 empty] | 42 | 0 |  |  | 1992 | 直営
長野県 | 20927 | 20-927-09-928 | 木曽広域連合 |  | 木曽広域連合環境センター | 7899 | 7174 | [5 empty] | 無し |  | 焼却無し |  | 高負荷 |  | 脱水 | [6 empty] | 80 |  |  |  | 1989 | 直営
長野県 | 20928 | 20-928-09-001 | 南信州広域連合 |  | 南信州広域連合飯田竜水園 | 20433 | 9622 |  |  | 13 |  | 排出量・売却量 | 無し |  | 焼却無し | 1889 | 標脱 |  | 脱水 | [6 empty] | 204 |  | 0 |  | 1993 | 直営 | 能力変更
長野県 | 20936 | 20-936-09-001 | 須高行政事務組合 |  | 須高衛生センター | 15790 | 2158 |  |  | 71 |  |  | 無し |  | 施設内焼却 |  | 標脱 |  | 脱水,乾燥,焼却 |  | その他 |  |  |  |  | 157 |  | 2 |  | 1986 | 直営
長野県 | 20940 | 20-940-09-001 | 上田地域広域連合 |  | 上田地域広域連合清浄園 | 27836 | 20488 |  |  | 147 |  | 生産量 | 無し |  | 施設内焼却 | 528 | 標脱 |  | 焼却 |  | その他 |  |  |  |  | 280 |  | 2 |  | 1997 | 直営
長野県 | 20942 | 20-942-09-943 | 岳北広域行政組合 |  | 岳北広域行政組合グリーンパークみゆき野 | 3333 | 2633 | 14 | 183 | 4 | 0 | 生産量 | 無し | 0 | 施設内焼却 | 263 | 高負荷 |  | 脱水,乾燥,焼却 |  | 堆肥化 |  |  |  |  | 35 | 0.05 | 0.1 | 0 | 2000 | 委託
長野県 | 20949 | 20-949-09-001 | 北信保健衛生施設組合 |  | 豊田衛生センター | 9896 | 3891 |  |  | 0 | 0 |  | 無し |  | 焼却無し |  | 標脱 |  | 脱水 | [6 empty] | 98 | 0 | 0 | 0 | 1987 | 直営
長野県 | 20960 | 20-960-09-961 | 松本西部広域施設組合 |  | 松本西部広域施設組合あずさセンター（し尿処理施設） | 8302 | 5164 | [5 empty] | 無し |  | 施設外焼却 | 519 | 高負荷 |  | 焼却 | [6 empty] | 240 | 0 | 0 | 0 | 1988 | 委託
長野県 | 20965 | 20-965-09-966 | 南諏衛生施設組合 |  | 南諏衛生施設組合南諏衛生センター | 4322 | 842 |  | 593 | 0 | 0 |  | 無し |  | 施設内焼却 | 15 | 高負荷,膜分離 |  | 乾燥,焼却 | [6 empty] | 42 | 0 | 0 | 0 | 1992 | 委託
長野県 | 20971 | 20-971-09-002 | 下伊那郡西部衛生施設組合 |  | 汚泥再生処理センターくりーんひる西部 | 1226 | 1625 | 522 |  |  | 56455 | 生産量 | 無し |  | 施設外焼却 | 309 | 好気,高負荷,膜分離 |  | 脱水 |  | メタン発酵 |  | 56455 |  | 所内利用（発電利用） | 16 | 8 |  | 400 | 2000 | 直営
長野県 | 20988 | 20-988-09-001 | 白馬山麓環境施設組合 |  | クリーンコスモ姫川 | 2465 | 2236 | [5 empty] | 無し |  | 施設内焼却 | 172 | 高負荷,膜分離 |  | 焼却 | [6 empty] | 45 |  |  |  | 1994 | 一部委託
長野県 | 20997 | 20-997-09-001 | 下伊那南部総合事務組合 |  | 下伊那南部総合事務組合泰阜クリーンセンター | 1833 | 3011 | [5 empty] | 無し |  | 施設内焼却 | 415 | 高負荷,膜分離 |  | 焼却 | [6 empty] | 20 | 0 | 0 | 0 | 1999 | 直営

## コミュニティプラント
コミュニティプラント
都道府県名 | 地方公共団体コード | 施設コード | 地方公共団体名 | 施設名 | 汚水処理量 | 処理方法 | 計画最大汚水量 | 使用開始年度 | 運転管理体制 | 施設の改廃
[5 empty] | (㎥/年度) |  | (㎥/日)
長野県 | 20213 | 20-213-10-001 | 飯山市 | 飯山市秋津コミプラセンター（秋津中央団地） | 0 | 接触ばっ気 | 110 | 1994 | 一部委託 | 廃止
長野県 | 20213 | 20-213-10-002 | 飯山市 | 飯山市第二コミプラセンター（堤下住宅団地） | 0 | 接触ばっ気 | 112 | 1991 | 一部委託 | 廃止
長野県 | 20213 | 20-213-10-003 | 飯山市 | 飯山市第一コミプラセンター（西倉住宅団地） | 0 | 接触ばっ気 | 112 | 1990 | 委託 | 廃止
長野県 | 20217 | 20-217-10-001 | 佐久市 | 佐久市平井地区地域し尿処理施設 | 19993 | 回分式活性汚泥 | 105 | 1994 | 委託
長野県 | 20217 | 20-217-10-004 | 佐久市 | 佐久市瀬戸地区地域し尿処理施設 | 55394 | 回分式活性汚泥 | 280 | 1992 | 委託
長野県 | 20217 | 20-217-10-006 | 佐久市 | 佐久市善郷寺地区地域し尿処理施設 | 11546 | 回分式活性汚泥 | 103 | 1993 | 委託
長野県 | 20217 | 20-217-10-005 | 佐久市 | 佐久市駒場地区地域し尿処理施設 | 34854 | 長時間ばっ気 | 150 | 1987 | 委託
長野県 | 20219 | 20-219-10-001 | 東御市 | 寺坂住宅団地コミュニティ－・プラント | 19749 | 長時間ばっ気 | 88 | 1995 | 委託
長野県 | 20219 | 20-219-10-002 | 東御市 | 山崎地区コミュニティ－・プラント処理施設 | 19023 | 長時間ばっ気 | 85 | 1993 | 委託
長野県 | 20219 | 20-219-10-003 | 東御市 | 白樺池コミュニティー・プラント処理施設 | 7733 | 接触ばっ気 | 120 | 2001 | 委託
長野県 | 20305 | 20-305-10-001 | 南牧村 | 南牧村川平西地区コミニティプラント | 5744 | 接触ばっ気 | 46 | 1998 | 委託
長野県 | 20309 | 20-309-10-001 | 佐久穂町 | 佐久穂町下海瀬・新田コミュニティプラント処理施設 | 33354 | 回分式活性汚泥 | 250 | 1995 | 委託
長野県 | 20324 | 20-324-10-001 | 立科町 | 藤沢コミュニティプラント | 16400 | 回分式活性汚泥 | 126 | 1993 | 委託
長野県 | 20415 | 20-415-10-001 | 喬木村 | 喬木村帰牛原浄化センター | 19991 | 接触ばっ気 | 69 | 1993 | 委託