## 焼却施設
焼却施設（溶融施設含む）
都道府県名 | 地方公共団体コード | 施設コード | 地方公共団体名 | 施設設置者（法人にあっては法人名） | 施設名称 | 年間処理量 | 資源化量 |  |  | 焼却対象廃棄物 |  | 施設の種類 |  | 処理方式 | 炉型式 | 処理能力 | 炉数 | 使用開始年度 | 余熱利用の状況 | 余熱利用量（仕様値・公称値） |  | 余熱利用量（実績値） |  | 発電能力 |  |  |  | 灰処理設備の有無 |  | 運転管理体制 | 施設の改廃 | 産業廃棄物の搬入の有無 | 一般廃棄物の割合 | ごみ組成分析結果 | [6 empty] | 単位容積重量 | 三成分 |  |  |  | 低位発熱量 |  | リユース・リペア機能の有無 | リユース・リペアする場所の面積 | リユース・リペアの対象品目 | [28 empty] | リユース・リペアの内容
[7 empty] | 資源物回収 | 燃料ガス回収 | 生産量・搬出量の別 | [10 empty] | 余熱利用量 | うち外部熱供給量 | 余熱利用量 | うち外部熱供給量 | 発電能力 | 発電効率（実績値） | 総発電量（実績値） | うち外部供給量（実績値） | （焼却灰） | （飛灰） |  |  |  |  | 合計 | 紙・布類 | ビニール、合成樹脂、ゴム、皮革類 | 木、竹、わら類 | ちゅう芥類 | 不燃物類 | その他 |  | 合計 | 水分 | 可燃分 | 灰分 | (計算値) | (実測値) |  |  | 合計 |  | 家具 |  |  | 自転車 |  |  | 衣類 |  |  | 書籍 |  |  | 家電 |  |  | 傘 |  |  | 食器 |  |  | おもちゃ |  |  | その他
[11 empty] | その他（具体的） |  | その他（具体的） | [36 empty] | 重量 | 個数 | 対象 | 重量 | 個数 | 対象 | 重量 | 個数 | 対象 | 重量 | 個数 | 対象 | 重量 | 個数 | 対象 | 重量 | 個数 | 対象 | 重量 | 個数 | 対象 | 重量 | 個数 | 対象 | 重量 | 個数 | 対象 | 重量 | 個数
[6 empty] | （t/年度） | （t/年度） | （㎥/年度） | [7 empty] | (t/日) |  |  |  | (MＪ) | （MJ） | (MＪ) | （MJ） | (kW) | (％) | (MWh) | (MWh) | [5 empty] | （％） | （％） | （％） | （％） | （％） | （％） | （％） | （％） | (kg/㎥) | （％） | （％） | （％） | （％） | （kJ/kg） | （kJ/kg） |  | （㎡） | （t/年度） | （個・台等） |  | （t/年度） | （個・台等） |  | （t/年度） | （個・台等） |  | （t/年度） | （個・台等） |  | （t/年度） | （個・台等） |  | （t/年度） | （個・台等） |  | （t/年度） | （個・台等） |  | （t/年度） | （個・台等） |  | （t/年度） | （個・台等） |  | （t/年度） | （個・台等）
大阪府 | 27100 | 27-100-01-001 | 大阪市 |  | 大阪市環境局住之江工場 | 124083 | 1 | 1 | 生産量,搬出量 | 混合（未分別ごみ） |  | 焼却 |  | ストーカ式（可動） | 全連続運転 | 600 | 2 | 1988 | 場内蒸気,発電（場内利用）,発電（場外利用） | 1691558400 | 19689600 | 897623356 | 0 | 11000 | 18.2 | 49294 | 28313 | 無し | 薬剤処理,その他 | 一部委託 |  | 無し |  | 100 | 52.2 | 13.6 | 8.7 | 4.5 | 8.9 | 12.1 | 167.9 | 100 | 42.3 | 42.8 | 14.9 | 6997 | 7861 | 無し |  | 0 | 0
大阪府 | 27100 | 27-100-01-002 | 大阪市 |  | 大阪市環境局八尾工場 | 94784 | 0 | 0 | 生産量 | 混合（未分別ごみ） |  | 焼却 |  | ストーカ式（可動） | 全連続運転 | 600 | 2 | 1995 | 場内蒸気,発電（場内利用）,場外蒸気,発電（場外利用） | 2054320128 | 78489869 | 643848054 | 20194435 | 14500 | 10.7 | 24950 | 7592 | 無し | 薬剤処理 | 一部委託 |  | 無し |  | 100 | 50.3 | 20.7 | 8.9 | 6.8 | 5.5 | 7.8 | 118 | 100 | 43.4 | 47.4 | 9.2 | 7830 | 8843 | 無し |  | 0 | 0
大阪府 | 27100 | 27-100-01-003 | 大阪市 |  | 大阪市環境局鶴見工場 | 124456 | 0 | 0 | 生産量 | 混合（未分別ごみ） |  | 焼却 |  | ストーカ式（可動） | 全連続運転 | 600 | 2 | 1990 | 場内蒸気,発電（場内利用）,発電（場外利用） | 1950877010 |  | 968968147 |  | 12000 | 12.1 | 50139 | 30938 | 無し | 薬剤処理,その他 | 一部委託 |  | 無し |  | 100 | 59.1 | 16.1 | 11.6 | 4.1 | 5.7 | 3.4 | 149 | 100 | 31.4 | 58.4 | 10.2 | 10196 | 12004 | 無し |  | 0 | 0
大阪府 | 27100 | 27-100-01-004 | 大阪市 |  | 大阪市環境局大正工場 | 110009 | 0 | 0 | 生産量 | 混合（未分別ごみ） |  | 焼却 |  | ストーカ式（可動） | 全連続運転 | 600 | 2 | 1980 | 場内蒸気,発電（場内利用）,発電（場外利用） | 1539311761 |  | 499068086 |  | 3000 | 4.1 | 12978 | 952 | 無し | 薬剤処理 | 一部委託 |  | 無し |  | 100 | 45.4 | 18.6 | 15.5 | 4.8 | 11.2 | 4.5 | 113.1 | 100 | 35.1 | 48.3 | 16.6 | 8197 | 10369 | 無し |  | 0 | 0
大阪府 | 27100 | 27-100-01-005 | 大阪市 |  | 大阪市環境局南港工場 | 0 | 0 | 0 | 生産量 |  |  | 焼却 |  | ストーカ式（可動） |  | 600 | 2 | 1977 |  | 1417695552 |  |  |  | 3000 | [5 empty] | 一部委託 | 廃止 | 無し |  | 0 | 0 | 0 | 0 | 0 | 0 | 0 | 0 | 0 | 0 | 0 | 0 | 0 | 0 | 無し |  | 0 | 0
大阪府 | 27100 | 27-100-01-006 | 大阪市 |  | 大阪市環境局港工場 | 113141 | 0 | 0 | 生産量 | 混合（未分別ごみ） |  | 焼却 |  | ストーカ式（可動） | 全連続運転 | 600 | 2 | 1977 | 場内蒸気,発電（場内利用）,発電（場外利用） | 1435627549 |  | 614297717 |  | 2750 | 5 | 15978 | 3581 | 無し | 薬剤処理,その他 | 一部委託 | 廃止 | 無し |  | 100 | 55.3 | 20.9 | 6.8 | 2.4 | 11.2 | 3.4 | 160.7 | 100 | 34.7 | 52.1 | 13.2 | 8936 | 10070 | 無し |  | 0 | 0
大阪府 | 27100 | 27-100-01-009 | 大阪市 |  | 大阪市環境局森之宮工場 | 164445 | 0 | 0 | 生産量 | 混合（未分別ごみ） |  | 焼却 |  | ストーカ式（可動） | 全連続運転 | 900 | 3 | 1968 | 場内蒸気,場外蒸気 | 1329816940 | 1315118652 | 470008645 | 179438537 |  |  |  |  | 無し | 薬剤処理 | 一部委託 |  | 無し |  | 100 | 60.6 | 16.5 | 3.9 | 4.1 | 10.9 | 4 | 123.6 | 100 | 28.9 | 55.2 | 15.9 | 9666 | 11235 | 無し |  | 0 | 0
大阪府 | 27100 | 27-100-01-010 | 大阪市 |  | 大阪市環境局西淀工場 | 138584 | 0 | 0 | 生産量 | 混合（未分別ごみ） |  | 焼却 |  | ストーカ式（可動） | 全連続運転 | 600 | 2 | 1995 | 場内蒸気,発電（場内利用）,場外蒸気,発電（場外利用） | 2363330447 | 61394850 | 1232356836 | 3007033 | 14500 | 19.3 | 58905 | 37773 | 無し | 薬剤処理 | 一部委託 |  | 無し |  | 100 | 41 | 7.5 | 9.7 | 3.1 | 37.4 | 1.3 | 173.6 | 100 | 20.9 | 44.9 | 34.2 | 7913 | 7901 | 無し |  | 0 | 0
大阪府 | 27100 | 27-100-01-011 | 大阪市 |  | 大阪市環境局舞洲工場 | 191680 | 0 | 0 | 生産量 | 混合（未分別ごみ） |  | 焼却 |  | ストーカ式（可動） | 全連続運転 | 900 | 2 | 2001 | 場内蒸気,発電（場内利用）,場外蒸気,発電（場外利用） | 4074271268 | 118492740 | 2267340086 | 50327565 | 32000 | 20.6 | 103398 | 58492 | 無し | 薬剤処理,その他 | 一部委託 |  | 無し |  | 100 | 54.3 | 10.9 | 12.3 | 6.8 | 9.2 | 6.5 | 128.5 | 100 | 37.6 | 50.5 | 11.9 | 8555 | 9418 | 無し |  | 0 | 0
大阪府 | 27100 | 27-100-01-012 | 大阪市 |  | 大阪市環境局平野工場 | 204931 | 0 | 0 | 生産量 | 混合（未分別ごみ） |  | 焼却 |  | ストーカ式（可動） | 全連続運転 | 900 | 2 | 2003 | 場内蒸気,発電（場内利用）,発電（場外利用） | 3529536393 |  | 1688402704 |  | 27400 | 15.7 | 93983 | 45898 | 無し | 薬剤処理,その他 | 一部委託 |  | 無し |  | 100 | 54.3 | 21.2 | 1.9 | 6.5 | 12.8 | 3.3 | 123.7 | 100 | 33.6 | 50.3 | 16.1 | 8611 | 10512 | 無し |  | 0 | 0
大阪府 | 27100 | 27-100-01-013 | 大阪市 |  | 大阪市環境局東淀工場 | 0 | 0 | 0 | 生産量 | 混合（未分別ごみ） |  | 焼却 |  | ストーカ式（可動） | 全連続運転 | 400 | 2 | 2010 | 場内蒸気,発電（場内利用）,発電（場外利用） | 267816192 |  |  |  | 10000 |  |  |  | 無し | 薬剤処理,その他 |  | 新設（新規稼働） |  |  | 0 | 0 | 0 | 0 | 0 | 0 | 0 | 0 | 0 | 0 | 0 | 0 | 0 | 0 | 無し |  | 0 | 0
大阪府 | 27140 | 27-140-01-001 | 堺市 |  | 堺市クリーンセンター東工場 第二工場 | 121378 | 0 | 0 |  | 混合（未分別ごみ）,粗大ごみ,ごみ処理残渣 |  | 焼却 |  | ストーカ式（可動） | 全連続運転 | 460 | 2 | 1997 | 場内温水,場内蒸気,発電（場内利用）,場外蒸気,発電（場外利用） |  |  |  | 32778292 | 16500 | 23 | 74865 | 46856 | 無し | 薬剤処理 | 直営 |  | 有り | 把握していない | 100 | 51.2 | 16.6 | 13.8 | 5.2 | 7.1 | 6.1 | 198 | 100 | 40.6 | 48.7 | 10.7 | 8151 | 9731 | 無し |  | 0 | 0
大阪府 | 27140 | 27-140-01-002 | 堺市 |  | 堺市クリーンセンター東工場 第一工場 | 62054 | 0 | 0 |  | 混合（未分別ごみ）,粗大ごみ,ごみ処理残渣 |  | 焼却 |  | ストーカ式（可動） | 全連続運転 | 300 | 2 | 1977 | 場内温水,場外蒸気 |  |  |  | 24531000 |  |  |  |  | 無し | 薬剤処理 | 一部委託 |  | 有り | 把握していない | 100 | 53.3 | 18.9 | 7.2 | 10.4 | 4.1 | 6.1 | 228 | 100 | 43.7 | 48.7 | 7.6 | 8057 | 9264 | 無し |  | 0 | 0
大阪府 | 27140 | 27-140-01-003 | 堺市 |  | 堺市クリーンセンター南工場 | 99168 | 0 | 0 |  | 混合（未分別ごみ）,ごみ処理残渣 |  | 焼却 |  | ストーカ式（可動） | 全連続運転 | 450 | 3 | 1973 | 場内温水,場外温水 | 15241000 |  | 2151600 | 878600 |  |  |  |  | 無し | 薬剤処理 | 一部委託 |  | 有り | 把握していない | 100 | 50.8 | 23.5 | 7.8 | 10.9 | 4.8 | 2.2 | 228 | 100 | 49.7 | 42.5 | 7.8 | 6758 | 7977 | 無し |  | 0 | 0
大阪府 | 27204 | 27-204-01-001 | 池田市 |  | 池田市クリーンセンター | 29757 |  |  |  | 可燃ごみ,ごみ処理残渣 |  | 焼却 |  | ストーカ式（可動） | 全連続運転 | 180 | 3 | 1983 | 場内温水 | [8 empty] | 無し | 薬剤処理 | 直営 |  | 無し |  | 100 | 39.3 | 24.6 | 7.6 | 14.3 | 5.4 | 8.8 | 138 | 100 | 41.7 | 51.4 | 6.9 | 0 | 1987 | 無し |  | 0 | 0
大阪府 | 27205 | 27-205-01-001 | 吹田市 |  | 吹田市北工場（第二工場） | 72649.64 | 68.16 | 0 | 搬出量 | 可燃ごみ |  | 焼却 |  | ストーカ式（可動） | 全連続運転 | 450 | 3 | 1981 | 場内温水,場内蒸気,発電（場内利用）,場外蒸気,発電（場外利用） | 57388800 | 45292800 |  |  | 3000 | 5.4 | 12954 |  | 薬剤処理 | 薬剤処理 | 一部委託 | 廃止 | 無し |  | 100 | 47.6 | 19.3 | 7.8 | 17.6 | 2.5 | 5.2 | 142 | 100 | 37.4 | 55.6 | 7 | 9535 | 11803 | 無し |  | 0 | 0
大阪府 | 27205 | 27-205-01-002 | 吹田市 |  | 吹田市資源循環エネルギーセンター | 37653.1 | 329.74 | 0 | 搬出量 | 可燃ごみ |  | 焼却 |  | ストーカ式（可動） | 全連続運転 | 480 | 2 | 2009 | 場内温水,発電（場内利用）,場外蒸気,発電（場外利用） | 53954880 | 45292800 |  |  | 13000 | 11.5 | 14205 |  | 溶融処理 | 溶融処理 | 一部委託 | 新設（新規稼働） | 無し |  | 100 | 47.6 | 19.3 | 7.8 | 17.6 | 2.5 | 5.2 | 142 | 100 | 37.4 | 55.6 | 7 | 9535 | 11803 | 無し |  | 0 | 0
大阪府 | 27207 | 27-207-01-001 | 高槻市 |  | 高槻市前島クリーンセンター第二工場 | 98150 |  |  |  | 可燃ごみ,粗大ごみ,ごみ処理残渣,し尿処理残渣 |  | 焼却 |  | ストーカ式（可動） | 全連続運転 | 360 | 2 | 1995 | 場内温水,場内蒸気,発電（場内利用）,場外温水,場外蒸気 |  |  | 13812898 | 4143869 | 4950 | 10 | 31250 | 9239 | 無し | セメント固化 | 直営 |  | 無し |  | 100 | 51 | 24.7 | 8.4 | 11.3 | 1 | 3.6 | 167.3 | 100 | 39.9 | 51.7 | 8.4 | 10513 | 11303 | 無し |  | 0 | 0
大阪府 | 27207 | 27-207-01-002 | 高槻市 |  | 前島クリーンセンター第一工場 | 27652 | 0 | 0 |  | 可燃ごみ,粗大ごみ,ごみ処理残渣,し尿処理残渣 |  | 焼却 |  | ストーカ式（可動） | 全連続運転 | 450 | 3 | 1980 | 場内温水,場内蒸気,場外温水,場外蒸気 |  |  | 5839793 | 1751938 |  |  |  |  | 無し | セメント固化 | 委託 |  | 無し |  | 100 | 51 | 24.7 | 8.4 | 11.3 | 1 | 3.6 | 167.3 | 100 | 39.9 | 51.7 | 8.4 | 10513 | 11303 | 無し |  | 0 | 0
大阪府 | 27209 | 27-209-01-001 | 守口市 |  | 守口市クリーンセンター | 35170 |  |  |  | 可燃ごみ |  | 焼却 |  | ストーカ式（可動） | 全連続運転 | 142 | 1 | 1987 | 場内温水,発電（場内利用） |  |  |  |  | 800 | 7.7 | 1972 |  | 薬剤処理 | 薬剤処理 | 一部委託 |  | 無し |  | 100 | 52.1 | 20.8 | 2.6 | 16.6 | 4 | 3.9 | 231 | 100 | 60.6 | 34.5 | 4.9 | 4988 | 5015 | 無し |  | 0 | 0
大阪府 | 27210 | 27-210-01-001 | 枚方市 |  | 穂谷川清掃工場第3プラント | 35456 | 9725 |  | 生産量 | 可燃ごみ,粗大ごみ,ごみ処理残渣 |  | 焼却 |  | ストーカ式（可動） | 全連続運転 | 200 | 1 | 1988 | 場内温水,場内蒸気,発電（場内利用） | 53343360 |  |  |  | 1500 | 4.2 |  |  | 無し | 薬剤処理 | 直営 |  | 無し |  | 100 | 43.8 | 22.8 | 8.4 | 15.2 | 5.8 | 4 | 160 | 100 | 45.3 | 47.6 | 7.1 | 8970 | 0 | 無し |  | 0 | 0
大阪府 | 27210 | 27-210-01-002 | 枚方市 |  | 穂谷川清掃工場第2プラント | 0 | 0 |  | 生産量 |  |  | 焼却 |  | ストーカ式（可動） | 全連続運転 | 300 | 2 | 1973 | 無し | [10 empty] | 直営 | 休止 | 無し |  | 0 | 0 | 0 | 0 | 0 | 0 | 0 | 0 | 0 | 0 | 0 | 0 | 0 | 0 | 無し |  | 0 | 0
大阪府 | 27210 | 27-210-01-003 | 枚方市 |  | 東部清掃工場 | 70594 | 0 | 0 |  | 可燃ごみ,ごみ処理残渣,し尿処理残渣 |  | 焼却 |  | ストーカ式（可動） | 全連続運転 | 240 | 2 | 2008 | 発電（場内利用） | 532627200 |  |  |  | 4500 | 22 | 32320.1 |  | 溶融処理 | 溶融処理 | 委託 |  | 無し |  | 100 | 55.2 | 25 | 9.8 | 6.9 | 2 | 1.1 | 170 | 100 | 49.3 | 45.3 | 5.4 | 0 | 7460 | 無し |  | 0 | 0
大阪府 | 27211 | 27-211-01-001 | 茨木市 |  | 環境衛生センター第１工場 | 35572 | 3448 |  | 搬出量 | 混合（未分別ごみ）,粗大ごみ,ごみ処理残渣,し尿処理残渣 |  | ガス化溶融・改質 |  | シャフト式 | 全連続運転 | 150 | 1 | 1999 | 場内温水,場内蒸気,発電（場内利用）,発電（場外利用） | 392000000 |  |  |  | 3300 | 20.65 | 12427 | 1060 | 無し | 薬剤処理 | 委託 |  | 有り | 99 | 100 | 50.8 | 21.8 | 1.1 | 21 | 5 | 0.3 | 143 | 100 | 43.8 | 48.7 | 7.5 | 9683 | 8778 | 無し |  | 0 | 0
大阪府 | 27211 | 27-211-01-003 | 茨木市 |  | 環境衛生センター第２工場 | 71928 | 6972 |  | 搬出量 | 混合（未分別ごみ）,粗大ごみ,ごみ処理残渣,し尿処理残渣 |  | ガス化溶融・改質 |  | シャフト式 | 全連続運転 | 300 | 2 | 1996 | 場内温水,場内蒸気,発電（場内利用）,発電（場外利用） | 784000000 |  |  |  | 6600 | 20.65 | 25129 | 2143 | 無し | 薬剤処理 | 委託 |  | 有り | 99 | 100 | 50.8 | 21.8 | 1.1 | 21 | 5 | 0.3 | 143 | 100 | 43.8 | 48.7 | 7.5 | 9683 | 8778 | 無し |  | 0 | 0
大阪府 | 27215 | 27-215-01-001 | 寝屋川市 |  | 寝屋川市クリーンセンター焼却施設 | 61340 |  |  |  | 可燃ごみ,ごみ処理残渣 |  | 焼却 |  | ストーカ式（可動） | 全連続運転 | 180 | 2 | 1980 | 場内温水 | 1260 | [7 empty] | 薬剤処理 | 薬剤処理 | 委託 |  | 無し |  | 100 | 40.8 | 20.1 | 6.6 | 13.4 | 9.5 | 9.6 | 192.5 | 100 | 51.7 | 39.5 | 8.8 | 6147 | 0 | 無し |  | 0 | 0
大阪府 | 27220 | 27-220-01-001 | 箕面市 |  | 箕面市環境クリーンセンター | 39478.3 | 255.64 |  | 搬出量 | 可燃ごみ,ごみ処理残渣 |  | 焼却 |  | 流動床式 | 全連続運転 | 270 | 2 | 1992 | 場内温水,場内蒸気,発電（場内利用） |  |  | 156338786 |  | 1750 | 6.15 | 6005 |  | 無し | セメント固化 | 一部委託 |  | 無し |  | 100 | 43.4 | 22.4 | 7.4 | 10.3 | 3.5 | 13 | 161 | 100 | 49.7 | 42.7 | 7.6 | 6795 | 8675 | 無し |  | 0 | 0
大阪府 | 27223 | 27-223-01-001 | 門真市 |  | 環境センター 4号炉 | 15312 |  |  |  | 可燃ごみ,ごみ処理残渣,し尿処理残渣 |  | 焼却 |  | ストーカ式（可動） | 全連続運転 | 144 | 1 | 1989 | 場内温水,その他 | 15523200 | [7 empty] | 薬剤処理 | 薬剤処理 | 一部委託 |  | 無し |  | 100 | 46.6 | 22.2 | 10.9 | 11.1 | 3.9 | 5.3 | 194 | 100 | 55.9 | 38.5 | 5.6 | 6566 | 7413 | 無し |  | 0 | 0
大阪府 | 27223 | 27-223-01-002 | 門真市 |  | 環境センター 5号炉 | 29762 |  |  |  | 可燃ごみ,ごみ処理残渣,し尿処理残渣 |  | 焼却 |  | ストーカ式（可動） | 全連続運転 | 156 | 1 | 1996 | 場内温水,その他 | [8 empty] | 薬剤処理 | 薬剤処理 | 一部委託 |  | 無し |  | 0 | 0 | 0 | 0 | 0 | 0 | 0 | 0 | 0 | 0 | 0 | 0 | 0 | 0 | 無し |  | 0 | 0
大阪府 | 27224 | 27-224-01-001 | 摂津市 |  | 環境センター３号炉 | 11530 | 0 | 0 |  | 可燃ごみ,し尿処理残渣 |  | 焼却 |  | ストーカ式（可動） | 全連続運転 | 90 | 1 | 1983 | 無し | 0 | [7 empty] | 無し | 薬剤処理 | 直営 |  | 無し |  | 100 | 52 | 16.7 | 12.7 | 10.7 | 3.1 | 4.8 | 184 | 100 | 45.7 | 48.2 | 6.1 | 7930 | 9360 | 無し |  | 0 | 0
大阪府 | 27224 | 27-224-01-003 | 摂津市 |  | 環境センター４号炉 | 13961 | 0 | 0 |  | 可燃ごみ,し尿処理残渣 |  | 焼却 |  | ストーカ式（可動） | 全連続運転 | 90 | 1 | 1993 | 場内温水 | 840 |  | 840 | [5 empty] | 無し | 薬剤処理 | 直営 |  | 無し |  | 100 | 52 | 16.7 | 12.7 | 10.7 | 3.1 | 4.8 | 184 | 100 | 45.7 | 48.2 | 6.1 | 7930 | 9360 | 無し |  | 0 | 0
大阪府 | 27301 | 27-301-01-001 | 島本町 |  | 島本町清掃工場 | 6807 | 0 | 0 |  | 可燃ごみ |  | 焼却 |  | ストーカ式（可動） | バッチ運転 | 23 | 2 | 1991 | 場内温水 | 1518720 | [7 empty] | 薬剤処理 | セメント固化 | 一部委託 |  | 無し |  | 100 | 54.27 | 18.76 | 14.96 | 8.98 | 1.89 | 1.14 | 159.25 | 100 | 44.4 | 47.8 | 7.8 | 7880 | 0 | 無し |  | 0 | 0
大阪府 | 27341 | 27-341-01-001 | 忠岡町 |  | 忠岡町クリーンセンター | 4132 | 808 |  | 搬出量 | 可燃ごみ,粗大ごみ,し尿処理残渣 |  | 焼却 |  | 流動床式 | 全連続運転 | 30 | 2 | 1986 | 無し | 0 | 0 |  |  | 0 |  |  |  | 無し | 薬剤処理 | 委託 |  | 無し |  | 100 | 67.4 | 14.9 | 5.2 | 4.9 | 1 | 6.6 | 164 | 100 | 44.6 | 50.8 | 4.6 | 8450 | 0 | 無し |  | 0 | 0
大阪府 | 27361 | 27-361-01-001 | 熊取町 |  | 熊取町環境センター | 11447 | 16 |  | 搬出量 | 可燃ごみ |  | 焼却 |  | 流動床式 | 全連続運転 | 61.5 | 2 | 1992 | 場内温水 | 7308000 | [7 empty] | 無し | セメント固化,薬剤処理 | 一部委託 |  | 無し |  | 100 | 41.7 | 21.6 | 17.8 | 5.7 | 4.4 | 8.8 | 195.8 | 100 | 52.4 | 37.8 | 9.8 | 0 | 7834 | 無し |  | 0 | 0
大阪府 | 27366 | 27-366-01-001 | 岬町 |  | 岬町美化センター | 6480 | 0 | 0 |  | 可燃ごみ,粗大ごみ,し尿処理残渣 |  | 焼却 |  | 流動床式 | 准連続運転 | 50 | 1 | 1986 | 場内温水 | 不明 | [7 empty] | 薬剤処理 | 薬剤処理 | 一部委託 |  | 無し |  | 100 | 56.3 | 24.5 | 0.5 | 13.3 | 2.6 | 2.8 | 120 | 100 | 51.1 | 43.8 | 5.1 | 6990 | 7530 | 無し |  | 0 | 0
大阪府 | 27827 | 27-827-01-001 | 豊中市伊丹市クリーンランド |  | 豊中市伊丹市クリーンランドごみ焼却施設（１～３号炉） | 120129 |  |  |  | 可燃ごみ,ごみ処理残渣 |  | 焼却 |  | ストーカ式（可動） | 全連続運転 | 675 | 3 | 1975 | 場内温水,発電（場内利用） | 25401000 |  | 2759000 |  | 2000 | 7.6 | 2033 |  | 薬剤処理 | セメント固化,薬剤処理 | 直営 |  | 無し |  | 100 | 48.3 | 12 | 10.8 | 27.3 | 0.6 | 1 | 148 | 100 | 37.7 | 56 | 6.3 | 9610 | 9970 | 無し |  | 0 | 0
大阪府 | 27827 | 27-827-01-003 | 豊中市伊丹市クリーンランド |  | 豊中市伊丹市クリーンランドごみ焼却施設（４号炉） | 44782 |  |  |  | 可燃ごみ,ごみ処理残渣 |  | 焼却 |  | ストーカ式（可動） | 全連続運転 | 195 | 1 | 1995 | 場外蒸気,発電（場外利用） | 31723000 | 31723000 | 5913274 | 5913274 | 5000 | 7.6 | 32671 | 1874 | 薬剤処理 | セメント固化,薬剤処理 | 直営 |  | 無し |  | 100 | 48.3 | 12 | 10.8 | 27.3 | 0.6 | 1 | 148 | 100 | 37.7 | 56 | 6.3 | 9610 | 9970 | 無し |  | 0 | 0
大阪府 | 27828 | 27-828-01-003 | 泉北環境整備施設組合 |  | 泉北クリーンセンター５号炉 | 6762 | 179 |  | 生産量 | 可燃ごみ,ごみ処理残渣,し尿処理残渣 |  | 焼却 |  | ストーカ式（可動） | 全連続運転 | 150 | 1 | 1991 | 無し | [8 empty] | 溶融処理 | 薬剤処理,溶融処理 | 委託 |  | 無し |  | 100 | 46.7 | 22.2 | 6 | 11.7 | 8.9 | 4.5 | 93.5 | 100 | 42.4 | 48.1 | 9.5 | 7998 | 9575 | 無し |  | 0 | 0
大阪府 | 27828 | 27-828-01-004 | 泉北環境整備施設組合 |  | 泉北クリーンセンター１号炉 | 43882 | 1199 |  | 生産量 | 可燃ごみ,ごみ処理残渣,し尿処理残渣 |  | 焼却 |  | ストーカ式（可動） | 全連続運転 | 150 | 1 | 2004 | 場内温水,発電（場内利用）,場外温水,発電（場外利用） |  |  | 6064886 | 4312864 | 4650 | 19.9 | 26640 | 12944 | 溶融処理 | 薬剤処理,溶融処理 | 一部委託 |  | 無し |  | 100 | 46.7 | 22.2 | 6 | 11.7 | 8.9 | 4.5 | 93.5 | 100 | 42.4 | 48.1 | 9.5 | 7998 | 9575 | 無し |  | 0 | 0
大阪府 | 27828 | 27-828-01-005 | 泉北環境整備施設組合 |  | 泉北クリーンセンター２号炉 | 43098 | 1174 |  | 生産量 | 可燃ごみ,ごみ処理残渣,し尿処理残渣 |  | 焼却 |  | ストーカ式（可動） | 全連続運転 | 150 | 1 | 2004 | 場内温水,発電（場内利用）,場外温水,発電（場外利用） |  |  | 5944789 | 4227460 | 4650 | 19.9 | 26112 | 12688 | 溶融処理 | 薬剤処理,溶融処理 | 一部委託 |  | 無し |  | 100 | 46.7 | 22.2 | 6 | 11.7 | 8.9 | 4.5 | 93.5 | 100 | 42.4 | 48.1 | 9.5 | 7998 | 9575 | 無し |  | 0 | 0
大阪府 | 27831 | 27-831-01-001 | 柏羽藤環境事業組合 |  | 柏羽藤クリーンセンター | 84804 | 772 |  | 搬出量 | 可燃ごみ,粗大ごみ |  | 焼却 |  | ストーカ式（可動） | 全連続運転 | 450 | 3 | 1992 | 場内温水,場内蒸気,発電（場内利用）,場外蒸気 | 358872768 | 76006080 |  |  | 1800 | 4.8 | 10912 |  | 薬剤処理 | 薬剤処理 | 直営 |  | 無し |  | 100 | 45.5 | 27.1 | 6.2 | 11.1 | 6.1 | 4 | 0 | 100 | 46.2 | 42.7 | 11.1 | 8938 | 9565 | 無し |  | 0 | 0
大阪府 | 27833 | 27-833-01-001 | 泉佐野市田尻町清掃施設組合 |  | 泉佐野市田尻町清掃施設組合第二事業所 | 49984 | - | - | 搬出量 | 可燃ごみ,ごみ処理残渣,し尿処理残渣 |  | 焼却 |  | ストーカ式（可動） | 全連続運転 | 240 | 3 | 1986 | 場内温水 | 63589000 | 0 | 63589000 | [5 empty] | 無し | 薬剤処理 | 委託 |  | 無し |  | 100 | 36.9 | 32.5 | 11.1 | 12.3 | 2.5 | 4.7 | 128.25 | 100 | 50.9 | 43.7 | 5.4 | 6965 | 7600 | 無し |  | 0 | 0
大阪府 | 27834 | 27-834-01-001 | 東大阪都市清掃施設組合 |  | 第三工場 | 62749 | 272 |  | 搬出量 | 混合（未分別ごみ）,粗大ごみ,ごみ処理残渣,し尿処理残渣 |  | 焼却 |  | ストーカ式（可動） | 全連続運転 | 600 | 3 | 1975 | 無し | [8 empty] | 無し | 薬剤処理 | 直営 |  | 無し |  | 100 | 52.1 | 23.6 | 9.4 | 4.6 | 9.3 | 1 | 140 | 100 | 33.2 | 54.5 | 12.3 | 9464 | 11850 | 無し |  | 0 | 0
大阪府 | 27834 | 27-834-01-002 | 東大阪都市清掃施設組合 |  | 第四工場 | 161354 |  |  |  | 混合（未分別ごみ） |  | 焼却 |  | ストーカ式（可動） | 全連続運転 | 600 | 2 | 1981 | 場内温水,場内蒸気,発電（場内利用） | 245909244 |  |  |  | 3500 | 3 | 17940 |  | 無し | 薬剤処理 | 直営 |  | 無し |  | 100 | 52.1 | 23.6 | 9.4 | 4.6 | 9.3 | 1 | 140 | 100 | 33.2 | 54.5 | 12.3 | 9464 | 11850 | 無し |  | 0 | 0
大阪府 | 27835 | 27-835-01-001 | 四條畷市交野市清掃施設組合 |  | ごみ焼却場1号炉 | 22808 | 0 | 0 |  | 可燃ごみ,粗大ごみ |  | 焼却 |  | ストーカ式（可動） | 全連続運転 | 90 | 1 | 1967 | 場内温水 | 2083200 | [7 empty] | 無し | 薬剤処理 | 直営 |  | 無し |  | 100 | 60.6 | 17.6 | 5.6 | 10.7 | 2.1 | 3.4 | 194.8 | 100 | 48.4 | 5 | 46.6 | 8794 | 8692 | 無し |  | 0 | 0
大阪府 | 27835 | 27-835-01-002 | 四條畷市交野市清掃施設組合 |  | ごみ焼却場2号炉 | 8209.59 | 0 | 0 |  | 可燃ごみ,粗大ごみ |  | 焼却 |  | ストーカ式（可動） | 全連続運転 | 90 | 1 | 1973 | 場内温水 | 2150400 | [7 empty] | 無し | 薬剤処理 | 直営 |  | 無し |  | 100 | 60.6 | 17.6 | 5.6 | 10.7 | 2.1 | 3.4 | 194.8 | 100 | 48.4 | 5 | 46.6 | 8794 | 8692 | 無し |  | 0 | 0
大阪府 | 27836 | 27-836-01-837 | 岸和田市貝塚市清掃施設組合 |  | 岸和田市貝市クリーンセンター | 97454 | 48 |  | 搬出量 | 可燃ごみ,粗大ごみ |  | 焼却 |  | ストーカ式（可動） | 全連続運転 | 531 | 3 | 2007 | 場内温水,場内蒸気,発電（場内利用） |  |  | 33281225 |  | 12000 | 22 | 48320 |  | 溶融処理 | 薬剤処理,溶融処理 | 委託 |  | 無し |  | 100 | 54.5 | 15.3 | 8.9 | 4.9 | 8.2 | 8.2 | 181 | 100 | 45.6 | 45.3 | 9.1 | 7400 | 7940 | 無し |  | 0 | 0
大阪府 | 27837 | 27-837-01-001 | 南河内清掃施設組合 |  | 南河内清掃施設組合 第1清掃工場 | 62344 | 1683 |  | 搬出量 | 可燃ごみ,ごみ処理残渣,し尿処理残渣 |  | 焼却 |  | ストーカ式（可動） | 全連続運転 | 300 | 2 | 1985 | 場内温水,場内蒸気,発電（場内利用） | 243274887 |  |  |  | 960 | 3 | 4299 |  | 薬剤処理 | 薬剤処理 | 一部委託 |  | 無し |  | 100 | 42.6 | 19.5 | 16.2 | 9.5 | 3.6 | 8.6 | 263 | 100 | 52.1 | 41.3 | 6.6 | 8980 | 0 | 無し |  | 0 | 0
大阪府 | 27837 | 27-837-01-002 | 南河内清掃施設組合 |  | 南河内清掃施設組合 第２清掃工場 | 24565 | 621 |  | 搬出量 | 可燃ごみ,ごみ処理残渣 |  | 焼却 |  | ストーカ式（可動） | 全連続運転 | 190 | 2 | 2000 | 場内温水 | 1975680 | [7 empty] | 溶融処理 | 溶融処理 | 一部委託 |  | 無し |  | 100 | 44.8 | 22 | 11.8 | 10.4 | 4.2 | 6.8 | 246 | 100 | 52.2 | 41.1 | 6.7 | 6440 | 0 | 無し |  | 0 | 0
大阪府 | 27838 | 27-838-01-001 | 泉南清掃事務組合 |  | 泉南清掃事務組合泉南清掃工場 | 38736 | 2924 |  | 搬出量 | 可燃ごみ,ごみ処理残渣 |  | 焼却 |  | ストーカ式（可動） | 全連続運転 | 190 | 2 | 1986 | 場内温水,場内蒸気 | 5300 |  | 1770 | [5 empty] | 無し | 薬剤処理 | 一部委託 |  | 無し |  | 100 | 41.5 | 21.4 | 7 | 14.1 | 4.8 | 11.2 | 166 | 100 | 56.6 | 37.8 | 5.6 | 5688 | 6713 | 無し |  | 0 | 0

## 粗大ごみ処理施設
粗大ごみ処理施設
都道府県名 | 地方公共団体 コード | 施設コード | 地方公共団体名 | 施設設置者（法人にあっては法人名） | 施設名 | 年間処理量 | 資源回収量 |  | 処理対象廃棄物 |  | 処理方式 | 処理能力 | 使用開始年度 | 運転管理体制 | 施設の改廃 | 産業廃棄物の搬入の有無 | 一般廃棄物の割合 | リユース・リペア機能の有無 | リユース・リペアする場所の面積 | リユース・リペアの対象品目 | [28 empty] | リユース・リペアの内容
[8 empty] | 資源化物の区分 | [11 empty] | 合計 |  | 家具 |  |  | 自転車 |  |  | 衣類 |  |  | 書籍 |  |  | 家電 |  |  | 傘 |  |  | 食器 |  |  | おもちゃ |  |  | その他
[10 empty] | その他（具体的） | [9 empty] | 重量 | 個数 | 対象 | 重量 | 個数 | 対象 | 重量 | 個数 | 対象 | 重量 | 個数 | 対象 | 重量 | 個数 | 対象 | 重量 | 個数 | 対象 | 重量 | 個数 | 対象 | 重量 | 個数 | 対象 | 重量 | 個数 | 対象 | 重量 | 個数
[6 empty] | (t/年度) | (t/年度) |  |  |  |  | (t/日) |  |  |  |  | （％） |  | （㎡） | （t/年度） | （個・台等） |  | （t/年度） | （個・台等） |  | （t/年度） | （個・台等） |  | （t/年度） | （個・台等） |  | （t/年度） | （個・台等） |  | （t/年度） | （個・台等） |  | （t/年度） | （個・台等） |  | （t/年度） | （個・台等） |  | （t/年度） | （個・台等） |  | （t/年度） | （個・台等）
大阪府 | 27100 | 27-100-03-001 | 大阪市 |  | 大阪市環境局大正工場破砕施設 | 7551 | 1552 | 搬出量 | 粗大ごみ |  | 破砕 | 190 | 1988 | 一部委託 |  | 無し |  | 無し |  | 0 | 0
大阪府 | 27100 | 27-100-03-002 | 大阪市 |  | 大阪市環境局舞洲工場破砕設備 | 13821 | 552 | 搬出量 | 粗大ごみ |  | 破砕 | 170 | 2001 | 一部委託 |  | 無し |  | 無し |  | 0 | 0
大阪府 | 27140 | 27-140-03-001 | 堺市 |  | 堺市クリーンセンター東工場 第一破砕施設 | 9754 | 531 | 回収量 | 粗大ごみ |  | 併用 | 100 | 1979 | 一部委託 |  | 有り | 把握していない | 無し |  | 0 | 0
大阪府 | 27140 | 27-140-03-002 | 堺市 |  | 堺市クリーンセンター東工場 第二破砕施設 | 4360 |  |  | 粗大ごみ |  | 破砕 | 50 | 1997 | 一部委託 |  | 有り | 把握していない | 無し |  | 0 | 0
大阪府 | 27204 | 27-204-03-001 | 池田市 |  | 粗大ごみ不燃物処理施設 | 2920 | 1428 | 回収量 | 粗大ごみ,資源ごみ |  | 併用 | 30 | 1989 | 直営 |  | 無し |  | 無し |  | 0 | 0
大阪府 | 27205 | 27-205-03-001 | 吹田市 |  | 吹田市破砕選別工場 | 11442 | 5830 | 搬出量 | 粗大ごみ,不燃ごみ,その他,資源ごみ |  | 併用 | 85 | 1992 | 一部委託 |  | 無し |  | 無し |  | 0 | 0
大阪府 | 27207 | 27-207-03-001 | 高槻市 |  | 高槻市前島クリーンセンター | 3149 | 393 | 搬出量 | 粗大ごみ,不燃ごみ |  | 破砕 | 75 | 1980 | 直営 |  | 無し |  | 無し |  | 0 | 0
大阪府 | 27209 | 27-209-03-001 | 守口市 |  | 守口市クリーンセンター破砕施設 | 2038 |  | 搬出量 | 粗大ごみ,不燃ごみ |  | 併用 | 75 | 1972 | 直営 |  | 無し |  | 無し |  | 0 | 0
大阪府 | 27210 | 27-210-03-001 | 枚方市 |  | 穂谷川清掃工場粗大ごみ処理施設 | 7578 |  |  | 粗大ごみ,不燃ごみ,可燃ごみ |  | 破砕 | 75 | 1980 | 直営 |  | 無し |  | 無し |  | 0 | 0
大阪府 | 27211 | 27-211-03-001 | 茨木市 |  | 環境衛生センター 粗大ごみ処理施設 | 0 |  |  | 粗大ごみ |  | 破砕 | 75 | 1980 | 委託 |  | 有り | 99 | 無し |  | 0 | 0
大阪府 | 27212 | 27-212-03-213 | 八尾市 |  | 八尾市廃棄物処理センター（廃棄物破砕工場） | [6 empty] | 100 | 1973 |  | 廃止 |  |  |  |  | 0 | 0
大阪府 | 27215 | 27-215-03-001 | 寝屋川市 |  | 寝屋川市クリーンセンター破砕施設 |  |  |  | 粗大ごみ,不燃ごみ |  | 併用 | 82 | 1994 | 委託 |  | 無し |  | 無し |  | 0 | 0
大阪府 | 27220 | 27-220-03-001 | 箕面市 |  | 箕面市環境クリーンセンター | 5801.56 | 465.36 | 搬出量 | 粗大ごみ,不燃ごみ |  | 破砕 | 28.5 | 1992 | 直営 |  | 無し |  | 無し |  | 0 | 0
大阪府 | 27223 | 27-223-03-224 | 門真市 |  | 粗大ごみ処理施設 | 1554 | 382 |  | 粗大ごみ |  | 破砕 | 30 | 1989 | 委託 |  | 無し |  | 無し |  | 0 | 0
大阪府 | 27301 | 27-301-03-001 | 島本町 |  | 粗大ごみ処理施設 | 603 | 522 | 搬出量 | 粗大ごみ,不燃ごみ,資源ごみ |  | 破砕 | 6 | 1991 | 委託 |  | 無し |  | 無し |  | 0 | 0
大阪府 | 27341 | 27-341-03-001 | 忠岡町 |  | 忠岡町クリーンセンター粗大ごみ破砕処理施設 | 282 | 87 | 搬出量 | 粗大ごみ |  | 破砕 | 5 | 1988 | 委託 |  | 無し |  | 無し |  | 0 | 0
大阪府 | 27361 | 27-361-03-001 | 熊取町 |  | 熊取町環境センター | 1150 | 256 | 搬出量 | 粗大ごみ,不燃ごみ,資源ごみ |  | 併用 | 16 | 1992 | 直営 |  | 無し |  | 有り | 79 | 0 | 68 | ○ |  | 68 | [24 empty] | 譲渡
大阪府 | 27827 | 27-827-03-001 | 豊中市伊丹市クリーンランド |  | 豊中市伊丹市クリーンランド粗大ごみ処理施設 | 22459 | 2970 | 搬出量 | 粗大ごみ,不燃ごみ |  | 併用 | 135 | 1992 | 直営 | 新設（建設中） | 無し |  | 無し |  | 0 | 0
大阪府 | 27828 | 27-828-03-001 | 泉北環境整備施設組合 |  | 泉北クリーンセンター粗大ごみ処理施設 | 3788 | 841 | 搬出量 | 粗大ごみ,不燃ごみ |  | 破砕 | 40 | 2003 | 委託 |  | 無し |  | 無し |  | 0 | 0
大阪府 | 27831 | 27-831-03-001 | 柏羽藤環境事業組合 |  | 柏羽藤クリーンセンター | 4549 | 602 | 搬出量 | 粗大ごみ,不燃ごみ |  | 破砕 | 50 | 1992 | 直営 |  | 無し |  | 無し |  | 0 | 0
大阪府 | 27833 | 27-833-03-834 | 泉佐野市田尻町清掃施設組合 |  | 泉佐野市田尻町清掃施設組合第二事業所 | 2705 | 498 | 搬出量 | 粗大ごみ,不燃ごみ,資源ごみ |  | 併用 | 50 | 1983 | 委託 |  | 無し |  | 無し |  | 0 | 0
大阪府 | 27834 | 27-834-03-835 | 東大阪都市清掃施設組合 |  | 第四工場破砕設備 | 114 |  |  | 粗大ごみ |  | 破砕 | 5 | 1981 | 直営 |  | 無し |  | 無し |  | 0 | 0
大阪府 | 27834 | 27-834-03-002 | 東大阪都市清掃施設組合 |  | 破砕工場 | 8175 | 688 | 搬出量 | 粗大ごみ |  | 併用 | 150 | 1975 | 直営 |  | 無し |  | 無し |  | 0 | 0
大阪府 | 27836 | 27-836-03-837 | 岸和田市貝塚市清掃施設組合 |  | 不燃性粗大ごみ回転式破砕処理施設 | 799 | 771 | 搬出量 | 粗大ごみ |  | 圧縮 | 22 | 2007 | 委託 |  | 無し |  | 無し |  | 0 | 0
大阪府 | 27836 | 27-836-03-837 | 岸和田市貝塚市清掃施設組合 |  | 可燃性粗大ごみせん断式破砕処理施設 | 1050 | 0 |  | 粗大ごみ |  | 破砕 | 19 | 2007 | 委託 |  | 無し |  | 無し |  | 0 | 0
大阪府 | 27837 | 27-837-03-838 | 南河内清掃施設組合 |  | 南河内清掃施設組合 第1清掃工場 | 9818 | 394 | 搬出量 | 粗大ごみ |  | 併用 | 50 | 1986 | 一部委託 |  | 無し |  | 無し |  | 0 | 0
大阪府 | 27837 | 27-837-03-838 | 南河内清掃施設組合 |  | 南河内清掃施設組合 第２清掃工場 | 3131 | 229 | 搬出量 | 粗大ごみ |  | 併用 | 35 | 2000 | 一部委託 |  | 無し |  | 無し |  | 0 | 0
大阪府 | 27838 | 27-838-03-001 | 泉南清掃事務組合 |  | 泉南清掃事務組合泉南清掃工場 | 1676 | 477 | 搬出量 | 粗大ごみ |  | 併用 | 20 | 1986 | 直営 |  | 無し |  | 無し |  | 0 | 0

## 資源化等施設
資源化等を行う施設
都道府県名 | 地方公共団体 コード | 施設コード | 地方公共団体名 | 施設設置者（法人にあっては法人名） | 施設名 | 年間処理量 | 資源回収量 |  |  | 搬出量 |  | 在庫量 |  | 施設区分 | 処理対象廃棄物 |  | 処理内容 |  | 処理能力 | 使用開始年度 | 運転管理体制 | 施設の改廃 | 産業廃棄物の搬入の有無 | 一般廃棄物の割合 | リユース・リペア機能の有無 | リユース・リペアする場所の面積 | リユース・リペアの対象品目 | [28 empty] | リユース・リペアの内容
[9 empty] | 回収量・搬出量の別（民間） | [17 empty] | 合計 |  | 家具 |  |  | 自転車 |  |  | 衣類 |  |  | 書籍 |  |  | 家電 |  |  | 傘 |  |  | 食器 |  |  | おもちゃ |  |  | その他
[16 empty] | その他（具体的） |  | その他（具体的） | [8 empty] | 重量 | 個数 | 対象 | 重量 | 個数 | 対象 | 重量 | 個数 | 対象 | 重量 | 個数 | 対象 | 重量 | 個数 | 対象 | 重量 | 個数 | 対象 | 重量 | 個数 | 対象 | 重量 | 個数 | 対象 | 重量 | 個数 | 対象 | 重量 | 個数
[6 empty] | (t/年度) | (t/年度) | (㎥/年度) |  | (t/年度) | (㎥/年度) | (t/年度) | (㎥/年度) | [5 empty] | (t/日) |  |  |  |  | （％） |  | （㎡） | （t/年度） | （個・台等） |  | （t/年度） | （個・台等） |  | （t/年度） | （個・台等） |  | （t/年度） | （個・台等） |  | （t/年度） | （個・台等） |  | （t/年度） | （個・台等） |  | （t/年度） | （個・台等） |  | （t/年度） | （個・台等） |  | （t/年度） | （個・台等） |  | （t/年度） | （個・台等）
大阪府 | 27100 | 27-100-04-001 | 大阪市 |  | 大阪市鶴見リサイクル選別センター | 1625 | 1150 | [6 empty] | その他 | 金属類,ガラス類,ペットボトル |  | 選別,圧縮・梱包 |  | 15 | 1993 | 委託 |  | 無し |  | 無し |  | 0 | 0
大阪府 | 27140 | 27-140-04-001 | 堺市 |  | 堺市リサイクルプラザ | 7479 | 6671 |  |  | 6671 |  |  |  | リサイクルプラザ | 金属類,ガラス類 |  | 選別,圧縮・梱包 |  | 30 | 1995 | 一部委託 |  | 無し |  | 無し |  | 0 | 0
大阪府 | 27205 | - | 吹田市 |  | 吹田市資源リサイクルセンター | 6.22 | 6.22 |  |  | 5.31 |  | 3.62 |  | リサイクルセンター（補助金） | 紙類,金属類,ガラス類,その他資源ごみ,布類,粗大ごみ |  | その他 |  |  | 1992 | 委託 |  | 無し |  | 有り | 450.58 | 6 | 1352 | ○ | 2 | 127 | ○ | 4 | 199 | ○ | 0 | 336 | [9 empty] | ○ | 0 | 445 | ○ | 0 | 78 | ○ | 0 | 167 | 修理,展示,販売
大阪府 | 27209 | 27-209-04-001 | 守口市 |  | 守口市クリーンセンター不燃物処理資源化施設 | 2038 | 359 | [6 empty] | その他 | 金属類,粗大ごみ |  | 選別 |  | 30 | 1988 | 直営 |  | 無し |  | 無し |  | 0 | 0
大阪府 | 27212 | 27-212-04-001 | 八尾市 |  | 八尾市立リサイクルセンター | 7053 | 3415 |  |  | 3415 |  |  |  | リサイクルプラザ | 金属類,ガラス類,その他資源ごみ,ペットボトル,プラスチック,粗大ごみ |  | 選別,圧縮・梱包 |  | 56 | 2009 | 一部委託 | 新設（新規稼働） | 無し |  | 無し |  | 0 | 0
大阪府 | 27215 | 27-215-04-001 | 寝屋川市 |  | 寝屋川市クリーンセンター有価物選別装置 | 9969 | 8086 | [6 empty] | リサイクルプラザ,ストックヤード,その他 | 紙類,金属類,ガラス類,ペットボトル,プラスチック |  |  |  | 25 | 1994 | 委託 |  | 無し |  | 無し |  | 0 | 0
大阪府 | 27216 | 27-216-04-001 | 河内長野市 |  | 河内長野市資源選別作業所 | 2279 | 0 | 0 |  | 2279 |  |  |  | その他 | 紙類,金属類,ガラス類,布類 |  | 選別,圧縮・梱包 |  | 10 | 1983 | 一部委託 | 廃止 | 無し |  | 無し |  | 0 | 0
大阪府 | 27217 | 27-217-04-001 | 松原市 |  | 廃プラスチック処理施設 | 908 | 869 |  |  | 869 |  |  |  | リサイクルセンター（補助金） | プラスチック |  | 選別,圧縮・梱包 |  | 4.9 | 2009 | 直営 | 新設（新規稼働） | 無し |  | 無し |  | 0 | 0
大阪府 | 27220 | 27-220-04-001 | 箕面市 |  | 箕面市立リサイクルセンター | 287 | 957 |  |  | 957 |  | 0 |  | 容器包装リサイクル推進施設 | 金属類,ガラス類 |  | 選別,圧縮・梱包 |  | 10 | 1993 | 委託 |  | 無し |  | 有り | 478 | 148 | 59877 | ○ | 50 | 5432 | ○ | 37 | 2336 | [6 empty] | ○ | 14 | 3421 | [9 empty] | ○ | 47 | 48688 | 修理,展示,譲渡
大阪府 | 27223 | 27-223-04-002 | 門真市 |  | 環境センターリサイクルプラザ | 3056 | 2295 |  |  | 2295 |  |  |  | リサイクルプラザ | 金属類,ガラス類,その他資源ごみ,ペットボトル,プラスチック |  | 選別,圧縮・梱包 |  | 40 | 2002 | 一部委託 |  | 無し |  | 無し |  | 0 | 0
大阪府 | 27226 | 27-226-04-001 | 藤井寺市 |  | 藤井寺市不燃物処理資源化施設 | 736 | 736 |  |  | 736 |  |  |  | 容器包装リサイクル推進施設 | 紙類,金属類,ガラス類,布類 |  | 選別,圧縮・梱包 |  | 4 | 1992 | 直営 |  | 無し |  | 無し |  | 0 | 0
大阪府 | 27230 | 27-230-04-001 | 交野市 |  | 交野市資源ごみ選別施設 | 787 | 738 | [6 empty] | リサイクルセンター（補助金） | 金属類,ガラス類,その他 |  | 選別,圧縮・梱包 |  | 4 | 1992 | 直営 |  | 無し |  | 有り | 180 | 0 | 0 | ○ | [26 empty] | 展示,譲渡
大阪府 | 27341 | 27-341-04-001 | 忠岡町 |  | 忠岡町クリーンセンター | 346 | 212 | [6 empty] | ストックヤード | 金属類,ガラス類,ペットボトル |  | 選別,圧縮・梱包 |  | 1 | 1988 | 委託 |  | 無し |  | 無し |  | 0 | 0
大阪府 | 27827 | 27-827-04-001 | 豊中市伊丹市クリーンランド |  | 豊中市伊丹市クリーンランド発泡スチロール減容化再資源化施設 | 84 | 84 |  |  | 84 |  |  |  | その他 | その他資源ごみ |  | 選別,圧縮・梱包 |  | 0.4 | 1992 | 委託 |  | 無し |  | 無し |  | 0 | 0
大阪府 | 27828 | 27-828-04-001 | 泉北環境整備施設組合 |  | 泉北クリーンセンター資源ごみ小型選別施設 | 4094 | 2100 |  |  | 2100 |  |  |  | その他 | 金属類,ガラス類,その他資源ごみ |  | 選別,圧縮・梱包 |  | 25 | 1982 | 委託 |  | 無し |  | 無し |  | 0 | 0
大阪府 | 27831 | 27-831-04-001 | 柏羽藤環境事業組合 |  | 柏羽藤クリーンセンター 不燃物処理資源化施設 | 1643 | 1079 |  |  | 1079 |  |  |  | ストックヤード | 金属類,ガラス類 |  | 選別 |  | 20 | 1986 | 一部委託 |  | 無し |  | 無し |  | 0 | 0
大阪府 | 27831 | 27-831-04-832 | 柏羽藤環境事業組合 |  | ペットボトル減容化施設 | 147 | 144 |  |  | 144 |  |  |  | ストックヤード | ペットボトル |  | 圧縮・梱包 |  | 2 | 2000 | 直営 |  | 無し |  | 無し |  | 0 | 0
大阪府 | 27834 | 27-834-04-001 | 東大阪都市清掃施設組合 |  | ペットボトル減容施設 | 777 | 777 |  |  | 777 |  |  |  | 容器包装リサイクル推進施設 | ペットボトル |  | 選別,圧縮・梱包 |  | 1.5 | 1997 | 直営 |  | 無し |  | 無し |  | 0 | 0
大阪府 | 27836 | 27-836-04-001 | 岸和田市貝塚市清掃施設組合 |  | ペットボトル選別処理施設 | 263 | 234 |  |  | 234 |  |  |  | リサイクルセンター（交付金） | ペットボトル |  | 選別,圧縮・梱包 |  | 2 | 2007 | 委託 |  | 無し |  | 無し |  | 0 | 0
大阪府 | 27836 | 27-836-04-837 | 岸和田市貝塚市清掃施設組合 |  | 資源ごみ缶・ビン選別処理施設 | 3079 | 1680 |  |  | 1680 |  |  |  | リサイクルセンター（交付金） | その他資源ごみ |  | 選別,圧縮・梱包,その他 |  | 31 | 2007 | 委託 |  | 無し |  | 無し |  | 0 | 0
大阪府 | 27838 | 27-838-04-839 | 泉南清掃事務組合 |  | 不燃物処理資源化施設 | 2924 | 2924 |  |  | 1857 |  |  |  | リサイクルセンター（補助金） | 金属類,ガラス類,ペットボトル,プラスチック |  | 選別,圧縮・梱包 |  | 20 | 1994 | 委託 |  | 無し |  | 無し |  | 0 | 0
大阪府 | 27866 | 27-866-04-001 | 北河内４市リサイクル施設組合 |  | 北河内４市リサイクルプラザ | 11274 | 10499 |  |  | 10499 |  |  |  | リサイクルプラザ | ペットボトル,プラスチック |  | 選別,圧縮・梱包 |  | 53 | 2008 | 委託 |  | 無し |  | 無し |  | 0 | 0

## 燃料化施設
ごみ燃料化施設
都道府県名 | 地方公共団体コード | 施設コード | 地方公共団体名 | 施設設置者（法人にあっては法人名） | 施設名 | 年間処理量 |  | 生成物保管量 |  | 生成物生産量 |  | 生成物搬出量 |  | 燃料化量（民間） |  |  | 処理対象廃棄物 |  | 施設の種類 | 燃料供給先の確保状況 | 処理能力 | 使用開始年度 | 運転管理体制 | 施設の改廃 | 産業廃棄物の搬入の有無 | 一般廃棄物の割合 | 分析対象 | ごみ組成分析結果 | [6 empty] | 単位容積重量 | 三成分 |  |  |  | 低位発熱量
[28 empty] | 合計 | 紙・布類 | ビニール、合成樹脂、ゴム、皮革類 | 木、竹、わら類 | ちゅう芥類 | 不燃物類 | その他 |  | 合計 | 水分 | 可燃分 | 灰分 | (計算値) | (実測値)
[16 empty] | 生産量・排出量の別 |  | その他（具体的）
[6 empty] | (t/年度) | (㎥/年) | (t/年度) | (㎥/年度) | (t/年度) | (㎥/年度) | (t/年度) | (㎥/年度) | (t/年度) | (㎥/年度) | [5 empty] | (t/日) |  |  |  |  | （％） |  | （％） | （％） | （％） | （％） | （％） | （％） | （％） | (kg/㎥) | （％） | （％） | （％） | （％） | （kJ/kg） | （kJ/kg）

## その他施設
その他の施設[ごみの中間処理施設]
都道府県名 | 地方公共団体 コード | 施設コード | 地方公共団体名 | 施設設置者（法人にあっては法人名） | 施設名 | 年間処理量 | 処理対象廃棄物 |  | 処理内容 |  | 処理能力 | 使用開始年度 | 運転管理体制 | 施設の改廃 | 産業廃棄物の搬入の有無 | 一般廃棄物の割合
[8 empty] | その他（具体的） |  | その他（具体的）
[6 empty] | (t/年度) |  |  |  |  | (t/日) |  |  |  |  | （％）

## 保管施設
保管施設
都道府県名 | 地方公共団体コード | 施設コード | 地方公共団体名 | 施設名 | 年間保管量 | 施設区分 | 保管対象廃棄物 | 保管分類数 | 屋内面積 | 屋外面積 | 使用開始年度 | 運転管理体制 | 施設の改廃 | 産業廃棄物の搬入の有無 | 一般廃棄物の割合
[5 empty] | (t/年度) |  |  |  | (m2) | (m2) |  |  |  |  | （％）
大阪府 | 27100 | 27-100-07-002 | 大阪市 | 鶴見容器包装プラスチック中継施設 | 5425 | ストックヤード | プラスチック | 1 | 674 |  | 2003 | 直営 |  | 無し
大阪府 | 27100 | 27-100-07-003 | 大阪市 | 平野容器包装プラスチック中継施設 | 6639 | ストックヤード | プラスチック | 1 | 933 |  | 2005 | 直営 |  | 無し
大阪府 | 27100 | 27-100-07-001 | 大阪市 | 西淀容器包装プラスチック中継施設 | 4876 | ストックヤード | プラスチック | 1 | 656 |  | 2003 | 直営 |  | 無し
大阪府 | 27140 | 27-140-07-001 | 堺市 | 堺市有価物集積センター | 195 | ストックヤード | 紙類,ペットボトル,プラスチック,布類 | 4 | 469 | 1549 | 1996 | 直営 |  | 無し
大阪府 | 27140 | 27-140-07-002 | 堺市 | 堺市クリーンセンター東工場貯留施設 | 3758 | ストックヤード | 金属類,ペットボトル,プラスチック | 3 | 720 |  | 2009 | 一部委託 | 新設（新規稼働） | 無し
大阪府 | 27203 | 27-203-07-001 | 豊中市 | 豊中市ストックヤード | 2699 | ストックヤード | 紙類,プラスチック,布類 | 6 | 0 | 565 | 1993 | 委託 |  | 無し
大阪府 | 27209 | 27-209-07-001 | 守口市 | スットクヤード | 3898 | ストックヤード | 紙類,金属類,ガラス類,ペットボトル,プラスチック,布類 | 6 |  | 2400 | 2007 | 直営 |  | 無し
大阪府 | 27211 | 27-211-07-001 | 茨木市 | 環境衛生センター再資源化物集積場 | 3268 | ストックヤード | 紙類,金属類,ガラス類,ペットボトル | 6 | 823 |  | 1998 | 委託 |  | 無し
大阪府 | 27213 | 27-213-07-214 | 泉佐野市 | 廃棄物中継施設 | 609 | ストックヤード | プラスチック | 1 | 360 | 0 | 2008 | 委託 |  | 無し
大阪府 | 27217 | 27-217-07-001 | 松原市 | 松原市分別（資源化）センター | 2000 | 容器包装リサイクル推進施設 | 紙類,金属類,ガラス類,その他資源ごみ,ペットボトル | 5 | 26 | 220 | 1993 | 直営 |  | 無し
大阪府 | 27221 | 27-221-07-004 | 柏原市 | 柏原市資源化物保管施設 | 12 | ストックヤード | 紙類 | 1 | 26 | 0 | 2001 | 直営 | 能力変更 | 無し
大阪府 | 27223 | 27-223-07-001 | 門真市 | ストックヤード | 352 | ストックヤード | ペットボトル | 1 | 0 | 375 | 2003 | 直営 |  | 無し
大阪府 | 27224 | 27-224-07-001 | 摂津市 | 摂津市ストックヤード | 1590 | ストックヤード | 紙類,金属類,ガラス類,その他資源ごみ,ペットボトル,布類 | 12 | 645 | 0 | 2000 | 直営 |  | 無し
大阪府 | 27230 | 27-230-07-001 | 交野市 | 交野市資源ごみ選別施設 | 760 | 容器包装リサイクル推進施設 | 金属類,ガラス類,その他 | 3 | 691 | 848 | 1992 | 直営 |  | 無し
大阪府 | 27231 | 27-231-07-001 | 大阪狭山市 | 大阪狭山市牛乳パック整理作業所 | 10 | ストックヤード | 紙類 | 1 | 58 | 0 | 1995 | 直営 |  | 無し
大阪府 | 27362 | 27-362-07-001 | 田尻町 | 田尻町清掃事務所 | 1.6 | ストックヤード | ペットボトル | 1 | 39 | 0 | 2002 | 直営 |  | 無し
大阪府 | 27366 | 27-366-07-001 | 岬町 | 岬町リサイクルセンター | 10 | 容器包装リサイクル推進施設 | ペットボトル,プラスチック | 2 | 60 | 132 | 2009 | 委託 | 新設（新規稼働） | 無し
大阪府 | 27381 | 27-381-07-001 | 太子町 | 太子町資源ごみ集積所 | 0 | 容器包装リサイクル推進施設 | ガラス類,その他資源ごみ | 2 | 550 |  | 1987 | 直営 | 廃止 | 無し
大阪府 | 27827 | 27-827-07-001 | 豊中市伊丹市クリーンランド | 豊中市伊丹市クリーンランドリサイクル物ストックヤード | 5311 | ストックヤード | ガラス類,ペットボトル,プラスチック | 3 | 997 | 866 | 1997 | 委託 |  | 無し
大阪府 | 27828 | 27-828-07-001 | 泉北環境整備施設組合 | ペットボトルストックヤード | 812 | ストックヤード | ペットボトル | 1 | 0 | 526 | 1999 | 直営 |  | 無し
大阪府 | 27831 | 27-831-07-001 | 柏羽藤環境事業組合 | 柏羽藤クリーンセンター 不燃物処理資源化施設ストックヤード | 1079 | ストックヤード | 金属類,ガラス類 | 5 | 45 | 104 | 1986 | 直営 |  | 無し
大阪府 | 27831 | 27-831-07-002 | 柏羽藤環境事業組合 | 柏羽藤クリーンセンター ペットボトル減容化施設ストックヤード | 144 | ストックヤード | ペットボトル | 1 | 0 | 100 | 2000 | 直営 |  | 無し
大阪府 | 27833 | 27-833-07-001 | 泉佐野市田尻町清掃施設組合 | 泉佐野市田尻町清掃施設組合第二事業所 | 459 | ストックヤード | 紙類,ガラス類,その他資源ごみ,布類 | 8 | - | 129 | 2001 | 委託 |  | 無し
大阪府 | 27834 | 27-834-07-001 | 東大阪都市清掃施設組合 | ペットボトル保管施設 | 777 | ストックヤード | ペットボトル | 1 | 0 | 100 | 1998 | 直営 |  | 無し
大阪府 | 27834 | 27-834-07-002 | 東大阪都市清掃施設組合 | トレイ保管施設 | 1 | ストックヤード | プラスチック | 1 | 45 | 0 | 2001 | 直営 |  | 無し
大阪府 | 27834 | 27-834-07-003 | 東大阪都市清掃施設組合 | その他プラスチック保管施設 | 2925 | ストックヤード | プラスチック | 1 | 0 | 150 | 2002 | 直営 |  | 無し
大阪府 | 27838 | 27-838-07-001 | 泉南清掃事務組合 | 不燃物処理資源化施設 | 1857 | ストックヤード | ガラス類,ペットボトル,プラスチック | 3 | 84 | 216 | 1997 | 委託 |  | 無し

## リユース・リペア施設
リユース・リペア施設
都道府県名 | 地方公共団体コード | 施設コード | 地方公共団体名 | 施設名 | 年間処理量 | 設置場所 | 面積 | 使用開始年度 | リユース・リペアの対象品目 | [28 empty] | リユース・リペアの内容 | 運転管理体制 | 施設の改廃
[9 empty] | 合計 |  | 家具 |  |  | 自転車 |  |  | 衣類 |  |  | 書籍 |  |  | 家電 |  |  | 傘 |  |  | 食器 |  |  | おもちゃ |  |  | その他
[9 empty] | 重量 | 個数 | 対象 | 重量 | 個数 | 対象 | 重量 | 個数 | 対象 | 重量 | 個数 | 対象 | 重量 | 個数 | 対象 | 重量 | 個数 | 対象 | 重量 | 個数 | 対象 | 重量 | 個数 | 対象 | 重量 | 個数 | 対象 | 重量 | 個数
[5 empty] | （ｔ／年度） |  | （㎡） |  | （t/年度） | （個・台等） |  | （t/年度） | （個・台等） |  | （t/年度） | （個・台等） |  | （t/年度） | （個・台等） |  | （t/年度） | （個・台等） |  | （t/年度） | （個・台等） |  | （t/年度） | （個・台等） |  | （t/年度） | （個・台等） |  | （t/年度） | （個・台等） |  | （t/年度） | （個・台等）

## 最終処分場
最終処分場
都道府県名 | 地方公共団体コード | 施設コード | 地方公共団体名 | 施設設置者（法人にあっては法人名） | 施設名 | 埋立容量 （覆土を含む） | 埋立量 （覆土を含まない） | 残余容量 | 処理対象廃棄物 | 埋立場所 | 埋立開始年度 | 埋立地面積 | 全体容積 | 埋立終了年度 | 遮水の方式 | 浸出水の処理 | 運転管理体制 | 処分場の現状 | 施設の改廃 | 産業廃棄物の搬入の有無 | 一般廃棄物の割合 | 最終処分場の構造 | 準好気性埋立構造の管理状況 |  |  | 水質管理状況 | [5 empty] | メタン回収の有無 | メタン回収をしている場合
[23 empty] | 水位管理 | 覆土施工 | ガス抜き管の計画的施工状況 | 処理前BOD濃度 | 処理後BOD濃度 | 処理前COD濃度 | 処理後COD濃度 | 処理前TN濃度 | 処理後TN濃度 |  | メタンガス回収量 | メタンガス濃度 | メタンガス発熱量 | メタンガスの利用 | 発電量
[6 empty] | (㎥/年度) | (ｔ/年度) | (㎥) |  |  |  | (m2) | (㎥) | [7 empty] | （％） |  |  |  |  | （ppm） | （ppm） | （ppm） | （ppm） | （ppm） | （ppm） |  | （㎥／年） | （％） | （kJ/㎥N） |  | （kWh/年）
大阪府 | 27100 | 27-100-08-001 | 大阪市 |  | 大阪市環境局北港処分地南地区 | 238845 | 225795 | 35033 | 焼却残渣（主灰）,焼却残渣（飛灰） | 海面 | 1985 | 731000 | 11690000 | 2014 | 鉛直遮水工 | 凝集沈殿,生物処理（脱窒なし） | 委託 | 埋立中 |  | 有り | 92 | 嫌気性埋立構造 |  |  |  | 3.9 | 1.4 | 30 | 25 | 40 | 39 | 回収していない
大阪府 | 27140 | 27-140-08-001 | 堺市 |  | 堺市南部処理場(新処分地） |  |  |  | 焼却残渣（主灰）,焼却残渣（飛灰） | 山間 | 1988 | 82300 | 716300 | 終了予定年度不確定 | 原地盤利用,底部遮水工 | 砂ろ過,下水道放流 | 直営 | 埋立中 |  | 無し |  | 準好気性埋立構造 | 末端集水管は開放 | 即日覆土 | 埋立状況により計画的に延長 | 3.9 | 2 | 32 | 38 | 160 | 120 | 回収していない
大阪府 | 27140 | 27-140-08-002 | 堺市 |  | 堺市南部処理場（旧処分地） |  |  |  | 焼却残渣（主灰）,焼却残渣（飛灰） | 山間 | 1978 | 37249 | 403000 | 終了予定年度不確定 | 原地盤利用 | 砂ろ過,下水道放流 | 直営 | 埋立中 |  | 無し |  | 準好気性埋立構造 | 末端集水管は開放 | 最終覆土のみ | 埋立状況により計画的に延長 | 5.2 | 2 | 93.3 | 38 | 166.5 | 120 | 回収していない
大阪府 | 27207 | 27-207-08-001 | 高槻市 |  | 高槻市前島クリーンセンター | 1358 | 1486 | 85053 | 焼却残渣（主灰）,不燃ごみ,焼却残渣（飛灰） | 平地 | 1986 | 40190 | 230000 | 2016 | 底部遮水工 | 凝集沈殿,砂ろ過 | 直営 | 埋立中 |  | 無し |  | 準好気性埋立構造 | 末端集水管は開放 | 即日覆土 | 埋立状況により計画的に延長 | 3 | 1.7 | 9.5 | 3.3 |  | 8.2 | 回収していない
大阪府 | 27210 | 27-210-08-001 | 枚方市 |  | 枚方市一般廃棄物最終処分場 | 0 | 0 | 0 | 焼却残渣（主灰）,焼却残渣（飛灰） | 山間 | 1985 | 47883 | 250000 | 2001 | 原地盤利用,底部遮水工,鉛直遮水工,その他遮水 | 他施設での処理 | 直営 | 埋立終了 | 休止 | 無し |  | 準好気性埋立構造 | 末端集水管は開放 | 中間覆土 | 一部延長を行っていない | 58 |  | 35 |  | 39 |  | 回収していない
大阪府 | 27211 | 27-211-08-001 | 茨木市 |  | 茨木市環境衛生センター一般廃棄物最終処分場 |  |  |  | 焼却残渣（飛灰） | 平地 | 1983 | 13560 | 39938 | 1999 | 原地盤利用,鉛直遮水工 | 処理なし | 直営 | 埋立終了 |  | 無し |  | 嫌気性埋立構造 | [9 empty] | 回収していない
大阪府 | 27211 | 27-211-08-001 | 茨木市 |  | 茨木市環境衛生センター一般廃棄物最終処分場 |  |  |  | 焼却残渣（飛灰） | 平地 | 1980 | 6184 | 11884 | 1983 | 原地盤利用 | 処理なし | 直営 | 埋立終了 |  | 無し |  | 嫌気性埋立構造 | [9 empty] | 回収していない
大阪府 | 27212 | 27-212-08-213 | 八尾市 |  | 八尾市一般廃棄物最終処分場 | 1444 | 1379 | 43369 | 不燃ごみ | 平地 | 1996 | 12300 | 70000 | 2032 | 鉛直遮水工 | 凝集沈殿,生物処理（脱窒なし） | 一部委託 | 埋立中 |  | 無し |  | 準好気性埋立構造 | 末端集水管は開放 | 即日覆土 | 一部延長を行っていない |  | 1.5 |  | 7.5 |  | 11 | 回収していない
大阪府 | 27220 | 27-220-08-001 | 箕面市 |  | 止々呂美残灰処理場 | 0 | 0 | 29967 | 焼却残渣（主灰）,焼却残渣（飛灰） | 山間 | 1981 | 15347 | 98429 | 2011 | 原地盤利用 | 凝集沈殿,砂ろ過 | 直営 | 埋立中 |  | 無し |  | 嫌気性埋立構造 |  |  |  |  | 1.2 |  | 1.8 |  | 5.7 | 回収していない
大阪府 | 27828 | 27-828-08-001 | 泉北環境整備施設組合 |  | 松尾寺山最終処分場 | 473 | 473 | 160208 | 焼却残渣（主灰）,溶融飛灰,溶融スラグ | 山間 | 1993 | 29388 | 416620 | 2020 | 表面遮水工（キャッピング） | 凝集沈殿,生物処理（脱窒なし） | 委託 | 埋立中 |  | 無し |  | 準好気性埋立構造 | 末端集水管は水没 | 最終覆土のみ | 埋立状況により計画的に延長 | 1.2 | 6.4 | 10 | 5.4 | 24 | 6.4 | 回収していない
大阪府 | 27831 | 27-831-08-001 | 柏羽藤環境事業組合 |  | 雁多尾畑最終処分場 | 9925 | 6650 | 199536 | 焼却残渣（主灰）,その他,焼却残渣（飛灰） | 山間 | 2004 | 22200 | 265000 | 2018 | 底部遮水工 | 凝集沈殿,生物処理（脱窒あり）,活性炭処理 | 直営 | 埋立中 |  | 無し |  | 準好気性埋立構造 | 末端集水管は開放 | 即日覆土 | 埋立状況により計画的に延長 |  | 1.5 |  | 2.7 |  | 2.7 | 回収していない

## し尿処理施設
し尿処理施設・汚泥再生処理センター
都道府県名 | 地方公共団体コード | 施設コード | 地方公共団体名 | 施設設置者（法人にあっては法人名） | 施設名 | 年間処理量 |  |  |  | 資源化量 |  |  | 脱水汚泥の直接埋立 |  | 脱水汚泥の焼却 |  | 処理方式 | [5 empty] | メタン発酵の場合 |  |  | 処理能力 | 処理能力 （有機性廃棄物） | 資源化能力 | 計画メタンガス量 | 使用開始年度 | 運転管理体制 | 施設の改廃
[6 empty] | し尿 | 浄化槽汚泥 | 有機性廃棄物 | その他 | 堆肥等の固形物 | メタンガス | 資源化物量の区分 | 直接埋立の有無 | 埋立量 | 焼却の有無 | 焼却量 | 汚水処理 |  | 汚泥処理 |  | 資源化処理 |  | ガス生産量 | ガス発熱量 | ガス利用方法
[18 empty] | その他（具体的） |  | その他（具体的） |  | その他（具体的）
[6 empty] | (kl/年度) | (kl/年度) | (t/年度) | (kl/年度) | (t/年度) | (㎥／年度) |  |  | （t/年度) |  | （t/年度) | [6 empty] | （㎥/年度） | （kJ/㎥N） |  | (kL/日) | (t/日) | (t/日) | (㎥/日)
大阪府 | 27202 | 27-202-09-001 | 岸和田市 |  | 天の川浄苑処理場 | 27008 | 8819 | [5 empty] | 無し |  | 焼却無し |  | 下水投入 | [8 empty] | 150 |  |  |  | 1960 | 委託
大阪府 | 27208 | 27-208-09-001 | 貝塚市 |  | 貝塚市衛生事業所(し尿） | 24939 | 17338 |  |  | 86 |  | 生産量 | 無し |  | 施設内焼却 | 86 | 好気 |  | 焼却 |  | 堆肥化 |  |  |  |  | 158 | 0.2 | 0.2 | 0.1 | 1982 | 委託
大阪府 | 27210 | 27-210-09-001 | 枚方市 |  | 淀川衛生工場 | 6380 | 19670 | 0 | 0 | 966 |  | 排出量・売却量 | 無し |  | 焼却無し |  | 高負荷 |  | 脱水 |  | 堆肥化 |  |  |  |  | 267 |  |  |  | 1993 | 直営
大阪府 | 27212 | 27-212-09-001 | 八尾市 |  | 八尾市立衛生処理場 | 24130 | 29798 | [5 empty] | 無し |  | 施設内焼却 | 606 | 高負荷 |  | 脱水,乾燥,焼却 |  | 堆肥化 |  |  |  |  | 275 |  |  |  | 1994 | 委託
大阪府 | 27215 | 27-215-09-001 | 寝屋川市 |  | 寝屋川市緑風園 | 0 | 0 | [18 empty] | 35 |  |  |  | 1972 | 直営 | 休止
大阪府 | 27216 | 27-216-09-001 | 河内長野市 |  | 河内長野市衛生処理場 | 9298 | 12074 | 5 | 202 | 14 | 0 | 生産量 | 無し |  | 施設内焼却 | 1120 | 高負荷,膜分離 |  | 脱水,焼却 |  | 堆肥化 |  |  |  |  | 132 | 0 | 0.1 | 0 | 2001 | 委託
大阪府 | 27223 | 27-223-09-001 | 門真市 |  | 浄化センター | 5751 | 8992 | [5 empty] | 無し |  | 施設外焼却 |  | 標脱 |  | 脱水 | [6 empty] | 110 |  | 0 |  | 1992 | 直営
大阪府 | 27228 | 27-228-09-001 | 泉南市 |  | 泉南市立双子川浄苑 | 15707 | 9432 | [5 empty] | 無し |  | 焼却無し |  | 嫌気,好二段,一次処理 |  | 脱水 |  | その他 |  |  |  |  | 100 | 69 | 3 | 0 | 1980 | 一部委託
大阪府 | 27230 | 27-230-09-001 | 交野市 |  | 交野市立乙辺浄化センター | 3369 | 2246 |  |  | 143 |  | 排出量・売却量 | 無し |  | 焼却無し |  | 標脱 |  | 脱水 | [6 empty] | 65 |  |  |  | 1980 | 一部委託
大阪府 | 27232 | 27-232-09-001 | 阪南市 |  | はんなん浄化センターMIZUTAMA館 | 10750 | 13958 | 0 | 0 | 0 | 0 | 排出量・売却量 | 無し | 0 | 焼却無し | 0 | 高負荷,膜分離 |  | 脱水 |  | 堆肥化,その他 |  | 0 | 0 |  | 74 | 0 | 0 | 0 | 2006 | 委託
大阪府 | 27301 | 27-301-09-001 | 島本町 |  | 島本町衛生化学処理場 | 1023 | 1496 |  |  |  |  | 排出量・売却量 | 無し |  | 焼却無し |  | その他 |  | 脱水,乾燥 |  | 堆肥化 |  |  |  |  | 34 |  | 0 |  | 1965 | 委託
大阪府 | 27321 | 27-321-09-001 | 豊能町 |  | 衛生センター | 619 | 415 | [5 empty] | 無し |  | 施設外焼却 | [10 empty] | 7 |  |  |  | 1989 | 委託
大阪府 | 27322 | 27-322-09-001 | 能勢町 |  | 能勢クリーンヒル | 4308 | 2602 |  |  | 0 | 0 |  | 無し |  | 焼却無し |  | 標脱 |  | 脱水,乾燥 |  | 堆肥化 |  |  |  |  | 35.5 | 0 | 0 | 0 | 1982 | 委託 | 新設（建設中）
大阪府 | 27341 | 27-341-09-001 | 忠岡町 |  | 忠岡町し尿処理場 | 2772 | 1086 | 0 |  |  |  |  | 無し |  | 施設内焼却 | 68 | 好気 |  | 脱水,乾燥 | [6 empty] | 18 |  |  |  | 1969 | 委託
大阪府 | 27361 | 27-361-09-001 | 熊取町 |  | 熊取町立大原衛生公苑 | 11273 | 5939 | [5 empty] | 無し |  | 施設内焼却 | 275 | 高負荷 |  | 脱水,乾燥,焼却 | [6 empty] | 70 | 0 | 0 | 0 | 1989 | 一部委託
大阪府 | 27366 | 27-366-09-001 | 岬町 |  | 岬町美化センターし尿処理施設 | 10679 | 583 | 0 | 0 | 0 | 0 |  | 無し |  | 施設内焼却 | 541 | 標脱 |  | 脱水 |  |  |  | 0 | 0 |  | 50 |  |  |  | 1984 | 直営
大阪府 | 27828 | 27-828-09-001 | 泉北環境整備施設組合 |  | 第３事業所 | [20 empty] | 90 |  |  |  | 1972 |  | 休止
大阪府 | 27828 | 27-828-09-002 | 泉北環境整備施設組合 |  | 第１事業所 | 39177 | 25934 | [5 empty] | 無し |  | 施設外焼却 | 1273 | 高負荷 |  | 脱水 | [6 empty] | 200 | 3 |  |  | 1987 | 委託
大阪府 | 27830 | 27-830-09-001 | 富美山環境事業組合 |  | 有機資源再生センター | 26891 | 24943 | 172 |  | 539 |  | 排出量・売却量 | 無し |  | 焼却無し |  | 高負荷,膜分離 |  | 脱水 |  | 堆肥化 |  |  |  |  | 200 | 3 | 10 |  | 2001 | 直営
大阪府 | 27831 | 27-831-09-002 | 柏羽藤環境事業組合 |  | 芝山衛生センター | 32917 | 36994 | 0 | 0 | 0 | 0 |  | 無し |  | 焼却無し |  | 高負荷 |  | 脱水 | [6 empty] | 290 | 0 | 0 | 0 | 1982 | 直営
大阪府 | 27833 | 27-833-09-001 | 泉佐野市田尻町清掃施設組合 |  | 泉佐野市田尻町清掃施設組合第一事業所 | 54504 | 27039 | [5 empty] | 無し |  | 焼却無し |  | 好気 |  | 脱水 |  | その他 |  |  |  |  | 180 | - | - | - | 1979 | 委託

## コミュニティプラント
コミュニティプラント
都道府県名 | 地方公共団体コード | 施設コード | 地方公共団体名 | 施設名 | 汚水処理量 | 処理方法 | 計画最大汚水量 | 使用開始年度 | 運転管理体制 | 施設の改廃
[5 empty] | (㎥/年度) |  | (㎥/日)
大阪府 | 27140 | 27-140-10-001 | 堺市 | 堺市畑地区地域下水道処理施設 | 37905 | 長時間ばっ気 | 308 | 1991 | 直営
大阪府 | 27321 | 27-321-10-001 | 豊能町 | 野間口地域し尿処理センター |  |  | 166 | 1990 | 委託 | 休止