## 焼却
焼却施設（溶融施設含む）
都道府県名 | 地方公共団体コード | 施設コード | 地方公共団体名 | 施設設置者（法人にあっては法人名） | 施設名称 | 年間処理量 | 資源化量 |  |  | 焼却対象廃棄物 |  | 施設の種類 |  | 処理方式 | 炉型式 | 処理能力 | 炉数 | 使用開始年度 | 余熱利用の状況 | 余熱利用量（仕様値・公称値） |  | 余熱利用量（実績値） |  | 発電能力 |  |  |  | 灰処理設備の有無 |  | 運転管理体制 | 施設の改廃 | 産業廃棄物の搬入の有無 | 一般廃棄物の割合 | ごみ組成分析結果 | [6 empty] | 単位容積重量 | 三成分 |  |  |  | 低位発熱量 |  | リユース・リペア機能の有無 | リユース・リペアする場所の面積 | リユース・リペアの対象品目 | [28 empty] | リユース・リペアの内容
[7 empty] | 資源物回収 | 燃料ガス回収 | 生産量・搬出量の別 | [10 empty] | 余熱利用量 | うち外部熱供給量 | 余熱利用量 | うち外部熱供給量 | 発電能力 | 発電効率（実績値） | 総発電量（実績値） | うち外部供給量（実績値） | （焼却灰） | （飛灰） |  |  |  |  | 合計 | 紙・布類 | ビニール、合成樹脂、ゴム、皮革類 | 木、竹、わら類 | ちゅう芥類 | 不燃物類 | その他 |  | 合計 | 水分 | 可燃分 | 灰分 | (計算値) | (実測値) |  |  | 合計 |  | 家具 |  |  | 自転車 |  |  | 衣類 |  |  | 書籍 |  |  | 家電 |  |  | 傘 |  |  | 食器 |  |  | おもちゃ |  |  | その他
[11 empty] | その他（具体的） |  | その他（具体的） | [36 empty] | 重量 | 個数 | 対象 | 重量 | 個数 | 対象 | 重量 | 個数 | 対象 | 重量 | 個数 | 対象 | 重量 | 個数 | 対象 | 重量 | 個数 | 対象 | 重量 | 個数 | 対象 | 重量 | 個数 | 対象 | 重量 | 個数 | 対象 | 重量 | 個数
[6 empty] | （t/年度） | （t/年度） | （㎥/年度） | [7 empty] | (t/日) |  |  |  | (MＪ) | （MJ） | (MＪ) | （MJ） | (kW) | (％) | (MWh) | (MWh) | [5 empty] | （％） | （％） | （％） | （％） | （％） | （％） | （％） | （％） | (kg/㎥) | （％） | （％） | （％） | （％） | （kJ/kg） | （kJ/kg） |  | （㎡） | （t/年度） | （個・台等） |  | （t/年度） | （個・台等） |  | （t/年度） | （個・台等） |  | （t/年度） | （個・台等） |  | （t/年度） | （個・台等） |  | （t/年度） | （個・台等） |  | （t/年度） | （個・台等） |  | （t/年度） | （個・台等） |  | （t/年度） | （個・台等） |  | （t/年度） | （個・台等）
群馬県 | 10201 |  | 前橋市 |  | 前橋市亀泉清掃工場 | 5343 | 0 | 0 |  | 可燃ごみ,その他,ごみ処理残渣 |  | 焼却 |  | ストーカ式（可動） | バッチ運転 | 25 | 1 | 1977 | 無し | [8 empty] | 無し | 無し | 直営 |  | 無し |  | 100 | 44.9 | 22.7 | 19.5 | 6.3 | 1.8 | 4.8 | 106 | 100 | 36.8 | 55.5 | 7.7 | 9528 | 12120 | 無し |  | 0 | 0
群馬県 | 10201 |  | 前橋市 |  | 前橋市六供清掃工場 | 91064 | 106 | 0 | 搬出量 | 可燃ごみ,ごみ処理残渣 |  | 焼却 |  | ストーカ式（可動） | 全連続運転 | 405 | 3 | 1991 | 場内温水,発電（場内利用）,場外温水,発電（場外利用） | 105725760 | 84672000 |  |  | 1889 | 6.7 | 14692 | 5780 | 無し | 無し | 一部委託 |  | 無し |  | 100 | 46.9 | 24.9 | 14.7 | 6.6 | 0.3 | 6.6 | 127 | 100 | 51 | 43 | 6 | 6818 | 8703 | 無し |  | 0 | 0
群馬県 | 10201 |  | 前橋市 |  | 前橋市大胡クリーンセンター | 12341 | 0 | 0 |  | 可燃ごみ,粗大ごみ,その他,ごみ処理残渣 |  | 焼却 |  | ストーカ式（可動） | 全連続運転 | 108 | 2 | 1990 | 無し | [8 empty] | 無し | 無し | 一部委託 |  | 無し |  | 100 | 36.9 | 30.6 | 20.3 | 4.9 | 1.4 | 5.9 | 147 | 100 | 46.2 | 47.3 | 6.5 | 7740 | 9820 | 無し |  | 0 | 0
群馬県 | 10202 |  | 高崎市 |  | 高浜クリーンセンター | 112260 | 0 | 0 |  | 可燃ごみ,ごみ処理残渣 |  | 焼却 |  | ストーカ式（可動） | 全連続運転 | 450 | 3 | 1988 | 場内温水,場内蒸気,場外温水,場外蒸気,発電（場外利用） |  |  | 186072 | 5786 | 25000 |  |  |  | 無し | 薬剤処理 | 一部委託 |  | 有り | 92 | 100 | 43.2 | 31.1 | 3.8 | 12 | 2 | 7.9 | 130 | 100 | 50.8 | 42.7 | 6.5 |  | 8700 | 無し |  | 0 | 0
群馬県 | 10202 |  | 高崎市 |  | 吉井クリーンセンター | 6633 | 0 | 0 |  | 可燃ごみ,ごみ処理残渣 |  | 焼却 |  | ストーカ式（可動） | バッチ運転 | 30 | 2 | 1992 | 場内温水,場外温水 |  |  |  | 3689 |  |  |  |  | 無し | 薬剤処理 | 委託 |  | 無し |  | 100 | 59.6 | 20.5 | 8.9 | 8.9 | 0.8 | 1.3 | 122 | 100 | 32.3 | 61.8 | 5.9 | 10825 | 12250 | 無し |  | 0 | 0
群馬県 | 10203 |  | 桐生市 |  | 桐生市清掃センターごみ焼却施設 | 80193 | 0 | 0 |  | 可燃ごみ,ごみ処理残渣 |  | 焼却 |  | ストーカ式（可動） | 全連続運転 | 450 | 3 | 1996 | 場内温水,発電（場内利用）,場外温水,発電（場外利用） | 184776905 | 165012120 | 不明 | 27059520 | 4500 | 14.7 | 33351 | 19597 | 無し | 薬剤処理 | 委託 |  | 無し |  | 100 | 46.3 | 24.8 | 13.6 | 7.8 | 2.9 | 4.6 | 166.3 | 100 | 43.2 | 48.3 | 8.5 | 8015 |  | 無し |  | 0 | 0
群馬県 | 10204 |  | 伊勢崎市 |  | 伊勢崎市清掃リサイクルセンター21 | 57938 | 154 | 0 | 搬出量 | 可燃ごみ,粗大ごみ |  | 焼却 |  | 流動床式 | 全連続運転 | 210 | 3 | 2000 | 場内温水,場内蒸気,発電（場内利用）,発電（場外利用） | - | - | - | - | 1980 | 9.58 | 14328.6 | - | 無し | セメント固化 | 委託 |  | 無し |  | 100 | 44.5 | 30.8 | 11.8 | 8.9 | 2.2 | 1.8 | 182.25 | 100 | 47.37 | 47.33 | 5.3 | 7726 | 9661 | 無し |  | 0 | 0
群馬県 | 10204 |  | 伊勢崎市 |  | 伊勢崎市あずまダストセンター | 0 | 0 | 0 |  | 可燃ごみ,粗大ごみ |  | 焼却 |  | ストーカ式（可動） | バッチ運転 | 25 | 2 | 1993 | 無し | [8 empty] | 無し | 無し | 直営 | 廃止 | 無し |  | 0 | [7 empty] | 0 | [5 empty] | 無し |  | 0 | 0
群馬県 | 10204 |  | 伊勢崎市 |  | 伊勢崎市境清掃センター | 0 | 0 | 0 |  | 可燃ごみ,粗大ごみ |  | 焼却 |  | ストーカ式（可動） | バッチ運転 | 30 | 2 | 1990 | 無し | [8 empty] | 無し | 無し | 直営 | 廃止 | 無し |  | 0 | [7 empty] | 0 | [5 empty] | 無し |  | 0 | 0
群馬県 | 10205 |  | 太田市 |  | 太田市清掃センター第４号焼却炉 | 32826 | 116 |  | 搬出量 | 可燃ごみ,ごみ処理残渣 |  | 焼却 |  | ストーカ式（可動） | 全連続運転 | 170 | 2 | 1992 | 場内温水,場外温水 | 14065 |  | 10129 | [5 empty] | 無し | セメント固化,薬剤処理 | 委託 |  | 無し |  | 100 | 50.8 | 22.7 | 10.6 | 13.9 | 1.2 | 0.8 | 160 | 100 | 46.3 | 48.8 | 4.9 | 8050 | 9300 | 無し |  | 0 | 0
群馬県 | 10205 |  | 太田市 |  | 太田市清掃センター第３号焼却炉 | 32826 | 115 |  | 搬出量 | 可燃ごみ,ごみ処理残渣 |  | 焼却 |  | ストーカ式（可動） | 全連続運転 | 150 | 1 | 1979 | 場内温水,場外温水 | 4219 |  | 3113 | [5 empty] | 無し | セメント固化,薬剤処理 | 委託 |  | 無し |  | 100 | 42.7 | 30.3 | 9.9 | 14.1 | 1.9 | 1.1 | 180 | 100 | 54.3 | 41.4 | 4.3 | 6450 | 8125 | 無し |  | 0 | 0
群馬県 | 10205 |  | 太田市 |  | 太田市清掃センター灰溶融炉 | 0 | 0 |  |  | ごみ処理残渣 |  | その他 |  | その他 | 全連続運転 | 12 | 1 | 2005 | 無し | [8 empty] | 溶融処理 | 薬剤処理 | 委託 | 休止 | 無し |  | 0 | [7 empty] | 0 | [5 empty] | 無し |  | 0 | 0
群馬県 | 10207 |  | 館林市 |  | 館林市清掃センター | 24520 | 0 | 0 |  | 可燃ごみ,粗大ごみ |  | 焼却 |  | ストーカ式（可動） | 准連続運転 | 100 | 2 | 1986 | 場内温水,場外温水 | 8166144 | [7 empty] | 無し | 薬剤処理 | 委託 |  | 無し |  | 100 | 51.2 | 19.6 | 14.8 | 9 | 2.7 | 2.7 | 177.8 | 100 | 49.8 | 44.5 | 5.7 | 7115 | 7853 | 無し |  | 0 | 0
群馬県 | 10209 |  | 藤岡市 |  | 藤岡市清掃センター | 22844 | 159 |  | 搬出量 | 可燃ごみ,粗大ごみ,ごみ処理残渣 |  | 焼却 |  | ストーカ式（可動） | 全連続運転 | 120 | 2 | 1985 | 場内温水,場外温水 | 1050 | 1050 | 1050 | 1050 |  |  |  |  | 無し | 薬剤処理 | 委託 |  | 無し |  | 100 | 38.6 | 25.2 | 26.1 | 3.2 | 1.9 | 5 | 127.3 | 100 | 41.6 | 51.6 | 6.8 | 8663 |  | 有り | 130.2 | 1 | 26 | [6 empty] | ○ | 1 | 26 | [18 empty] | 修理,展示,販売
群馬県 | 10210 |  | 富岡市 |  | 富岡市清掃センター | 17084 | 0 | 0 |  | 可燃ごみ |  | 焼却 |  | ストーカ式（可動） | 全連続運転 | 112.5 | 2 | 1992 | 場内温水,場外温水 | 668.8 | 668.8 | 668.8 | 668.8 |  |  |  |  | 無し | 薬剤処理 | 委託 |  | 無し |  | 100 | 50.4 | 26.9 | 1.4 | 19 | 0.6 | 1.7 | 270 | 100 | 48.9 | 46.2 | 4.9 | 7475 | 10276 | 無し |  | 0 | 0
群馬県 | 10211 |  | 安中市 |  | 碓氷川クリーンセンターごみ処理施設 | 19207 | 42 | 0 |  | 可燃ごみ,粗大ごみ,ごみ処理残渣 |  | 焼却 |  | ストーカ式（可動） | 全連続運転 | 135 | 2 | 1998 | 場内温水,場外温水 | 11289600 | 9031680 | 12418560 | 7805952 |  |  |  |  | 無し | 薬剤処理 | 一部委託 |  | 無し |  | 100 | 54.9 | 23.5 | 8.7 | 9 | 1.3 | 2.6 | 148.8 | 100 | 47.3 | 5 | 47.7 | 8000 |  | 無し |  | 0 | 0
群馬県 | 10426 |  | 草津町 |  | 草津町クリーンセンター | 5024 | 0 | 0 |  | 可燃ごみ |  | 焼却 |  | ストーカ式（可動） | バッチ運転 | 40 | 2 | 1991 | 場内温水,場外温水 | - | - | - | - |  |  |  |  | 無し | 薬剤処理 | 直営 |  | 無し |  | 100 | 50.2 | 21.7 | 7.9 | 17.6 | 0.9 | 1.7 | 215 | 100 | 59.9 | 36.4 | 3.7 | 5325 |  | 無し |  | 0 | 0
群馬県 | 10449 |  | みなかみ町 |  | 奥利根アメニティパーク固形燃料利用施設 | 0 | 0 |  |  | 固形化燃料 |  | 焼却 |  | ストーカ式（可動） | 准連続運転 | 20 | 1 | 1998 | 無し | [8 empty] | 溶融処理 | 溶融処理 | 一部委託 | 休止 | 無し |  | 0 | [7 empty] | 0 | [5 empty] | 無し |  | 0 | 0
群馬県 | 10464 |  | 玉村町 |  | 玉村町クリーンセンター | 12157 | 0 | 0 |  | 可燃ごみ,粗大ごみ |  | 焼却 |  | ストーカ式（可動） | 全連続運転 | 90 | 2 | 1990 | 場内温水,場外温水 | 8435000 | 2400000 | [6 empty] | その他 | 薬剤処理 | 委託 |  | 無し |  | 100 | 50.5 | 25.5 | 9.9 | 10.4 | 2.3 | 1.4 | 160 | 100 | 46.7 | 5.5 | 47.8 | 7835 | 9119 | 無し |  | 0 | 0
群馬県 | 10838 |  | 甘楽西部環境衛生施設組合 |  | 甘楽西部環境衛生施設組合清掃センター | 2382 | 0 | 0 |  | 可燃ごみ |  | 焼却 |  | ストーカ式（可動） | バッチ運転 | 15 | 2 | 1986 | 無し | [8 empty] | 無し | 薬剤処理 | 直営 |  | 無し |  | 100 | 61.6 | 24 | 0.7 | 13.5 | 0 | 0.2 | 106 | 100 | 40.5 | 54.7 | 4.8 |  |  | 無し |  | 0 | 0
群馬県 | 10840 |  | 吾妻東部衛生施設組合 |  | 吾妻東部衛生センターごみ処理施設 | 10345 | 0 | 0 |  | 可燃ごみ,ごみ処理残渣,し尿処理残渣 |  | 焼却 |  | ストーカ式（可動） | バッチ運転 | 50 | 2 | 1990 | 無し | [8 empty] | 無し | 薬剤処理 | 直営 |  | 無し |  | 100 | 27.6 | 16.1 | 1 | 52.1 | 2.9 | 0.3 | 215.3 | 100 | 61.6 | 32.2 | 6.2 | 4500 | 4200 | 無し |  | 0 | 0
群馬県 | 10870 |  | 西吾妻環境衛生施設組合 |  | 西吾妻環境衛生センタ－ | 6559 | 0 | 0 |  | 可燃ごみ,粗大ごみ,ごみ処理残渣 |  | 焼却 |  | ストーカ式（可動） | バッチ運転 | 40 | 2 | 1991 | 無し | [8 empty] | 無し | 薬剤処理 | 一部委託 |  | 無し |  | 100 | 50.3 | 34.1 | 1.6 | 7.1 | 6.7 | 0.2 | 79 | 100 | 37.3 | 52.2 | 10.5 | 8800 | 9100 | 無し |  | 0 | 0
群馬県 | 10873 |  | 渋川地区広域市町村圏振興整備組合 |  | 渋川地区広域圏清掃センター | 42876 | 0 |  |  | 可燃ごみ,その他,ごみ処理残渣,し尿処理残渣 |  | 焼却 |  | ストーカ式（可動） | 全連続運転 | 232.5 | 2 | 1993 | 無し | [8 empty] | 無し | 薬剤処理 | 一部委託 |  | 無し |  | 100 | 21.8 | 13.4 | 18 | 40.9 | 1.4 | 4.5 | 146 | 100 | 55 | 32.5 | 12.5 |  | 4753 | 無し |  | 0 | 0
群馬県 | 10875 |  | 沼田市外二箇村清掃施設組合 |  | 清掃工場 | 16738 | 0 | 0 |  | 可燃ごみ |  | 焼却 |  | ストーカ式（可動） | 全連続運転 | 120 | 2 | 1973 | 場内温水,場外温水 | 3216000 | 964800 | [6 empty] | 無し | 薬剤処理 | 一部委託 |  | 無し |  | 100 | 51.3 | 32.9 | 3.8 | 10.2 | 1.5 | 0.3 | 117.8 | 100 | 44.4 | 48.7 | 6.9 | 8275 | 7725 | 無し |  | 0 | 0
群馬県 | 10890 |  | 大泉町外二町環境衛生施設組合 |  | 大泉町外二町清掃センター | 27618 | 0 | 0 |  | 可燃ごみ |  | 焼却 |  | ストーカ式（可動） | 全連続運転 | 195 | 2 | 1991 | 場内温水 | 673 |  | 673 | [5 empty] | 無し | セメント固化,薬剤処理 | 委託 |  | 無し |  | 100 | 52.5 | 29 | 10.6 | 3.5 | 0 | 4.4 | 126 | 100 | 39.8 | 54.4 | 5.8 | 9250 | 9960 | 無し |  | 0 | 0
群馬県 | 10892 |  | 利根東部衛生施設組合 |  | 尾瀬クリーンセンター | 4558 | 0 | 0 |  | 可燃ごみ |  | 焼却 |  | ストーカ式（可動） | バッチ運転 | 30 | 2 | 1999 | 場内温水 | [8 empty] | 無し | 薬剤処理 | 直営 |  | 無し |  | 100 | 57 | 9.1 | 32.4 | 1 | 0 | 0.5 | 107 | 100 | 27.7 | 66.7 | 5.6 | 11900 |  | 無し |  | 0 | 0

## 粗大
粗大ごみ処理施設
都道府県名 | 地方公共団体 コード | 施設コード | 地方公共団体名 | 施設設置者（法人にあっては法人名） | 施設名 | 年間処理量 | 資源回収量 |  | 処理対象廃棄物 |  | 処理方式 | 処理能力 | 使用開始年度 | 運転管理体制 | 施設の改廃 | 産業廃棄物の搬入の有無 | 一般廃棄物の割合 | リユース・リペア機能の有無 | リユース・リペアする場所の面積 | リユース・リペアの対象品目 | [28 empty] | リユース・リペアの内容
[8 empty] | 資源化物の区分 | [11 empty] | 合計 |  | 家具 |  |  | 自転車 |  |  | 衣類 |  |  | 書籍 |  |  | 家電 |  |  | 傘 |  |  | 食器 |  |  | おもちゃ |  |  | その他
[10 empty] | その他（具体的） | [9 empty] | 重量 | 個数 | 対象 | 重量 | 個数 | 対象 | 重量 | 個数 | 対象 | 重量 | 個数 | 対象 | 重量 | 個数 | 対象 | 重量 | 個数 | 対象 | 重量 | 個数 | 対象 | 重量 | 個数 | 対象 | 重量 | 個数 | 対象 | 重量 | 個数
[6 empty] | (t/年度) | (t/年度) |  |  |  |  | (t/日) |  |  |  |  | （％） |  | （㎡） | （t/年度） | （個・台等） |  | （t/年度） | （個・台等） |  | （t/年度） | （個・台等） |  | （t/年度） | （個・台等） |  | （t/年度） | （個・台等） |  | （t/年度） | （個・台等） |  | （t/年度） | （個・台等） |  | （t/年度） | （個・台等） |  | （t/年度） | （個・台等） |  | （t/年度） | （個・台等）
群馬県 | 10201 |  | 前橋市 |  | 前橋市荻窪清掃工場 | 8296 | 3462 | 搬出量 | 粗大ごみ,不燃ごみ,資源ごみ |  | 併用 | 99 | 1992 | 一部委託 |  | 無し |  | 無し |  | 0 | 0
群馬県 | 10201 |  | 前橋市 |  | 前橋市富士見クリーンステーション | 2220 | 904 | 搬出量 | 粗大ごみ,不燃ごみ,資源ごみ |  | 併用 | 18 | 1998 | 一部委託 |  | 無し |  | 無し |  | 0 | 0
群馬県 | 10202 |  | 高崎市 |  | 高浜クリーンセンター粗大ごみ処理施設 | 6943 | 1934 | 回収量 | 粗大ごみ,不燃ごみ |  | 併用 | 55 | 1988 | 委託 |  | 有り | 87 | 無し |  | 0 | 0
群馬県 | 10202 |  | 高崎市 |  | 吉井クリーンセンター粗大ごみ処理施設 | 553 | 325 | 回収量 | 粗大ごみ,不燃ごみ,資源ごみ |  | 併用 | 6 | 1992 | 委託 |  | 無し |  | 無し |  | 0 | 0
群馬県 | 10203 |  | 桐生市 |  | 桐生市清掃センター粗大ごみ処理施設 | 6846 | 2677 | 搬出量 | 粗大ごみ,不燃ごみ,その他,資源ごみ |  | 併用 | 80 | 1996 | 委託 |  | 無し |  | 有り | 1613 | 12 | 2396 | ○ |  | 30 | ○ |  | 2366 | ○ | 4 |  |  |  |  | ○ | 8 | [13 empty] | 譲渡
群馬県 | 10204 |  | 伊勢崎市 |  | 伊勢崎市清掃リサイクルセンター21 | 5535.46 | 1273.819 | 搬出量 | 粗大ごみ,不燃ごみ,資源ごみ |  | 併用 | 41 | 2000 | 委託 |  | 無し |  | 有り | 59 | 0 | 35 |  |  |  | ○ |  | 35 | [21 empty] | 修理,譲渡
群馬県 | 10207 |  | 館林市 |  | 館林市清掃センター | 1536 | 667 | 回収量 | 粗大ごみ,不燃ごみ,資源ごみ |  | 併用 | 26 | 1988 | 委託 |  | 無し |  | 無し |  | 0 | 0
群馬県 | 10209 |  | 藤岡市 |  | 藤岡市清掃センター粗大ごみ破砕施設 | 1379 | 280 | 搬出量 | 粗大ごみ,不燃ごみ |  | 併用 | 40 | 1985 | 委託 |  | 無し |  | 有り | 130 | 12 | 2534 | ○ | 5 | 493 |  |  |  | ○ | 1 | 26 | [9 empty] | ○ | 4 | 489 |  |  |  | ○ | 2 | 1526 | 修理,展示,販売
群馬県 | 10211 |  | 安中市 |  | 碓氷川クリーンセンター粗大ごみ処理施設 | 1300 | 534 |  | 粗大ごみ,不燃ごみ |  | 併用 | 20 | 1998 | 一部委託 |  | 無し |  | 無し |  | 0 | 0
群馬県 | 10449 |  | みなかみ町 |  | 奥利根アメニティパークリサイクルプラザ | 737 | 452 | 搬出量 | 粗大ごみ,不燃ごみ,資源ごみ |  | 併用 | 13 | 1998 | 直営 |  | 無し |  | 有り | 54 | 0 | 771 | ○ |  | 50 | ○ |  | 3 | ○ |  | 48 | ○ |  | 194 | ○ |  | 28 | ○ |  | 6 | ○ |  | 212 |  |  |  | ○ |  | 230 | 譲渡
群馬県 | 10840 |  | 吾妻東部衛生施設組合 |  | 吾妻東部衛生センター粗大ごみ処理施設 | 1004 | 719 | 搬出量 | 粗大ごみ,不燃ごみ,その他,資源ごみ |  | 圧縮 | 20 | 1992 | 直営 |  | 無し |  | 無し |  | 0 | 0
群馬県 | 10870 |  | 西吾妻環境衛生施設組合 |  | 西吾妻環境衛生センタ－粗大ごみ・不燃ごみ処理施設 | 767 | 232 | 搬出量 | 粗大ごみ,不燃ごみ |  | 併用 | 24 | 1994 | 一部委託 |  | 無し |  | 無し |  | 0 | 0
群馬県 | 10873 |  | 渋川地区広域市町村圏振興整備組合 |  | 渋川地区広域圏清掃センター粗大ごみ処理施設 | 2963 | 987 | 搬出量 | 粗大ごみ,不燃ごみ |  | 併用 | 40 | 1993 | 委託 |  | 無し |  | 無し |  | 0 | 0
群馬県 | 10914 |  | 太田市外三町広域清掃組合 |  | リサイクルプラザ | 11502 | 7565 | 回収量 | 粗大ごみ,不燃ごみ,その他,資源ごみ |  | 併用 | 73 | 2004 | 一部委託 |  | 無し |  | 有り | 153 | 9 | 2828 | ○ | 6 | 358 | ○ | 2 | 136 | [12 empty] | ○ | 1 | 1167 | ○ | 0 | 700 | ○ | 0 | 467 | 修理,展示,販売

## 資源化
資源化等を行う施設
都道府県名 | 地方公共団体 コード | 施設コード | 地方公共団体名 | 施設設置者（法人にあっては法人名） | 施設名 | 年間処理量 | 資源回収量 |  |  | 搬出量 |  | 在庫量 |  | 施設区分 | 処理対象廃棄物 |  | 処理内容 |  | 処理能力 | 使用開始年度 | 運転管理体制 | 施設の改廃 | 産業廃棄物の搬入の有無 | 一般廃棄物の割合 | リユース・リペア機能の有無 | リユース・リペアする場所の面積 | リユース・リペアの対象品目 | [28 empty] | リユース・リペアの内容
[9 empty] | 搬出量・在庫量の別（民間） | [17 empty] | 合計 |  | 家具 |  |  | 自転車 |  |  | 衣類 |  |  | 書籍 |  |  | 家電 |  |  | 傘 |  |  | 食器 |  |  | おもちゃ |  |  | その他
[16 empty] | その他（具体的） |  | その他（具体的） | [8 empty] | 重量 | 個数 | 対象 | 重量 | 個数 | 対象 | 重量 | 個数 | 対象 | 重量 | 個数 | 対象 | 重量 | 個数 | 対象 | 重量 | 個数 | 対象 | 重量 | 個数 | 対象 | 重量 | 個数 | 対象 | 重量 | 個数 | 対象 | 重量 | 個数
[6 empty] | (t/年度) | (t/年度) | (㎥/年度) |  | (t/年度) | (㎥/年度) | (t/年度) | (㎥/年度) | [5 empty] | (t/日) |  |  |  |  | （％） |  | （㎡） | （t/年度） | （個・台等） |  | （t/年度） | （個・台等） |  | （t/年度） | （個・台等） |  | （t/年度） | （個・台等） |  | （t/年度） | （個・台等） |  | （t/年度） | （個・台等） |  | （t/年度） | （個・台等） |  | （t/年度） | （個・台等） |  | （t/年度） | （個・台等） |  | （t/年度） | （個・台等）
群馬県 | 10201 |  | 前橋市 |  | 前橋市荻窪清掃工場びん選別処理施設 | 2567 | 2520 |  |  | 2520 |  |  |  | 容器包装リサイクル推進施設 | ガラス類 |  | 選別 |  | 18 | 1996 | 委託 |  | 無し |  | 無し |  | 0 | 0
群馬県 | 10201 |  | 前橋市 |  | 前橋市ペットボトル選別処理施設 | 859 | 859 |  |  | 859 |  |  |  | 容器包装リサイクル推進施設 | ペットボトル |  | 圧縮・梱包 |  | 4 | 2000 | 委託 |  | 無し |  | 無し |  | 0 | 0
群馬県 | 10202 |  | 高崎市 |  | 高浜クリーンセンターリサイクルセンター | 3356 | 2908 |  |  | 2908 |  |  |  | リサイクルセンター（補助金） | 紙類,金属類,ガラス類,ペットボトル |  | 選別,圧縮・梱包 |  | 68.5 | 1998 | 委託 |  | 有り | 99 | 無し |  | 0 | 0
群馬県 | 10203 |  | 桐生市 |  | 桐生市清掃センターリサイクルセンター | 388.2 | 378.95 |  |  | 378.95 |  | 9.25 |  | リサイクルセンター（補助金） | ペットボトル |  | 選別,圧縮・梱包 |  | 1.6 | 2000 | 委託 |  | 無し |  | 無し |  | 0 | 0
群馬県 | 10205 |  | 太田市 |  | 太田市新田緑のリサイクルセンター | 1013 | 1013 |  |  | 776 |  | 237 |  | その他 | 剪定枝 |  | その他 |  | 4.5 | 2004 | 直営 |  | 無し |  | 無し |  | 0 | 0
群馬県 | 10209 |  | 藤岡市 |  | 藤岡市清掃センター飲料容器再資源化施設 | 1541 | 1538 |  |  | 1541 |  |  |  | 容器包装リサイクル推進施設 | 紙類,金属類,ガラス類,ペットボトル,不燃ごみ,その他 |  | 選別,圧縮・梱包 |  | 12.3 | 1997 | 一部委託 |  | 無し |  | 無し |  | 0 | 0
群馬県 | 10209 |  | 藤岡市 |  | 鬼石資源化センターリサイクルプラザ | 671 | 202 |  |  | 202 |  |  |  | リサイクルセンター（補助金） | 金属類,不燃ごみ,粗大ごみ |  | 選別,圧縮・梱包 |  | 5 | 1999 | 一部委託 |  | 無し |  | 無し |  | 0 | 0
群馬県 | 10210 |  | 富岡市 |  | 富岡市資源化センター | 2794 | [7 empty] | リサイクルセンター（補助金） | 金属類,ガラス類,ペットボトル,プラスチック,粗大ごみ |  | 選別,圧縮・梱包 |  | 33 | 2002 | 一部委託 |  | 無し |  | 無し |  | 0 | 0
群馬県 | 10366 |  | 上野村 |  | 上野村堆肥センター | 75 | 75 |  |  | 75 |  |  |  | ごみ堆肥化施設 | 家庭系生ごみ |  | ごみ堆肥化 |  | 14 | 1999 | 直営 |  | 無し |  | 無し |  | 0 | 0
群馬県 | 10367 |  | 神流町 |  | リサイクルセンター神流 | 174 | 171 |  |  | 171 |  |  |  | ストックヤード | 紙類,金属類,ガラス類,その他資源ごみ,ペットボトル,プラスチック,布類,不燃ごみ,粗大ごみ |  | 選別,圧縮・梱包 |  | 6.05 | 2001 | 直営 |  | 無し |  | 無し |  | 0 | 0
群馬県 | 10449 |  | みなかみ町 |  | みなかみ町資源リサイクルセンター | 3945 | 481 |  |  | 481 |  |  |  | ごみ堆肥化施設 | 事業系生ごみ,その他 |  | ごみ堆肥化 |  | 21 | 2004 | 委託 |  | 有り | 1 | 無し |  | 0 | 0
群馬県 | 10464 |  | 玉村町 |  | 玉村町クリーンセンター | 652 | 486 |  |  | 486 |  |  |  | リサイクルセンター（補助金） | 金属類,ガラス類,不燃ごみ,粗大ごみ,その他 |  | 選別,圧縮・梱包 |  | 10 | 1990 | 委託 |  | 無し |  | 無し |  | 0 | 0
群馬県 | 10521 |  | 板倉町 |  | 板倉町高速堆肥化施設 | 545 | 127 |  |  | 120 |  | 7 |  | ごみ堆肥化施設 | 家庭系生ごみ,事業系生ごみ |  | ごみ堆肥化 |  | 3 | 1997 | 委託 |  | 無し |  | 無し |  | 0 | 0
群馬県 | 10838 |  | 甘楽西部環境衛生施設組合 |  | 甘楽西部環境衛生施設組合リサイクルセンター | 254 | 212 |  |  | 212 |  |  |  | リサイクルセンター（補助金） | 紙類,金属類,ガラス類,ペットボトル,プラスチック,不燃ごみ,粗大ごみ |  | 選別,圧縮・梱包 |  | 4.5 | 2002 | 直営 |  | 無し |  | 無し |  | 0 | 0
群馬県 | 10873 |  | 渋川地区広域市町村圏振興整備組合 |  | 渋川地区広域圏清掃センターリサイクル施設 | 764 | 764 |  |  | 764 |  |  |  | リサイクルセンター（補助金） | ガラス類,ペットボトル |  | 選別,圧縮・梱包 |  | 4.9 | 2000 | 委託 |  | 無し |  | 無し |  | 0 | 0
群馬県 | 10892 |  | 利根東部衛生施設組合 |  | 尾瀬クリーンセンター | 406 | 206 |  |  | 206 |  |  |  | リサイクルプラザ | 紙類,金属類,ガラス類,ペットボトル,不燃ごみ,粗大ごみ |  | 選別,圧縮・梱包 |  | 12 | 1999 | 直営 |  | 無し |  | 無し |  | 0 | 0

## 燃料化
ごみ燃料化施設
都道府県名 | 地方公共団体コード | 施設コード | 地方公共団体名 | 施設設置者（法人にあっては法人名） | 施設名 | 年間処理量 |  | 生成物保管量 |  | 生成物生産量 |  | 生成物搬出量 |  | 燃料化量（民間） |  |  | 処理対象廃棄物 |  | 施設の種類 | 燃料供給先の確保状況 | 処理能力 | 使用開始年度 | 運転管理体制 | 施設の改廃 | 発電能力 |  |  |  | 産業廃棄物の搬入の有無 | 一般廃棄物の割合 | 分析対象 | ごみ組成分析結果 | [6 empty] | 単位容積重量 | 三成分 |  |  |  | 低位発熱量
[25 empty] | 発電能力 | 発電効率（実績値） | 総発電量（実績値） | うち外部供給量（実績値） |  |  |  | 合計 | 紙・布類 | ビニール、合成樹脂、ゴム、皮革類 | 木、竹、わら類 | ちゅう芥類 | 不燃物類 | その他 |  | 合計 | 水分 | 可燃分 | 灰分 | (計算値) | (実測値)
[16 empty] | 生産量・排出量の別 |  | その他（具体的）
[6 empty] | (t/年度) | (㎥/年) | (t/年度) | (㎥/年度) | (t/年度) | (㎥/年度) | (t/年度) | (㎥/年度) | (t/年度) | (㎥/年度) | [5 empty] | (t/日) |  |  |  | (kW) | (％) | (MWh) | (MWh) |  | （％） |  | （％） | （％） | （％） | （％） | （％） | （％） | （％） | (kg/㎥) | （％） | （％） | （％） | （％） | （kJ/kg） | （kJ/kg）
群馬県 | 10209 |  | 藤岡市 |  | 鬼石資源化センターごみ固形燃料化施設 | 0 |  | 0 | [8 empty] | 可燃ごみ,ごみ処理残渣 |  | 固形燃料化（RDF） | 燃料用 | 15 | 1999 | 一部委託 | 休止 |  |  |  |  | 無し |  |  | 0 | [7 empty] | 0
群馬県 | 10367 |  | 神流町 |  | クリーンセンター奥多野 | 601 |  |  |  | 244 |  | 225 |  |  |  |  | 可燃ごみ,不燃ごみ,資源ごみ,生ごみ（厨芥類）,プラスチック類,粗大ごみ,その他 |  | 固形燃料化（RDF） | 燃料用 | 6 | 1999 | 直営 | [5 empty] | 無し |  | 処理対象ごみ | 100 | 38.7 | 25.2 | 0.6 | 32 | 1 | 2.5 | 150 | 100 | 47.3 | 47.4 | 5.3 | 7700 | 9500
群馬県 | 10449 |  | みなかみ町 |  | 奥利根アメニティパーク固形燃料化施設 | 5443 |  |  |  | 2894 |  | 2894 |  |  |  |  | 可燃ごみ |  | 固形燃料化（RDF） | 燃料用 | 40 | 1998 | 一部委託 | [5 empty] | 無し |  | 処理対象ごみ | 100 | 53 | 27.7 | 0.6 | 17.1 | 0.8 | 0.8 | 121 | 100 | 35.2 | 56.3 | 8.5 | 9700 | 10000
群馬県 | 10521 |  | 板倉町 |  | 板倉町固形燃料化施設 | 1584 |  | 11 |  | 1070 |  | 1097 |  |  |  |  | 可燃ごみ |  | 固形燃料化（RDF） | 燃料用 | 20 | 1997 | 委託 | [5 empty] | 無し |  | 固形燃料 | 100 | 65.2 | 20 | 1.5 | 4.4 | 0 | 8.9 | 68.9 | 100 | 12.9 | 74.7 | 12.4 |  | 9030

## その他
その他の施設[ごみの中間処理施設]
都道府県名 | 地方公共団体 コード | 施設コード | 地方公共団体名 | 施設設置者（法人にあっては法人名） | 施設名 | 年間処理量 | 処理対象廃棄物 |  | 処理内容 |  | 処理能力 | 使用開始年度 | 運転管理体制 | 施設の改廃 | 産業廃棄物の搬入の有無 | 一般廃棄物の割合
[8 empty] | その他（具体的） |  | その他（具体的）
[6 empty] | (t/年度) |  |  |  |  | (t/日) |  |  |  |  | （％）

## 保管
保管施設
都道府県名 | 地方公共団体コード | 施設コード | 地方公共団体名 | 施設名 | 年間保管量 | 施設区分 | 保管対象廃棄物 | 保管分類数 | 屋内面積 | 屋外面積 | 使用開始年度 | 運転管理体制 | 施設の改廃 | 産業廃棄物の搬入の有無 | 一般廃棄物の割合
[5 empty] | (t/年度) |  |  |  | (m2) | (m2) |  |  |  |  | （％）
群馬県 | 10201 |  | 前橋市 | 前橋市荻窪清掃工場 | 4439 | 容器包装リサイクル推進施設 | 金属類,ガラス類,プラスチック | 3 | 75 | 404 | 1993 | 一部委託 |  | 無し
群馬県 | 10201 |  | 前橋市 | 前橋市ペットボトル選別処理施設 | 859 | 容器包装リサイクル推進施設 | ペットボトル | 1 | 0 | 300 | 1998 | 委託 |  | 無し
群馬県 | 10201 |  | 前橋市 | 富士見クリーンステーション | 649 | 容器包装リサイクル推進施設 | 金属類 | 1 | 42 | 0 | 1998 | 一部委託 |  | 無し
群馬県 | 10202 |  | 高崎市 | 高浜クリーンセンターリサイクルセンター | 2776 | 容器包装リサイクル推進施設 | 紙類,金属類,ガラス類,ペットボトル | 10 | 654 | 0 | 1998 | 委託 |  | 有り | 90
群馬県 | 10203 |  | 桐生市 | 桐生市清掃センターリサイクルセンター | 2553 | ストックヤード | 金属類,ガラス類,その他資源ごみ,ペットボトル,プラスチック | 9 | 323 | 345 | 2000 | 委託 |  | 無し
群馬県 | 10204 |  | 伊勢崎市 | 伊勢崎市清掃リサイクルセンター21 | 899.85 | ストックヤード | 金属類,ガラス類 | 2 | 200 | 0 | 2000 | 委託 |  | 無し
群馬県 | 10206 |  | 沼田市 | 沼田市一般廃棄物最終処分場 | 1140 | ストックヤード | 金属類,ガラス類,その他資源ごみ,ペットボトル,プラスチック | 9 | 0 | 300 | 1997 | 直営 |  | 無し
群馬県 | 10207 |  | 館林市 | 館林市清掃センター | 3466 | 容器包装リサイクル推進施設 | 紙類,金属類,プラスチック | 6 | 325 | 138 | 2004 | 直営 |  | 無し
群馬県 | 10209 |  | 藤岡市 | 藤岡市清掃センター | 1538 | 容器包装リサイクル推進施設 | 紙類,金属類,ガラス類,その他資源ごみ,ペットボトル,その他 | 6 | 0 | 126 | 1997 | 一部委託 |  | 無し
群馬県 | 10211 |  | 安中市 | 碓氷川クリーンセンター保管所 | 137 | ストックヤード | ガラス類 | 3 | 44 | 0 | 1998 | 直営 |  | 無し
群馬県 | 10448 |  | 昭和村 | 昭和村資源物保管場 | 50 | 容器包装リサイクル推進施設 | ガラス類 | 3 | 0 | 90 | 1998 | 直営 |  | 無し
群馬県 | 10449 |  | みなかみ町 | 奥利根アメニティパークストックヤード | 1137 | ストックヤード | 紙類,金属類,ガラス類,その他資源ごみ,ペットボトル,布類 | 6 | 412 | 0 | 1998 | 直営 |  | 無し
群馬県 | 10464 |  | 玉村町 | 玉村町クリーンセンター | 417 | 容器包装リサイクル推進施設 | 紙類,金属類,ガラス類,ペットボトル,プラスチック,その他 | 7 | 93 | 18 | 1990 | 委託 |  | 無し
群馬県 | 10840 |  | 吾妻東部衛生施設組合 | 吾妻東部衛生センター |  | その他 | 紙類,金属類,ガラス類 | 8 | 110 | 0 | 1992 | 直営 | 廃止 | 無し
群馬県 | 10870 |  | 西吾妻環境衛生施設組合 | 西吾妻環境衛生センター粗大ごみ・不燃ごみ処理施設 | 793 | ストックヤード | 紙類,金属類,ガラス類,その他 | 5 | 114 | 72 | 1994 | 直営 |  | 無し
群馬県 | 10873 |  | 渋川地区広域市町村圏振興整備組合 | 渋川地区広域圏清掃センター | 1751 | 容器包装リサイクル推進施設 | 金属類,ガラス類,ペットボトル | 6 | 100 | 36 | 1997 | 委託 |  | 無し
群馬県 | 10892 |  | 利根東部衛生施設組合 | 尾瀬クリーンセンターストックヤード | 17 | ストックヤード | 紙類,ガラス類,ペットボトル | 3 | 200 | 0 | 2000 | 直営 |  | 無し

## 最終
最終処分場
都道府県名 | 地方公共団体コード | 施設コード | 地方公共団体名 | 施設設置者（法人にあっては法人名） | 施設名 | 埋立容量 （覆土を含む） | 埋立量 （覆土を含まない） | 残余容量 | 処理対象廃棄物 | 埋立場所 | 埋立開始年度 | 埋立地面積 | 全体容積 | 埋立終了年度 | 遮水の方式 | 浸出水の処理 | 運転管理体制 | 処分場の現状 | 施設の改廃 | 産業廃棄物の搬入の有無 | 一般廃棄物の割合 | 最終処分場の構造 | 準好気性埋立構造の管理状況 |  |  | 水質管理状況 | [5 empty] | メタン回収の有無 | メタン回収をしている場合
[23 empty] | 水位管理 | 覆土施工 | ガス抜き管の計画的施工状況 | 処理前BOD濃度 | 処理後BOD濃度 | 処理前COD濃度 | 処理後COD濃度 | 処理前TN濃度 | 処理後TN濃度 |  | メタンガス回収量 | メタンガス濃度 | メタンガス発熱量 | メタンガスの利用 | 発電量
[6 empty] | (㎥/年度) | (ｔ/年度) | (㎥) |  |  |  | (m2) | (㎥) | [7 empty] | （％） |  |  |  |  | （ppm） | （ppm） | （ppm） | （ppm） | （ppm） | （ppm） |  | （㎥／年） | （％） | （kJ/㎥N） |  | （kWh/年）
群馬県 | 10201 |  | 前橋市 |  | 前橋市荻窪最終処分場 | 0 | 0 | 0 | 焼却残渣（主灰）,その他,破砕ごみ・処理残渣 | 山間 | 1985 | 50000 | 544000 | 2007 | 底部遮水工,その他遮水 | 凝集沈殿,砂ろ過,活性炭処理 | 一部委託 | 埋立終了 |  | 無し |  | 準好気性埋立構造 | 末端集水管は水没 | 即日覆土 | 埋立状況により計画的に延長 | 12.4 | 7.3 | 9.3 | 4.5 | 27.8 | 21.6 | 回収していない
群馬県 | 10201 |  | 前橋市 |  | 前橋市最終処分場 | 15491 | 16146 | 286569 | 焼却残渣（主灰）,その他,焼却残渣（飛灰）,破砕ごみ・処理残渣 | 山間 | 2003 | 46700 | 383000 | 2018 | 底部遮水工,その他遮水 | 凝集沈殿,生物処理（脱窒あり）,消毒,活性炭処理,膜処理 | 一部委託 | 埋立中 |  | 無し |  | 準好気性埋立構造 | 末端集水管は水没 | 即日覆土 | 埋立状況により計画的に延長 | 7.5 | 1.3 | 56.9 | 8.1 | 33.1 | 5.5 | 回収していない
群馬県 | 10201 |  | 前橋市 |  | 前橋市富士見最終処分場 | 1937 | 2121 | 38653 | 焼却残渣（主灰）,焼却残渣（飛灰）,破砕ごみ・処理残渣 | 山間 | 1997 | 8020 | 59080 | 2011 | 底部遮水工 | 凝集沈殿,生物処理（脱窒あり）,砂ろ過,消毒,活性炭処理,キレート処理 | 一部委託 | 埋立中 |  | 無し |  | 準好気性埋立構造 | 末端集水管は開放 | 即日覆土 | 埋立状況により計画的に延長 | 2.6 | 1.1 | 13.9 | 7.5 | 13.1 | 12.6 | 回収していない
群馬県 | 10202 |  | 高崎市 |  | 高崎市一般廃棄物最終処分場 | 922 | 883 | 50491 | 不燃ごみ,その他 | 山間 | 1974 | 100000 | 940000 | 2013 | 原地盤利用,底部遮水工 | 凝集沈殿,生物処理（脱窒あり）,砂ろ過,消毒,活性炭処理 | 一部委託 | 埋立中 |  | 無し |  | 準好気性埋立構造 | 末端集水管は開放 | 即日覆土 | 埋立状況により計画的に延長 | 11 | 0.6 | 23 | 2.6 | 47 | 35 | 回収していない
群馬県 | 10202 |  | 高崎市 |  | 高崎市榛名最終処分場（エコパーク榛名） | 18101 | 19736 | 27041 | 焼却残渣（主灰）,焼却残渣（飛灰）,破砕ごみ・処理残渣 | 山間 | 2001 | 24400 | 203200 | 2011 | 底部遮水工,その他遮水 | 生物処理（脱窒あり）,消毒,活性炭処理,膜処理 | 一部委託 | 埋立中 |  | 無し |  | 準好気性埋立構造 | 末端集水管は開放 | 即日覆土 | 一部延長を行っていない | 23 | <1 | 96 | 5.3 | 82.5 | 1.5 | 回収していない
群馬県 | 10203 |  | 桐生市 |  | 桐生市一般廃棄物最終処分場(001) | 95 | 102 | 7842 | その他 | 平地 | 1986 | 21709 | 126387 | 2014 | 底部遮水工 | 生物処理（脱窒なし）,砂ろ過,消毒 | 直営 | 埋立中 |  | 無し |  | 準好気性埋立構造 | 末端集水管は開放 | 即日覆土 | 埋立状況により計画的に延長 | 60 | 1 | 60 | 10 | 38 | 36 | 回収していない
群馬県 | 10203 |  | 桐生市 |  | 桐生市汚泥最終処分場(002) | 0 | 636.6 | 6819 | 焼却残渣（主灰）,その他 | 平地 | 1993 | 4529 | 25678 | 2016 | 底部遮水工 | 生物処理（脱窒なし） | 一部委託 | 埋立中 |  | 有り | 13 | 準好気性埋立構造 | 末端集水管は水没 | 即日覆土 | 一部延長を行っている | 0.7 | 0.2 | 1.4 | 1.2 | 50 | 50.9 | 回収していない
群馬県 | 10203 |  | 桐生市 |  | 新川最終処分場埋立地 | 0 | 0 | 0 | 焼却残渣（主灰）,焼却残渣（飛灰）,破砕ごみ・処理残渣 | 山間 | 1983 | 11382 | 91378 | 1997 | 底部遮水工 | 凝集沈殿,生物処理（脱窒なし）,砂ろ過 | 一部委託 | 埋立終了 |  | 無し |  | その他埋立構造 |  |  |  | 1 | 1 | 11 | 8 | 80 | 53 | 回収していない
群馬県 | 10203 |  | 桐生市 |  | 桐生市清掃センター最終処分場埋立地 | 8875 | 12603 | 136826 | 焼却残渣（主灰）,焼却残渣（飛灰）,破砕ごみ・処理残渣 | 平地 | 1997 | 46050 | 280600 | 2015 | 底部遮水工 | 生物処理（脱窒なし）,消毒,活性炭処理,キレート処理 | 委託 | 埋立中 |  | 無し |  | 準好気性埋立構造 | 末端集水管は開放 | 即日覆土 | 埋立状況により計画的に延長 | 43 | 1 | 41 | 4 | 29 | 25 | 回収していない
群馬県 | 10204 |  | 伊勢崎市 |  | 伊勢崎市一般廃棄物最終処分場（第２期） | 0 | 0 | 0 | 焼却残渣（主灰）,焼却残渣（飛灰）,破砕ごみ・処理残渣 | 平地 | 1991 | 16300 | 73600 | 2005 | 底部遮水工,その他遮水 | 生物処理（脱窒あり）,砂ろ過,消毒,活性炭処理 | 一部委託 | 埋立終了 |  | 無し |  | 準好気性埋立構造 | 末端集水管は水没 | 最終覆土のみ | 一部延長を行っていない | 16.2 | 2.1 | 26.1 | 5 | 44.6 | 4.3 | 回収していない
群馬県 | 10204 |  | 伊勢崎市 |  | 伊勢崎市一般廃棄物最終処分場（第３期） | 5476 | 9910.11 | 57841 | 焼却残渣（主灰）,焼却残渣（飛灰）,破砕ごみ・処理残渣 | 平地 | 2002 | 24760 | 110300 | 2016 | 底部遮水工,その他遮水 | 生物処理（脱窒あり）,砂ろ過,消毒,活性炭処理 | 一部委託 | 埋立中 |  | 無し |  | 準好気性埋立構造 | 末端集水管は水没 | 最終覆土のみ | 埋立状況により計画的に延長 | 16.2 | 2.1 | 26.1 | 5 | 44.6 | 4.3 | 回収していない
群馬県 | 10204 |  | 伊勢崎市 |  | 伊勢崎市あずま一般廃棄物最終処分場 | 303 | 328 | 16398 | 焼却残渣（主灰）,焼却残渣（飛灰）,破砕ごみ・処理残渣 | 平地 | 1995 | 9850 | 28900 | 2020 | 底部遮水工 | 生物処理（脱窒あり）,砂ろ過,消毒,活性炭処理,キレート処理 | 委託 | 埋立中 |  | 無し |  | 準好気性埋立構造 | 末端集水管は水没 | 即日覆土 | 埋立状況により計画的に延長 | 5.46 | 0.9 | 4.83 | 2.04 | 5.45 | 1.49 | 回収していない
群馬県 | 10206 |  | 沼田市 |  | 沼田市一般廃棄物最終処分場（上川田） | 2300 | 1237 | 2730 | 不燃ごみ,粗大ごみ | 山間 | 1990 | 12000 | 89900 | 2012 | 底部遮水工 | 凝集沈殿,生物処理（脱窒なし）,消毒 | 一部委託 | 埋立中 |  | 無し |  | 嫌気性埋立構造 |  |  |  | 1 | 1 | 4 | 4 |  | 8.5 | 回収していない
群馬県 | 10206 |  | 沼田市 |  | 沼田市一般廃棄物最終処分場（佐山） | 0 | 0 | 0 | 焼却残渣（主灰）,不燃ごみ,焼却残渣（飛灰）,粗大ごみ | 山間 | 1982 | 12000 | 47300 | 1990 | 底部遮水工 | 凝集沈殿,生物処理（脱窒なし）,消毒 | 一部委託 | 埋立終了 |  | 無し |  | 嫌気性埋立構造 |  |  |  | 5 | 4 | 1 | <1 |  | 0.8 | 回収していない
群馬県 | 10207 |  | 館林市 |  | 館林市一般廃棄物最終処分場 |  |  | 16593 | 焼却残渣（主灰）,焼却残渣（飛灰）,破砕ごみ・処理残渣 | 平地 | 1993 | 11370 | 80000 | 2012 | 底部遮水工,その他遮水 | 生物処理（脱窒なし）,砂ろ過,消毒,活性炭処理,キレート処理 | 委託 | 埋立中 |  | 無し |  | その他埋立構造 |  |  |  | 4.9 | 1.8 | 10.7 | 6 | 18.8 | 17.9 | 回収していない
群馬県 | 10209 |  | 藤岡市 |  | 藤岡市最終処分場 | 0 | 0 | 0 | 焼却残渣（主灰）,焼却残渣（飛灰）,破砕ごみ・処理残渣 | 山間 | 1990 | 12655 | 28029 | 2002 | 底部遮水工,鉛直遮水工 | 生物処理（脱窒あり）,砂ろ過,消毒 | 委託 | 埋立終了 |  | 無し |  | 準好気性埋立構造 | 末端集水管は開放 | 中間覆土 | 一部延長を行っている | 3 | 2 | 6 | 4 | 8.2 | 6.5 | 回収していない
群馬県 | 10209 |  | 藤岡市 |  | 鬼石資源化センター一般廃棄物最終処分場 | 427 | 295 | 3582 | 不燃ごみ,破砕ごみ・処理残渣 | 山間 | 2000 | 2390 | 7200 | 2012 | 表面遮水工（キャッピング） | 生物処理（脱窒なし）,砂ろ過,消毒,活性炭処理,膜処理 | 一部委託 | 埋立中 |  | 無し |  | 準好気性埋立構造 | 末端集水管は開放 | 即日覆土 | 埋立状況により計画的に延長 | 3 | 2 | 6 | 4 | 8.2 | 6.5 | 回収していない
群馬県 | 10210 |  | 富岡市 |  | 富岡市一般廃棄物最終処分場（上高尾） | 0 | 0 | 239836 | 焼却残渣（主灰）,焼却残渣（飛灰）,破砕ごみ・処理残渣 | 山間 | 2005 | 26224 | 266556 | 2054 | 底部遮水工 | 凝集沈殿,生物処理（脱窒あり）,砂ろ過,活性炭処理,キレート処理 | 委託 | 埋立中 |  | 無し |  | 準好気性埋立構造 | 末端集水管は水没 | 即日覆土 | 埋立状況により計画的に延長 | 1.3 | 0.6 | 12.2 | 3.2 | 17.3 | 8.4 | 回収していない
群馬県 | 10210 |  | 富岡市 |  | 富岡市一般廃棄物最終処分場（諸戸） | 2866 | 2485 | 5146 | 焼却残渣（主灰）,焼却残渣（飛灰）,破砕ごみ・処理残渣 | 山間 | 2004 | 2470 | 10800 | 2018 | 底部遮水工 | 生物処理（脱窒あり）,活性炭処理,キレート処理 | 委託 | 埋立中 |  | 無し |  | 準好気性埋立構造 | 末端集水管は水没 | 即日覆土 | 埋立状況により計画的に延長 |  | 1.2 |  | 4.2 |  | 10.6 | 回収していない
群馬県 | 10210 |  | 富岡市 |  | 富岡市一般廃棄物最終処分場（桑原） | 0 | 0 | 0 | 焼却残渣（主灰）,不燃ごみ,焼却残渣（飛灰）,破砕ごみ・処理残渣,粗大ごみ | 山間 | 1979 | 20100 | 213207 | 2012 | 表面遮水工（キャッピング） | 凝集沈殿,生物処理（脱窒あり）,活性炭処理,キレート処理 | 委託 | 埋立終了 | 休止 | 無し |  | 嫌気性埋立構造 |  |  |  | 13 | 5 | 44 | 29 | 21 | 12.1 | 回収していない
群馬県 | 10211 |  | 安中市 |  | 安中・松井田一般廃棄物最終処分場 | 0 | 0 | 0 | 焼却残渣（主灰）,焼却残渣（飛灰） | 山間 | 1987 | 6460 | 32100 | 2002 | 底部遮水工 | 生物処理（脱窒なし）,砂ろ過,活性炭処理 | 直営 | 埋立終了 |  | 無し |  | 準好気性埋立構造 | 末端集水管は水没 | 最終覆土のみ | 埋立状況により計画的に延長 | 0 | 0 | 0 | 0 | 0 | 0 | 回収していない
群馬県 | 10384 |  | 甘楽町 |  | 甘楽町一般廃棄物最終処分場（小幡） | 0 | 0 | 0 | 不燃ごみ | 山間 | 1983 | 3155 | 13982 | 1998 | 底部遮水工,表面遮水工（キャッピング） | 砂ろ過 | 委託 | 埋立終了 |  | 無し |  | 準好気性埋立構造 | 末端集水管は開放 | 即日覆土 | 一部延長を行っていない | 400 | 30 |  |  |  |  | 回収していない
群馬県 | 10384 |  | 甘楽町 |  | 甘楽町一般廃棄物最終処分場（白倉） | 489 | 254 | 15087 | 不燃ごみ,破砕ごみ・処理残渣 | 山間 | 1999 | 6100 | 29400 | 2013 | 底部遮水工,表面遮水工（キャッピング） | 生物処理（脱窒あり）,砂ろ過,消毒,活性炭処理 | 委託 | 埋立中 |  | 無し |  | 準好気性埋立構造 | 末端集水管は開放 | 即日覆土 | 一部延長を行っている | 250 | 10 | 100 | 25 | 100 | 10 | 回収していない
群馬県 | 10448 |  | 昭和村 |  | 昭和村一般廃棄物最終処分場 | 0 | 0 | 0 | 不燃ごみ,粗大ごみ | 平地 | 1995 | 985 | 8500 | 2004 | 遮水なし | 処理なし | 直営 | 埋立終了 |  | 無し |  | その他埋立構造 | [9 empty] | 回収していない
群馬県 | 10838 |  | 甘楽西部環境衛生施設組合 |  | 甘楽西部環境衛生施設組合クリーンポケット | 662 | 379 | 17723 | 焼却残渣（主灰） | 山間 | 2001 | 7100 | 24600 | 2015 | 鉛直遮水工 | 凝集沈殿,生物処理（脱窒なし）,砂ろ過,消毒,活性炭処理,キレート処理 | 直営 | 埋立中 |  | 無し |  | 準好気性埋立構造 | 末端集水管は開放 | 中間覆土 | 埋立状況により計画的に延長 | 2 | <1 | 12 | <1 | 2.7 | 0.43 | 回収していない
群馬県 | 10840 |  | 吾妻東部衛生施設組合 |  | 吾妻東部衛生センター一般廃棄物最終処分場 | 1441 | 1522 | 22700 | 焼却残渣（主灰）,焼却残渣（飛灰）,破砕ごみ・処理残渣 | 平地 | 2008 | 4128 | 27000 | 2022 | 覆蓋（屋根）,表面遮水工（キャッピング） | 生物処理（脱窒なし）,消毒,活性炭処理,膜処理 | 直営 | 埋立中 |  | 無し |  | 準好気性埋立構造 | 末端集水管は開放 | 中間覆土 | 一部延長を行っていない | 308 | 5 | 206 | 31 | 94 | 37 | 回収していない
群馬県 | 10870 |  | 西吾妻環境衛生施設組合 |  | 西吾妻環境衛生施設組合与喜屋埋立地 | 923 | 764 | 74209 | 焼却残渣（主灰）,焼却残渣（飛灰）,破砕ごみ・処理残渣 | 山間 | 1996 | 16660 | 102330 | 2015 | 底部遮水工 | 生物処理（脱窒あり）,消毒 | 直営 | 埋立中 |  | 無し |  | 準好気性埋立構造 | 末端集水管は水没 | 即日覆土 | 埋立状況により計画的に延長 | 8 | 1 | 17 | 6 | 18 | 14 | 回収していない
群馬県 | 10873 |  | 渋川地区広域市町村圏振興整備組合 |  | 渋川地区広域圏清掃センター小野上処分場 | 4353 | 5999 | 4080 | 焼却残渣（主灰）,焼却残渣（飛灰）,破砕ごみ・処理残渣 | 山間 | 1993 | 15000 | 95000 | 2011 | 表面遮水工（キャッピング） | 凝集沈殿,生物処理（脱窒なし）,砂ろ過,消毒,活性炭処理 | 委託 | 埋立中 |  | 無し |  | 準好気性埋立構造 | 末端集水管は開放 | 即日覆土 | 埋立状況により計画的に延長 | 7 | 3 | 34 | 24 | 25 | 23 | 回収していない
群馬県 | 10882 |  | 多野藤岡広域市町村圏振興整備組合 |  | 多野藤岡広域圏一般廃棄物最終処分場｢緑埜クリーンセンター | 5134 | 4495 | 56064 | 焼却残渣（主灰）,焼却残渣（飛灰）,破砕ごみ・処理残渣 | 平地 | 1999 | 25500 | 121350 | 2013 | 底部遮水工,鉛直遮水工 | 凝集沈殿,生物処理（脱窒あり）,砂ろ過,消毒,活性炭処理,キレート処理 | 委託 | 埋立中 |  | 無し |  | 準好気性埋立構造 | 末端集水管は開放 | 即日覆土 | 埋立状況により計画的に延長 | 110 | 0.5 | 48 | 1.1 | 36 | 1.6 | 回収していない
群馬県 | 10890 |  | 大泉町外二町環境衛生施設組合 |  | 大泉町外二町環境衛生施設組合一般廃棄物最終処分場 | 2814 | 3555 | 90137 | 焼却残渣（主灰）,焼却残渣（飛灰） | 平地 | 1997 | 23600 | 150000 | 2011 | 底部遮水工,鉛直遮水工,表面遮水工（キャッピング） | 凝集沈殿,生物処理（脱窒あり）,砂ろ過,活性炭処理,キレート処理 | 委託 | 埋立中 |  | 無し |  | 準好気性埋立構造 | 末端集水管は水没 | 中間覆土 | 埋立状況により計画的に延長 | 3.8 | 1 | 73 | 7.2 | 23.5 | 7.4 | 回収していない
群馬県 | 10892 |  | 利根東部衛生施設組合 |  | 尾瀬クリーンセンター一般廃棄物最終処分場 | 691 | 509 | 12243 | 焼却残渣（主灰）,不燃ごみ,焼却残渣（飛灰） | 山間 | 2000 | 4000 | 21000 | 2014 | 表面遮水工（キャッピング） | 生物処理（脱窒あり）,砂ろ過,消毒,活性炭処理 | 委託 | 埋立中 |  | 無し |  | 嫌気性埋立構造 |  |  |  | 2 | 2 | 3 | 1 | 9.4 | 3 | 回収していない

## し尿
し尿処理施設・汚泥再生処理センター
都道府県名 | 地方公共団体コード | 施設コード | 地方公共団体名 | 施設設置者（法人にあっては法人名） | 施設名 | 年間処理量 |  |  |  | 資源化量 |  |  | 脱水汚泥の直接埋立 |  | 脱水汚泥の焼却 |  | 処理方式 | [5 empty] | メタン発酵の場合 |  |  | 処理能力 | 処理能力 （有機性廃棄物） | 資源化能力 | 計画メタンガス量 | 使用開始年度 | 運転管理体制 | 施設の改廃
[6 empty] | し尿 | 浄化槽汚泥 | 有機性廃棄物 | その他 | 堆肥等の固形物 | メタンガス | 資源化物量の区分 | 直接埋立の有無 | 埋立量 | 焼却の有無 | 焼却量 | 汚水処理 |  | 汚泥処理 |  | 資源化処理 |  | ガス生産量 | ガス発熱量 | ガス利用方法
[18 empty] | その他（具体的） |  | その他（具体的） |  | その他（具体的）
[6 empty] | (kl/年度) | (kl/年度) | (t/年度) | (kl/年度) | (t/年度) | (㎥／年度) |  |  | （t/年度) |  | （t/年度) | [6 empty] | （㎥/年度） | （kJ/㎥N） |  | (kL/日) | (t/日) | (t/日) | (㎥/日)
群馬県 | 10201 |  | 前橋市 |  | 前橋市し尿処理施設（浄化槽汚泥） |  | 24687 |  |  | 0 | 0 |  | 無し |  | 施設外焼却 | 937 | 好希釈 |  | 脱水,焼却 |  | その他 |  |  |  |  | 87 | 0 | 0 | 0 | 1987 | 委託
群馬県 | 10201 |  | 前橋市 |  | 前橋市し尿処理施設（し尿） | 4956 |  |  |  | 0 | 0 |  | 無し |  | 施設外焼却 | 239 | 高負荷,膜分離 |  | 脱水,焼却 |  | その他 |  |  |  |  | 33 | 0 | 0 | 0 | 1998 | 委託
群馬県 | 10201 |  | 前橋市 |  | 大胡衛生センター | 1429 | 3846 |  |  | 0 | 0 |  | 無し |  | 施設外焼却 | 367 | 高負荷 |  | 脱水,焼却 |  | その他 |  |  |  |  | 20 | 0 | 0 | 0 | 1988 | 委託
群馬県 | 10201 |  | 前橋市 |  | 富士見衛生センター | 0 |  |  |  | 0 | 0 |  | 無し |  | 焼却無し | 0 | 高負荷 |  | 脱水 |  | その他 |  |  |  |  | 25 | 0 | 0 | 0 | 1979 | 直営 | 廃止
群馬県 | 10202 |  | 高崎市 |  | 城南クリーンセンター | 5173 | 45093 | 0 | 0 | 0 | 0 |  | 無し |  | 施設内焼却 | 1924 | 高負荷 |  | 脱水,乾燥,焼却 | [6 empty] | 174 | 0 | 0 | 0 | 1993 | 直営
群馬県 | 10203 |  | 桐生市 |  | 桐生市境野水処理センター | 40701.71 | 6642.1 | 45.69 |  | 0 | 0 |  | 無し | 0 | 施設内焼却 | 637 | 嫌気,好気,高負荷,膜分離 |  | 脱水,乾燥,焼却 | [6 empty] | 195 | 0.3 | 0.9 | 0 | 2002 | 一部委託
群馬県 | 10204 |  | 伊勢崎市 |  | 伊勢崎市茂呂クリーンセンター | 7816 | 32666 | 0 | 0 | 0 | 0 |  | 無し | 0 | 施設内焼却 | 2520 | 高負荷 |  | 脱水,乾燥,焼却 |  | その他 |  |  |  |  | 112 | 0 | 0 | 0 | 1996 | 委託
群馬県 | 10204 |  | 伊勢崎市 |  | 伊勢崎市境クリーンセンター | 3421 | 10432 | 0 | 0 | 0 | 0 |  | 無し | 0 | 施設内焼却 | 830 | 高負荷 |  | 脱水,焼却 |  | その他 |  |  |  |  | 50 | 0 | 0 | 0 | 1985 | 委託
群馬県 | 10204 |  | 伊勢崎市 |  | 伊勢崎市赤堀環境センター | 1399 | 7938 | 0 | 0 | 0 | 0 |  | 無し | 0 | 施設内焼却 | 687 | 高負荷 |  | 脱水,焼却 |  | その他 |  |  |  |  | 20 | 0 | 0 | 0 | 1992 | 委託
群馬県 | 10205 |  | 太田市 |  | 太田市第一クリーンセンター | 20064 | 13683 |  |  | 0 |  |  | 無し |  | 焼却無し |  | その他 |  | その他 | [6 empty] | 100 | 0 | 0 | 0 | 1984 | 委託
群馬県 | 10205 |  | 太田市 |  | 太田市第二クリーンセンター |  |  |  | 17203 | 253 |  | 排出量・売却量 | 無し |  | 施設内焼却 | 426.4 | 標脱,その他 |  | 焼却 |  | 堆肥化 |  |  |  |  | 120 | 0 | 0.5 | 0 | 1995 | 委託
群馬県 | 10205 |  | 太田市 |  | 太田市新田クリーンセンター | 7042 | 7043 |  |  | 46 |  | 排出量・売却量 | 無し |  | 施設内焼却 | 73.2 | 膜分離 |  | 焼却 |  | 堆肥化 |  |  |  |  | 46 | 0 | 0.2 | 0 | 1991 | 委託
群馬県 | 10211 |  | 安中市 |  | 碓氷川クリーンセンターし尿処理施設 | 5167 | 24113 | 0 | 0 | 0 | 0 |  | 無し | 0 | 施設内焼却 | 912 | 高負荷 |  | 脱水,乾燥,焼却 |  |  |  | 0 | 0 |  | 90 | 0 | 0 | 0 | 1992 | 直営
群馬県 | 10366 |  | 上野村 |  | 上野村未利用資源活用施設 | 157 | 647 |  |  | 804 |  | 排出量・売却量 | 無し |  | 焼却無し |  | 好気 |  | その他 |  | 堆肥化 |  |  |  |  | 7.5 |  | 7.5 |  | 1999 | 直営
群馬県 | 10449 |  | みなかみ町 |  | 奥利根アメニティパークし尿処理施設 | 1157 | 5536 | 0 | 0 | 108 |  | 生産量 | 無し |  | 焼却無し |  | 高負荷,膜分離 |  | 脱水,乾燥 |  | 堆肥化 |  |  |  |  | 35 | 0 | 2 | 0 | 2000 | 直営
群馬県 | 10524 |  | 大泉町 |  | 大泉町衛生センター | 4524 | 19625 | 0 | 0 | 0 | 0 |  | 有り | 131 | 焼却無し |  | 標脱,湿式酸化 |  | 脱水 | [6 empty] | 80 | 0 | 0 | 0 | 1980 | 委託
群馬県 | 10837 |  | 富岡甘楽衛生施設組合 |  | 富岡甘楽衛生施設組合衛生管理センター | 3418 | 13706 | 0 | 53 | 0 | 0 |  | 無し |  | 施設内焼却 | 1110 | 好気 |  | 脱水,乾燥,焼却 |  |  |  | 0 | 0 |  | 75 | 0 | 0 | 0 | 1978 | 直営
群馬県 | 10838 |  | 甘楽西部環境衛生施設組合 |  | 甘楽西部環境衛生施設組合クリーンセンター | 2254 | 5450 |  |  | 0 | 0 |  | 無し |  | 施設内焼却 | 22 | 高負荷 |  | 焼却 | [6 empty] | 29 | 0 | 0 | 0 | 1995 | 直営
群馬県 | 10839 |  | 館林衛生施設組合 |  | 館林環境センター | 4333 | 20758 |  |  | 2 |  | 生産量 | 無し |  | 施設内焼却 | 978 | 高負荷 |  | 脱水,乾燥,焼却 | [6 empty] | 100 |  | 1 |  | 1990 | 一部委託
群馬県 | 10840 |  | 吾妻東部衛生施設組合 |  | 吾妻東部衛生センターし尿処理施設 | 4047 | 8982 | 0 | 0 | 0 | 0 |  | 無し |  | 施設外焼却 | 386 | 高負荷 |  | 脱水 | [6 empty] | 62 | 0 | 0 | 0 | 1995 | 直営
群馬県 | 10842 |  | 西吾妻衛生施設組合 |  | 西吾妻衛生センター | 1582 | 7532 | 0 | 0 | 78 | 0 | 生産量 | 無し | 0 | 焼却無し | 0 | 高負荷 |  | 脱水,乾燥 |  | 堆肥化 |  | 0 | 0 |  | 40 | 0 | 0.3 | 0 | 1983 | 直営
群馬県 | 10873 |  | 渋川地区広域市町村圏振興整備組合 |  | 渋川地区広域圏環境クリーンセンター | 3287 | 20612 |  |  | 0 | 0 |  | 無し |  | 施設外焼却 | 1397 | 標脱 |  | 脱水 | [6 empty] | 94 | 0 | 0 | 0 | 1983 | 一部委託
群馬県 | 10875 |  | 沼田市外二箇村清掃施設組合 |  | 衛生センター | 4831 | 14358 |  |  | 0 | 0 |  | 無し |  | 施設内焼却 | 56 | 高負荷 |  | 脱水,乾燥,焼却 | [6 empty] | 78 | 0 | 0 | 0 | 1997 | 委託
群馬県 | 10882 |  | 多野藤岡広域市町村圏振興整備組合 |  | 岡之郷クリーンセンター | 3733 | 26677 | [5 empty] | 有り | 24 | 施設内焼却 | 150 | 標脱,その他 |  | 脱水,乾燥 |  | その他 |  |  |  |  | 90 |  | 0 |  | 1982 | 委託
群馬県 | 10882 |  | 多野藤岡広域市町村圏振興整備組合 |  | 岡之郷クリーンセンター | 405 | 2891 | [5 empty] | 無し |  | 焼却無し |  | 好気 |  | 乾燥 |  | その他 |  |  |  |  | 45 |  | 0 |  | 1972 | 委託
群馬県 | 10882 |  | 多野藤岡広域市町村圏振興整備組合 |  | 岡之郷クリーンセンター | [7 empty] | 無し |  | 焼却無し |  | 好気 |  | 乾燥 | [6 empty] | 38 |  |  |  | 1965 | 委託 | 休止
群馬県 | 10892 |  | 利根東部衛生施設組合 |  | 尾瀬クリーンセンターし尿処理施設 | [11 empty] | 標脱 |  | 脱水,乾燥 | [6 empty] | 20 |  |  |  | 1979 | 直営 | 休止

## コミプラ
コミュニティプラント
都道府県名 | 地方公共団体コード | 施設コード | 地方公共団体名 | 施設名 | 汚水処理量 | 処理方法 | 計画最大汚水量 | 使用開始年度 | 運転管理体制 | 施設の改廃
[5 empty] | (㎥/年度) |  | (㎥/日)
群馬県 | 10201 |  | 前橋市 | 前橋市城南住宅団地排水処理施設 | 225945 | 長時間ばっ気,生物学的脱窒素 | 1100 | 1986 | 委託
群馬県 | 10201 |  | 前橋市 | 前橋市下川住宅団地排水処理施設 | 248942 | 長時間ばっ気 | 2050 | 1980 | 委託
群馬県 | 10203 |  | 桐生市 | 新堀住宅団地汚水処理場 | 177.75 | 長時間ばっ気 | 165 | 1995 | 委託
群馬県 | 10203 |  | 桐生市 | 間々通住宅団地汚水処理場 | 53.5 | 長時間ばっ気 | 250 | 1982 | 一部委託
群馬県 | 10204 |  | 伊勢崎市 | 伊勢崎市境保泉コミュニティプラント | 30840 | 長時間ばっ気 | 900 | 1997 | 委託
群馬県 | 10205 |  | 太田市 | 太田市成塚団地コミュニティ・プラント | 159796 | 長時間ばっ気 | 1750 | 1988 | 委託
群馬県 | 10205 |  | 太田市 | 太田市宝町団地コミュニティ・プラント | 295916 | 標準活性汚泥 | 3200 | 1975 | 委託
群馬県 | 10205 |  | 太田市 | 太田市矢場新町団地コミュニティ・プラント | 223943 | 長時間ばっ気 | 1300 | 1982 | 委託
群馬県 | 10205 |  | 太田市 | 太田市パルタウン城西の杜コミュニティ・プラント | 216963 | 長時間ばっ気 | 1691 | 2002 | 委託
群馬県 | 10205 |  | 太田市 | 太田市いずみ団地コミュニティ・プラント | 352793 | 標準活性汚泥 | 2000 | 1979 | 委託
群馬県 | 10205 |  | 太田市 | 太田市いくしな団地コミュニティ・プラント | 245426 | 長時間ばっ気 | 1128 | 1993 | 委託
群馬県 | 10207 |  | 館林市 | 館林市分福地域し尿処理施設 | 162098 | 長時間ばっ気 | 924 | 1984 | 委託
群馬県 | 10208 |  | 渋川市 | 渋川市金井住宅団地汚水処理施設 | 123594 | 長時間ばっ気 | 950 | 1980 | 委託
群馬県 | 10208 |  | 渋川市 | 渋川市行幸田住宅団地汚水処理施設 | 45275 | 長時間ばっ気 | 450 | 1986 | 委託
群馬県 | 10208 |  | 渋川市 | 金井軽浜地内汚水処理施設 | 45976 | 長時間ばっ気 | 180 | 1971 | 委託
群馬県 | 10208 |  | 渋川市 | 渋川市営住宅団地入沢団地汚水処理施設 | 0 | 長時間ばっ気 | 220 | 1973 | 委託 | 廃止
群馬県 | 10210 |  | 富岡市 | 富岡市田篠住宅団地汚水処理施設 | 34780 | 長時間ばっ気 | 300 | 1978 | 委託
群馬県 | 10210 |  | 富岡市 | 富岡市観音前住宅団地汚水処理施設 | 29582 | 長時間ばっ気 | 160 | 1987 | 委託
群馬県 | 10210 |  | 富岡市 | 富岡市桐渕住宅団地汚水処理施設 | 52058 | 長時間ばっ気 | 280 | 1972 | 委託
群馬県 | 10210 |  | 富岡市 | 富岡市神田住宅団地汚水処理施設 | 9779 | 接触ばっ気 | 50 | 1991 | 委託
群馬県 | 10211 |  | 安中市 | 安中市古城団地し尿処理施設 | 0 | 長時間ばっ気 | 440 | 1988 | 委託 | 休止
群馬県 | 10523 |  | 千代田町 | ふれあいタウンちよだコミュニティプラント | 31433 | 長時間ばっ気 | 459 | 2002 | 委託
群馬県 | 10525 |  | 邑楽町 | 明野浄化センター | 168886 | 長時間ばっ気,標準活性汚泥 | 1290 | 1987 | 委託

## リユース・リペア施設
リユース・リペア施設
都道府県名 | 地方公共団体コード | 施設コード | 地方公共団体名 | 施設名 | 年間処理量 | 設置場所 | 面積 | 使用開始年度 | リユース・リペアの対象品目 | [28 empty] | リユース・リペアの内容 | 運転管理体制 | 施設の改廃
[9 empty] | 合計 |  | 家具 |  |  | 自転車 |  |  | 衣類 |  |  | 書籍 |  |  | 家電 |  |  | 傘 |  |  | 食器 |  |  | おもちゃ |  |  | その他
[9 empty] | 重量 | 個数 | 対象 | 重量 | 個数 | 対象 | 重量 | 個数 | 対象 | 重量 | 個数 | 対象 | 重量 | 個数 | 対象 | 重量 | 個数 | 対象 | 重量 | 個数 | 対象 | 重量 | 個数 | 対象 | 重量 | 個数 | 対象 | 重量 | 個数
[5 empty] | （ｔ／年度） |  | （㎡） |  | （t/年度） | （個・台等） |  | （t/年度） | （個・台等） |  | （t/年度） | （個・台等） |  | （t/年度） | （個・台等） |  | （t/年度） | （個・台等） |  | （t/年度） | （個・台等） |  | （t/年度） | （個・台等） |  | （t/年度） | （個・台等） |  | （t/年度） | （個・台等） |  | （t/年度） | （個・台等）
群馬県 | 10207 |  | 館林市 | リサイクル館 | 26 | 廃棄物処理施設に隣接した独立棟（プレハブ造等含む） | 280 | 1999 | 26 | 11721 | ○ | 16 | 200 | ○ | 4 | 180 | ○ | 3 | 9443 | ○ | 1 | 96 | [6 empty] | ○ | 1 | 324 |  |  |  | ○ | 1 | 1478 | 修理,展示,譲渡 | 委託