## 焼却
焼却施設（溶融施設含む）
都道府県名 | 地方公共団体コード | 施設コード | 地方公共団体名 | 施設設置者（法人にあっては法人名） | 施設名称 | 年間処理量 | 資源化量 |  |  | 焼却対象廃棄物 |  | 施設の種類 |  | 処理方式 | 炉型式 | 処理能力 | 炉数 | 使用開始年度 | 余熱利用の状況 | 余熱利用量（仕様値・公称値） |  | 余熱利用量（実績値） |  | 発電能力 |  |  |  | 灰処理設備の有無 |  | 運転管理体制 | 施設の改廃 | 産業廃棄物の搬入の有無 | 一般廃棄物の割合 | ごみ組成分析結果 | [6 empty] | 単位容積重量 | 三成分 |  |  |  | 低位発熱量 |  | リユース・リペア機能の有無 | リユース・リペアする場所の面積 | リユース・リペアの対象品目 | [28 empty] | リユース・リペアの内容
[7 empty] | 資源物回収 | 燃料ガス回収 | 生産量・搬出量の別 | [10 empty] | 余熱利用量 | うち外部熱供給量 | 余熱利用量 | うち外部熱供給量 | 発電能力 | 発電効率（実績値） | 総発電量（実績値） | うち外部供給量（実績値） | （焼却灰） | （飛灰） |  |  |  |  | 合計 | 紙・布類 | ビニール、合成樹脂、ゴム、皮革類 | 木、竹、わら類 | ちゅう芥類 | 不燃物類 | その他 |  | 合計 | 水分 | 可燃分 | 灰分 | (計算値) | (実測値) |  |  | 合計 |  | 家具 |  |  | 自転車 |  |  | 衣類 |  |  | 書籍 |  |  | 家電 |  |  | 傘 |  |  | 食器 |  |  | おもちゃ |  |  | その他
[11 empty] | その他（具体的） |  | その他（具体的） | [36 empty] | 重量 | 個数 | 対象 | 重量 | 個数 | 対象 | 重量 | 個数 | 対象 | 重量 | 個数 | 対象 | 重量 | 個数 | 対象 | 重量 | 個数 | 対象 | 重量 | 個数 | 対象 | 重量 | 個数 | 対象 | 重量 | 個数 | 対象 | 重量 | 個数
[6 empty] | （t/年度） | （t/年度） | （㎥/年度） | [7 empty] | (t/日) |  |  |  | (MＪ) | （MJ） | (MＪ) | （MJ） | (kW) | (％) | (MWh) | (MWh) | [5 empty] | （％） | （％） | （％） | （％） | （％） | （％） | （％） | （％） | (kg/㎥) | （％） | （％） | （％） | （％） | （kJ/kg） | （kJ/kg） |  | （㎡） | （t/年度） | （個・台等） |  | （t/年度） | （個・台等） |  | （t/年度） | （個・台等） |  | （t/年度） | （個・台等） |  | （t/年度） | （個・台等） |  | （t/年度） | （個・台等） |  | （t/年度） | （個・台等） |  | （t/年度） | （個・台等） |  | （t/年度） | （個・台等） |  | （t/年度） | （個・台等）
埼玉県 | 11100 |  | さいたま市 |  | さいたま市クリーンセンター大崎第二工場 | 120625 | 0 |  |  | 可燃ごみ,ごみ処理残渣 |  | 焼却 |  | ストーカ式（可動） | 全連続運転 | 450 | 3 | 1995 | 場内温水,場内蒸気,発電（場内利用）,場外蒸気,発電（場外利用） | 662376960 | 76204800 | 566558504 | 6873712 | 7300 | 11.5 | 44041 | 28547 | 薬剤処理 | セメント固化,薬剤処理 | 委託 |  | 無し |  | 100 | 55 | 21.6 | 5.8 | 10.6 | 2.5 | 4.5 | 166 | 100 | 44.4 | 47.7 | 7.9 | 7870 | 8560 | 無し |  | 0 | 0
埼玉県 | 11100 |  | さいたま市 |  | さいたま市クリーンセンター大崎第一工場 | 48825 | 0 |  |  | 可燃ごみ,ごみ処理残渣 |  | 焼却 |  | ストーカ式（可動） | 全連続運転 | 300 | 2 | 1982 | 無し | [8 empty] | 無し | 無し | 直営 |  | 無し |  | 100 | 53.6 | 21.8 | 6.4 | 14.1 | 0.8 | 3.3 | 160 | 100 | 44.875 | 48.375 | 6.75 | 7990 | 9060 | 無し |  | 0 | 0
埼玉県 | 11100 |  | さいたま市 |  | さいたま市東部環境センター | 74366 | 0 |  |  | 可燃ごみ,その他,ごみ処理残渣,し尿処理残渣 |  | 焼却 |  | ストーカ式（可動） | 全連続運転 | 300 | 3 | 1984 | 場内温水,場内蒸気,発電（場内利用）,場外温水,発電（場外利用） | 458230307 | - | 323063336 | 4706889 | 1700 | 6.3 | 12694 | 1857 | 薬剤処理 | 薬剤処理 | 直営 |  | 無し |  | 100 | 54.8 | 19.8 | 9.4 | 8.9 | 3.2 | 3.9 | 168 | 100 | 38 | 54.8 | 7.2 | 9357 | 9935 | 無し |  | 0 | 0
埼玉県 | 11100 |  | さいたま市 |  | さいたま市西部環境センター | 82037 | 4923 |  | 搬出量 | 可燃ごみ,その他,ごみ処理残渣,し尿処理残渣 |  | 焼却 |  | ストーカ式（可動） | 全連続運転 | 300 | 3 | 1993 | 場内温水,場内蒸気,発電（場内利用）,場外温水,発電（場外利用） | 1516310 | 不明 | 不明 | 不明 | 3600 | 9 | 20504 | 2760 | 溶融処理 | セメント固化,薬剤処理,溶融処理 | 一部委託 |  | 無し |  | 100 | 50.9 | 25.6 | 8.6 | 10.6 | 3.2 | 1.1 | 162 | 100 | 44.4 | 48.3 | 7.3 | 7976 | 9965 | 無し |  | 0 | 0
埼玉県 | 11100 |  | さいたま市 |  | さいたま市岩槻環境センター | 26226 | 0 |  |  | 可燃ごみ,粗大ごみ,ごみ処理残渣 |  | 焼却 |  | ストーカ式（可動） | 全連続運転 | 130 | 2 | 1987 | 場内温水,場外温水 | 9878400 | - | 不明 | [5 empty] | 無し | 薬剤処理 | 委託 |  | 無し |  | 100 | 62.5 | 18.5 | 9.2 | 6.8 | 1.3 | 1.7 | 148 | 100 | 43 | 50.2 | 6.8 | 8360 | 9600 | 無し |  | 0 | 0
埼玉県 | 11201 |  | 川越市 |  | 川越市西清掃センター | 0 | 94 |  | 搬出量 | 可燃ごみ,粗大ごみ,ごみ処理残渣,し尿処理残渣 |  | 焼却 |  | ストーカ式（可動） | 全連続運転 | 300 | 2 | 1978 | 場内温水,場外温水 | 22848000 |  | 不明 | [5 empty] | 薬剤処理 | 薬剤処理 | 委託 | 休止 | 無し |  | 0 | [7 empty] | 0 | [5 empty] | 無し |  | 0 | 0
埼玉県 | 11201 |  | 川越市 |  | 川越市東清掃センター焼却施設 | 18472 | 2292 |  | 搬出量 | 可燃ごみ,粗大ごみ,ごみ処理残渣,し尿処理残渣 |  | 焼却 |  | ストーカ式（可動） | 全連続運転 | 140 | 2 | 1986 | 場内温水 | 8467200 |  | 不明 | [5 empty] | 薬剤処理 | 薬剤処理 | 委託 |  | 無し |  | 100 | 49.4 | 24.3 | 8 | 11.2 | 1.7 | 5.4 | 210 | 100 | 49.8 | 44.1 | 6.1 | 7057 | 8152 | 無し |  | 0 | 0
埼玉県 | 11201 |  | 川越市 |  | 川越市資源化センター熱回収施設 | 71672 | 3604 |  | 搬出量 | 可燃ごみ,ごみ処理残渣 |  | ガス化溶融・改質 |  | 流動床式 | 全連続運転 | 265 | 2 | 2010 | 場内温水,発電（場内利用）,場外温水,発電（場外利用） | 116004960 | 42120000 | 場外余熱利用施設建設中 |  | 4000 | 13 | 23674 |  | 溶融処理 | 薬剤処理,その他 | 委託 |  | 無し |  | 100 | 51.8 | 20.4 | 11.8 | 9.5 | 3.8 | 2.7 | 171 | 100 | 43.8 | 48.5 | 7.7 | 8050 | 9320 | 無し |  | 0 | 0
埼玉県 | 11203 |  | 川口市 |  | 川口市戸塚環境センター西棟（４号炉） | 29784 | 284 |  | 搬出量 | 混合（未分別ごみ）,ごみ処理残渣 |  | 焼却 |  | ストーカ式（可動） | 全連続運転 | 150 | 1 | 1989 | 場内温水,場内蒸気,発電（場内利用） | 不明 |  | 不明 |  | 1780 | 13 | 9773 |  | 薬剤処理 | 薬剤処理 | 委託 |  | 有り | 99 | 100 | 40.5 | 26.9 | 8.8 | 11.9 | 7.5 | 4.4 | 161.5 | 100 | 40.7 | 50.5 | 8.8 | 8493 | 11271 | 無し |  | 0 | 0
埼玉県 | 11203 |  | 川口市 |  | 川口市戸塚環境センター西棟（３号炉） | 26675 | 255 |  | 搬出量 | 混合（未分別ごみ）,ごみ処理残渣 |  | 焼却 |  | ストーカ式（可動） | 全連続運転 | 150 | 1 | 1993 | 場内温水,場内蒸気 | 不明 |  | 不明 |  | 1780 | 13 | 0 | 0 | 薬剤処理 | 薬剤処理 | 委託 |  | 有り | 99 | 100 | 40.5 | 26.9 | 8.8 | 11.9 | 7.5 | 4.4 | 161.5 | 100 | 40.7 | 50.5 | 8.8 | 8493 | 11271 | 無し |  | 0 | 0
埼玉県 | 11203 |  | 川口市 |  | 川口市朝日環境センター | 105468 | 10986 |  | 搬出量 | 混合（未分別ごみ）,その他,ごみ処理残渣 |  | ガス化溶融・改質 |  | 流動床式 | 全連続運転 | 420 | 3 | 2002 | 場内温水,発電（場内利用） | 不明 |  | 不明 |  | 12000 | 16 | 39426 |  | 溶融処理 | セメント固化,薬剤処理 | 委託 |  | 有り | 100 | 100 | 51.7 | 20.9 | 8.6 | 10 | 4.4 | 4.4 | 200.3 | 100 | 46.2 | 45 | 8.8 | 7308 | 7305 | 無し |  | 0 | 0
埼玉県 | 11208 |  | 所沢市 |  | 所沢市西部クリーンセンターごみ焼却施設 | 29653 | 50 |  | 搬出量 | 可燃ごみ |  | 焼却 |  | 流動床式 | 准連続運転 | 148 | 3 | 1989 | 無し | [8 empty] | 無し | 薬剤処理 | 委託 |  | 有り | 99 | 100 | 62.9 | 7.9 | 13.1 | 11.8 | 1 | 3.3 | 221 | 100 | 49.6 | 45.3 | 5.1 | 8017 | 7162 | 無し |  | 0 | 0
埼玉県 | 11208 |  | 所沢市 |  | 所沢市東部クリーンセンターごみ焼却施設 | 52087 | 1987 |  | 搬出量 | 可燃ごみ |  | 焼却 |  | ストーカ式（可動） | 全連続運転 | 230 | 2 | 2003 | 場内温水,場内蒸気,発電（場内利用） | 644044800 | 0 | 0 | 0 | 5000 | 12.5 | 16471 | 0 | 溶融処理 | 溶融処理 | 委託 |  | 有り | 99 | 100 | 56.6 | 13.2 | 13.9 | 10.1 | 1.3 | 4.9 | 237.2 | 100 | 46.4 | 48.3 | 5.3 | 7925 | 7858 | 無し |  | 0 | 0
埼玉県 | 11209 |  | 飯能市 |  | 飯能市クリーンセンター | 18180 | 1939 |  | 搬出量 | 可燃ごみ,ごみ処理残渣,し尿処理残渣 |  | 焼却 |  | ストーカ式（可動） | 全連続運転 | 170 | 2 | 1981 | 場内温水 | 2822400 |  | 不明 | [5 empty] | 薬剤処理 | 薬剤処理 | 一部委託 |  | 有り | 81 | 100 | 37.5 | 12.7 | 7.1 | 36.2 | 1.6 | 4.9 | 164.5 | 100 | 49.3 | 44.8 | 5.9 |  |  | 無し |  | 0 | 0
埼玉県 | 11210 |  | 加須市 |  | 加須クリーンセンターごみ焼却施設 | 27281 | 2478 |  | 搬出量 | 可燃ごみ |  | 焼却 |  | ストーカ式（可動） | 全連続運転 | 216 | 2 | 1998 | 場内温水,場外温水 | 204624000 |  | 14327187 | 13099443 |  |  |  |  | 無し | 薬剤処理 | 委託 |  | 無し |  | 100 | 47.5 | 24.4 | 16.5 | 7.6 | 1.4 | 2.6 | 109 | 100 | 39.1 | 57.2 | 3.7 | 11777 | 9824 | 無し |  | 0 | 0
埼玉県 | 11210 |  | 加須市 |  | 大利根クリーンセンターごみ焼却施設 | 5783 | 0 | 0 |  | 可燃ごみ |  | 焼却 |  | ストーカ式（可動） | 准連続運転 | 40 | 2 | 1990 | 場内温水 | 263970 | 0 | 175000 | 0 |  |  |  |  | 無し | 無し | 委託 |  | 無し |  | 100 | 74 | 8 | 7.1 | 7.8 | 0.8 | 2.3 | 160 | 100 | 37.4 | 10.8 | 51.8 | 8803 |  | 無し |  | 0 | 0
埼玉県 | 11212 |  | 東松山市 |  | 東松山市クリーンセンター | 25658 | 668 |  | 搬出量 | 可燃ごみ,粗大ごみ,ごみ処理残渣 |  | 焼却 |  | ストーカ式（可動） | 全連続運転 | 180 | 2 | 1977 | 場内温水 | [8 empty] | 無し | セメント固化,薬剤処理 | 委託 |  | 無し |  | 100 | 46 | 12.3 | 15.5 | 20.1 | 2 | 4.1 | 265 | 100 | 40.7 | 54.5 | 4.8 | 5832 | 5863 | 無し |  | 0 | 0
埼玉県 | 11214 |  | 春日部市 |  | 豊野環境衛生センター | 71100 | 208 |  | 搬出量 | 可燃ごみ,し尿処理残渣 |  | 焼却 |  | ストーカ式（可動） | 全連続運転 | 399 | 3 | 1994 | 場内温水,発電（場内利用） | 753580800 |  | 725936000 |  | 1900 | 5.6 | 11638 |  | 薬剤処理 | 薬剤処理 | 委託 |  | 無し |  | 100 | 54.6 | 17 | 15.8 | 6 | 4.1 | 2.5 | 120 | 100 | 30.1 | 56.8 | 13.1 | 9945 | 10505 | 無し |  | 0 | 0
埼玉県 | 11215 |  | 狭山市 |  | 狭山市第二環境センター | 37515 | 4456 |  | 搬出量 | 可燃ごみ,ごみ処理残渣 |  | 焼却 |  | ストーカ式（可動） | 全連続運転 | 165 | 3 | 1996 | 場内温水,場内蒸気,場外蒸気 | 327003264 | 41430010 | 210127890 | 10331454 |  |  |  |  | 溶融処理 | 薬剤処理 | 一部委託 |  | 無し |  | 100 | 51.1 | 18.9 | 9.1 | 15.4 | 2.2 | 3.3 | 165 | 100 | 45.8 | 47.1 | 7.1 | 7720 | 9560 | 無し |  | 0 | 0
埼玉県 | 11216 |  | 羽生市 |  | 羽生市清掃センター | 13837 | 1505 |  | 搬出量 | 可燃ごみ,し尿処理残渣 |  | 焼却 |  | ストーカ式（可動） | 准連続運転 | 80 | 2 | 1983 | 場内温水 | 1130011 |  | 不明 | [5 empty] | 無し | 無し | 直営 |  | 無し |  | 100 | 63.4 | 12.7 | 5.6 | 15.2 | 0.5 | 2.6 | 149.8 | 100 | 43.8 | 50.6 | 5.6 | 8453 | 8453 | 無し |  | 0 | 0
埼玉県 | 11219 |  | 上尾市 |  | 上尾市西貝塚環境センター | 61770 | 1097 |  | 搬出量 | 可燃ごみ,ごみ処理残渣 |  | 焼却 |  | ストーカ式（可動） | 全連続運転 | 300 | 3 | 1997 | 場内温水,場内蒸気,発電（場内利用）,場外温水 | 117720000 | 63504000 |  |  | 2080 | 8 | 14577 |  | 薬剤処理 | セメント固化,薬剤処理 | 委託 |  | 無し |  | 100 | 44.3 | 29.8 | 13.8 | 7.9 | 2.6 | 1.6 | 132 | 100 | 40 | 55 | 5 | 12645 | 12644 | 無し |  | 0 | 0
埼玉県 | 11225 |  | 入間市 |  | 入間市総合クリーンセンター | 37863 | 387 |  | 搬出量 | 可燃ごみ,粗大ごみ,ごみ処理残渣 |  | 焼却 |  | 流動床式 | 准連続運転 | 150 | 3 | 1996 | 場内温水,場外温水 | 30394260 | 23575035 | 不明 | [5 empty] | 薬剤処理 | 薬剤処理 | 委託 |  | 無し |  | 100 | 42.8 | 17.2 | 18.9 | 16.6 | 0.9 | 3.6 | 251 | 100 | 58.5 | 37.2 | 4.3 | 5538 |  | 無し |  | 0 | 0
埼玉県 | 11225 |  | 入間市 |  | 入間市清掃事業所 | 0 | 0 | 0 |  | 可燃ごみ |  | 焼却 |  | 流動床式 | 全連続運転 | 138 | 2 | 1980 | 場内温水 | [8 empty] | その他 | セメント固化,薬剤処理 | 委託 | 休止 | 無し |  | 0 | [7 empty] | 0 | [5 empty] | 無し |  | 0 | 0
埼玉県 | 11227 |  | 朝霞市 |  | 朝霞市クリーンセンター | 26946 | 2676 |  | 搬出量 | 可燃ごみ,ごみ処理残渣 |  | 焼却 |  | ストーカ式（可動） | 全連続運転 | 120 | 2 | 1995 | 無し | [8 empty] | 薬剤処理 | 薬剤処理 | 委託 |  | 無し |  | 100 | 48.96 | 19.3 | 5.31 | 22.15 | 1.69 | 2.59 | 146 | 100 | 41.29 | 52.59 | 6.12 | 8848 |  | 無し |  | 0 | 0
埼玉県 | 11227 |  | 朝霞市 |  | 朝霞市クリーンセンター | 0 | 0 | 0 |  | 可燃ごみ,ごみ処理残渣 |  | 焼却 |  | 流動床式 | 准連続運転 | 70 | 2 | 1998 | 無し | [8 empty] | 薬剤処理 | 薬剤処理 | 直営 | 休止 | 無し |  | 0 | [7 empty] | 0 | [5 empty] | 無し |  | 0 | 0
埼玉県 | 11229 |  | 和光市 |  | 和光市清掃センター | 16558 | 1463 |  | 搬出量 | 可燃ごみ,ごみ処理残渣 |  | 焼却 |  | ストーカ式（可動） | 全連続運転 | 120 | 2 | 1990 | 場内温水 | 不明 | 不明 | 不明 | 不明 |  |  |  |  | その他 | 薬剤処理 | 委託 |  | 無し |  | 100 | 55 | 22.3 | 2.7 | 11.8 | 1.9 | 6.3 | 157 | 100 | 47.3 | 45.4 | 7.3 | 7353 | 8055 | 無し |  | 0 | 0
埼玉県 | 11231 |  | 桶川市 |  | 桶川市ごみ焼却施設 | 14873 | 1338 | 0 | 搬出量 | 可燃ごみ,粗大ごみ,ごみ処理残渣 |  | 焼却 |  | ストーカ式（可動） | 全連続運転 | 240 | 2 | 1977 | 無し | [8 empty] | 無し | 薬剤処理 | 委託 |  | 無し |  | 100 | 60.8 | 9.4 | 14.4 | 13 | 0.3 | 2.1 | 139 | 100 | 43.9 | 46.3 | 9.8 | 7620 |  | 無し |  | 0 | 0
埼玉県 | 11239 |  | 坂戸市 |  | 坂戸市西清掃センター | 20838 | 2377 |  | 搬出量 | 可燃ごみ,ごみ処理残渣 |  | 焼却 |  | ストーカ式（可動） | 全連続運転 | 80 | 2 | 1994 | 場内温水,場外温水,場外蒸気 | 0 | 0 | 0 | 0 |  |  |  |  | セメント固化 | セメント固化,薬剤処理 | 委託 |  | 無し |  | 100 | 45.3 | 19.8 | 16.6 | 10.7 | 1.2 | 6.4 | 179 | 100 | 50.8 | 44.1 | 5.1 | 7080 | 7830 | 無し |  | 0 | 0
埼玉県 | 11239 |  | 坂戸市 |  | 坂戸市東清掃センター焼却施設 | 0 | 0 |  |  | 可燃ごみ,ごみ処理残渣 |  | 焼却 |  | ストーカ式（可動） | 全連続運転 | 70 | 2 | 1987 | 無し | [8 empty] | その他 | セメント固化,薬剤処理 | 委託 | 休止 | 無し |  | 0 | [7 empty] | 0 | [5 empty] | 無し |  | 0 | 0
埼玉県 | 11245 |  | ふじみ野市 |  | 上福岡清掃センター | 25469 | 2128 |  | 搬出量 | 可燃ごみ,粗大ごみ,ごみ処理残渣 |  | 焼却 |  | ストーカ式（可動） | 全連続運転 | 180 | 2 | 1974 | 無し | [8 empty] | 薬剤処理 | 薬剤処理 | 委託 |  | 無し |  | 100 | 58.7 | 14 | 9.9 | 13.2 | 1.1 | 3.1 | 198 | 100 | 48.7 | 45 | 6.3 | 7240 | 8110 | 無し |  | 0 | 0
埼玉県 | 11245 |  | ふじみ野市 |  | 大井清掃センター | 10674 | 806 |  | 搬出量 | 可燃ごみ,ごみ処理残渣 |  | 焼却 |  | ストーカ式（可動） | 全連続運転 | 60 | 1 | 1997 | 場内温水 | 1404480 |  | 不明 | [5 empty] | 無し | 薬剤処理 | 委託 |  | 無し |  | 100 | 52.8 | 16.8 | 14 | 13.1 | 0.3 | 3 | 192 | 100 | 50.8 | 44 | 5.2 | 7020 | 8070 | 無し |  | 0 | 0
埼玉県 | 11301 |  | 伊奈町 |  | 伊奈町クリーンセンター | 10609 | 0 |  |  | 可燃ごみ |  | 焼却 |  | 流動床式 | 准連続運転 | 60 | 2 | 1989 | 無し | [8 empty] | 薬剤処理 | 薬剤処理 | 委託 |  | 無し |  | 100 | 64.4 | 17.9 | 4.4 | 10.5 | 0.5 | 2.3 | 146 | 100 | 47.8 | 47.9 | 4.3 | 7820 | 8840 | 無し |  | 0 | 0
埼玉県 | 11346 |  | 川島町 |  | 川島町環境センターごみ処理施設 | 6475 | 840 |  | 搬出量 | 可燃ごみ,粗大ごみ,その他,ごみ処理残渣,し尿処理残渣 |  | 焼却 |  | ストーカ式（可動） | バッチ運転 | 40 | 2 | 1979 | 無し | [8 empty] | 無し | 無し | 委託 |  | 無し |  | 100 | 47.37 | 25.32 | 4.38 | 17.47 | 1.05 | 4.41 | 160 | 100 | 44.9 | 47.7 | 7.4 | 8760 | 7860 | 無し |  | 0 | 0
埼玉県 | 11464 |  | 杉戸町 |  | 杉戸町環境センター | 20873 | 18 |  | 搬出量 | 可燃ごみ |  | 焼却 |  | 流動床式 | 准連続運転 | 84 | 2 | 1997 | 場内温水,場外温水 | 18816000 | 13171200 | 不明 | [5 empty] | 無し | セメント固化,薬剤処理 | 委託 |  | 無し |  | 100 | 53.1 | 15 | 10.7 | 12 | 5.4 | 3.8 | 222.5 | 100 | 51.6 | 40.2 | 8.2 | 6275 | 6778 | 無し |  | 0 | 0
埼玉県 | 11808 |  | 蓮田市白岡町衛生組合 |  | 蓮田市白岡町衛生組合ごみ焼却施設 | 26042 | 2493 |  | 搬出量 | 可燃ごみ,粗大ごみ |  | 焼却 |  | ストーカ式（可動） | 全連続運転 | 270 | 3 | 1994 | 場内温水 | 8816472 |  | 3272976 | [5 empty] | 無し | 無し | 直営 |  | 無し |  | 100 | 39.1 | 28.7 | 19.6 | 6.2 | 2.2 | 4.2 |  | 100 | 40.6 | 53.8 | 5.6 | 10920 |  | 無し |  | 0 | 0
埼玉県 | 11809 |  | 久喜宮代衛生組合 |  | 久喜宮代清掃センター75t/24hごみ処理施設（１号炉） | 6334 | 606 |  | 搬出量 | 可燃ごみ,粗大ごみ,ごみ処理残渣 |  | 焼却 |  | ストーカ式（可動） | 全連続運転 | 75 | 1 | 1975 | 場内温水 | 1515 |  | 1697 | [5 empty] | 薬剤処理 | 薬剤処理 | 委託 |  | 無し |  | 100 | 40.4 | 9.3 | 18.8 | 21.2 | 2.1 | 8.2 | 205 | 100 | 59.7 | 33.5 | 6.8 | 4800 | 5480 | 無し |  | 0 | 0
埼玉県 | 11809 |  | 久喜宮代衛生組合 |  | 久喜宮代清掃センター75t/24hごみ処理施設（２号炉） | 14206 | 1360 |  | 搬出量 | 可燃ごみ,粗大ごみ,ごみ処理残渣 |  | 焼却 |  | ストーカ式（可動） | 全連続運転 | 75 | 1 | 1980 | 場内温水 | 1515 |  | 1697 | [5 empty] | 薬剤処理 | 薬剤処理 | 委託 |  | 無し |  | 100 | 40.4 | 9.3 | 18.8 | 21.2 | 2.1 | 8.2 | 205 | 100 | 59.7 | 33.5 | 6.8 | 4800 | 5480 | 無し |  | 0 | 0
埼玉県 | 11809 |  | 久喜宮代衛生組合 |  | 菖蒲清掃センター | 5596 | 0 |  |  | 可燃ごみ |  | 焼却 |  | ストーカ式（可動） | バッチ運転 | 30 | 2 | 1989 | 場内温水 | 285904 |  | 285904 | [5 empty] | 薬剤処理 | 薬剤処理 | 委託 |  | 無し |  | 100 | 47.3 | 19.8 | 5.5 | 21.1 | 2.6 | 3.7 | 168 | 100 | 48 | 45 | 7 | 6718 |  | 無し |  | 0 | 0
埼玉県 | 11809 |  | 久喜宮代衛生組合 |  | 八甫清掃センターごみ焼却施設 | 15772 | 1349 |  | 搬出量 | 可燃ごみ |  | 焼却 |  | 流動床式 | 全連続運転 | 105 | 2 | 1988 | 無し | [8 empty] | 無し | 無し | 委託 |  | 無し |  | 100 | 41.7 | 26.5 | 9.8 | 16.9 | 1.9 | 3.2 | 149.5 | 100 | 47 | 46.6 | 6.4 | 7598 |  | 無し |  | 0 | 0
埼玉県 | 11815 |  | 志木地区衛生組合 |  | 富士見環境センター | 24753 | 863.08 |  | 搬出量 | 可燃ごみ,ごみ処理残渣 |  | 焼却 |  | ストーカ式（可動） | 全連続運転 | 180 | 2 | 1986 | 場内温水 | 167 |  | 167 | [5 empty] | 薬剤処理 | 薬剤処理 | 委託 |  | 無し |  | 100 | 49.13 | 21.08 | 7.58 | 16.71 | 1.49 | 4.01 | 139 | 100 | 48.55 | 45.4 | 6.05 | 7330 | 8230 | 無し |  | 0 | 0
埼玉県 | 11815 |  | 志木地区衛生組合 |  | 新座環境センター東工場 | 24231 | 1393.86 |  | 搬出量 | 可燃ごみ,粗大ごみ |  | 焼却 |  | ストーカ式（可動） | 全連続運転 | 90 | 1 | 1979 | 場内温水,場外温水 | 272 | 272 | 272 | 272 |  |  |  |  | 薬剤処理 | 薬剤処理 | 委託 |  | 無し |  | 100 | 52.3 | 17 | 13.4 | 12.1 | 1.7 | 3.5 | 172 | 100 | 47.5 | 45 | 7.5 | 7280 | 8080 | 無し |  | 0 | 0
埼玉県 | 11815 |  | 志木地区衛生組合 |  | 新座環境センター西工場 | 22475 | 3003.92 |  | 搬出量 | 可燃ごみ |  | 焼却 |  | ストーカ式（可動） | 全連続運転 | 90 | 1 | 1994 | 場内温水,場内蒸気 | 418 |  | 418 | [5 empty] | 薬剤処理 | 薬剤処理 | 委託 |  | 無し |  | 100 | 46.1 | 21.1 | 5.6 | 19.7 | 2.9 | 4.6 | 193 | 100 | 53.4 | 39.5 | 7.1 | 6100 | 7240 | 無し |  | 0 | 0
埼玉県 | 11820 |  | 小川地区衛生組合 |  | 小川地区衛生組合ごみ焼却場 | 17241 | 5 |  | 搬出量 | 可燃ごみ,粗大ごみ,ごみ処理残渣 |  | 焼却 |  | ストーカ式（可動） | 全連続運転 | 62 | 2 | 1976 | 無し | [8 empty] | 薬剤処理 | 無し | 一部委託 |  | 無し |  | 100 | 54.1 | 11.5 | 12.3 | 16.8 | 1.6 | 3.7 | 202.4 | 100 | 46.8 | 5.7 | 47.5 | 7765 | 8087 | 無し |  | 0 | 0
埼玉県 | 11824 |  | 東埼玉資源環境組合 |  | 第一工場ごみ処理施設 | 244616 | 0 |  | 搬出量 | 可燃ごみ,し尿処理残渣 |  | 焼却 |  | ストーカ式（可動） | 全連続運転 | 800 | 4 | 1995 | 場内温水,発電（場内利用）,場外温水,発電（場外利用） | 179343480 | 73338720 | 24952772 | 14829320 | 24000 | 20.64 | 127588 | 82869 | 薬剤処理,溶融処理 | セメント固化 | 一部委託 |  | 無し |  | 100 | 49.1 | 27.5 | 6.1 | 11 | 3.1 | 3.2 | 143.9 | 100 | 44 | 48.8 | 7.2 | 8083 | 10256 | 無し |  | 0 | 0
埼玉県 | 11827 |  | 蕨戸田衛生センター組合 |  | 蕨戸田衛生センターごみ処理施設 | 54314 | 1958 |  | 搬出量 | 可燃ごみ,ごみ処理残渣,し尿処理残渣 |  | 焼却 |  | 流動床式 | 全連続運転 | 270 | 3 | 1992 | 場内温水,場内蒸気,発電（場内利用） | 316939808 |  | 96412429 |  | 1950 | 10.91 | 13997 |  | 薬剤処理 | セメント固化 | 委託 |  | 無し |  | 100 | 37.6 | 20.6 | 12 | 20.3 | 6.1 | 3.4 | 155 | 100 | 46.3 | 8.6 | 45.1 | 7400 | 8000 | 無し |  | 0 | 0
埼玉県 | 11861 |  | 彩北広域清掃組合 |  | 小針クリーンセンター | 31861 | 4155 |  | 搬出量 | 可燃ごみ |  | 焼却 |  | ストーカ式（可動） | 全連続運転 | 204 | 2 | 1984 | 場内温水 | 10080000 |  | 不明 | [5 empty] | 無し | その他 | 委託 |  | 無し |  | 100 | 44.2 | 26.5 | 13.2 | 7.8 | 1.3 | 7 | 222 | 100 | 46.1 | 46.9 | 7 | 9709 |  | 無し |  | 0 | 0
埼玉県 | 11863 |  | 秩父広域市町村圏組合 |  | 秩父広域市町村圏組合秩父クリーンセンター | 27936 | 2794 |  | 搬出量 | 可燃ごみ,粗大ごみ,ごみ処理残渣 |  | 焼却 |  | ストーカ式（可動） | 全連続運転 | 150 | 2 | 1997 | 場内温水,場内蒸気 | 124148 |  | 125279 | [5 empty] | 薬剤処理 | 無し | 委託 |  | 有り | 99.64 | 100 | 43.2 | 26.5 | 21.3 | 6 | 1.1 | 1.9 | 126.3 | 100 | 41.6 | 54.1 | 4.3 |  | 9150 | 無し |  | 0 | 0
埼玉県 | 11869 |  | 児玉郡市広域市町村圏組合 |  | 児玉郡市広域市町村圏組合立小山川クリーンセンター | 46831 | 5961 |  | 搬出量 | 可燃ごみ,ごみ処理残渣,し尿処理残渣 |  | 焼却 |  | ストーカ式（可動） | 全連続運転 | 228 | 3 | 2000 | 場内温水,発電（場内利用）,場外温水,発電（場外利用） | 78939840 | 14112000 | 不明 |  | 2400 | 14 | 15432 | 265 | 薬剤処理 | セメント固化,薬剤処理 | 一部委託 |  | 無し |  | 100 | 45.3 | 24.6 | 13.4 | 7.7 | 1.9 | 7.1 | 147 | 100 | 43.8 | 47.9 | 8.3 | 7700 | 8175 | 無し |  | 0 | 0
埼玉県 | 11871 |  | 埼玉西部環境保全組合 |  | 高倉クリーンセンター | 33346 | 166 |  | 搬出量 | 可燃ごみ,粗大ごみ,ごみ処理残渣 |  | 焼却 |  | 流動床式 | 准連続運転 | 180 | 3 | 1995 | 場内温水,場外温水,その他 | 6908160 | 690816 | 5408753 | 0 |  |  |  |  | 無し | 薬剤処理 | 委託 |  | 無し |  | 100 | 51 | 22.1 | 11.3 | 12.1 | 0.9 | 2.6 | 129 | 100 | 49.8 | 45.8 | 4.4 | 7390 | 7815 | 無し |  | 0 | 0
埼玉県 | 11872 |  | 大里広域市町村圏組合 |  | 大里広域市町村圏組合立熊谷衛生センター第一工場 | 37965 | 4805 |  | 搬出量 | 可燃ごみ,粗大ごみ,ごみ処理残渣 |  | 焼却 |  | ストーカ式（可動） | 全連続運転 | 140 | 2 | 1980 | 場内温水,場外温水 | 6773760 | 3386880 | 560000 | 250000 |  |  |  |  | その他 | 無し | 委託 |  | 無し |  | 100 | 38.1 | 22 | 31.5 | 4 | 1.8 | 2.6 | 122 | 100 | 40.7 | 55.1 | 4.2 | 9356 |  | 無し |  | 0 | 0
埼玉県 | 11872 |  | 大里広域市町村圏組合 |  | 大里広域市町村圏組合立熊谷衛生センター第二工場 | 41846 | 5296 |  | 搬出量 | 可燃ごみ,粗大ごみ,ごみ処理残渣 |  | 焼却 |  | ストーカ式（可動） | 全連続運転 | 170 | 2 | 1989 | 場内温水 | 18063360 |  | 310000 | [5 empty] | その他 | 無し | 委託 |  | 無し |  | 100 | 49.8 | 26.4 | 13.3 | 3.9 | 5.7 | 0.9 | 114 | 100 | 35.7 | 55.6 | 8.7 | 9913 |  | 無し |  | 0 | 0
埼玉県 | 11872 |  | 大里広域市町村圏組合 |  | 大里広域市町村圏組合立深谷清掃センター | 28387 | 3215 |  | 搬出量 | 可燃ごみ,粗大ごみ,ごみ処理残渣 |  | 焼却 |  | ストーカ式（可動） | 全連続運転 | 120 | 2 | 1992 | 場内温水,場外温水 | 4613190 | 4525200 | 4613190 | 4525200 |  |  |  |  | その他 | 無し | 委託 |  | 無し |  | 100 | 51.3 | 26 | 8.2 | 11.7 | 0.3 | 2.5 | 161 | 100 | 42.7 | 52.4 | 4.9 | 8836 |  | 無し |  | 0 | 0
埼玉県 | 11872 |  | 大里広域市町村圏組合 |  | 大里広域市町村圏組合立江南清掃センター | 23247 | 3214 |  | 搬出量 | 可燃ごみ,粗大ごみ,ごみ処理残渣 |  | 焼却 |  | ストーカ式（可動） | 全連続運転 | 100 | 2 | 1979 | 場内温水,場外温水 | 510000 | 459000 | 499800 | 449820 |  |  |  |  | その他 | 無し | 委託 |  | 無し |  | 100 | 44 | 33 | 10 | 8.2 | 4.1 | 0.7 | 295 | 100 | 46.2 | 47.3 | 6.5 | 7774 |  | 無し |  | 0 | 0
埼玉県 | 11885 |  | 埼玉中部環境保全組合 |  | 埼玉中部環境センター | 38982 | 4071 |  | 搬出量 | 可燃ごみ,粗大ごみ |  | 焼却 |  | ストーカ式（可動） | 全連続運転 | 240 | 3 | 1984 | 場内温水,場内蒸気,場外蒸気 | 23749254 | 15282054 | 不明 | [5 empty] | 無し | 無し | 委託 |  | 有り | 99 | 100 | 58.5 | 10.9 | 9.2 | 15 | 0.8 | 5.6 | 241 | 100 | 54 | 40.4 | 5.6 | 6300 | 6510 | 無し |  | 0 | 0

## 粗大
粗大ごみ処理施設
都道府県名 | 地方公共団体 コード | 施設コード | 地方公共団体名 | 施設設置者（法人にあっては法人名） | 施設名 | 年間処理量 | 資源回収量 |  | 処理対象廃棄物 |  | 処理方式 | 処理能力 | 使用開始年度 | 運転管理体制 | 施設の改廃 | 産業廃棄物の搬入の有無 | 一般廃棄物の割合 | リユース・リペア機能の有無 | リユース・リペアする場所の面積 | リユース・リペアの対象品目 | [28 empty] | リユース・リペアの内容
[8 empty] | 資源化物の区分 | [11 empty] | 合計 |  | 家具 |  |  | 自転車 |  |  | 衣類 |  |  | 書籍 |  |  | 家電 |  |  | 傘 |  |  | 食器 |  |  | おもちゃ |  |  | その他
[10 empty] | その他（具体的） | [9 empty] | 重量 | 個数 | 対象 | 重量 | 個数 | 対象 | 重量 | 個数 | 対象 | 重量 | 個数 | 対象 | 重量 | 個数 | 対象 | 重量 | 個数 | 対象 | 重量 | 個数 | 対象 | 重量 | 個数 | 対象 | 重量 | 個数 | 対象 | 重量 | 個数
[6 empty] | (t/年度) | (t/年度) |  |  |  |  | (t/日) |  |  |  |  | （％） |  | （㎡） | （t/年度） | （個・台等） |  | （t/年度） | （個・台等） |  | （t/年度） | （個・台等） |  | （t/年度） | （個・台等） |  | （t/年度） | （個・台等） |  | （t/年度） | （個・台等） |  | （t/年度） | （個・台等） |  | （t/年度） | （個・台等） |  | （t/年度） | （個・台等） |  | （t/年度） | （個・台等）
埼玉県 | 11100 |  | さいたま市 |  | さいたま市クリーンセンター大崎第一工場 | 0 |  |  | 粗大ごみ,不燃ごみ |  | 併用 | 50 | 1982 |  | 休止 | 無し |  | 無し |  | 0 | 0
埼玉県 | 11100 |  | さいたま市 |  | さいたま市クリーンセンター大崎第二工場 | 7667 | 1334 | 搬出量 | 粗大ごみ,不燃ごみ |  | 併用 | 50 | 1995 | 直営 |  | 無し |  | 無し |  | 0 | 0
埼玉県 | 11100 |  | さいたま市 |  | さいたま市西部環境センター | 9365 | 1371 | 搬出量 | 粗大ごみ,不燃ごみ |  | 併用 | 75 | 1993 | 委託 |  | 無し |  | 無し |  | 0 | 0
埼玉県 | 11100 |  | さいたま市 |  | さいたま市東部環境センター | 6900 | 1196.64 | 搬出量 | 粗大ごみ,不燃ごみ |  | 併用 | 75 | 1984 | 委託 |  | 無し |  | 無し |  | 0 | 0
埼玉県 | 11201 |  | 川越市 |  | 川越市西清掃センター | 0 |  |  | 粗大ごみ,不燃ごみ,その他,資源ごみ |  | 併用 | 50 | 1978 | 委託 | 休止 | 無し |  | 無し |  | 0 | 0
埼玉県 | 11203 |  | 川口市 |  | 川口市戸塚環境センター | 3486 | 970 | 搬出量 | 粗大ごみ |  | 破砕 | 75 | 1974 | 直営 |  | 無し |  | 無し |  | 0 | 0
埼玉県 | 11206 |  | 行田市 |  | 行田市粗大ごみ処理場 | 5247 | 339 | 搬出量 | 粗大ごみ,不燃ごみ,その他 |  | 破砕 | 30 | 1981 | 一部委託 |  | 無し |  | 無し |  | 0 | 0
埼玉県 | 11208 |  | 所沢市 |  | 所沢市東部クリーンセンターリサイクルプラザ不燃・粗大ごみ処理施設 | 7339 | 1672 | 搬出量 | 粗大ごみ,不燃ごみ |  | 破砕 | 43 | 2003 | 一部委託 |  | 無し |  | 無し |  | 0 | 0
埼玉県 | 11209 |  | 飯能市 |  | 飯能市クリーンセンター | 1315 | 535 | 搬出量 | 粗大ごみ,不燃ごみ,資源ごみ |  | 破砕 | 30 | 1981 | 委託 |  | 有り | 99 | 無し |  | 0 | 0
埼玉県 | 11210 |  | 加須市 |  | 加須クリーンセンター粗大ごみ処理施設 | 1931 | 455 | 搬出量 | 粗大ごみ,不燃ごみ |  | 破砕 | 30 | 1988 | 委託 |  | 無し |  | 無し |  | 0 | 0
埼玉県 | 11214 |  | 春日部市 |  | 春日部市クリーンセンター | 4272 | 944 | 搬出量 | 粗大ごみ,不燃ごみ |  | 併用 | 80 | 1992 | 委託 |  | 無し |  | 無し |  | 0 | 0
埼玉県 | 11214 |  | 春日部市 |  | 春日部市クリーンセンター庄和 | 517 | 199 | 搬出量 | 粗大ごみ,不燃ごみ |  | 併用 | 25 | 1989 | 直営 |  | 無し |  | 無し |  | 0 | 0
埼玉県 | 11215 |  | 狭山市 |  | 狭山市第一環境センター | 5326 | 1006 | 搬出量 | 粗大ごみ,不燃ごみ |  | 併用 | 30 | 2007 | 一部委託 |  | 無し |  | 有り | 624 | 0 | 45969 | ○ |  | 608 |  |  |  | ○ |  | 15066 | ○ |  | 5637 | [6 empty] | ○ |  | 4642 |  |  |  | ○ |  | 20016 | 修理,展示,販売,譲渡
埼玉県 | 11216 |  | 羽生市 |  | 羽生市粗大ごみ処理施設 | 2542 | 433 | 搬出量 | 粗大ごみ,不燃ごみ |  | 併用 | 30 | 1988 | 委託 |  | 無し |  | 無し |  | 0 | 0
埼玉県 | 11219 |  | 上尾市 |  | 上尾市西貝塚環境センター | 2442 | 1009 | 搬出量 | 粗大ごみ,不燃ごみ |  | 併用 | 70 | 1997 | 委託 |  | 無し |  | 無し |  | 0 | 0
埼玉県 | 11225 |  | 入間市 |  | 入間市総合クリーンセンター | 3750 | 865 | 搬出量 | 粗大ごみ,不燃ごみ |  | 破砕 | 40 | 1996 | 委託 |  | 無し |  | 無し |  | 0 | 0
埼玉県 | 11225 |  | 入間市 |  | 入間市清掃事業所 | 0 | 0 |  | 粗大ごみ,資源ごみ |  | 圧縮 | 30 | 1980 | 委託 | 休止 | 無し |  | 無し |  | 0 | 0
埼玉県 | 11227 |  | 朝霞市 |  | 朝霞市粗大ごみ処理施設 | 2403 |  |  | 粗大ごみ,不燃ごみ |  | 破砕 | 30 | 1984 | 委託 |  | 無し |  | 無し |  | 0 | 0
埼玉県 | 11229 |  | 和光市 |  | 和光市清掃センター | 3626 | 2526 | 搬出量 | 粗大ごみ,不燃ごみ,その他,資源ごみ |  | 併用 | 17 | 1990 | 委託 |  | 無し |  | 無し |  | 0 | 0
埼玉県 | 11231 |  | 桶川市 |  | 桶川市粗大ごみ処理施設 | 563 | 237 | 搬出量 | 粗大ごみ,不燃ごみ |  | 破砕 | 20 | 1989 | 直営 |  | 無し |  | 無し |  | 0 | 0
埼玉県 | 11239 |  | 坂戸市 |  | 坂戸市東清掃センター粗大ごみ処理施設 | 2758 | 579 | 搬出量 | 粗大ごみ,不燃ごみ |  | 併用 | 40 | 1982 | 委託 |  | 無し |  | 無し |  | 0 | 0
埼玉県 | 11240 |  | 幸手市 |  | 幸手市ひばりヶ丘桜泉園 | 1352 | 329 | 搬出量 | 粗大ごみ,不燃ごみ |  | 併用 | 30 | 1984 | 委託 |  | 無し |  | 無し |  | 0 | 0
埼玉県 | 11243 |  | 吉川市 |  | 吉川市環境センター粗大ごみ処理施設 | 1837 | 862 | 搬出量 | 粗大ごみ,不燃ごみ,資源ごみ |  | 併用 | 30 | 1994 | 直営 |  | 無し |  | 無し |  | 0 | 0
埼玉県 | 11324 |  | 三芳町 |  | 三芳町粗大ごみ処理施設 | 1063 | 311 | 搬出量 | 粗大ごみ,不燃ごみ |  | 圧縮 | 30 | 1982 | 委託 |  | 無し |  | 無し |  | 0 | 0
埼玉県 | 11808 |  | 蓮田市白岡町衛生組合 |  | 蓮田市白岡町衛生組合粗大ごみ処理施設 | 1794 | 906 | 搬出量 | 粗大ごみ,不燃ごみ,資源ごみ |  | 併用 | 36 | 1994 | 委託 |  | 無し |  | 有り | 17957 | 2734 | 716 | ○ |  | 716 |  |  |  | ○ | 210 |  | ○ | 1175 | [10 empty] | ○ | 264 |  | ○ | 1085 |  | 修理,展示,販売,譲渡
埼玉県 | 11809 |  | 久喜宮代衛生組合 |  | 久喜宮代清掃センター30t/5h粗大ごみ処理施設 | 1617 | 558 | 搬出量 | 粗大ごみ,不燃ごみ,その他 |  | 破砕 | 30 | 1990 | 直営 |  | 無し |  | 無し |  | 0 | 0
埼玉県 | 11809 |  | 久喜宮代衛生組合 |  | 菖蒲清掃センター | 459 | 120 | 搬出量 | 粗大ごみ,不燃ごみ |  | 破砕 | 10 | 1989 | 委託 |  | 無し |  | 無し |  | 0 | 0
埼玉県 | 11809 |  | 久喜宮代衛生組合 |  | 八甫清掃センター粗大ごみ処理施設 | 1343 | 578 | 搬出量 | 粗大ごみ,不燃ごみ |  | 併用 | 30 | 1989 | 委託 |  | 無し |  | 無し |  | 0 | 0
埼玉県 | 11815 |  | 志木地区衛生組合 |  | 富士見環境センター粗大ごみ処理施設 | 4710 | 1453 | 搬出量 | 粗大ごみ,不燃ごみ |  | 併用 | 30 | 1986 | 委託 |  | 無し |  | 有り | 72 | 18 | 1466 | ○ | 18 | 1466 | [24 empty] | 修理,展示,販売
埼玉県 | 11827 |  | 蕨戸田衛生センター組合 |  | 蕨戸田衛生センター粗大ごみ処理施設 | 4135 | 742 | 搬出量 | 粗大ごみ,不燃ごみ |  | 併用 | 30 | 1992 | 一部委託 |  | 無し |  | 無し |  | 0 | 0
埼玉県 | 11869 |  | 児玉郡市広域市町村圏組合 |  | 児玉郡市広域市町村圏組合立小山川クリーンセンター | 3649 | 1004 | 搬出量 | 粗大ごみ,不燃ごみ |  | 併用 | 55 | 2000 | 委託 |  | 無し |  | 有り | 186 | 0 | 920 | ○ |  | 20 |  |  |  | ○ |  | 100 | ○ |  | 200 | [6 empty] | ○ |  | 300 |  |  |  | ○ |  | 300 | 修理,展示,販売
埼玉県 | 11885 |  | 埼玉中部環境保全組合 |  | 埼玉中部環境センター（粗大ごみ処理施設） | 1281 | 276 | 搬出量 | 粗大ごみ,不燃ごみ |  | 併用 | 45 | 1984 | 委託 |  | 有り | 98 | 無し |  | 0 | 0

## 資源化
資源化等を行う施設
都道府県名 | 地方公共団体 コード | 施設コード | 地方公共団体名 | 施設設置者（法人にあっては法人名） | 施設名 | 年間処理量 | 資源回収量 |  |  | 搬出量 |  | 在庫量 |  | 施設区分 | 処理対象廃棄物 |  | 処理内容 |  | 処理能力 | 使用開始年度 | 運転管理体制 | 施設の改廃 | 産業廃棄物の搬入の有無 | 一般廃棄物の割合 | リユース・リペア機能の有無 | リユース・リペアする場所の面積 | リユース・リペアの対象品目 | [28 empty] | リユース・リペアの内容
[9 empty] | 搬出量・在庫量の別（民間） | [17 empty] | 合計 |  | 家具 |  |  | 自転車 |  |  | 衣類 |  |  | 書籍 |  |  | 家電 |  |  | 傘 |  |  | 食器 |  |  | おもちゃ |  |  | その他
[16 empty] | その他（具体的） |  | その他（具体的） | [8 empty] | 重量 | 個数 | 対象 | 重量 | 個数 | 対象 | 重量 | 個数 | 対象 | 重量 | 個数 | 対象 | 重量 | 個数 | 対象 | 重量 | 個数 | 対象 | 重量 | 個数 | 対象 | 重量 | 個数 | 対象 | 重量 | 個数 | 対象 | 重量 | 個数
[6 empty] | (t/年度) | (t/年度) | (㎥/年度) |  | (t/年度) | (㎥/年度) | (t/年度) | (㎥/年度) | [5 empty] | (t/日) |  |  |  |  | （％） |  | （㎡） | （t/年度） | （個・台等） |  | （t/年度） | （個・台等） |  | （t/年度） | （個・台等） |  | （t/年度） | （個・台等） |  | （t/年度） | （個・台等） |  | （t/年度） | （個・台等） |  | （t/年度） | （個・台等） |  | （t/年度） | （個・台等） |  | （t/年度） | （個・台等） |  | （t/年度） | （個・台等）
埼玉県 | 11100 |  | さいたま市 |  | さいたま市東部リサイクルセンター | 6393 | 4275 |  |  | 4275 |  | 0 |  | リサイクルプラザ | 金属類,ガラス類,ペットボトル,プラスチック |  | 選別,圧縮・梱包 |  | 46.5 | 1993 | 一部委託 |  | 無し |  | 有り | 248 | 0 | 390 | ○ |  | 390 | [24 empty] | 修理,展示,販売
埼玉県 | 11100 |  | さいたま市 |  | さいたま市鈴谷清掃工場 | 6734 | 4706 |  |  | 4706 |  |  |  | リサイクルプラザ | 金属類,ガラス類,その他 |  | 選別,圧縮・梱包 |  | 5 | 1984 | 委託 |  | 無し |  | 無し |  | 0 | 0
埼玉県 | 11100 |  | さいたま市 |  | さいたま市岩槻環境センターリサイクルプラザ | 1872 | 1581.75 |  |  | 1581.75 |  |  |  | リサイクルプラザ | 金属類,ガラス類,ペットボトル,不燃ごみ,粗大ごみ |  | 選別,圧縮・梱包 |  | 53 | 2000 | 委託 |  | 無し |  | 有り | 340 | 0 | 2656 | ○ |  | 2656 | [24 empty] | 修理,展示,販売
埼玉県 | 11201 |  | 川越市 |  | 川越市東清掃センターリサイクル施設 | 3302 | 1589 |  |  | 1589 |  |  |  | リサイクルセンター（補助金） | 金属類,ガラス類,ペットボトル,不燃ごみ,粗大ごみ,その他 |  | 選別,圧縮・梱包 |  | 60 | 1993 | 委託 |  | 無し |  | 無し |  | 0 | 0
埼玉県 | 11201 |  | 川越市 |  | 川越市資源化センターリサイクル施設 | 9914 | 6500 |  |  | 6519 |  |  |  | リサイクルセンター（交付金） | 金属類,ガラス類,プラスチック,不燃ごみ,粗大ごみ,その他 |  | 選別,圧縮・梱包 |  | 53 | 2010 | 委託 |  | 無し |  | 無し |  | 0 | 0
埼玉県 | 11201 |  | 川越市 |  | 川越市資源化センター草木類資源化施設 | 375 | 368 |  |  | 60 |  | 308 |  | リサイクルセンター（交付金） | 剪定枝 |  | ごみ堆肥化 |  | 6 | 2010 | 委託 |  | 無し |  | 無し |  | 0 | 0
埼玉県 | 11203 |  | 川口市 |  | 川口市リサイクルプラザ | 18150 | 16114 |  |  | 16114 |  |  |  | リサイクルプラザ | 紙類,金属類,ガラス類,その他資源ごみ,ペットボトル,プラスチック,布類 |  | 選別,圧縮・梱包 |  | 95 | 2002 | 直営 |  | 無し |  | 有り | 632 | 12 | 0 | ○ | 12 |  |  |  |  | ○ |  |  | ○ | [8 empty] | ○ |  |  | ○ |  |  | ○ |  |  | 修理,展示,販売,譲渡
埼玉県 | 11208 |  | 所沢市 |  | 所沢市東部クリーンセンターリサイクルプラザ資源ごみ処理施設 | 3907 | 1512 |  |  | 不明 |  | 不明 |  | リサイクルプラザ | 金属類,ガラス類 |  | 選別,圧縮・梱包 |  | 30 | 2003 | 一部委託 |  | 無し |  | 無し |  | 0 | 0
埼玉県 | 11208 |  | 所沢市 |  | 所沢市東部クリーンセンターリサイクルプラザプラスチック類処理施設 | 3071 | 2507 |  |  | 不明 |  | 不明 |  | リサイクルプラザ | プラスチック |  | 選別,圧縮・梱包 |  | 15 | 2003 | 一部委託 |  | 無し |  | 無し |  | 0 | 0
埼玉県 | 11208 |  | 所沢市 |  | 所沢市西部クリーンセンター容器包装プラスチック処理施設 | 3266 | 3159 |  |  | 不明 |  | 不明 |  | リサイクルプラザ | プラスチック |  | 選別,圧縮・梱包 |  | 20 | 2003 | 委託 |  | 無し |  | 無し |  | 0 | 0
埼玉県 | 11209 |  | 飯能市 |  | 飯能市クリーンセンター | 662 | 662 |  |  | 662 |  |  |  | ストックヤード | ガラス類,その他資源ごみ |  | 選別 |  | 30 | 1991 | 委託 |  | 無し |  | 無し |  | 0 | 0
埼玉県 | 11209 |  | 飯能市 |  | 飯能市クリーンセンター | 161 | 161 |  |  | 161 |  |  |  | ストックヤード | 金属類 |  | 選別,圧縮・梱包 |  | 4 | 2006 | 委託 |  | 無し |  | 無し |  | 0 | 0
埼玉県 | 11210 |  | 加須市 |  | 加須クリーンセンターペットボトル減容施設 | 191 | 171 | [6 empty] | 容器包装リサイクル推進施設 | ペットボトル |  | 選別,圧縮・梱包 |  | 2 | 2002 | 委託 |  | 無し |  | 無し |  | 0 | 0
埼玉県 | 11212 |  | 東松山市 |  | 西本宿不燃物等減容処理場 | 777 | 777 |  |  | 777 |  |  |  | ストックヤード | 金属類,ガラス類,ペットボトル,プラスチック,不燃ごみ,粗大ごみ |  | 選別,圧縮・梱包 |  | 4 | 1990 | 委託 |  | 無し |  | 無し |  | 0 | 0
埼玉県 | 11214 |  | 春日部市 |  | 春日部市資源選別センター | 2461 | 2988 |  |  | 2988 |  |  |  | リサイクルセンター（補助金） | 金属類,ガラス類,ペットボトル |  | 選別,圧縮・梱包 |  | 30 | 1994 | 委託 |  | 無し |  | 無し |  | 0 | 0
埼玉県 | 11214 |  | 春日部市 |  | 春日部市資源選別センター庄和 | 359 | 391 |  |  | 391 |  |  |  | リサイクルセンター（補助金） | 金属類,ガラス類,ペットボトル |  | 選別,圧縮・梱包 |  | 3.3 | 1996 | 直営 |  | 無し |  | 無し |  | 0 | 0
埼玉県 | 11215 |  | 狭山市 |  | 第一環境センター | 1780 | 1657 |  |  | 1657 |  |  |  | リサイクルプラザ | 金属類,ガラス類,不燃ごみ,粗大ごみ,その他 |  | 選別,圧縮・梱包,その他 |  | 13 | 2007 | 一部委託 |  | 無し |  | 無し |  | 0 | 0
埼玉県 | 11219 |  | 上尾市 |  | 上尾市西貝塚環境センター空き缶選別プレス機 | 336 | 320 |  |  | 320 |  |  |  | 容器包装リサイクル推進施設 | 金属類 |  | 選別,圧縮・梱包 |  | 4.9 | 1996 | 直営 |  | 無し |  | 無し |  | 0 | 0
埼玉県 | 11219 |  | 上尾市 |  | 上尾市西貝塚環境センター内ペットボトル結束機 | 681 | 611 |  |  | 611 |  |  |  | 容器包装リサイクル推進施設 | ペットボトル |  | 選別,圧縮・梱包 |  | 2.5 | 2003 | 委託 |  | 無し |  | 無し |  | 0 | 0
埼玉県 | 11221 |  | 草加市 |  | 草加市クリーンリサイクルセンター | [8 empty] | その他 |  |  |  |  | 20 | 1987 | 委託 | 廃止 | 無し |  | 無し |  | 0 | 0
埼玉県 | 11221 |  | 草加市 |  | 草加市リサイクルセンター | 5633 | 5633 |  |  | 5593 |  | 40 |  | リサイクルセンター（交付金）,ストックヤード | 金属類,ガラス類,その他資源ごみ,不燃ごみ,粗大ごみ |  | 選別,圧縮・梱包,その他 |  | 35 | 2009 | 委託 |  | 無し |  | 無し |  | 0 | 0
埼玉県 | 11222 |  | 越谷市 |  | 越谷市リサイクルプラザ資源化施設 | 7068 | 3870 |  |  | 2793 |  | 405 |  | リサイクルセンター（補助金） | 金属類,ガラス類,不燃ごみ,粗大ごみ |  | 選別,圧縮・梱包 |  | 52 | 2006 | 直営 |  | 無し |  | 有り | 156 | 9 | 449 | ○ | 9 | 449 | [24 empty] | 修理,展示,販売
埼玉県 | 11225 |  | 入間市 |  | 入間市総合クリーンセンター | 1348 | 1016 |  |  | 1016 |  |  |  | その他 | 金属類,ガラス類,その他資源ごみ |  | 選別,圧縮・梱包 |  | 17 | 1996 | 委託 |  | 無し |  | 無し |  | 0 | 0
埼玉県 | 11226 |  | 鳩ヶ谷市 |  | 鳩ヶ谷市環境センター資源ごみ分別施設 | 436 | 415 |  |  | 415 |  |  |  | 容器包装リサイクル推進施設 | 金属類,ガラス類 |  | 選別,圧縮・梱包 |  | 8 | 1992 | 委託 |  | 無し |  | 無し |  | 0 | 0
埼玉県 | 11227 |  | 朝霞市 |  | 朝霞市空き缶資源化施設 | 449 | 449 |  |  | 449 |  |  |  | リサイクルセンター（補助金） | 金属類 |  | 選別,圧縮・梱包 |  | 5 | 1997 | 委託 |  | 無し |  | 無し |  | 0 | 0
埼玉県 | 11227 |  | 朝霞市 |  | 朝霞市プラスチック類処理施設 | 2438 | 2438 |  |  | 2325 |  |  |  | リサイクルセンター（補助金） | ペットボトル,プラスチック |  | 選別,圧縮・梱包 |  | 13.2 | 2009 | 委託 |  | 無し |  | 無し |  | 0 | 0
埼玉県 | 11231 |  | 桶川市 |  | 桶川市リサイクルセンター | 1324 | 872 |  |  | 872 |  |  |  | リサイクルセンター（補助金） | 金属類,ガラス類 |  | 選別 |  | 36 | 1987 | 委託 |  | 無し |  | 無し |  | 0 | 0
埼玉県 | 11234 |  | 八潮市 |  | 八潮市リサイクルプラザ | 2465 | 1986 |  |  | 1986 |  | 0 |  | リサイクルプラザ | 金属類,ガラス類,その他資源ごみ,ペットボトル,不燃ごみ,粗大ごみ |  | 選別,圧縮・梱包 |  | 30 | 1996 | 委託 |  | 無し |  | 有り | 153 | 0 | 76 | ○ |  | 33 | ○ |  | 43 | [21 empty] | 修理,販売
埼玉県 | 11237 |  | 三郷市 |  | 三郷市不燃物処理場 | 3783 | 1797 |  |  | 1797 |  |  |  | リサイクルセンター（交付金） | 金属類,ガラス類,その他資源ごみ,不燃ごみ,粗大ごみ |  | 選別,圧縮・梱包 |  | 15 | 1985 | 委託 |  | 無し |  | 無し |  | 0 | 0
埼玉県 | 11245 |  | ふじみ野市 |  | 上福岡清掃センター | 2623 | 2544 |  |  | 2544 |  |  |  | ストックヤード | 金属類,ガラス類,ペットボトル,プラスチック,不燃ごみ |  | 選別,その他 |  | 10 | 1997 | 委託 |  | 無し |  | 無し |  | 0 | 0
埼玉県 | 11245 |  | ふじみ野市 |  | 大井清掃センター | 1342 | 999 |  |  | 999 |  |  |  | ストックヤード | 金属類,ガラス類,不燃ごみ,粗大ごみ |  | 選別,圧縮・梱包 |  | 2 | 1999 | 委託 |  | 無し |  | 無し |  | 0 | 0
埼玉県 | 11301 |  | 伊奈町 |  | 伊奈町クリーンセンター | 1340 | 1340 |  |  | 1340 |  |  |  | ストックヤード | 金属類,ペットボトル,プラスチック |  | 選別,圧縮・梱包 |  | 25 | 1992 | 委託 |  | 無し |  | 無し |  | 0 | 0
埼玉県 | 11346 |  | 川島町 |  | 川島町環境センター容器包装処理施設 | 326 | 326 |  |  | 326 |  |  |  | 容器包装リサイクル推進施設 | その他資源ごみ,ペットボトル,プラスチック |  | 選別,圧縮・梱包 |  | 4 | 2000 | 委託 |  | 無し |  | 無し |  | 0 | 0
埼玉県 | 11346 |  | 川島町 |  | 川島町環境センター不燃物処理施設 | 297 | 297 |  |  | 297 |  |  |  | 容器包装リサイクル推進施設 | その他資源ごみ |  | 選別,圧縮・梱包 |  | 10 | 1979 | 委託 |  | 無し |  | 無し |  | 0 | 0
埼玉県 | 11464 |  | 杉戸町 |  | 杉戸町リサイクルセンター | 1920 | 1410 |  |  | 1410 |  |  |  | ストックヤード | 紙類,金属類,ガラス類,ペットボトル,布類 |  | 選別,圧縮・梱包 |  | 3 | 1996 | 委託 |  | 無し |  | 無し |  | 0 | 0
埼玉県 | 11465 |  | 松伏町 |  | 松伏町中間処理場 | 790 | 480 |  |  | 480 |  |  |  | ストックヤード | 金属類,ガラス類,その他資源ごみ,ペットボトル,不燃ごみ,粗大ごみ |  | 選別,圧縮・梱包 |  | 4 | 1984 | 委託 |  | 無し |  | 無し |  | 0 | 0
埼玉県 | 11815 |  | 志木地区衛生組合 |  | 富士見環境センター有価物回収施設 | 2886 | 2663 |  |  | 2663 |  | 223 |  | ストックヤード | ガラス類,その他 |  | 選別 |  | 31 | 1986 | 委託 |  | 無し |  | 無し |  | 0 | 0
埼玉県 | 11815 |  | 志木地区衛生組合 |  | リサイクルプラザ | 2334 | 2004 |  |  | 2004 |  | 330 |  | リサイクルプラザ | プラスチック |  | 選別,圧縮・梱包 |  | 26 | 2001 | 委託 |  | 無し |  | 無し |  | 0 | 0
埼玉県 | 11820 |  | 小川地区衛生組合 |  | 小川地区衛生組合不燃物処理場 | 4607 | 3774 |  |  | 3774 |  |  |  | ストックヤード | 紙類,金属類,ガラス類,その他資源ごみ,ペットボトル,プラスチック,布類,不燃ごみ,粗大ごみ |  | 選別,圧縮・梱包 |  | 20 | 1977 | 委託 |  | 無し |  | 無し |  | 0 | 0
埼玉県 | 11824 |  | 東埼玉資源環境組合 |  | 堆肥化施設 | 2162 | 813 |  |  | 813 |  |  |  | ごみ堆肥化施設 | 剪定枝,その他 |  | ごみ堆肥化 |  | 22.5 | 1999 | 直営 |  | 無し |  | 無し |  | 0 | 0
埼玉県 | 11827 |  | 蕨戸田衛生センター組合 |  | 蕨戸田衛生センターリサイクルプラザ | 6149 | 5273 |  |  | 4880 |  | 393 |  | リサイクルプラザ,ごみ堆肥化施設 | 紙類,金属類,ガラス類,ペットボトル,プラスチック |  | 選別,圧縮・梱包,ごみ堆肥化,その他 |  | 60 | 2002 | 委託 |  | 無し |  | 有り | 240 | 13 | 481 | ○ | 13 | 481 | [24 empty] | 修理,展示,販売
埼玉県 | 11863 |  | 秩父広域市町村圏組合 |  | 秩父広域市町村圏組合秩父環境衛生センター | 127 | 127 |  |  | 127 |  |  |  | ストックヤード | ペットボトル |  | 圧縮・梱包 |  | 2 | 2006 | 直営 |  | 無し |  | 無し |  | 0 | 0
埼玉県 | 11869 |  | 児玉郡市広域市町村圏組合 |  | 児玉郡市広域市町村圏組合立小山川クリーンセンター | 664 | 627 |  |  | 627 |  |  |  | 容器包装リサイクル推進施設 | 金属類,ガラス類,ペットボトル,その他 |  | 選別,圧縮・梱包 |  | 13 | 2000 | 委託 |  | 無し |  | 無し |  | 0 | 0
埼玉県 | 11871 |  | 埼玉西部環境保全組合 |  | 川角リサイクルプラザ | 7645 | 6048 |  |  | 5943 |  | 105 |  | リサイクルプラザ | 金属類,ガラス類,その他資源ごみ,ペットボトル,プラスチック,不燃ごみ,粗大ごみ,その他 |  | 選別,圧縮・梱包,その他 |  | 45 | 2001 | 一部委託 |  | 無し |  | 有り | 107 | 0 | 6566 | ○ |  | 1784 |  |  |  | ○ |  | 883 | [12 empty] | ○ |  | 465 | ○ |  | 3434 | 修理,展示,販売
埼玉県 | 11872 |  | 大里広域市町村圏組合 |  | 大里広域市町村圏組合立大里広域クリーンセンター | 10464 | 6274 |  |  | 6274 |  |  |  | 容器包装リサイクル推進施設 | 金属類,ガラス類,ペットボトル,不燃ごみ,粗大ごみ |  | 選別,圧縮・梱包 |  | 60 | 1983 | 一部委託 |  | 無し |  | 無し |  | 0 | 0

## 燃料化
ごみ燃料化施設
都道府県名 | 地方公共団体コード | 施設コード | 地方公共団体名 | 施設設置者（法人にあっては法人名） | 施設名 | 年間処理量 |  | 生成物保管量 |  | 生成物生産量 |  | 生成物搬出量 |  | 燃料化量（民間） |  |  | 処理対象廃棄物 |  | 施設の種類 | 燃料供給先の確保状況 | 処理能力 | 使用開始年度 | 運転管理体制 | 施設の改廃 | 発電能力 |  |  |  | 産業廃棄物の搬入の有無 | 一般廃棄物の割合 | 分析対象 | ごみ組成分析結果 | [6 empty] | 単位容積重量 | 三成分 |  |  |  | 低位発熱量
[25 empty] | 発電能力 | 発電効率（実績値） | 総発電量（実績値） | うち外部供給量（実績値） |  |  |  | 合計 | 紙・布類 | ビニール、合成樹脂、ゴム、皮革類 | 木、竹、わら類 | ちゅう芥類 | 不燃物類 | その他 |  | 合計 | 水分 | 可燃分 | 灰分 | (計算値) | (実測値)
[16 empty] | 生産量・排出量の別 |  | その他（具体的）
[6 empty] | (t/年度) | (㎥/年) | (t/年度) | (㎥/年度) | (t/年度) | (㎥/年度) | (t/年度) | (㎥/年度) | (t/年度) | (㎥/年度) | [5 empty] | (t/日) |  |  |  | (kW) | (％) | (MWh) | (MWh) |  | （％） |  | （％） | （％） | （％） | （％） | （％） | （％） | （％） | (kg/㎥) | （％） | （％） | （％） | （％） | （kJ/kg） | （kJ/kg）

## その他
その他の施設[ごみの中間処理施設]
都道府県名 | 地方公共団体 コード | 施設コード | 地方公共団体名 | 施設設置者（法人にあっては法人名） | 施設名 | 年間処理量 | 処理対象廃棄物 |  | 処理内容 |  | 処理能力 | 使用開始年度 | 運転管理体制 | 施設の改廃 | 産業廃棄物の搬入の有無 | 一般廃棄物の割合
[8 empty] | その他（具体的） |  | その他（具体的）
[6 empty] | (t/年度) |  |  |  |  | (t/日) |  |  |  |  | （％）
埼玉県 | 11225 |  | 入間市 |  | 入間市廃プラスチック減容施設 | 0 | その他 |  | 圧縮・梱包 |  | 4.25 | 1989 | 委託 | 休止 | 無し

## 保管
保管施設
都道府県名 | 地方公共団体コード | 施設コード | 地方公共団体名 | 施設名 | 年間保管量 | 施設区分 | 保管対象廃棄物 | 保管分類数 | 屋内面積 | 屋外面積 | 使用開始年度 | 運転管理体制 | 施設の改廃 | 産業廃棄物の搬入の有無 | 一般廃棄物の割合
[5 empty] | (t/年度) |  |  |  | (m2) | (m2) |  |  |  |  | （％）
埼玉県 | 11100 |  | さいたま市 | さいたま市東部リサイクルセンター | 6393 | ストックヤード | 金属類,ガラス類,ペットボトル,プラスチック | 4 | 180 | 315 | 1993 | 委託 |  | 無し
埼玉県 | 11100 |  | さいたま市 | さいたま市岩槻環境センターリサイクルプラザ | 1872 | 容器包装リサイクル推進施設 | 金属類,ガラス類,ペットボトル | 3 | 233 | 0 | 2000 | 委託 |  | 無し
埼玉県 | 11201 |  | 川越市 | 川越市西清掃センター |  | ストックヤード | ガラス類,プラスチック | 4 | 0 | 75 | 1990 | 委託 | 休止 | 無し
埼玉県 | 11201 |  | 川越市 | 川越市東清掃センターリサイクル施設 | 791 | ストックヤード | 金属類,ペットボトル | 2 | 0 | 135 | 1992 | 委託 |  | 無し
埼玉県 | 11201 |  | 川越市 | 川越市資源化センターストックヤード | 5877 | ストックヤード | 紙類,金属類,ガラス類,その他資源ごみ,プラスチック,布類,その他 | 29 | 1495 | 0 | 2010 | 委託 |  | 無し
埼玉県 | 11203 |  | 川口市 | 川口市リサイクルプラザ | 16114 | その他 | 紙類,金属類,ガラス類,その他資源ごみ,ペットボトル,プラスチック,布類 | 9 | 1053 | 0 | 2002 | 直営 |  | 無し
埼玉県 | 11208 |  | 所沢市 | 所沢市東部クリーンセンターストックヤード | 5666 | ストックヤード | プラスチック | 1 | 779 | 0 | 2003 | 委託 |  | 無し
埼玉県 | 11209 |  | 飯能市 | 飯能市クリーンセンター | 823 | ストックヤード | 金属類,ガラス類,その他資源ごみ,布類 | 3 | 195 | 0 | 1992 | 委託 |  | 無し
埼玉県 | 11210 |  | 加須市 | 加須クリーンセンターストックヤード | 191 | ストックヤード | 紙類,その他資源ごみ,ペットボトル,プラスチック,その他 | 5 | 498 | 0 | 2010 | 直営 |  | 無し
埼玉県 | 11212 |  | 東松山市 | 西本宿不燃物等埋立地 | 3114 | ストックヤード | 金属類,ガラス類,ペットボトル,プラスチック | 4 | 0 | 303 | 1997 | 委託 |  | 無し
埼玉県 | 11214 |  | 春日部市 | 春日部市資源選別センター | 2461 | 容器包装リサイクル推進施設 | 金属類,ガラス類,ペットボトル | 3 | 127 | 36 | 1994 | 委託 |  | 無し
埼玉県 | 11214 |  | 春日部市 | 春日部市資源選別センター庄和 | 211 | 容器包装リサイクル推進施設 | ガラス類 | 1 | 58 | 0 | 1996 | 直営 |  | 無し
埼玉県 | 11214 |  | 春日部市 | 春日部市クリーンセンター庄和 | 160 | 容器包装リサイクル推進施設 | 金属類,ペットボトル | 2 | 136 | 66 | 1996 | 直営 |  | 無し
埼玉県 | 11219 |  | 上尾市 | 上尾市西貝塚環境センター | 1377 | ストックヤード | 紙類,金属類,ガラス類,その他資源ごみ,ペットボトル,布類,その他 | 7 | 939 | 0 | 1998 | 直営 |  | 無し
埼玉県 | 11221 |  | 草加市 | 草加市クリーンリサイクルセンター |  |  |  | 7 |  | 0 | 1987 |  | 廃止 | 無し
埼玉県 | 11221 |  | 草加市 | 草加市リサイクルセンター | 5633 | ストックヤード | 金属類,ガラス類,その他資源ごみ,その他 | 9 | 4930 | 5800 | 2009 | 委託 |  | 無し
埼玉県 | 11222 |  | 越谷市 | 越谷市リサイクルプラザ資源化施設 | 2718 | 容器包装リサイクル推進施設 | 金属類,ガラス類,その他資源ごみ | 6 | 106 | 0 | 2006 | 委託 |  | 無し
埼玉県 | 11226 |  | 鳩ヶ谷市 | 鳩ヶ谷市容器包装保管施設 | 853 | ストックヤード | 金属類,ガラス類,プラスチック | 6 | 353 | 109 | 1992 | 直営 |  | 無し
埼玉県 | 11227 |  | 朝霞市 | 朝霞市ストックヤード | 7759 | ストックヤード | 紙類,金属類,ガラス類,プラスチック | 8 | 36 | 207 | 1996 | 委託 |  | 無し
埼玉県 | 11229 |  | 和光市 | 和光市清掃センター | 292 | その他 | 金属類 | 2 | 69 | 0 | 1990 | 委託 |  | 無し
埼玉県 | 11229 |  | 和光市 | 和光市リサイクル保管場 | 1684 | ストックヤード | 紙類,ガラス類,その他資源ごみ,ペットボトル,プラスチック | 7 | 0 | 116 | 1990 | 委託 |  | 無し
埼玉県 | 11233 |  | 北本市 | 北本市飲料容器保管施設 | 12 | ストックヤード | 紙類 | 1 | 165 | 0 | 1996 | 直営 |  | 無し
埼玉県 | 11234 |  | 八潮市 | 八潮市リサイクルプラザ | 803 | 容器包装リサイクル推進施設 | 金属類,ガラス類 | 2 | 105 | 0 | 1996 | 委託 |  | 無し
埼玉県 | 11240 |  | 幸手市 | 幸手市ひばりヶ丘桜泉園 | 3683 | ストックヤード | 紙類,金属類,ガラス類,ペットボトル,プラスチック,布類 | 11 | 0 | 564 | 1997 | 委託 |  | 無し
埼玉県 | 11245 |  | ふじみ野市 | 上福岡清掃センター | 1408 | ストックヤード | プラスチック | 2 | 624 | 384 | 1997 | 委託 |  | 無し
埼玉県 | 11301 |  | 伊奈町 | 伊奈町クリーンセンター | 815 | ストックヤード | ガラス類,ペットボトル,プラスチック | 5 | 0 | 201 | 2003 | 委託 |  | 無し
埼玉県 | 11324 |  | 三芳町 | 三芳町清掃工場 | 283 | ストックヤード | 金属類,ガラス類 | 4 | 0 | 135 | 1982 | 委託 |  | 無し
埼玉県 | 11346 |  | 川島町 | 川島町環境センター保管施設 | 991 | ストックヤード | 紙類,金属類,ガラス類,その他資源ごみ,ペットボトル,プラスチック,布類 | 13 | 157 | 0 | 2000 | 直営 |  | 無し
埼玉県 | 11464 |  | 杉戸町 | 杉戸町リサイクルセンター | 1410 | ストックヤード | 紙類,金属類,ガラス類,ペットボトル,布類 | 5 | 116 | 0 | 1996 | 委託 |  | 無し
埼玉県 | 11808 |  | 蓮田市白岡町衛生組合 | 蓮田白岡環境センター | 857 | ストックヤード | 金属類,ガラス類,ペットボトル | 4 | 63 | 1060 | 1995 | 委託 |  | 無し
埼玉県 | 11809 |  | 久喜宮代衛生組合 | 久喜宮代清掃センター資源保管施設 | 1870 | ストックヤード | 紙類,金属類,ガラス類,布類 | 10 | 300 | 200 | 1990 | 直営 |  | 無し
埼玉県 | 11809 |  | 久喜宮代衛生組合 | 八甫清掃センター保管施設 | 192 | ストックヤード | ペットボトル | 1 | 0 | 105 | 1997 | 委託 |  | 無し
埼玉県 | 11809 |  | 久喜宮代衛生組合 | 八甫清掃センター保管施設 | 255 | ストックヤード | 金属類,ガラス類 | 2 | 45 | 72 | 1989 | 委託 |  | 無し
埼玉県 | 11815 |  | 志木地区衛生組合 | 富士見環境センター内カレット置場 | 2886 | ストックヤード | ガラス類 | 3 | 0 | 62 | 1998 | 委託 |  | 無し
埼玉県 | 11815 |  | 志木地区衛生組合 | 富士見環境センター内カンストックヤード | 1164 | ストックヤード | 金属類 | 1 | 0 | 105 | 1998 | 委託 |  | 無し
埼玉県 | 11815 |  | 志木地区衛生組合 | 富士見環境センター内 | 1128 | ストックヤード | ペットボトル | 1 | 0 | 105 | 1998 | 委託 |  | 無し
埼玉県 | 11815 |  | 志木地区衛生組合 | リサイクルプラザ内プラスチックストックヤード | 2334 | ストックヤード | プラスチック | 2 | 92 | 0 | 2001 | 委託 |  | 無し
埼玉県 | 11820 |  | 小川地区衛生組合 | 小川地区衛生組合粗大ごみストック場 | 1250 | ストックヤード | 金属類,ガラス類,ペットボトル,その他 | 5 | 189 | 53 | 1997 | 委託 |  | 無し
埼玉県 | 11863 |  | 秩父広域市町村圏組合 | 秩父広域市町村圏組合秩父環境衛生センター内ストックヤード | 2783 | ストックヤード | 紙類,その他資源ごみ,布類 | 5 | 270 | 0 | 1992 | 委託 |  | 無し
埼玉県 | 11869 |  | 児玉郡市広域市町村圏組合 | 児玉郡市広域市町村圏組合立小山川クリーンセンター | 603 | ストックヤード | 金属類,ガラス類,ペットボトル | 7 | 99 | 46 | 2000 | 委託 |  | 無し
埼玉県 | 11872 |  | 大里広域市町村圏組合 | 大里広域市町村圏組合立大里広域クリーンセンター | 591 | その他 | ガラス類 | 3 | 30 | 100 | 1983 | 一部委託 |  | 無し
埼玉県 | 11872 |  | 大里広域市町村圏組合 | 大里広域市町村圏組合立大里広域クリーンセンター | 979 | その他 | ペットボトル | 1 | 50 | 150 | 1999 | 直営 |  | 無し

## 最終
最終処分場
都道府県名 | 地方公共団体コード | 施設コード | 地方公共団体名 | 施設設置者（法人にあっては法人名） | 施設名 | 埋立容量 （覆土を含む） | 埋立量 （覆土を含まない） | 残余容量 | 処理対象廃棄物 | 埋立場所 | 埋立開始年度 | 埋立地面積 | 全体容積 | 埋立終了年度 | 遮水の方式 | 浸出水の処理 | 運転管理体制 | 処分場の現状 | 施設の改廃 | 産業廃棄物の搬入の有無 | 一般廃棄物の割合 | 最終処分場の構造 | 準好気性埋立構造の管理状況 |  |  | 水質管理状況 | [5 empty] | メタン回収の有無 | メタン回収をしている場合
[23 empty] | 水位管理 | 覆土施工 | ガス抜き管の計画的施工状況 | 処理前BOD濃度 | 処理後BOD濃度 | 処理前COD濃度 | 処理後COD濃度 | 処理前TN濃度 | 処理後TN濃度 |  | メタンガス回収量 | メタンガス濃度 | メタンガス発熱量 | メタンガスの利用 | 発電量
[6 empty] | (㎥/年度) | (ｔ/年度) | (㎥) |  |  |  | (m2) | (㎥) | [7 empty] | （％） |  |  |  |  | （ppm） | （ppm） | （ppm） | （ppm） | （ppm） | （ppm） |  | （㎥／年） | （％） | （kJ/㎥N） |  | （kWh/年）
埼玉県 | 11000 |  | 埼玉県 |  | 埼玉県環境整備センター | 44934 | 42679 | 1566026 | 焼却残渣（主灰）,不燃ごみ,破砕ごみ・処理残渣 | 山間 | 1989 | 268000 | 2901000 | 2015 | 底部遮水工 | 凝集沈殿,生物処理（脱窒あり）,砂ろ過,活性炭処理 | 一部委託 | 埋立中 |  | 有り | 74.8 | 準好気性埋立構造 | 末端集水管は開放 | 中間覆土 | 埋立状況により計画的に延長 | 12 | 1 | 56 | 1.8 | 23 | 0.7 | 回収していない
埼玉県 | 11100 |  | さいたま市 |  | さいたま市うらわフェニックス | 5863 | 8873.75 | 117031.8 | 焼却残渣（主灰）,破砕ごみ・処理残渣 | 山間 | 1988 | 42360 | 372700 | 2028 | 原地盤利用,鉛直遮水工 | 凝集沈殿,生物処理（脱窒あり）,砂ろ過,消毒,活性炭処理 | 委託 | 埋立中 |  | 無し |  | 準好気性埋立構造 | 末端集水管は水没 | 即日覆土 | 埋立状況により計画的に延長 | 23 | 1 | 46 | 9.2 | 45 | 15 | 回収していない
埼玉県 | 11100 |  | さいたま市 |  | さいたま市環境広場 | 1769.2 | 5437.78 | 47985.3 | 焼却残渣（主灰）,溶融飛灰,焼却残渣（飛灰）,溶融スラグ | 平地 | 1996 | 30157 | 208100 | 2016 | 底部遮水工,鉛直遮水工 | 凝集沈殿,生物処理（脱窒あり）,砂ろ過,消毒,活性炭処理,キレート処理 | 委託 | 埋立中 |  | 無し |  | 準好気性埋立構造 | 末端集水管は水没 | 即日覆土 | 埋立状況により計画的に延長 | 50 | 20 | 96 | 54 | 56 | 47 | 回収していない
埼玉県 | 11100 |  | さいたま市 |  | さいたま市高木第二最終処分場 | 0 | 0 | 7230 | 焼却残渣（主灰）,溶融飛灰,焼却残渣（飛灰）,溶融スラグ,破砕ごみ・処理残渣 | 平地 | 1985 | 38624 | 212215 | 2008 | 原地盤利用,底部遮水工,鉛直遮水工 | 凝集沈殿,生物処理（脱窒あり）,砂ろ過,消毒,活性炭処理,キレート処理 | 委託 | 埋立終了 |  | 無し |  | 準好気性埋立構造 | 末端集水管は水没 | 即日覆土 | 一部延長を行っていない | 23 | 0.6 | 27 | 1.5 | 21 | 18 | 回収していない
埼玉県 | 11201 |  | 川越市 |  | 川越市小畔の里クリーンセンター | 3373 | 3636 | 30937 | 焼却残渣（主灰）,その他,焼却残渣（飛灰）,溶融スラグ,破砕ごみ・処理残渣 | 平地 | 1989 | 39000 | 213000 | 2013 | 底部遮水工,鉛直遮水工 | 生物処理（脱窒なし）,砂ろ過,消毒 | 委託 | 埋立中 |  | 無し |  | 準好気性埋立構造 | 末端集水管は開放 | 即日覆土 | 埋立状況により計画的に延長 | 35 | 1 | 86 | 36 | 39 | 28 | 回収していない
埼玉県 | 11202 |  | 熊谷市 |  | 熊谷市拾六間一般廃棄物最終処分場 | 98 | 85 | 62661 | 焼却残渣（主灰）,不燃ごみ | 平地 | 1992 | 17607 | 123038 | 2171 | 底部遮水工,鉛直遮水工 | 生物処理（脱窒あり）,砂ろ過,消毒,活性炭処理 | 一部委託 | 埋立中 |  | 無し |  | その他埋立構造 |  |  |  |  | 3.2 |  | 2.2 |  | 1.5 | 回収していない
埼玉県 | 11202 |  | 熊谷市 |  | 熊谷市善ヶ島最終処分場 | 0 | 0 | 0 | 焼却残渣（主灰）,焼却残渣（飛灰） | 平地 | 1995 | 2213 | 8022 | 2002 | 表面遮水工（キャッピング） | 他施設での処理 | 直営 | 埋立終了 |  | 無し |  | その他埋立構造 |  |  |  |  | 0 |  | 7.1 |  | 0 | 回収していない
埼玉県 | 11206 |  | 行田市 |  | 行田市長善沼最終処分場 | 0 | 0 | 168 | 不燃ごみ,その他,破砕ごみ・処理残渣,粗大ごみ | 平地 | 1996 | 2584 | 7334 | 2016 | 底部遮水工 | 他施設での処理 | 直営 | 埋立中 |  | 無し |  | その他埋立構造 |  |  |  | 3.5 | 3.2 | 9 | 8.7 | 12.9 | 3.4 | 回収していない
埼玉県 | 11208 |  | 所沢市 |  | 所沢市北野一般廃棄物最終処分場 |  |  |  | 焼却残渣（主灰）,焼却残渣（飛灰）,溶融スラグ | 山間 | 1989 | 21500 | 204000 | 2004 | その他遮水 | 凝集沈殿,生物処理（脱窒なし）,砂ろ過,消毒,活性炭処理,キレート処理 | 委託 | 埋立終了 |  | 無し |  | 準好気性埋立構造 | 末端集水管は開放 | 最終覆土のみ | 埋立状況により計画的に延長 | 1.7 | 0 | 2.7 | 0.6 | 4.9 | 4.4 | 回収していない
埼玉県 | 11209 |  | 飯能市 |  | 飯能市一般廃棄物最終処分場 | 8 | 11 | 74788 | その他,破砕ごみ・処理残渣 | 山間 | 1990 | 16505 | 125075 | 2020 | 表面遮水工（キャッピング） | 砂ろ過,消毒,活性炭処理,促進酸化処理 | 一部委託 | 埋立中 |  | 無し |  | 準好気性埋立構造 | 末端集水管は水没 | 即日覆土 | 埋立状況により計画的に延長 | 4.6 | 0.5 | 9.43 | 2.07 |  | 4.18 | 回収していない
埼玉県 | 11210 |  | 加須市 |  | 加須クリーンセンター一般廃棄物最終処分場 | 1 | 1 | 11151 | 焼却残渣（主灰）,焼却残渣（飛灰）,破砕ごみ・処理残渣 | 平地 | 1995 | 6650 | 32600 | 2084 | 底部遮水工,鉛直遮水工 | 生物処理（脱窒あり）,砂ろ過,消毒,活性炭処理 | 委託 | 埋立中 |  | 無し |  | 準好気性埋立構造 | 末端集水管は水没 | 即日覆土 | 埋立状況により計画的に延長 | 60 | 1 | 26 | 8 | 24 | 5 | 回収していない
埼玉県 | 11212 |  | 東松山市 |  | 西本宿不燃物等埋立地（下流部） | 0 | 0 | 0 | 焼却残渣（主灰）,不燃ごみ,焼却残渣（飛灰）,破砕ごみ・処理残渣 | 平地 | 1979 | 30000 | 198294 | 1996 | 鉛直遮水工 | 凝集沈殿,生物処理（脱窒なし） | 委託 | 埋立終了 |  | 無し |  | 嫌気性埋立構造 |  |  |  | 4 | 2 | 7 | 7 | 11 | 10 | 回収していない
埼玉県 | 11212 |  | 東松山市 |  | 西本宿不燃物等埋立地（上流部） | 3062 | 3713 | 93212 | 焼却残渣（主灰）,不燃ごみ,焼却残渣（飛灰）,破砕ごみ・処理残渣 | 平地 | 1997 | 20170 | 139000 | 2025 | 底部遮水工 | 凝集沈殿,生物処理（脱窒あり）,砂ろ過,消毒,活性炭処理,キレート処理 | 委託 | 埋立中 |  | 無し |  | 嫌気性埋立構造 |  |  |  | 19 | 2 | 69 | 15 | 55 | 31 | 回収していない
埼玉県 | 11214 |  | 春日部市 |  | 春日部市一般廃棄物最終処分場第二期 | 4306 | 6544 | 3905 | 焼却残渣（主灰）,焼却残渣（飛灰） | 平地 | 1997 | 19400 | 82800 | 2012 | 底部遮水工,鉛直遮水工 | 凝集沈殿,生物処理（脱窒あり）,砂ろ過,消毒,活性炭処理 | 委託 | 埋立中 |  | 無し |  | 準好気性埋立構造 | 末端集水管は開放 | 中間覆土 | 埋立状況により計画的に延長 | 24 | 0.8 | 106 | 27 | 46 | 39 | 回収していない
埼玉県 | 11214 |  | 春日部市 |  | 春日部市一般廃棄物最終処分場第一期 | 0 | 0 | 0 | 焼却残渣（主灰）,焼却残渣（飛灰） | 平地 | 1982 | 27000 | 74000 | 1996 | 底部遮水工 | 凝集沈殿,生物処理（脱窒なし）,砂ろ過,消毒 | 委託 | 埋立終了 |  | 無し |  | 準好気性埋立構造 | 末端集水管は開放 | 最終覆土のみ | 一部延長を行っている | 86 | 4.2 | 31 | 9.3 | 24 | 20 | 回収していない
埼玉県 | 11215 |  | 狭山市 |  | 狭山市一般廃棄物最終処分場 | 0 | 0 | 0 | 焼却残渣（主灰）,焼却残渣（飛灰） | 平地 | 1989 | 9770 | 63600 | 2008 | 底部遮水工 | 凝集沈殿,生物処理（脱窒なし）,砂ろ過,消毒,活性炭処理,キレート処理,促進酸化処理 | 一部委託 | 埋立終了 |  | 無し |  | 準好気性埋立構造 | 末端集水管は開放 | 即日覆土 | 一部延長を行っていない | 34.3 | 1 | 29.8 | 5.4 | 23.4 | 31.5 | 回収していない
埼玉県 | 11216 |  | 羽生市 |  | 羽生市一般廃棄物最終処分場 | 0 | 0 | 0 | 焼却残渣（主灰）,破砕ごみ・処理残渣 | 平地 | 1990 | 2147 | 8298 | 1991 | 遮水なし | 処理なし | 直営 | 埋立終了 |  | 無し |  | その他埋立構造 |  |  |  | 測定なし | 測定なし | 測定なし | 測定なし | 測定なし | 測定なし | 回収していない
埼玉県 | 11216 |  | 羽生市 |  | 羽生市一般廃棄物最終処分場 | 0 | 0 | 0 | 焼却残渣（主灰）,破砕ごみ・処理残渣 | 平地 | 1992 | 9920 | 47737 | 2000 | 表面遮水工（キャッピング） | 他施設での処理 | 直営 | 埋立終了 |  | 無し |  | 準好気性埋立構造 | 末端集水管は開放 | 即日覆土 | 一部延長を行っていない | 2 | 1 | 4 | 5 | 9 | 14 | 回収していない
埼玉県 | 11216 |  | 羽生市 |  | 羽生市一般廃棄物最終処分場 | 83 | 122 | 4861 | 焼却残渣（主灰）,破砕ごみ・処理残渣 | 平地 | 1998 | 19400 | 77000 | 埋立中のため未回答 | 底部遮水工 | 凝集沈殿,生物処理（脱窒あり）,砂ろ過,消毒,活性炭処理 | 一部委託 | 埋立中 |  | 無し |  | 準好気性埋立構造 | 末端集水管は開放 | 即日覆土 | 埋立状況により計画的に延長 | 9 | 1 | 9 | 5 | 16 | 14 | 回収していない
埼玉県 | 11218 |  | 深谷市 |  | 深谷市樫合最終処分場 | 0 | 0 | 0 | 焼却残渣（主灰） | 平地 | 1995 | 4144 | 14521 | 2004 | 底部遮水工,表面遮水工（キャッピング） | 凝集沈殿,促進酸化処理 | 一部委託 | 埋立終了 |  | 無し |  | 嫌気性埋立構造 |  |  |  | 6 | 390 | 5 | 150 | 4 | 47 | 回収していない
埼玉県 | 11218 |  | 深谷市 |  | 深谷市柏合（第二期）最終処分場 | 0 | 0 | 0 | 焼却残渣（主灰） | 平地 | 1993 | 2392 | 6600 | 1995 | 底部遮水工,表面遮水工（キャッピング） | 凝集沈殿,促進酸化処理 | 一部委託 | 埋立終了 |  | 無し |  | 嫌気性埋立構造 |  |  |  | 1 | 0.5 | 2 | 2 | 0 | 0.1 | 回収していない
埼玉県 | 11218 |  | 深谷市 |  | 深谷市柏合（第三期）最終処分場 | 0 | 0 | 0 | 焼却残渣（主灰） | 平地 | 1997 | 2784 | 16947 | 1997 | 表面遮水工（キャッピング） | 凝集沈殿,促進酸化処理 | 一部委託 | 埋立終了 |  | 無し |  | 嫌気性埋立構造 |  |  |  | 1 | 0.5 | 2 | 3.2 | 2 | 2.7 | 回収していない
埼玉県 | 11218 |  | 深谷市 |  | 後榛沢最終処分場 | 0 | 0 | 0 | 焼却残渣（主灰） | 平地 | 1991 | 1210 | 2270 | 1998 | その他遮水 | 凝集沈殿 | 一部委託 | 埋立終了 |  | 無し |  | 嫌気性埋立構造 |  |  |  | 2 | 0.5 | 6 | 10 | 3 | 1.3 | 回収していない
埼玉県 | 11222 |  | 越谷市 |  | 越谷市一般廃棄物最終処分場 | 0 | 0 | 16365 | 破砕ごみ・処理残渣 | 平地 | 1990 | 11494 | 60730 | 2015 | 底部遮水工 | 凝集沈殿,生物処理（脱窒なし）,砂ろ過,消毒,活性炭処理 | 委託 | 埋立中 |  | 無し |  | 準好気性埋立構造 | 末端集水管は開放 | 即日覆土 | 一部延長を行っていない | 2 | 4 | 2 | 2 |  |  | 回収していない
埼玉県 | 11225 |  | 入間市 |  | 入間市一般廃棄物最終処分場 | 4888 | 3553 | 46873 | 焼却残渣（飛灰）,破砕ごみ・処理残渣 | 平地 | 1992 | 16350 | 121673 | 2027 | 表面遮水工（キャッピング） | 凝集沈殿,生物処理（脱窒あり）,砂ろ過,消毒,活性炭処理 | 委託 | 埋立中 |  | 無し |  | 準好気性埋立構造 | 末端集水管は水没 | 即日覆土 | 埋立状況により計画的に延長 | 6 | 0 | 10 | 2 | 8 | 6 | 回収していない
埼玉県 | 11234 |  | 八潮市 |  | 八潮市一般廃棄物最終処分場 | 263 | 342 | 24793 | 破砕ごみ・処理残渣 | 平地 | 1992 | 9454 | 28700 | 2016 | 底部遮水工 | 凝集沈殿,生物処理（脱窒なし）,砂ろ過,消毒,活性炭処理 | 一部委託 | 埋立中 |  | 無し |  | 準好気性埋立構造 | 末端集水管は水没 | 中間覆土 | 一部延長を行っていない | 3 | 1 | 8.1 | 3.2 | 7.2 | 3.2 | 回収していない
埼玉県 | 11237 |  | 三郷市 |  | 三郷市一般廃棄物最終処分場 | 1207 | 936 | 22368 | 破砕ごみ・処理残渣 | 平地 | 1993 | 8994 | 38000 | 2018 | 底部遮水工,鉛直遮水工 | 生物処理（脱窒あり）,砂ろ過,活性炭処理 | 委託 | 埋立中 |  | 無し |  | 準好気性埋立構造 | 末端集水管は水没 | 即日覆土 | 一部延長を行っている | 2.1 | 1.2 | 3.8 | 1.5 | 2.5 | 2.5 | 回収していない
埼玉県 | 11239 |  | 坂戸市 |  | 坂戸市サツキクリーンセンター | 3752 | 1733 | 159571 | 破砕ごみ・処理残渣 | 平地 | 1994 | 36200 | 205082 | 2029 | 底部遮水工 | 凝集沈殿,生物処理（脱窒あり）,砂ろ過,消毒,活性炭処理,キレート処理 | 委託 | 埋立中 |  | 無し |  | 準好気性埋立構造 | 末端集水管は開放 | 即日覆土 | 埋立状況により計画的に延長 | 3.9 | 0.5 | 10.3 | 5.5 | 8.2 | 7.2 | 回収していない
埼玉県 | 11240 |  | 幸手市 |  | 幸手市一般廃棄物最終処分場 | 2017 | 1415 | 18230 | 焼却残渣（主灰）,破砕ごみ・処理残渣 | 平地 | 1998 | 14246 | 54760 | 2018 | 底部遮水工,鉛直遮水工 | 凝集沈殿,生物処理（脱窒あり）,砂ろ過,消毒,活性炭処理,キレート処理 | 委託 | 埋立中 |  | 無し |  | その他埋立構造 |  |  |  | 4 | 1 | 8 | 7 | 14 | 16 | 回収していない
埼玉県 | 11242 |  | 日高市 |  | 日高市一般廃棄物最終処分場 | 216 | 78 | 24034 | 焼却残渣（主灰）,不燃ごみ,破砕ごみ・処理残渣 | 平地 | 1992 | 12250 | 44300 | 2011 | 底部遮水工 | 凝集沈殿,生物処理（脱窒なし）,砂ろ過,消毒,活性炭処理,キレート処理 | 委託 | 埋立中 |  | 無し |  | 準好気性埋立構造 | 末端集水管は開放 | 即日覆土 | 埋立状況により計画的に延長 | 16 | 1 | 21 | 5 | 35 | 5 | 回収していない
埼玉県 | 11243 |  | 吉川市 |  | 吉川市環境センター最終処分場 | 257 | 296 | 46965 | 破砕ごみ・処理残渣 | 平地 | 1994 | 12000 | 51100 | 2041 | その他遮水 | 凝集沈殿,生物処理（脱窒あり）,砂ろ過,消毒,活性炭処理,下水道放流 | 一部委託 | 埋立中 |  | 無し |  | その他埋立構造 |  |  |  | 9.4 | ND | 21 | 3.8 | 2.5 | 1 | 回収していない
埼玉県 | 11245 |  | ふじみ野市 |  | ふじみ野市一般廃棄物最終処分場 | 0 | 0 | 4070 | 焼却残渣（主灰） | 平地 | 1993 | 2195 | 9996 | 2012 | 底部遮水工 | 他施設での処理 | 直営 | 埋立中 |  | 無し |  | 嫌気性埋立構造 |  |  |  | 2.2 | 2.5 | 5.4 | 1.4 | 3 | 5 | 回収していない
埼玉県 | 11324 |  | 三芳町 |  | 三芳町一般廃棄物最終処分場 | 0 | 0 | 2181 | 焼却残渣（主灰）,焼却残渣（飛灰）,破砕ごみ・処理残渣 | 平地 | 1992 | 2299 | 15590 | 2012 | 底部遮水工,鉛直遮水工 | 凝集沈殿,生物処理（脱窒なし）,砂ろ過,消毒,活性炭処理 | 委託 | 埋立中 |  | 無し |  | 準好気性埋立構造 | 末端集水管は水没 | 即日覆土 | 一部延長を行っていない |  | 2 |  | 4.4 |  |  | 回収していない
埼玉県 | 11824 |  | 東埼玉資源環境組合 |  | 旧最終処分場 | 0 | 0 | 0 | 溶融スラグ | 平地 | 1985 | 11760 | 61057 | 2001 | 底部遮水工,鉛直遮水工 | 凝集沈殿 | 一部委託 | 埋立終了 |  | 無し |  | その他埋立構造 |  |  |  | 3.2 | 2.5 | 6.5 | 4.6 | 3.4 | 4.1 | 回収していない
埼玉県 | 11824 |  | 東埼玉資源環境組合 |  | 最終処分場（エコパーク吉川みどり） | 5032 | 7548 | 119402 | 溶融スラグ | 平地 | 2002 | 31000 | 170000 | 2017 | 底部遮水工,鉛直遮水工 | 凝集沈殿 | 一部委託 | 埋立中 |  | 無し |  | その他埋立構造 |  |  |  | 5 | 2.1 | 9 | 4.2 | 3.2 | 2 | 回収していない
埼玉県 | 11861 |  | 彩北広域清掃組合 |  | 小針クリーンセンター最終処分場 | 0 | 0 | 0 | 焼却残渣（主灰）,焼却残渣（飛灰） | 平地 | 1995 | 6600 | 32000 | 2006 | 底部遮水工,鉛直遮水工 | 凝集沈殿,生物処理（脱窒あり）,砂ろ過,消毒,活性炭処理,キレート処理 | 委託 | 埋立終了 |  | 無し |  | 準好気性埋立構造 | 末端集水管は開放 | 最終覆土のみ | 埋立状況により計画的に延長 | 1 | 0 | 3 | 0 | 5 | 2 | 回収していない
埼玉県 | 11863 |  | 秩父広域市町村圏組合 |  | 秩父広域市町村圏組合秩父環境衛生センター | 1390 | 873 | 84598 | 不燃ごみ,破砕ごみ・処理残渣 | 山間 | 1990 | 23100 | 189000 | 2020 | 底部遮水工 | 生物処理（脱窒あり）,砂ろ過,消毒,活性炭処理 | 直営 | 埋立中 |  | 無し |  | 準好気性埋立構造 | 末端集水管は水没 | 即日覆土 | 一部延長を行っている | 14 | 2 | 12 | 5 | 19 | 17 | 回収していない
埼玉県 | 11869 |  | 児玉郡市広域市町村圏組合 |  | 児玉郡市広域市町村圏組合神泉一般廃棄物最終処分場 | 0 | 0 | 0 | 焼却残渣（主灰）,焼却残渣（飛灰）,破砕ごみ・処理残渣 | 山間 | 1994 | 2219 | 10780 | 1997 | 底部遮水工,表面遮水工（キャッピング）,その他遮水 | 処理なし | 直営 | 埋立終了 |  | 無し |  | その他埋立構造 | [9 empty] | 回収していない
埼玉県 | 11869 |  | 児玉郡市広域市町村圏組合 |  | 児玉郡市広域市町村圏組合美里一般廃棄物最終処分場（第1期） | 0 | 0 | 0 | 焼却残渣（主灰）,溶融飛灰,焼却残渣（飛灰）,溶融スラグ,破砕ごみ・処理残渣 | 山間 | 1998 | 1600 | 12000 | 2002 | 底部遮水工,鉛直遮水工,表面遮水工（キャッピング） | 他施設での処理 | 直営 | 埋立終了 |  | 無し |  | 準好気性埋立構造 | 末端集水管は開放 | 最終覆土のみ | 一部延長を行っていない | [6 empty] | 回収していない
埼玉県 | 11869 |  | 児玉郡市広域市町村圏組合 |  | 児玉郡市広域市町村圏組合美里一般廃棄物最終処分場（第2期） | 1538 | 1641 | 0 | 溶融飛灰,焼却残渣（飛灰）,溶融スラグ | 山間 | 2002 | 1830 | 15000 | 2010 | 底部遮水工,鉛直遮水工,覆蓋（屋根） | 他施設での処理 | 直営 | 埋立中 |  | 無し |  | 準好気性埋立構造 | 末端集水管は開放 | 最終覆土のみ | 一部延長を行っていない | [6 empty] | 回収していない
埼玉県 | 11869 |  | 児玉郡市広域市町村圏組合 |  | 児玉郡市広域市町村圏組合栗崎一般廃棄物最終処分場 | 0 | 0 | 0 | 焼却残渣（主灰）,焼却残渣（飛灰）,破砕ごみ・処理残渣 | 平地 | 1995 | 8674 | 22218 | 1995 | 底部遮水工,表面遮水工（キャッピング） | 処理なし | 直営 | 埋立終了 |  | 無し |  | その他埋立構造 | [9 empty] | 回収していない
埼玉県 | 11872 |  | 大里広域市町村圏組合 |  | 大里広域市町村圏組合妻沼埋没地 | 0 | 0 | 0 | 破砕ごみ・処理残渣 | 平地 | 1998 | 8363 | 31000 | 2001 | 原地盤利用,底部遮水工,表面遮水工（キャッピング） | 処理なし | 直営 | 埋立終了 |  | 無し |  | 準好気性埋立構造 | 末端集水管は水没 | 最終覆土のみ | 埋立状況により計画的に延長 | [6 empty] | 回収していない
埼玉県 | 11872 |  | 大里広域市町村圏組合 |  | 大里広域市町村圏組合熊谷埋没地 | 0 | 0 | 0 | 破砕ごみ・処理残渣 | 平地 | 1991 | 7110 | 43460 | 1995 | 原地盤利用,底部遮水工,表面遮水工（キャッピング） | 処理なし | 直営 | 埋立終了 |  | 無し |  | 準好気性埋立構造 | 末端集水管は水没 | 最終覆土のみ | 埋立状況により計画的に延長 | [6 empty] | 回収していない
埼玉県 | 11872 |  | 大里広域市町村圏組合 |  | 大里広域市町村圏組合岡部埋没地 | 0 | 0 | 0 | 破砕ごみ・処理残渣 | 平地 | 1995 | 7530 | 30600 | 1997 | 原地盤利用,底部遮水工,表面遮水工（キャッピング） | 処理なし | 直営 | 埋立終了 |  | 無し |  | 準好気性埋立構造 | 末端集水管は水没 | 最終覆土のみ | 埋立状況により計画的に延長 | [6 empty] | 回収していない
埼玉県 | 11872 |  | 大里広域市町村圏組合 |  | 大里広域市町村圏組合寄居埋没地 | 0 | 0 | 0 | 破砕ごみ・処理残渣 | 山間 | 2002 | 7600 | 36000 | 2006 | 原地盤利用,底部遮水工,表面遮水工（キャッピング） | 処理なし | 直営 | 埋立終了 |  | 無し |  | 準好気性埋立構造 | 末端集水管は水没 | 最終覆土のみ | 埋立状況により計画的に延長 | [6 empty] | 回収していない
埼玉県 | 11885 |  | 埼玉中部環境保全組合 |  | 一般廃棄物最終処分場（大間第二期） | 0 | 0 | 0 | 焼却残渣（主灰）,破砕ごみ・処理残渣 | 平地 | 1994 | 4597 | 6918 | 1999 | 底部遮水工 | 生物処理（脱窒なし） | 直営 | 埋立終了 |  | 無し |  | 嫌気性埋立構造 |  |  |  | 28 | 18 | 29 | 13 | 5.3 |  | 回収していない

## し尿
し尿処理施設・汚泥再生処理センター
都道府県名 | 地方公共団体コード | 施設コード | 地方公共団体名 | 施設設置者（法人にあっては法人名） | 施設名 | 年間処理量 |  |  |  | 資源化量 |  |  | 脱水汚泥の直接埋立 |  | 脱水汚泥の焼却 |  | 処理方式 | [5 empty] | メタン発酵の場合 |  |  | 処理能力 | 処理能力 （有機性廃棄物） | 資源化能力 | 計画メタンガス量 | 使用開始年度 | 運転管理体制 | 施設の改廃
[6 empty] | し尿 | 浄化槽汚泥 | 有機性廃棄物 | その他 | 堆肥等の固形物 | メタンガス | 資源化物量の区分 | 直接埋立の有無 | 埋立量 | 焼却の有無 | 焼却量 | 汚水処理 |  | 汚泥処理 |  | 資源化処理 |  | ガス生産量 | ガス発熱量 | ガス利用方法
[18 empty] | その他（具体的） |  | その他（具体的） |  | その他（具体的）
[6 empty] | (kl/年度) | (kl/年度) | (t/年度) | (kl/年度) | (t/年度) | (㎥／年度) |  |  | （t/年度) |  | （t/年度) | [6 empty] | （㎥/年度） | （kJ/㎥N） |  | (kL/日) | (t/日) | (t/日) | (㎥/日)
埼玉県 | 11100 |  | さいたま市 |  | さいたま市クリーンセンター西掘 | 7145.1 | 22871.74 |  | 6889.35 |  |  |  | 無し |  | 施設内焼却 | 2315 | 高負荷 |  | 脱水,焼却 | [6 empty] | 147 | 0 | 0 | 0 | 2000 | 直営
埼玉県 | 11100 |  | さいたま市 |  | さいたま市大宮南部浄化センター | 6669 | 36854 |  | 3062 | 84 |  | 生産量 | 無し |  | 施設外焼却 | 538 | 高負荷,膜分離 |  | 脱水 |  | 堆肥化 |  |  |  |  | 179 | 0.1 | 0.22 | 0 | 2001 | 直営
埼玉県 | 11201 |  | 川越市 |  | 川越市環境衛生センター | 3418 | 29720 | [5 empty] | 無し |  | 施設外焼却 | 948 | 標脱 |  | 脱水 | [6 empty] | 150 |  |  |  | 1980 | 委託
埼玉県 | 11202 |  | 熊谷市 |  | 熊谷市立第一水光園 | 18550 | 37184 |  |  | 0 |  |  | 無し |  | 焼却無し |  | 標脱 |  | 脱水,乾燥 |  | その他 |  |  |  |  | 160 | 0 | 0 | 0 | 1982 | 直営
埼玉県 | 11202 |  | 熊谷市 |  | 荒川南部環境センター | 1277 | 10304 | 3 |  | 11 |  | 排出量・売却量 | 無し |  | 施設内焼却 | 49 | 高負荷,膜分離 |  | 脱水,乾燥,焼却 |  | 堆肥化 |  |  |  |  | 42 | 0.1 | 0.1 | 0 | 2004 | 一部委託
埼玉県 | 11203 |  | 川口市 |  | 川口市領家衛生センター | 0 | 0 | 0 | 0 | 0 | 0 |  | 無し |  | 施設内焼却 |  | 嫌気,好気 |  | 脱水,焼却 |  |  |  | 0 | 0 |  | 200 |  |  |  | 1972 | 委託 | 廃止
埼玉県 | 11206 |  | 行田市 |  | 行田市環境センター | 2786 | 18591 | 0 | 0 | 0 |  |  | 無し |  | 施設内焼却 | 936 | 標脱 |  | 脱水,乾燥 | [6 empty] | 80 | 0 | 0 | 0 | 1990 | 一部委託
埼玉県 | 11207 |  | 秩父市 |  | 環境部清流園 | 3099 | 9996 |  |  | 167 |  | 排出量・売却量 | 無し |  | 焼却無し |  | 標脱 |  | 脱水,乾燥 |  | その他 |  |  |  |  | 80 | 0 | 1.5 | 0 | 1979 | 直営
埼玉県 | 11208 |  | 所沢市 |  | 所沢浄化センターし尿処理施設 | 1630 | 5996 | [5 empty] | 無し |  | 焼却無し |  | 下水投入 | [8 empty] | 200 |  | 0 | 0 | 1965 | 一部委託 | 廃止
埼玉県 | 11208 |  | 所沢市 |  | し尿処理施設（仮受施設） | 3659 | 10345 | [5 empty] | 無し |  | 焼却無し |  | 下水投入 | [8 empty] | 60 |  | 0 | 0 | 2010 | 一部委託 | 新設（新規稼働）
埼玉県 | 11208 |  | 所沢市 |  | し尿処理施設（仮称） | [11 empty] | 下水投入 |  | 脱水 | [6 empty] | 49 |  | 0 | 0 | 2012 | 委託 | 新設（建設中）
埼玉県 | 11209 |  | 飯能市 |  | 飯能市環境センター | 3360 | 18146 |  |  | 649 |  | 排出量・売却量 | 無し |  | 施設外焼却 | 46 | 膜分離 |  | 脱水 |  | 堆肥化 |  |  |  |  | 62 | 2 | 2 | 0 | 1997 | 委託
埼玉県 | 11210 |  | 加須市 |  | 加須クリーンセンターし尿処理施設 | 1341 | 16375 | [5 empty] | 無し |  | 施設内焼却 | 211 | 標脱 |  | 脱水,焼却 | [6 empty] | 75 |  |  |  | 1991 | 委託
埼玉県 | 11210 |  | 加須市 |  | 大利根クリーンセンターし尿処理施設 | 919 | 9432 |  |  | 30 |  | 排出量・売却量 | 無し |  | 施設内焼却 | 557 | 標脱 |  | 脱水,乾燥,焼却 | [6 empty] | 40 | 0 | 0.7 | 0 | 1991 | 委託
埼玉県 | 11212 |  | 東松山市 |  | 東松山市環境センター | 2193 | 16043 | 0 | 0 | 0 | 0 |  | 無し | 0 | 施設内焼却 | 1212 | 標脱 |  | 脱水,乾燥,焼却 | [6 empty] | 120 | 0 | 0 | 0 | 1980 | 委託
埼玉県 | 11214 |  | 春日部市 |  | し尿処理場 | 4203.71 | 20877.22 |  |  | 0 | 0 |  | 無し |  | 施設外焼却 | 1207 | 標脱 |  | 脱水 | [6 empty] | 85 | 0 | 0 | 0 | 1976 | 一部委託
埼玉県 | 11215 |  | 狭山市 |  | 狭山市浄化センター | 1537 | 7217 | [5 empty] | 無し |  | 施設外焼却 | 125 | 好希釈,下水投入 |  | 脱水 |  | 堆肥化 |  |  |  |  | 39 | 0 | 0 | 0 | 2004 | 一部委託
埼玉県 | 11216 |  | 羽生市 |  | 羽生市汚泥再生処理センター | 1626 | 16444 | 35 |  | 78 |  | 生産量 | 無し |  | 焼却無し |  | 嫌気,好気,標脱,膜分離 |  | 脱水,乾燥 |  | 炭化 |  |  |  |  | 60 | 0.2 | 0.35 | 0 | 2005 | 委託
埼玉県 | 11218 |  | 深谷市 |  | 深谷市衛生センター | 4599 | 24165 |  | 297 |  |  |  | 無し |  | 焼却無し |  | 標脱 |  | 脱水 | [6 empty] | 154 |  |  |  | 1970 | 直営
埼玉県 | 11226 |  | 鳩ヶ谷市 |  | 鳩ヶ谷市環境センターし尿処理施設 | 7789 | 35619 | 0 | 0 | 0 | 0 |  | 無し | 0 | 焼却無し | 0 | その他 |  | 脱水 | [6 empty] | 140 | 0 | 0 | 0 | 2009 | 委託
埼玉県 | 11240 |  | 幸手市 |  | 幸手市ひばりヶ丘桜泉園 | 2011 | 19195 |  |  |  | 0 |  | 無し |  | 施設内焼却 | 1218 | 標脱 |  | 脱水,乾燥,焼却 | [6 empty] | 80 | 0 | 0 | 0 | 1982 | 委託
埼玉県 | 11346 |  | 川島町 |  | 川島町環境センターし尿処理施設 | 449 | 5093 |  |  | 48 |  | 排出量・売却量 | 無し |  | 焼却無し |  | 高負荷,膜分離 |  | 脱水,乾燥 |  | 堆肥化 |  |  |  |  | 30 | 0 | 1 | 0 | 1998 | 委託
埼玉県 | 11365 |  | 小鹿野町 |  | 小鹿野町衛生センター | 1502 | 3474 |  |  | 46 |  | 排出量・売却量 | 無し |  | 焼却無し |  | 高負荷,膜分離 |  | 脱水,乾燥,焼却 |  | 堆肥化 |  |  |  |  | 50 |  | 1 |  | 1991 | 直営
埼玉県 | 11408 |  | 寄居町 |  | 汚泥再生処理センター | 4270 | 17152 | 3645 |  | 101 |  | 生産量 | 無し |  | 焼却無し |  | 高負荷,膜分離 |  | 脱水,乾燥 |  | 炭化 |  |  |  |  | 66 | 17 | 3.4 | 0 | 2006 | 委託
埼玉県 | 11808 |  | 蓮田市白岡町衛生組合 |  | 蓮田市白岡町衛生組合30kL浄化槽汚泥処理施設 |  | 389 |  |  | 26 |  | 排出量・売却量 | 無し |  | 焼却無し |  | 好気,浄化槽専用 |  | 脱水 |  | 堆肥化 |  |  |  |  | 30 | 30 | 30 |  | 1981 | 委託
埼玉県 | 11808 |  | 蓮田市白岡町衛生組合 |  | 蓮田市白岡町衛生組合42kLし尿処理施設 | 2343 | 13903 |  |  | 921 |  | 排出量・売却量 | 無し |  | 焼却無し |  | 高負荷,膜分離 |  | 脱水 |  | 堆肥化 |  |  |  |  | 42 | 42 | 42 |  | 2002 | 委託
埼玉県 | 11809 |  | 久喜宮代衛生組合 |  | 70kL/日し尿処理施設 | 1652 | 8992 |  |  | 0 |  | 排出量・売却量 | 無し |  | 焼却無し |  | 高負荷,膜分離 |  | 脱水 | [6 empty] | 70 | 0 | 0 | 0 | 1973 | 直営
埼玉県 | 11809 |  | 久喜宮代衛生組合 |  | 八甫清掃センターし尿処理施設 | 673 | 10715 |  |  | 0 | 0 |  | 無し |  | 施設内焼却 | 147 | 標脱 |  | 脱水,乾燥,焼却 |  | その他 |  |  |  |  | 53 | 0 | 2 | 0 | 1995 | 委託
埼玉県 | 11810 |  | 朝霞地区一部事務組合 |  | 朝霞地区一部事務組合し尿処理場 | 2151 | 11530 |  |  | 175.38 | 0 | 排出量・売却量 | 無し |  | 焼却無し |  | 嫌気,下水投入 |  | 脱水 |  | 堆肥化 |  | 0 | 0 |  | 100 | 0 | 0.72 | 0 | 1964 | 直営
埼玉県 | 11813 |  | 皆野・長瀞上下水道組合 |  | 渓流園 | 1303 | 2198 | [5 empty] | 無し |  | 施設外焼却 | 114 | 標脱 |  | 脱水 | [6 empty] | 40 | 0 | 0 | 0 | 1982 | 直営
埼玉県 | 11814 |  | 上尾、桶川、伊奈衛生組合 |  | 上尾、桶川、伊奈衛生組合備前公苑 | 1085 | 4624 | 0 | 0 | 0 | 0 | 排出量・売却量 | 無し | 0 | 焼却無し | 0 | 好気 |  | 脱水,乾燥,焼却 |  | その他 |  |  |  |  | 100 | 0 | 0 | 0 | 1980 | 直営
埼玉県 | 11814 |  | 上尾、桶川、伊奈衛生組合 |  | 上尾、桶川、伊奈衛生組合備前公苑 | 4894 | 22631 | 0 | 0 | 106 | 0 | 排出量・売却量 | 無し | 0 | 施設内焼却 | 1554 | 標脱 |  | 脱水,乾燥,焼却 |  | その他 |  |  |  |  | 150 | 0 | 1 | 0 | 1990 | 直営
埼玉県 | 11816 |  | 北本地区衛生組合 |  | 北本地区衛生組合クリ-ンセンタ-あさひ | 4529 | 23077 | [5 empty] | 無し |  | 施設内焼却 | 142 | 高負荷 |  | 脱水,乾燥,焼却 | [6 empty] | 136 |  |  |  | 1995 | 一部委託
埼玉県 | 11817 |  | 入間西部衛生組合 |  | 清掃センター | 3245 | 19978 |  |  | 0 |  |  | 無し |  | 焼却無し |  | 膜分離 |  | 脱水 | [6 empty] | 80 | 0 | 0 | 0 | 1980 | 一部委託
埼玉県 | 11818 |  | 入間東部地区衛生組合 |  | 環境クリーンセンター | 2299 | 8817 | 195 | 0 | 0 | 0 |  | 無し |  | 焼却無し |  | 標脱,一次処理 |  | その他 | [6 empty] | 39 | 0 | 0 | 0 | 1986 | 直営
埼玉県 | 11820 |  | 小川地区衛生組合 |  | 小川地区衛生組合池ノ入環境センター | 3903 | 24184 | [5 empty] | 無し |  | 施設外焼却 | 1296 | 高負荷 |  | 脱水 | [6 empty] | 100 |  |  |  | 1995 | 直営
埼玉県 | 11821 |  | 坂戸地区衛生組合 |  | 坂戸地区衛生センター | 5665 | 47475 |  |  | 0 | 0 |  | 無し |  | 施設内焼却 | 294 | 標脱 |  | 焼却 |  |  |  | 0 | 0 |  | 400 | 0 | 0 | 0 | 1983 | 委託
埼玉県 | 11824 |  | 東埼玉資源環境組合 |  | 第二工場し尿処理施設 | 19156 | 63898 | 0 | 0 | 0 | 0 |  | 無し |  | 施設外焼却 | 3911 | 一次処理 |  | 脱水 | [6 empty] | 430 | 0 | 0 | 0 | 1981 | 委託
埼玉県 | 11827 |  | 蕨戸田衛生センター組合 |  | 蕨戸田衛生センターし尿処理施設 | 1151 | 5874 | [5 empty] | 無し |  | 施設内焼却 | 223 | 好気,一次処理 |  | 焼却 | [6 empty] | 40 |  | 0 |  | 1989 | 委託
埼玉県 | 11869 |  | 児玉郡市広域市町村圏組合 |  | 児玉郡市広域市町村圏組合立利根グリーンセンター | 5413 | 31775 | [5 empty] | 無し |  | 施設内焼却 | 2235 | 標脱 |  | 脱水,乾燥,焼却 | [6 empty] | 150 |  |  |  | 1990 | 委託
埼玉県 | 11896 |  | 妻沼南河原環境施設組合 |  | 妻沼南河原環境浄化センター | 2386 | 10670 | 15 |  | 9 |  | 排出量・売却量 | 無し |  | 施設内焼却 | 262 | 高負荷 |  | 脱水,乾燥,焼却 |  | 堆肥化 |  |  |  |  | 45 | 0.15 | 0.08 | 0 | 1999 | 委託

## コミプラ
コミュニティプラント
都道府県名 | 地方公共団体コード | 施設コード | 地方公共団体名 | 施設名 | 汚水処理量 | 処理方法 | 計画最大汚水量 | 使用開始年度 | 運転管理体制 | 施設の改廃
[5 empty] | (㎥/年度) |  | (㎥/日)
埼玉県 | 11100 |  | さいたま市 | さいたま市南下新井汚水処理場 | 133373 | 長時間ばっ気 | 720 | 1973 | 委託

## リユース・リペア施設
リユース・リペア施設
都道府県名 | 地方公共団体コード | 施設コード | 地方公共団体名 | 施設名 | 年間処理量 | 設置場所 | 面積 | 使用開始年度 | リユース・リペアの対象品目 | [28 empty] | リユース・リペアの内容 | 運転管理体制 | 施設の改廃
[9 empty] | 合計 |  | 家具 |  |  | 自転車 |  |  | 衣類 |  |  | 書籍 |  |  | 家電 |  |  | 傘 |  |  | 食器 |  |  | おもちゃ |  |  | その他
[9 empty] | 重量 | 個数 | 対象 | 重量 | 個数 | 対象 | 重量 | 個数 | 対象 | 重量 | 個数 | 対象 | 重量 | 個数 | 対象 | 重量 | 個数 | 対象 | 重量 | 個数 | 対象 | 重量 | 個数 | 対象 | 重量 | 個数 | 対象 | 重量 | 個数
[5 empty] | （ｔ／年度） |  | （㎡） |  | （t/年度） | （個・台等） |  | （t/年度） | （個・台等） |  | （t/年度） | （個・台等） |  | （t/年度） | （個・台等） |  | （t/年度） | （個・台等） |  | （t/年度） | （個・台等） |  | （t/年度） | （個・台等） |  | （t/年度） | （個・台等） |  | （t/年度） | （個・台等） |  | （t/年度） | （個・台等）
埼玉県 | 11201 |  | 川越市 | 川越市資源化センター啓発施設 | 不明 | 廃棄物処理施設内 | 836 | 2010 | 36 | 4357 | ○ | 36 | 1660 |  |  |  | ○ |  | 1738 | [15 empty] | ○ |  | 959 | 修理,展示,販売 | 一部委託
埼玉県 | 11208 |  | 所沢市 | 所沢市リサイクルふれあい館エコロ | 34 | 廃棄物処理施設に隣接した独立棟（プレハブ造等含む） | 4675 | 2003 | 34 | 28982 | ○ | 34 | 875 |  |  |  | ○ |  | 21035 | [6 empty] | ○ |  | 364 | ○ |  | 6460 | ○ |  | 248 |  |  |  | 修理,展示,販売 | 直営
埼玉県 | 11209 |  | 飯能市 | 飯能市クリーンセンター | 6 | 廃棄物処理施設に隣接した独立棟（プレハブ造等含む） | 200 | 2004 | 6 | 619 | ○ | 4 | 315 |  |  |  | ○ | 0 | 4 | [9 empty] | ○ | 0 | 31 |  |  |  | ○ | 2 | 269 | 修理,展示,販売 | 直営
埼玉県 | 11219 |  | 上尾市 | 上尾市西貝塚環境センターリサイクル展示室 | 不明 | 廃棄物処理施設に隣接した独立棟（プレハブ造等含む） | 140 | 1992 | 0 | 1139 | ○ |  | 119 |  |  |  | ○ |  | 32 | ○ |  | 915 | [6 empty] | ○ |  | 15 |  |  |  | ○ |  | 58 | 展示,譲渡 | 一部委託
埼玉県 | 11225 |  | 入間市 | 入間市リサイクルプラザ | 38 | 廃棄物処理施設に隣接した独立棟（プレハブ造等含む） | 2161 | 1999 | 38 | 33 | ○ | 19 |  | ○ | 1 | 33 | ○ | 2 | [10 empty] | ○ | 0 |  |  |  |  | ○ | 16 |  | 修理,展示,販売 | 一部委託
埼玉県 | 11227 |  | 朝霞市 | 朝霞市リサイクルプラザ | 不明 | 廃棄物処理施設以外の公共施設 | 1286 | 2000 | 0 | 51267 | ○ |  | 620 |  |  |  | ○ |  | 16524 | ○ |  | 3436 | [6 empty] | ○ |  | 4721 | ○ |  | 2360 | ○ |  | 23606 | 修理,展示,販売 | 一部委託