## 焼却
焼却施設（溶融施設含む）
都道府県名 | 地方公共団体コード | 施設コード | 地方公共団体名 | 施設設置者（法人にあっては法人名） | 施設名称 | 年間処理量 | 資源化量 |  |  | 焼却対象廃棄物 |  | 施設の種類 |  | 処理方式 | 炉型式 | 処理能力 | 炉数 | 使用開始年度 | 余熱利用の状況 | 余熱利用量（仕様値・公称値） |  | 余熱利用量（実績値） |  | 発電能力 |  |  |  | 灰処理設備の有無 |  | 運転管理体制 | 施設の改廃 | 産業廃棄物の搬入の有無 | 一般廃棄物の割合 | ごみ組成分析結果 | [6 empty] | 単位容積重量 | 三成分 |  |  |  | 低位発熱量 |  | リユース・リペア機能の有無 | リユース・リペアする場所の面積 | リユース・リペアの対象品目 | [28 empty] | リユース・リペアの内容
[7 empty] | 資源物回収 | 燃料ガス回収 | 生産量・搬出量の別 | [10 empty] | 余熱利用量 | うち外部熱供給量 | 余熱利用量 | うち外部熱供給量 | 発電能力 | 発電効率（実績値） | 総発電量（実績値） | うち外部供給量（実績値） | （焼却灰） | （飛灰） |  |  |  |  | 合計 | 紙・布類 | ビニール、合成樹脂、ゴム、皮革類 | 木、竹、わら類 | ちゅう芥類 | 不燃物類 | その他 |  | 合計 | 水分 | 可燃分 | 灰分 | (計算値) | (実測値) |  |  | 合計 |  | 家具 |  |  | 自転車 |  |  | 衣類 |  |  | 書籍 |  |  | 家電 |  |  | 傘 |  |  | 食器 |  |  | おもちゃ |  |  | その他
[11 empty] | その他（具体的） |  | その他（具体的） | [36 empty] | 重量 | 個数 | 対象 | 重量 | 個数 | 対象 | 重量 | 個数 | 対象 | 重量 | 個数 | 対象 | 重量 | 個数 | 対象 | 重量 | 個数 | 対象 | 重量 | 個数 | 対象 | 重量 | 個数 | 対象 | 重量 | 個数 | 対象 | 重量 | 個数
[6 empty] | （t/年度） | （t/年度） | （㎥/年度） | [7 empty] | (t/日) |  |  |  | (MＪ) | （MJ） | (MＪ) | （MJ） | (kW) | (％) | (MWh) | (MWh) | [5 empty] | （％） | （％） | （％） | （％） | （％） | （％） | （％） | （％） | (kg/㎥) | （％） | （％） | （％） | （％） | （kJ/kg） | （kJ/kg） |  | （㎡） | （t/年度） | （個・台等） |  | （t/年度） | （個・台等） |  | （t/年度） | （個・台等） |  | （t/年度） | （個・台等） |  | （t/年度） | （個・台等） |  | （t/年度） | （個・台等） |  | （t/年度） | （個・台等） |  | （t/年度） | （個・台等） |  | （t/年度） | （個・台等） |  | （t/年度） | （個・台等）
岡山県 | 33100 |  | 岡山市 |  | 岡山市東部クリーンセンター | 104852 | 6676 |  | 搬出量 | 可燃ごみ,ごみ処理残渣,し尿処理残渣 |  | 焼却 |  | 流動床式 | 全連続運転 | 450 | 3 | 2001 | 場内蒸気,発電（場内利用）,場外蒸気,発電（場外利用） | 75511200 | 40296000 | 74816798 | 57810209 | 12100 | 16.5 | 35918 | 4613 | 無し | セメント固化,薬剤処理,溶融処理 | 一部委託 |  | 有り | 100 | 100 | 44.9 | 22.9 | 13 | 14.5 | 3 | 1.7 | 210 | 100 | 48 | 3.7 | 48.3 | 7895 | 7953 | 無し |  | 0 | 0
岡山県 | 33100 |  | 岡山市 |  | 岡山市岡南環境センター | 50830.94 | 13.36 |  | 搬出量 | 可燃ごみ,粗大ごみ,し尿処理残渣 |  | 焼却 |  | ストーカ式（可動） | 全連続運転 | 220 | 2 | 1978 | 場内温水,場内蒸気,発電（場内利用）,場外蒸気 | 不明 | 不明 | 302.43 | 16.51 | 1700 | 4.3 | 6301 | 1599 | 溶融処理 | セメント固化,薬剤処理,溶融処理 | 一部委託 |  | 有り | 100 | 100 | 46.2 | 27.5 | 6.3 | 15.4 | 3.1 | 1.5 | 186 | 100 | 39.5 | 55.1 | 5.4 | 9390 | 10370 | 無し |  | 0 | 0
岡山県 | 33100 |  | 岡山市 |  | 岡山市当新田環境センター | 54787.17 | 229.97 |  | 搬出量 | 可燃ごみ,し尿処理残渣 |  | 焼却 |  | 流動床式 | 全連続運転 | 300 | 2 | 1994 | 場内温水,場内蒸気,発電（場内利用）,場外蒸気 | 100357639 | 70854696 | 62797580 | 55423789 | 1960 | 8.6 | 11080 | 1831 | 無し | セメント固化 | 一部委託 |  | 有り | 99 | 100 | 46.5 | 29.2 | 8.8 | 10.8 | 3.3 | 1.4 | 200 | 100 | 47 | 49.2 | 3.8 | 8079 | 7775 | 無し |  | 0 | 0
岡山県 | 33202 |  | 倉敷市 |  | 倉敷市白楽町ごみ焼却場 | 0 | 0 | 0 |  | 可燃ごみ |  | 焼却 |  | ストーカ式（可動） | 全連続運転 | 300 | 2 | 1977 | 無し | [8 empty] | 無し | 無し | 委託 | 休止 | 無し |  | 0 | [7 empty] | 0 | [5 empty] | 無し |  | 0 | 0
岡山県 | 33202 |  | 倉敷市 |  | 倉敷市水島清掃工場 | 83240 | 0 | 0 |  | 可燃ごみ,粗大ごみ,ごみ処理残渣,し尿処理残渣 |  | 焼却 |  | ストーカ式（可動） | 全連続運転 | 300 | 2 | 1994 | 場内温水,場内蒸気,発電（場内利用）,発電（場外利用） | 37287130 | 22579200 | 13409489 | 0 | 1900 | 8 | 15220 | 0 | 無し | 薬剤処理 | 委託 |  | 無し |  | 100 | 36.4 | 24.1 | 14.1 | 11.1 | 6.9 | 7.4 | 180 | 100 | 42.5 | 48.8 | 8.7 | 8130 |  | 無し |  | 0 | 0
岡山県 | 33203 |  | 津山市 |  | 津山市ごみ処理場 | 24838 | 9 | 0 | 搬出量 | 可燃ごみ,ごみ処理残渣 |  | 焼却 |  | ストーカ式（可動） | 全連続運転 | 110 | 2 | 1976 | 無し | [8 empty] | 無し | 無し | 委託 |  | 有り | 99.7 | 100 | 57.1 | 9.5 | 6.9 | 19.5 | 4.8 | 2.2 | 210 | 100 | 51.7 | 42.6 | 5.7 |  |  | 無し |  | 0 | 0
岡山県 | 33204 |  | 玉野市 |  | 玉野市東清掃センター | 19460 | 0 | 0 |  | 可燃ごみ,粗大ごみ,ごみ処理残渣,し尿処理残渣 |  | 焼却 |  | ストーカ式（可動） | 全連続運転 | 150 | 2 | 1978 | 場内温水 | 84 |  | 84 | [5 empty] | 無し | 薬剤処理 | 一部委託 |  | 無し |  | 100 | 49 | 16 | 16.6 | 14.3 | 2.2 | 1.9 | 192.5 | 100 | 47.5 | 47.7 | 4.8 |  |  | 無し |  | 0 | 0
岡山県 | 33210 |  | 新見市 |  | 新見市クリーンセンター | 8362 | 0 | 0 |  | 可燃ごみ,粗大ごみ,し尿処理残渣 |  | 焼却 |  | ストーカ式（可動） | バッチ運転 | 46 | 2 | 1999 | 無し | [8 empty] | 無し | 薬剤処理 | 委託 |  | 無し |  | 100 | 50.6 | 26.7 | 4 | 9.4 | 8.1 | 1.2 | 218.8 | 100 | 43.3 | 44.1 | 12.6 | 6280 | 7833 | 無し |  | 0 | 0
岡山県 | 33211 |  | 備前市 |  | クリーンセンター備前 | 6395 | 0 | 0 |  | 可燃ごみ,ごみ処理残渣 |  | 焼却 |  | ストーカ式（可動） | バッチ運転 | 34 | 2 | 1998 | 無し | [8 empty] | 無し | 薬剤処理 | 直営 |  | 無し |  | 100 | 35.1 | 32.5 | 8.6 | 20.1 | 0.3 | 3.4 | 184 | 100 | 57.5 | 37.8 | 4.7 |  | 5683 | 無し |  | 0 | 0
岡山県 | 33212 |  | 瀬戸内市 |  | 長船クリーンセンター | 0 | 0 | 0 |  | 可燃ごみ,粗大ごみ |  | 焼却 |  | ストーカ式（可動） | バッチ運転 | 16 | 2 | 1989 | 無し | [8 empty] | 無し | 薬剤処理 | 直営 | 休止 | 無し |  | 0 | [7 empty] | 0 | [5 empty] | 無し |  | 0 | 0
岡山県 | 33212 |  | 瀬戸内市 |  | クリーンセンターかもめ一般廃棄物焼却処理施設 | 7127 | 0 |  |  | 可燃ごみ,粗大ごみ |  | 焼却 |  | ストーカ式（可動） | バッチ運転 | 30 | 2 | 1997 | 無し | [8 empty] | 無し | 薬剤処理 | 直営 |  | 無し |  | 100 | 48.5 | 35 | 2.1 | 11.5 | 0.8 | 2.1 | 189 | 100 | 53.8 | 41.8 | 4.4 | 6520 |  | 無し |  | 0 | 0
岡山県 | 33213 |  | 赤磐市 |  | 赤磐市山陽桜が丘清掃センター | 5766 | 0 | 0 |  | 可燃ごみ,ごみ処理残渣 |  | 焼却 |  | ストーカ式（可動） | バッチ運転 | 30 | 2 | 1982 | 無し | [8 empty] | 無し | 薬剤処理 | 委託 |  | 無し |  | 100 | 46.3 | 22.1 | 9.5 | 15.7 | 2.7 | 3.7 | 157.3 | 100 | 42.9 | 50.9 | 6.2 | 8500 | 9215 | 無し |  | 0 | 0
岡山県 | 33213 |  | 赤磐市 |  | 赤磐市赤坂環境センター | 817 | 0 | 0 |  | 可燃ごみ,粗大ごみ |  | 焼却 |  | ストーカ式（可動） | バッチ運転 | 6 | 1 | 1994 | 無し | [8 empty] | 無し | 薬剤処理 | 直営 |  | 無し |  | 100 | 42.5 | 25.9 | 8.3 | 21.5 | 1 | 0.8 | 165 | 100 | 45.9 | 47.1 | 7 | 7710 | 8710 | 無し |  | 0 | 0
岡山県 | 33214 |  | 真庭市 |  | クリーンセンターまにわごみ処理施設 | 5129 | 0 | 0 |  | 可燃ごみ,粗大ごみ,ごみ処理残渣,し尿処理残渣 |  | 焼却 |  | ストーカ式（可動） | バッチ運転 | 30 | 2 | 1999 | 場内温水 | 1317120 |  | 811440 | [5 empty] | 無し | 薬剤処理,その他 | 直営 |  | 無し |  | 100 | 52 | 26 | 5 | 12 | 2 | 3 | 188.75 | 100 | 45.9 | 48.3 | 5.8 |  | 8323 | 無し |  | 0 | 0
岡山県 | 33214 |  | 真庭市 |  | 真庭北部クリーンセンター | 2728 | 0 | 0 |  | 可燃ごみ |  | 焼却 |  | ストーカ式（可動） | バッチ運転 | 20 | 2 | 1991 | 無し | [8 empty] | 無し | 薬剤処理 | 直営 |  | 無し |  | 100 | 55.1 | 25.4 | 3.8 | 12.8 | 0.5 | 2.4 | 181.3 | 100 | 43 | 52.6 | 4.4 | 9173 |  | 無し |  | 0 | 0
岡山県 | 33215 |  | 美作市 |  | 北部環境美化センター | 2422 | 0 | 0 | 搬出量 | 可燃ごみ |  | 焼却 |  | ストーカ式（可動） | バッチ運転 | 15 | 2 | 1988 | 無し | [8 empty] | 無し | 薬剤処理 | 直営 | 休止 | 無し |  | 100 | 34.5 | 31.2 | 8.6 | 23.7 | 0.8 | 1.2 | 144 | 100 | 48 | 44.1 | 7.9 | 7100 | 9420 | 無し |  | 0 | 0
岡山県 | 33215 |  | 美作市 |  | 南部環境美化センター | 4924 | 0 | 0 |  | 可燃ごみ |  | 焼却 |  | ストーカ式（可動） | バッチ運転 | 40 | 2 | 1990 | 場内温水 | 8736 | 0 | [6 empty] | 無し | 薬剤処理 | 直営 |  | 無し |  | 100 | 46.9 | 25 | 12.9 | 11 | 2 | 2.2 | 158 | 100 | 42 | 50.9 | 7.1 | 8530 | 9290 | 無し |  | 0 | 0
岡山県 | 33606 |  | 鏡野町 |  | 鏡野町北部衛生クリーンセンター | 643 | 0 |  |  | 可燃ごみ |  | 焼却 |  | ストーカ式（可動） | バッチ運転 | 10 | 1 | 1992 | 無し | [8 empty] | 無し | 薬剤処理 | 直営 |  | 無し |  | 100 | 55.5 | 18.29 | 6.46 | 17.07 | 1.98 | 0.7 | 203 | 100 | 61.4 | 34.6 | 4 | 6010 | 7330 | 無し |  | 0 | 0
岡山県 | 33666 |  | 美咲町 |  | 柵原クリーンセンター | 0 |  |  |  | 可燃ごみ |  | 焼却 |  | ストーカ式（可動） | バッチ運転 | 6 | 1 | 1993 | 無し | [8 empty] | 無し | 薬剤処理 | 直営 | 休止 | 無し |  | 0 | [7 empty] | 0 | [5 empty] | 無し |  | 0 | 0
岡山県 | 33855 |  | 岡山県西部環境整備施設組合 |  | 岡山県西部環境整備施設組合里庄清掃工場 | 25465.83 | 123 |  | 搬出量 | 可燃ごみ,ごみ処理残渣 |  | 焼却 |  | 流動床式 | 准連続運転 | 200 | 2 | 1999 | 場内温水,その他 | 268800 |  | 268800 | [5 empty] | セメント固化,薬剤処理 | セメント固化,薬剤処理 | 直営 | 能力変更 | 有り | 94 | 100 | 47.1 | 20.6 | 17.4 | 9.5 | 1.1 | 4.3 | 229.8 | 100 | 47.2 | 46.8 | 6 | 7623 |  | 無し |  | 0 | 0
岡山県 | 33856 |  | 和気北部衛生施設組合 |  | 和気北部衛生施設組合クリーンセンター | 9079 | 410 |  | 搬出量 | 可燃ごみ,ごみ処理残渣 |  | 焼却 |  | ストーカ式（可動） | バッチ運転 | 40 | 2 | 1994 | 場内温水 | 125498 |  | 125498 | [5 empty] | 無し | 薬剤処理 | 直営 |  | 無し |  | 100 | 46.1 | 24.5 | 4.8 | 15.5 | 1.6 | 7.5 | 172 | 100 | 47.1 | 45.9 | 7 | 7460 |  | 無し |  | 0 | 0
岡山県 | 33859 |  | 倉敷西部清掃施設組合 |  | 倉敷西部清掃施設組合清掃工場 | 27708 | 46 |  | 搬出量 | 可燃ごみ,粗大ごみ,し尿処理残渣 |  | 焼却 |  | 流動床式 | 全連続運転 | 180 | 2 | 1998 | 場内温水 | 1439592 | 0 | 1411200 | 0 |  |  |  |  | 無し | 薬剤処理 | 委託 |  | 無し |  | 100 | 39.4 | 26.5 | 9.6 | 16.9 | 2 | 5.6 | 166 | 100 | 47.3 | 46.7 | 6 | 7440 | 7603 | 無し |  | 0 | 0
岡山県 | 33895 |  | 岡山市久米南町衛生施設組合 |  | クリーンセンター | 2320 | 45 |  | 搬出量 | 可燃ごみ,粗大ごみ,ごみ処理残渣 |  | その他 |  | ストーカ式（可動） | バッチ運転 | 13 | 1 | 1993 | 無し | [8 empty] | 無し | 無し | 直営 |  | 無し |  | 100 | 37.3 | 22.7 | 14.3 | 15.8 | 8.4 | 1.5 | 226 | 100 | 46.8 | 44.5 | 8.7 | 7210 | 7860 | 無し |  | 0 | 0
岡山県 | 33896 |  | 岡山県中部環境施設組合 |  | 岡山県中部環境施設組合コスモスクリーンセンターごみ処理施設 | 4775 | 0 |  |  | 可燃ごみ,ごみ処理残渣 |  | 焼却 |  | ストーカ式（可動） | バッチ運転 | 30 | 2 | 1993 | 無し | [8 empty] | 無し | 薬剤処理 | 直営 |  | 無し |  | 100 | 46.4 | 22.8 | 3 | 24.2 | 0.4 | 3.2 | 195 | 100 | 46.9 | 48.3 | 4.8 | 7920 | 9390 | 無し |  | 0 | 0
岡山県 | 33897 |  | 岡山県井原地区清掃施設組合 |  | 井原クリーンセンター | 11389 | 17 |  | 搬出量 | 可燃ごみ,粗大ごみ,ごみ処理残渣 |  | 焼却 |  | 流動床式 | 准連続運転 | 90 | 2 | 1994 | 場内温水 | 3750656 | 0 | 3554249 | [5 empty] | 無し | セメント固化 | 一部委託 |  | 無し |  | 100 | 43.2 | 22 | 7 | 18 | 3.8 | 6 | 201 | 100 | 48.2 | 46.9 | 4.9 | 7768 |  | 無し |  | 0 | 0
岡山県 | 33902 |  | 津山圏域東部衛生施設組合 |  | 津山圏域東部衛生施設組合ごみ処理施設 | 4501 | 0 | 0 |  | 可燃ごみ |  | 焼却 |  | ストーカ式（可動） | バッチ運転 | 25 | 2 | 1984 | 無し | [8 empty] | 無し | 薬剤処理 | 直営 |  | 無し |  | 100 | 54.4 | 28.9 | 5.8 | 7.5 | 2.8 | 0.6 | 180 | 100 | 62.6 | 35.1 | 2.3 | 5040 |  | 無し |  | 0 | 0
岡山県 | 33904 |  | 津山圏域西部衛生施設組合 |  | 津山圏域西部衛生施設組合ごみ処理施設 | 3786 | 0 | 0 |  | 可燃ごみ,その他,ごみ処理残渣 |  | 焼却 |  | ストーカ式（可動） | バッチ運転 | 14 | 2 | 2002 | 無し | [8 empty] | 無し | 薬剤処理 | 委託 |  | 無し |  | 100 | 56.1 | 26.1 | 0.5 | 15.7 | 0.3 | 1.3 | 186 | 100 | 58.9 | 38.6 | 2.5 | 7350 |  | 無し |  | 0 | 0
岡山県 | 33913 |  | 総社広域環境施設組合 |  | 吉備路クリーンセンター | 27245 | 69 |  | 搬出量 | 可燃ごみ,粗大ごみ |  | 焼却 |  | 流動床式 | 全連続運転 | 180 | 2 | 1997 | 場内温水,場内蒸気,発電（場内利用）,場外温水 | 46273920 | 27764352 | 10175083 | 6105050 | 198 | 0.7 | 500 | 0 | 無し | 薬剤処理 | 委託 |  | 無し | 100 | 100 | 34.6 | 25.6 | 17.1 | 18.2 | 1.9 | 2.6 | 202 | 100 | 45.6 | 49.2 | 5.2 | 9850 |  | 無し |  | 0 | 0
岡山県 | 33946 |  | 高梁地域事務組合 |  | 高梁地域事務組合クリーンセンター | 10933 | 0 | 0 |  | 可燃ごみ,ごみ処理残渣,し尿処理残渣 |  | 焼却 |  | ストーカ式（可動） | 准連続運転 | 56 | 2 | 1998 | 場内温水 | 1872640 | 0 | [6 empty] | 無し | セメント固化,薬剤処理 | 委託 |  | 無し |  | 100 | 35 | 24.7 | 26.1 | 6.4 | 3.7 | 4.1 | 136 | 100 | 41.8 | 50 | 8.2 | 8362 | 9422 | 無し |  | 0 | 0

## 粗大
粗大ごみ処理施設
都道府県名 | 地方公共団体 コード | 施設コード | 地方公共団体名 | 施設設置者（法人にあっては法人名） | 施設名 | 年間処理量 | 資源回収量 |  | 処理対象廃棄物 |  | 処理方式 | 処理能力 | 使用開始年度 | 運転管理体制 | 施設の改廃 | 産業廃棄物の搬入の有無 | 一般廃棄物の割合 | リユース・リペア機能の有無 | リユース・リペアする場所の面積 | リユース・リペアの対象品目 | [28 empty] | リユース・リペアの内容
[8 empty] | 資源化物の区分 | [11 empty] | 合計 |  | 家具 |  |  | 自転車 |  |  | 衣類 |  |  | 書籍 |  |  | 家電 |  |  | 傘 |  |  | 食器 |  |  | おもちゃ |  |  | その他
[10 empty] | その他（具体的） | [9 empty] | 重量 | 個数 | 対象 | 重量 | 個数 | 対象 | 重量 | 個数 | 対象 | 重量 | 個数 | 対象 | 重量 | 個数 | 対象 | 重量 | 個数 | 対象 | 重量 | 個数 | 対象 | 重量 | 個数 | 対象 | 重量 | 個数 | 対象 | 重量 | 個数
[6 empty] | (t/年度) | (t/年度) |  |  |  |  | (t/日) |  |  |  |  | （％） |  | （㎡） | （t/年度） | （個・台等） |  | （t/年度） | （個・台等） |  | （t/年度） | （個・台等） |  | （t/年度） | （個・台等） |  | （t/年度） | （個・台等） |  | （t/年度） | （個・台等） |  | （t/年度） | （個・台等） |  | （t/年度） | （個・台等） |  | （t/年度） | （個・台等） |  | （t/年度） | （個・台等）
岡山県 | 33100 |  | 岡山市 |  | 岡山市東部リサイクルプラザ | 6033 | 1203 | 搬出量 | 粗大ごみ,不燃ごみ,資源ごみ |  | 併用 | 58 | 2001 | 一部委託 |  | 無し |  | 有り | 1400 | 0 | 104224 | ○ |  | 403 | ○ |  | 84 | ○ |  | 47504 | ○ |  | 7794 | ○ |  | 89 |  |  |  | ○ |  | 26894 | ○ |  |  | ○ |  | 21456 | 修理,展示,販売,譲渡
岡山県 | 33202 |  | 倉敷市 |  | 倉敷市東部粗大ごみ処理場 | 5099.17 | 1361.3 | 搬出量 | 粗大ごみ,不燃ごみ |  | 破砕 | 80 | 1994 | 直営 |  | 無し |  | 無し |  | 0 | 0
岡山県 | 33203 |  | 津山市 |  | 津山市粗大ごみ処理施設 | 435 | 128 | 搬出量 | 粗大ごみ |  | 破砕 | 30 | 1988 | 直営 |  | 無し |  | 無し |  | 0 | 0
岡山県 | 33204 |  | 玉野市 |  | 玉野市粗大ごみ処理施設 | 946 | 379 | 回収量 | 粗大ごみ,不燃ごみ,資源ごみ |  | 併用 | 35 | 1993 | 委託 |  | 無し |  | 無し |  | 0 | 0
岡山県 | 33214 |  | 真庭市 |  | クリーンセンターまにわリサイクルプラザ（粗大ごみライン） | 230 | 126 | 搬出量 | 粗大ごみ,不燃ごみ |  | 圧縮 | 5 | 1999 | 直営 |  | 無し |  | 有り | 380 | 0 | 15155 | ○ |  | 951 |  |  |  | ○ |  | 942 | [9 empty] | ○ |  | 4488 | ○ |  | 402 | ○ |  | 8372 | 修理,展示,販売,譲渡
岡山県 | 33215 |  | 美作市 |  | 美作市粗大ごみ処理施設 | 81 |  |  | 粗大ごみ |  | 破砕 | 0.5 | 2009 | 委託 |  | 無し |  | 無し |  | 0 | 0
岡山県 | 33850 |  | 岡山県西部衛生施設組合 |  | 岡山県西部衛生施設組合井笠広域資源化センター | 2052 | 511 | 回収量 | 粗大ごみ,不燃ごみ |  | 併用 | 40 | 1995 | 直営 |  | 無し |  | 無し |  | 0 | 0
岡山県 | 33856 |  | 和気北部衛生施設組合 |  | 和気北部衛生施設組合クリーンセンター | 361 | 100 | 回収量 | 粗大ごみ,不燃ごみ,資源ごみ |  | 破砕 | 10 | 1994 | 直営 |  | 無し |  | 無し |  | 0 | 0
岡山県 | 33896 |  | 岡山県中部環境施設組合 |  | 岡山県中部環境施設組合コスモスクリーンセンター粗大ごみ処理施設 | 597 | 351 | 搬出量 | 粗大ごみ,不燃ごみ |  | 破砕 | 10 | 1993 | 直営 |  | 無し |  | 無し |  | 0 | 0
岡山県 | 33904 |  | 津山圏域西部衛生施設組合 |  | 津山圏域西部衛生施設組合粗大ごみ処理施設 | 290 | 290 | 回収量 | 粗大ごみ,不燃ごみ |  | 併用 | 15 | 1988 | 直営 |  | 無し |  | 無し |  | 0 | 0
岡山県 | 33913 |  | 総社広域環境施設組合 |  | 吉備路クリーンセンター | 3032 | 779 | 搬出量 | 粗大ごみ,不燃ごみ,資源ごみ |  | 併用 | 36 | 1997 | 委託 |  | 無し |  | 無し |  | 0 | 0
岡山県 | 33946 |  | 高梁地域事務組合 |  | 高梁地域事務組合クリーンセンター | 813 | 298 | 回収量 | 粗大ごみ,不燃ごみ |  | 併用 | 30 | 1980 | 委託 |  | 無し |  | 無し |  | 0 | 0

## 資源化
資源化等を行う施設
都道府県名 | 地方公共団体 コード | 施設コード | 地方公共団体名 | 施設設置者（法人にあっては法人名） | 施設名 | 年間処理量 | 資源回収量 |  |  | 搬出量 |  | 在庫量 |  | 施設区分 | 処理対象廃棄物 |  | 処理内容 |  | 処理能力 | 使用開始年度 | 運転管理体制 | 施設の改廃 | 産業廃棄物の搬入の有無 | 一般廃棄物の割合 | リユース・リペア機能の有無 | リユース・リペアする場所の面積 | リユース・リペアの対象品目 | [28 empty] | リユース・リペアの内容
[9 empty] | 搬出量・在庫量の別（民間） | [17 empty] | 合計 |  | 家具 |  |  | 自転車 |  |  | 衣類 |  |  | 書籍 |  |  | 家電 |  |  | 傘 |  |  | 食器 |  |  | おもちゃ |  |  | その他
[16 empty] | その他（具体的） |  | その他（具体的） | [8 empty] | 重量 | 個数 | 対象 | 重量 | 個数 | 対象 | 重量 | 個数 | 対象 | 重量 | 個数 | 対象 | 重量 | 個数 | 対象 | 重量 | 個数 | 対象 | 重量 | 個数 | 対象 | 重量 | 個数 | 対象 | 重量 | 個数 | 対象 | 重量 | 個数
[6 empty] | (t/年度) | (t/年度) | (㎥/年度) |  | (t/年度) | (㎥/年度) | (t/年度) | (㎥/年度) | [5 empty] | (t/日) |  |  |  |  | （％） |  | （㎡） | （t/年度） | （個・台等） |  | （t/年度） | （個・台等） |  | （t/年度） | （個・台等） |  | （t/年度） | （個・台等） |  | （t/年度） | （個・台等） |  | （t/年度） | （個・台等） |  | （t/年度） | （個・台等） |  | （t/年度） | （個・台等） |  | （t/年度） | （個・台等） |  | （t/年度） | （個・台等）
岡山県 | 33100 |  | 岡山市 |  | 岡山市東部リサイクルプラザ | 2311 | 1967 |  |  | 1967 |  |  |  | リサイクルプラザ | 紙類,金属類,ガラス類,ペットボトル,布類,不燃ごみ,粗大ごみ,その他 |  | 選別,圧縮・梱包 |  | 27 | 2001 | 一部委託 |  | 無し |  | 有り | 1400 | 0 | 0 | ○ |  |  | ○ |  |  | ○ |  |  | ○ |  |  | ○ | [5 empty] | ○ |  |  | ○ |  |  | ○ |  |  | 修理,展示,販売,譲渡
岡山県 | 33100 |  | 岡山市 |  | 岡山市新保資源選別所 | 6375 | 6375 |  |  | 6375 |  |  |  | 容器包装リサイクル推進施設 | 紙類,ガラス類,ペットボトル,布類,その他 |  | 選別,圧縮・梱包 |  | 15 | 1992 | 一部委託 |  | 無し |  | 無し |  | 0 | 0
岡山県 | 33202 |  | 倉敷市 |  | 倉敷市資源選別所 | 2629.95 | 2641.43 |  |  | 2641.43 |  |  |  | 容器包装リサイクル推進施設 | ガラス類 |  | 選別 |  | 15 | 1996 | 委託 |  | 無し |  | 有り | 1015 | 168 | 240758 | [24 empty] | ○ | 168 | 240758 | 販売,譲渡
岡山県 | 33202 |  | 倉敷市 |  | 船穂町堆肥センター | 190 | 128 |  |  | 13.9 |  | 46 |  | ごみ堆肥化施設 | 家庭系生ごみ |  | ごみ堆肥化 |  | 2 | 1996 | 委託 |  | 無し |  | 無し |  | 0 | 0
岡山県 | 33203 |  | 津山市 |  | 津山市資源化センター | 3874 | 2546 |  |  | 2546 |  |  |  | ストックヤード | 金属類,ガラス類,プラスチック,不燃ごみ |  | 選別,圧縮・梱包 |  | 30 | 1987 | 委託 |  | 無し |  | 無し |  | 0 | 0
岡山県 | 33203 |  | 津山市 |  | 津山市PETボトル圧縮施設 | 251 | 229 |  |  | 229 |  |  |  | ストックヤード | ペットボトル |  | 選別,圧縮・梱包 |  | 1 | 2000 | 委託 |  | 無し |  | 無し |  | 0 | 0
岡山県 | 33203 |  | 津山市 |  | 津山市廃プラスチック梱包作業棟 | 1149 | 1009 |  |  | 1009 |  |  |  | 容器包装リサイクル推進施設 | プラスチック |  | 選別,圧縮・梱包 |  | 6 | 2002 | 委託 |  | 無し |  | 無し |  | 0 | 0
岡山県 | 33204 |  | 玉野市 |  | 玉野市リサイクルプラザ | 1479 | 1479 |  |  | 1479 |  |  |  | リサイクルプラザ | 紙類,プラスチック |  | 選別,圧縮・梱包 |  | 7 | 2003 | 委託 |  | 無し |  | 無し |  | 0 | 0
岡山県 | 33211 |  | 備前市 |  | 備前市不燃物前処理場 | 285 | 237 |  |  | 237 |  | 48 |  | リサイクルセンター（補助金） | 金属類,ガラス類,粗大ごみ |  | 選別,圧縮・梱包 |  | 6 | 1988 | 一部委託 |  | 無し |  | 無し |  | 0 | 0
岡山県 | 33211 |  | 備前市 |  | 日生清掃工場選別施設 | 353 | 321 |  |  | 321 |  | 32 |  | リサイクルセンター（補助金） | 紙類,金属類,ガラス類,ペットボトル,プラスチック,不燃ごみ,粗大ごみ |  | 選別,圧縮・梱包 |  | 8 | 1978 | 一部委託 |  | 無し |  | 無し |  | 0 | 0
岡山県 | 33212 |  | 瀬戸内市 |  | 長船クリーンセンター | 129 | 129 | [6 empty] | ストックヤード | 金属類,その他資源ごみ,ペットボトル |  | 選別,圧縮・梱包 |  | 4 | 1989 | 直営 |  | 無し |  | 無し |  | 0 | 0
岡山県 | 33212 |  | 瀬戸内市 |  | クリーンセンターかもめ不燃物処理施設 | 264 | 264 | [6 empty] | ストックヤード | 金属類,その他資源ごみ,ペットボトル |  | 選別,圧縮・梱包 |  | 4 | 1997 | 直営 |  | 無し |  | 無し |  | 0 | 0
岡山県 | 33213 |  | 赤磐市 |  | 赤磐市山陽桜が丘清掃センター | 132 | 132 |  |  | 132 |  | 0 |  | ストックヤード | 金属類,その他資源ごみ,粗大ごみ |  | 圧縮・梱包,その他 |  | 6 | 1982 | 直営 |  | 無し |  | 無し |  | 0 | 0
岡山県 | 33214 |  | 真庭市 |  | クリーンセンターまにわリサイクルプラザ（資源ごみライン） | 137 | 137 |  |  | 121 |  | 16 |  | リサイクルセンター（補助金） | 金属類,ガラス類,ペットボトル |  | 選別,圧縮・梱包 |  | 6 | 1999 | 直営 |  | 無し |  | 無し |  | 0 | 0
岡山県 | 33214 |  | 真庭市 |  | 真庭北部クリーンセンター不燃物処理施設 | 51 | 51 |  |  | 51 |  |  |  | その他 | 金属類,ペットボトル |  | 選別,圧縮・梱包 |  | 4 | 1991 | 直営 |  | 無し |  | 無し |  | 0 | 0
岡山県 | 33214 |  | 真庭市 |  | 真庭美新クリーンセンター不燃物処理施設 | [8 empty] | その他 | 金属類,ペットボトル |  | 選別,圧縮・梱包 |  | 2 | 1991 | 直営 | 廃止 | 無し |  | 無し |  | 0 | 0
岡山県 | 33215 |  | 美作市 |  | 北部環境美化センター不燃物処理資源化施設 | 60 | 35 |  |  | 35 |  |  |  | リサイクルプラザ | 金属類,ガラス類,不燃ごみ |  | 選別,圧縮・梱包 |  | 9 | 1988 | 直営 |  | 無し |  | 無し |  | 0 | 0
岡山県 | 33215 |  | 美作市 |  | 南部環境美化センター不燃物処理資源化施設 | 72 | 41 |  |  | 41 |  |  |  | リサイクルプラザ | 金属類,ガラス類,不燃ごみ |  | 選別,圧縮・梱包 |  | 10 | 1990 | 直営 |  | 無し |  | 無し |  | 0 | 0
岡山県 | 33216 |  | 浅口市 |  | 浅口市リサイクルセンター | 56 | [7 empty] | リサイクルセンター（補助金） | ペットボトル |  | 選別,圧縮・梱包 |  | 3 | 1997 | 直営 |  | 無し |  | 無し |  | 0 | 0
岡山県 | 33423 |  | 早島町 |  | 早島町資源化施設 | 69 | 69 |  |  | 69 |  |  |  | ストックヤード | 紙類,金属類,ガラス類,プラスチック |  | 選別,圧縮・梱包 |  | 4 | 1988 | 直営 |  | 無し |  | 無し |  | 0 | 0
岡山県 | 33606 |  | 鏡野町 |  | 鏡野町北部衛生クリーンセンター | 129 | 29 | 32 |  | 29 | 32 |  |  | その他 | 金属類,その他資源ごみ,ペットボトル,不燃ごみ |  | 選別,圧縮・梱包 |  | 4 | 1992 | 直営 |  | 無し |  | 無し |  | 0 | 0
岡山県 | 33666 |  | 美咲町 |  | 柵原クリーンセンター前処理施設 | 22 | 22 |  |  | 22 |  |  |  | その他 | 金属類,不燃ごみ |  | 選別,圧縮・梱包 |  | 4 | 1991 | 委託 |  | 無し |  | 無し |  | 0 | 0
岡山県 | 33850 |  | 岡山県西部衛生施設組合 |  | 岡山県西部衛生施設組合井笠広域資源化センターリサイクルプラザ | 1550 | 1550 |  |  | 1550 |  |  |  | リサイクルプラザ | ガラス類,プラスチック,布類 |  | 選別,圧縮・梱包 |  | 27 | 2000 | 直営 |  | 無し |  | 無し |  | 0 | 0
岡山県 | 33895 |  | 岡山市久米南町衛生施設組合 |  | クリーンセンター | 217 | 217 |  |  | 217 |  |  |  | ストックヤード | 紙類,金属類,ガラス類,ペットボトル,プラスチック |  | 選別,圧縮・梱包 |  | 3 | 1993 | 直営 |  | 無し |  | 無し |  | 0 | 0
岡山県 | 33902 |  | 津山圏域東部衛生施設組合 |  | 津山圏域東部衛生施設組合 | 32 | 32 |  |  | 32 |  |  |  | ストックヤード | ペットボトル |  | 圧縮・梱包 |  | 2 | 2001 | 直営 |  | 無し |  | 無し |  | 0 | 0
岡山県 | 33902 |  | 津山圏域東部衛生施設組合 |  | 津山圏域東部衛生施設組合 | 0 | 0 | 0 | [5 empty] | その他 | その他 |  | その他 |  | 1 | 2003 | 直営 | 廃止 | 無し |  | 無し |  | 0 | 0
岡山県 | 33911 |  | 御津・加茂川環境施設組合 |  | 御津・加茂川環境施設組合前処理施設 | 100 | 100 | [6 empty] | その他 | 不燃ごみ |  | 圧縮・梱包 |  | 4 | 1973 | 直営 |  | 無し |  | 無し |  | 0 | 0
岡山県 | 33913 |  | 総社広域環境施設組合 |  | 吉備路クリーンセンター | 1937 | 1937 |  |  | 1881 |  |  |  | ストックヤード | 紙類,ガラス類,その他資源ごみ,ペットボトル,プラスチック,布類 |  | 選別,圧縮・梱包 |  | 10 | 1997 | 委託 |  | 無し |  | 無し |  | 0 | 0
岡山県 | 33946 |  | 高梁地域事務組合 |  | 高梁地域事務組合リサイクルプラザ | 1306 | 1306 |  |  | 1291 |  | 15 |  | リサイクルプラザ | 紙類,金属類,ガラス類,ペットボトル,プラスチック |  | 選別,圧縮・梱包 |  | 14.6 | 2000 | 委託 |  | 無し |  | 有り | 125 | 0 | 10 | ○ |  | 10 | [24 empty] | 展示,譲渡

## 燃料化
ごみ燃料化施設
都道府県名 | 地方公共団体コード | 施設コード | 地方公共団体名 | 施設設置者（法人にあっては法人名） | 施設名 | 年間処理量 |  | 生成物保管量 |  | 生成物生産量 |  | 生成物搬出量 |  | 燃料化量（民間） |  |  | 処理対象廃棄物 |  | 施設の種類 | 燃料供給先の確保状況 | 処理能力 | 使用開始年度 | 運転管理体制 | 施設の改廃 | 発電能力 |  |  |  | 産業廃棄物の搬入の有無 | 一般廃棄物の割合 | 分析対象 | ごみ組成分析結果 | [6 empty] | 単位容積重量 | 三成分 |  |  |  | 低位発熱量
[25 empty] | 発電能力 | 発電効率（実績値） | 総発電量（実績値） | うち外部供給量（実績値） |  |  |  | 合計 | 紙・布類 | ビニール、合成樹脂、ゴム、皮革類 | 木、竹、わら類 | ちゅう芥類 | 不燃物類 | その他 |  | 合計 | 水分 | 可燃分 | 灰分 | (計算値) | (実測値)
[16 empty] | 生産量・排出量の別 |  | その他（具体的）
[6 empty] | (t/年度) | (㎥/年) | (t/年度) | (㎥/年度) | (t/年度) | (㎥/年度) | (t/年度) | (㎥/年度) | (t/年度) | (㎥/年度) | [5 empty] | (t/日) |  |  |  | (kW) | (％) | (MWh) | (MWh) |  | （％） |  | （％） | （％） | （％） | （％） | （％） | （％） | （％） | (kg/㎥) | （％） | （％） | （％） | （％） | （kJ/kg） | （kJ/kg）

## その他
その他の施設[ごみの中間処理施設]
都道府県名 | 地方公共団体 コード | 施設コード | 地方公共団体名 | 施設設置者（法人にあっては法人名） | 施設名 | 年間処理量 | 処理対象廃棄物 |  | 処理内容 |  | 処理能力 | 使用開始年度 | 運転管理体制 | 施設の改廃 | 産業廃棄物の搬入の有無 | 一般廃棄物の割合
[8 empty] | その他（具体的） |  | その他（具体的）
[6 empty] | (t/年度) |  |  |  |  | (t/日) |  |  |  |  | （％）

## 保管
保管施設
都道府県名 | 地方公共団体コード | 施設コード | 地方公共団体名 | 施設名 | 年間保管量 | 施設区分 | 保管対象廃棄物 | 保管分類数 | 屋内面積 | 屋外面積 | 使用開始年度 | 運転管理体制 | 施設の改廃 | 産業廃棄物の搬入の有無 | 一般廃棄物の割合
[5 empty] | (t/年度) |  |  |  | (m2) | (m2) |  |  |  |  | （％）
岡山県 | 33100 |  | 岡山市 | 岡山市新保資源選別所 | 6375 | 容器包装リサイクル推進施設 | 紙類,ガラス類,ペットボトル,布類,その他 | 6 | 1022 | 144 | 1997 | 一部委託 |  | 無し
岡山県 | 33100 |  | 岡山市 | 岡山市東部リサイクルプラザ | 0 | 容器包装リサイクル推進施設 | 紙類,金属類,ガラス類,その他資源ごみ,ペットボトル,布類 | 6 | 329 | 0 | 2001 | 一部委託 |  | 無し
岡山県 | 33202 |  | 倉敷市 | 船穂町びんストックヤード | 0 | ストックヤード | ガラス類 | 3 | 0 | 80 | 1999 | 委託 | 休止 | 無し
岡山県 | 33203 |  | 津山市 | 津山市PETボトルストックヤード | 251 | ストックヤード | ペットボトル | 1 | 75 | 0 | 1997 | 委託 |  | 無し
岡山県 | 33203 |  | 津山市 | 津山市資源化センターストックヤード | 3874 | ストックヤード | 金属類,ガラス類 | 2 | 300 | 0 | 2001 | 委託 |  | 無し
岡山県 | 33203 |  | 津山市 | 津山市廃プラスチックストックヤード | 1149 | ストックヤード | プラスチック | 1 | 200 | 0 | 2002 | 委託 |  | 無し
岡山県 | 33204 |  | 玉野市 | 玉野市不燃物処理場内保管施設 | 164 | ストックヤード | ペットボトル | 1 | 600 | 0 | 1998 | 委託 |  | 無し
岡山県 | 33204 |  | 玉野市 | 玉野市粗大ごみ処理施設内保管施設 | 379 | ストックヤード | 金属類 | 1 | 0 | 76 | 1996 | 委託 |  | 無し
岡山県 | 33211 |  | 備前市 | 備前市びんストックヤード | 204 | ストックヤード | ガラス類 | 3 | 0 | 150 | 1997 | 直営 |  | 無し
岡山県 | 33211 |  | 備前市 | 日生びんストックヤード | 90 | ストックヤード | ガラス類 | 3 | 0 | 85 | 1997 | 一部委託 |  | 無し
岡山県 | 33211 |  | 備前市 | 日生鋼製・アルミストックヤード | 130 | ストックヤード | 金属類 | 2 | 0 | 15 | 1997 | 一部委託 |  | 無し
岡山県 | 33211 |  | 備前市 | 備前ストックヤード | 76 | ストックヤード | 紙類 | 6 | 127 | 0 | 2009 | 直営 |  | 無し
岡山県 | 33211 |  | 備前市 | 日生ストックヤード | 18 | ストックヤード | ペットボトル | 1 | 140 | 0 | 2010 | 委託 |  | 無し
岡山県 | 33212 |  | 瀬戸内市 | 瀬戸内市役所長船支所倉庫 | 1 | その他 | その他資源ごみ | 1 | 67 | 0 | 2000 | 直営 |  | 無し
岡山県 | 33212 |  | 瀬戸内市 | 瀬戸内ストックヤード | 187 | ストックヤード | ガラス類,プラスチック | 3 | 192 | 0 | 1997 | 直営 |  | 無し
岡山県 | 33213 |  | 赤磐市 | 赤磐市赤坂環境センター資源化施設 | 54 | ストックヤード | 紙類,金属類,ガラス類,その他資源ごみ | 13 | 45 | 59 | 1999 | 直営 |  | 無し
岡山県 | 33213 |  | 赤磐市 | 赤磐市山陽桜が丘清掃センター | 307 | ストックヤード | 紙類,金属類,その他資源ごみ,布類 | 12 | 90 | 100 | 1999 | 直営 |  | 無し
岡山県 | 33213 |  | 赤磐市 | 赤磐市山陽清掃センター | 52 | ストックヤード | プラスチック | 2 | 430 | 0 | 2002 | 直営 |  | 無し
岡山県 | 33213 |  | 赤磐市 | 赤磐市山陽資源化物集積所 | 251 | ストックヤード | 金属類,ガラス類,その他資源ごみ | 8 | 0 | 240 | 2002 | 直営 |  | 無し
岡山県 | 33214 |  | 真庭市 | クリーンセンターまにわリサイクルプラザ（保管施設①） | 104 | ストックヤード | 金属類,ガラス類 | 5 | 60 | 32 | 1999 | 直営 |  | 無し
岡山県 | 33214 |  | 真庭市 | クリーンセンターまにわリサイクルプラザ（保管施設②） | 119 | ストックヤード | 紙類,ペットボトル,プラスチック | 4 | 75 | 0 | 2003 | 直営 |  | 無し
岡山県 | 33214 |  | 真庭市 | 真庭北部クリーンセンターストックヤード | 362 | ストックヤード | 紙類,ガラス類,その他資源ごみ,ペットボトル,プラスチック | 5 | 333 | 0 | 2003 | 直営 | 廃止 | 無し
岡山県 | 33214 |  | 真庭市 | 真庭美新クリーンセンターストックヤード |  | ストックヤード | 紙類,ガラス類,その他資源ごみ,ペットボトル,プラスチック | 5 | 216 | 0 | 2000 | 直営 |  | 無し
岡山県 | 33215 |  | 美作市 | 美作市リサイクルセンター | 201 | 容器包装リサイクル推進施設 | 紙類,ガラス類,ペットボトル | 3 | 123 | 0 | 2001 | 直営 |  | 無し
岡山県 | 33215 |  | 美作市 | 有限会社作東興産倉庫 | 187 | 容器包装リサイクル推進施設 | 紙類,ペットボトル,プラスチック | 3 | 123 | 0 | 2001 | 委託 |  | 無し
岡山県 | 33216 |  | 浅口市 | 浅口市リサイクルセンター | 60 | ストックヤード | 紙類,金属類,ガラス類,その他資源ごみ,ペットボトル,プラスチック,その他 | 7 | 132 | 0 | 1997 | 直営 |  | 無し
岡山県 | 33423 |  | 早島町 | 早島町一般廃棄物埋立処分地保管施設 | 69 | ストックヤード | 紙類,金属類,ガラス類,プラスチック | 4 | 120 | 100 | 1995 | 直営 |  | 無し
岡山県 | 33666 |  | 美咲町 | 柵原クリーンセンター | 227 | ストックヤード | 紙類,金属類,その他資源ごみ,ペットボトル,プラスチック | 8 | 122 | 50 | 2001 | 委託 |  | 無し
岡山県 | 33850 |  | 岡山県西部衛生施設組合 | 岡山県西部衛生施設組合井笠広域資源化センターリサイクルプラザ | 1550 | 容器包装リサイクル推進施設 | 金属類,ガラス類,プラスチック,布類 | 4 | 496 | 100 | 2000 | 直営 |  | 無し
岡山県 | 33856 |  | 和気北部衛生施設組合 | 和気北部衛生施設組合クリーンセンター | 410 | ストックヤード | 紙類,金属類,ガラス類,プラスチック,その他 | 11 | 100 | 1000 | 1998 | 直営 |  | 無し
岡山県 | 33902 |  | 津山圏域東部衛生施設組合 | 津山圏域東部衛生施設組合ストックヤード | 774 | ストックヤード | 紙類,金属類,ガラス類,その他資源ごみ,ペットボトル,プラスチック | 15 | 525 | 159 | 2001 | 直営 |  | 無し
岡山県 | 33904 |  | 津山圏域西部衛生施設組合 | 津山圏域西部衛生施設組合ストックヤード | 192 | ストックヤード | ガラス類,その他資源ごみ | 3 | 0 | 134 | 2000 | 直営 |  | 無し
岡山県 | 33911 |  | 御津・加茂川環境施設組合 | 御津・加茂川環境施設組合保管施設 | 142 | その他 | 紙類,金属類,ガラス類,その他資源ごみ,ペットボトル | 5 | 142 | 0 | 2001 | 直営 |  | 無し
岡山県 | 33946 |  | 高梁地域事務組合 | 高梁地域事務組合リサイクルプラザ | 1306 | ストックヤード | 紙類,金属類,ガラス類,ペットボトル,プラスチック | 5 | 357 | 0 | 2000 | 委託 |  | 無し

## 最終
最終処分場
都道府県名 | 地方公共団体コード | 施設コード | 地方公共団体名 | 施設設置者（法人にあっては法人名） | 施設名 | 埋立容量 （覆土を含む） | 埋立量 （覆土を含まない） | 残余容量 | 処理対象廃棄物 | 埋立場所 | 埋立開始年度 | 埋立地面積 | 全体容積 | 埋立終了年度 | 遮水の方式 | 浸出水の処理 | 運転管理体制 | 処分場の現状 | 施設の改廃 | 産業廃棄物の搬入の有無 | 一般廃棄物の割合 | 最終処分場の構造 | 準好気性埋立構造の管理状況 |  |  | 水質管理状況 | [5 empty] | メタン回収の有無 | メタン回収をしている場合
[23 empty] | 水位管理 | 覆土施工 | ガス抜き管の計画的施工状況 | 処理前BOD濃度 | 処理後BOD濃度 | 処理前COD濃度 | 処理後COD濃度 | 処理前TN濃度 | 処理後TN濃度 |  | メタンガス回収量 | メタンガス濃度 | メタンガス発熱量 | メタンガスの利用 | 発電量
[6 empty] | (㎥/年度) | (ｔ/年度) | (㎥) |  |  |  | (m2) | (㎥) | [7 empty] | （％） |  |  |  |  | （ppm） | （ppm） | （ppm） | （ppm） | （ppm） | （ppm） |  | （㎥／年） | （％） | （kJ/㎥N） |  | （kWh/年）
岡山県 | 33100 |  | 岡山市 |  | 岡山市東畦最終処分場 | 0 | 0 | 0 | 焼却残渣（主灰）,不燃ごみ,焼却残渣（飛灰）,粗大ごみ | 平地 | 1994 | 6477 | 18915 | 1994 | その他遮水 | 他施設での処理 | 直営 | 埋立終了 |  | 無し |  | 準好気性埋立構造 | 末端集水管は開放 | 即日覆土 | 一部延長を行っている | [6 empty] | 回収していない
岡山県 | 33100 |  | 岡山市 |  | 岡山市松ヶ鼻最終処分場 | 0 | 0 | 0 | 焼却残渣（主灰）,不燃ごみ,焼却残渣（飛灰）,粗大ごみ | 平地 | 1991 | 42000 | 156000 | 1992 | 底部遮水工 | 凝集沈殿,生物処理（脱窒あり）,砂ろ過,消毒,活性炭処理 | 委託 | 埋立終了 |  | 無し |  | 準好気性埋立構造 | 末端集水管は開放 | 即日覆土 | 一部延長を行っている | 21 | 1.1 | 25 | 5 | 65 | 1.7 | 回収していない
岡山県 | 33100 |  | 岡山市 |  | 岡山市浅越最終処分場 | 0 | 0 | 0 | 焼却残渣（主灰）,不燃ごみ,焼却残渣（飛灰）,粗大ごみ | 平地 | 1992 | 29000 | 123000 | 1995 | 底部遮水工 | 凝集沈殿,生物処理（脱窒あり）,砂ろ過,消毒,活性炭処理 | 委託 | 埋立終了 |  | 無し |  | 準好気性埋立構造 | 末端集水管は開放 | 即日覆土 | 一部延長を行っている | 50 | 1.6 | 79 | 25 | 101 | 37 | 回収していない
岡山県 | 33100 |  | 岡山市 |  | 岡山市山上最終処分場 | 0 | 0 | 0 | 焼却残渣（主灰）,溶融飛灰,不燃ごみ,焼却残渣（飛灰）,破砕ごみ・処理残渣 | 山間 | 1995 | 56900 | 500000 | 2005 | 底部遮水工 | 凝集沈殿,生物処理（脱窒あり）,砂ろ過,消毒,活性炭処理 | 直営 | 埋立終了 |  | 有り | 100 | 準好気性埋立構造 | 末端集水管は開放 | 即日覆土 | 埋立状況により計画的に延長 | 30 | 4.2 | 70 | 5.5 | 212 | 9.3 | 回収していない
岡山県 | 33100 |  | 岡山市 |  | 岡山市三手最終処分場 | 0 | 0 | 59700 | 焼却残渣（主灰）,不燃ごみ,焼却残渣（飛灰）,破砕ごみ・処理残渣 | 平地 |  | 12600 | 59700 |  | 底部遮水工 | 他施設での処理 | 直営 | 埋立前 |  | 無し |  | 準好気性埋立構造 | 末端集水管は開放 | 即日覆土 | 一部延長を行っている | [6 empty] | 回収していない
岡山県 | 33100 |  | 岡山市 |  | 岡山市山田最終処分場 | 0 | 0 | 0 | 焼却残渣（主灰）,不燃ごみ,焼却残渣（飛灰）,粗大ごみ | 山間 | 1981 | 78529 | 811217 | 1991 | 鉛直遮水工 | 凝集沈殿,生物処理（脱窒あり）,砂ろ過,消毒,活性炭処理 | 委託 | 埋立終了 |  | 無し |  | 準好気性埋立構造 | 末端集水管は開放 | 即日覆土 | 一部延長を行っている | 98 | 1.2 | 81 | 15 | 68 | 22 | 回収していない
岡山県 | 33100 |  | 岡山市 |  | 岡山市西畦最終処分場 | 0 | 0 | 0 | 可燃ごみ | 平地 | 1990 | 6816 | 22884 | 1995 | 底部遮水工 | 他施設での処理 | 直営 | 埋立終了 |  | 無し |  | 準好気性埋立構造 | 末端集水管は開放 | 即日覆土 | 一部延長を行っている | [6 empty] | 回収していない
岡山県 | 33100 |  | 岡山市 |  | 岡山市正儀最終処分場 | 0 | 0 | 0 | 不燃ごみ,粗大ごみ | 平地 | 1982 | 16600 | 49800 | 1990 | 鉛直遮水工 | 凝集沈殿,生物処理（脱窒あり）,砂ろ過,消毒,活性炭処理 | 委託 | 埋立終了 |  | 無し |  | 準好気性埋立構造 | 末端集水管は開放 | 即日覆土 | 一部延長を行っている | 3.8 | 0.6 | 5.4 | 2.3 | 4.3 | 4.6 | 回収していない
岡山県 | 33100 |  | 岡山市 |  | 岡山市古都南方最終処分場 | 0 | 0 | 0 | 可燃ごみ,不燃ごみ,粗大ごみ | 山間 | 1977 | 24850 | 72000 | 1984 | 鉛直遮水工 | 凝集沈殿,生物処理（脱窒あり）,消毒 | 委託 | 埋立終了 |  | 無し |  | その他埋立構造 |  |  |  | 9.7 | 11 | 9.3 | 13 | 36 | 25 | 回収していない
岡山県 | 33100 |  | 岡山市 |  | 岡山市山上新最終処分場 | 19343.8 | 20768.82 | 320555.4 | 焼却残渣（主灰）,不燃ごみ,焼却残渣（飛灰）,破砕ごみ・処理残渣 | 山間 | 2005 | 36900 | 450000 | 2020 | 底部遮水工 | 他施設での処理 | 一部委託 | 埋立中 |  | 無し |  | 準好気性埋立構造 | 末端集水管は開放 | 即日覆土 | 埋立状況により計画的に延長 | [6 empty] | 回収していない
岡山県 | 33100 |  | 岡山市 |  | 岡山市高松田中最終処分場 | 0 | 0 | 0 | 焼却残渣（主灰）,可燃ごみ,不燃ごみ,焼却残渣（飛灰）,粗大ごみ | 平地 | 1972 | 107420 | 307146 | 1989 | 底部遮水工 | 他施設での処理 | 直営 | 埋立終了 |  | 無し |  | その他埋立構造 | [9 empty] | 回収していない
岡山県 | 33100 |  | 岡山市 |  | 瀬戸町残灰埋立地 | 0 | 0 | 0 | 焼却残渣（主灰）,焼却残渣（飛灰）,破砕ごみ・処理残渣 | 山間 | 1976 | 1933 | 8537 | 1998 | 遮水なし | 処理なし | 直営 | 埋立終了 |  | 無し |  | その他埋立構造 | [9 empty] | 回収していない
岡山県 | 33202 |  | 倉敷市 |  | 倉敷市東部最終処分場 | 0 | 0 | 0 | 焼却残渣（主灰）,不燃ごみ,破砕ごみ・処理残渣,粗大ごみ | 山間 | 1994 | 27000 | 268000 | 2002 | 底部遮水工,鉛直遮水工 | 生物処理（脱窒あり）,砂ろ過,活性炭処理 | 直営 | 埋立終了 |  | 無し |  | 準好気性埋立構造 | 末端集水管は開放 | 即日覆土 | 埋立状況により計画的に延長 | 150 | 0.93 | 57 | 6.2 | 50 | 24 | 回収していない
岡山県 | 33202 |  | 倉敷市 |  | 倉敷市児島井津井埋立処分場 | 0 | 0 | 0 | 焼却残渣（主灰）,不燃ごみ,粗大ごみ | 山間 | 1979 | 21902 | 93851 | 2003 | 遮水なし | 凝集沈殿,生物処理（脱窒なし）,砂ろ過,消毒,活性炭処理 | 直営 | 埋立終了 |  | 無し |  | 準好気性埋立構造 | 末端集水管は開放 | 即日覆土 | 埋立状況により計画的に延長 | 14 | 5.9 | 8.6 | 5.9 | 15 | 15 | 回収していない
岡山県 | 33202 |  | 倉敷市 |  | 倉敷市西部最終処分場 | 0 | 0 | 0 | 焼却残渣（主灰）,不燃ごみ,粗大ごみ | 平地 | 1989 | 17096 | 68000 | 1998 | 底部遮水工,鉛直遮水工 | 生物処理（脱窒あり）,砂ろ過,消毒,活性炭処理 | 直営 | 埋立終了 | 休止 | 無し |  | 準好気性埋立構造 | 末端集水管は水没 | 即日覆土 | 埋立状況により計画的に延長 | 12 | 1.2 | 28 | 3.2 | 38 | 14 | 回収していない
岡山県 | 33202 |  | 倉敷市 |  | 東部最終処分場（２期） | 8502.12 | 3255.53 | 211968.3 | 焼却残渣（主灰）,不燃ごみ,その他,焼却残渣（飛灰）,破砕ごみ・処理残渣 | 山間 | 2003 | 33000 | 330000 | 2031 | 底部遮水工 | 生物処理（脱窒あり）,砂ろ過,活性炭処理 | 直営 | 埋立中 |  | 無し |  | 準好気性埋立構造 | 末端集水管は開放 | 即日覆土 | 埋立状況により計画的に延長 | 150 | 0.93 | 57 | 6.2 | 50 | 24 | 回収していない
岡山県 | 33202 |  | 倉敷市 |  | 倉敷市不燃物処分場（船穂） | 18.51 | 33.904 | 10564.47 | 不燃ごみ | 山間 | 1996 | 7924 | 55769 | 2019 | 原地盤利用,底部遮水工 | 活性炭処理 | 委託 | 埋立中 |  | 無し |  | その他埋立構造 |  |  |  | 0.7 | 0.8 | 1.7 | 2.6 | 14.3 | 12.4 | 回収していない
岡山県 | 33202 |  | 倉敷市 |  | 倉敷市不燃物投入場（真備） | 0 | 0 | 0 | 不燃ごみ,その他 | 山間 | 1986 | 5486 | 13580 | 2007 | 遮水なし | 処理なし | 委託 | 埋立終了 | 休止 | 無し |  | その他埋立構造 |  |  |  | - | - | - | - | - | - | 回収していない
岡山県 | 33203 |  | 津山市 |  | 津山市不燃物専用埋立場（管理型） | 0 | 0 | 0 | 不燃ごみ,破砕ごみ・処理残渣 | 山間 | 2000 | 10000 | 56000 | 2008 | 底部遮水工 | 凝集沈殿,生物処理（脱窒あり）,砂ろ過,消毒,活性炭処理,キレート処理 | 一部委託 | 埋立終了 |  | 無し |  | 嫌気性埋立構造 |  |  |  | 23 | 3.7 |  | 14 | 88 | 7.4 | 回収していない
岡山県 | 33203 |  | 津山市 |  | 津山市不燃物専用埋立地 | 0 | 0 | 0 | 焼却残渣（主灰）,不燃ごみ,焼却残渣（飛灰）,破砕ごみ・処理残渣 | 山間 | 1971 | 52784 | 380440 | 1999 | 遮水なし | 凝集沈殿,生物処理（脱窒あり）,砂ろ過,消毒,活性炭処理,キレート処理 | 一部委託 | 埋立終了 |  | 無し |  | 嫌気性埋立構造 |  |  |  | 23 | 3.7 |  | 14 | 88 | 7.4 | 回収していない
岡山県 | 33203 |  | 津山市 |  | 加茂町最終処分場 | 0 | 0 | 0 | 不燃ごみ,破砕ごみ・処理残渣 | 山間 | 1972 | 11106 | 25000 | 2004 | 遮水なし | 処理なし | 直営 | 埋立終了 | 休止 | 無し |  | その他埋立構造 | [9 empty] | 回収していない
岡山県 | 33204 |  | 玉野市 |  | 玉野市一般廃棄物最終処分場 | 6800 | 5281 | 161536 | 焼却残渣（主灰）,不燃ごみ,焼却残渣（飛灰）,破砕ごみ・処理残渣 | 山間 | 1992 | 42000 | 333200 | 2013 | 底部遮水工 | 下水道放流 | 直営 | 埋立中 |  | 無し |  | 準好気性埋立構造 | 末端集水管は開放 | 即日覆土 | 埋立状況により計画的に延長 | 1.2 | 0.5以下 | 13.3 | 2.1 | 40.2 | 17.9 | 回収していない
岡山県 | 33207 |  | 井原市 |  | 井原市野々迫埋立処分場 | 1085 | 1427 | 7751 | 不燃ごみ,焼却残渣（飛灰） | 山間 | 1990 | 7095 | 32980 | 2014 | 原地盤利用 | 凝集沈殿,生物処理（脱窒なし）,消毒 | 委託 | 埋立中 |  | 無し |  | 準好気性埋立構造 | 末端集水管は水没 | 中間覆土 | 埋立状況により計画的に延長 | 1.1 | 1.2 | 2.3 | 2 | 4.8 | 5.6 | 回収していない
岡山県 | 33208 |  | 総社市 |  | 総社市一般廃棄物最終処分場 | 6256 | 5457 | 30300 | 焼却残渣（主灰）,不燃ごみ,焼却残渣（飛灰）,破砕ごみ・処理残渣 | 山間 | 1982 | 23000 | 188000 | 2014 | その他遮水 | 凝集沈殿,砂ろ過,消毒,活性炭処理 | 直営 | 埋立中 |  | 無し |  | 準好気性埋立構造 | 末端集水管は開放 | 即日覆土 | 一部延長を行っている | 測定なし | 1.2 | 測定なし | 7.3 | 測定なし | 21.9 | 回収していない
岡山県 | 33208 |  | 総社市 |  | 総社市宿ごみ埋立地 | 1 | 1 | 99 | 不燃ごみ | 山間 | 1970 | 200 | 600 | 2110 | 遮水なし | 処理なし | 直営 | 埋立中 |  | 無し |  | その他埋立構造 | [9 empty] | 回収していない
岡山県 | 33208 |  | 総社市 |  | 総社市大谷廃棄物捨場 | 16 | 16 | 4615 | 不燃ごみ | 山間 | 1970 | 2671 | 15500 | 2318 | 遮水なし | 処理なし | 直営 | 埋立中 |  | 無し |  | その他埋立構造 | [9 empty] | 回収していない
岡山県 | 33210 |  | 新見市 |  | 新見市一般廃棄物最終処分場 | 0 | 0 | 0 | 焼却残渣（主灰）,不燃ごみ,焼却残渣（飛灰）,粗大ごみ | 山間 | 1981 | 5377 | 26700 | 2007 | 原地盤利用 | 凝集沈殿,消毒 | 直営 | 埋立終了 |  | 無し |  | その他埋立構造 |  |  |  |  | 1.4 |  | 3.8 |  | 4.4 | 回収していない
岡山県 | 33210 |  | 新見市 |  | 新見市処理センター | 1504 | 1421 | 21331 | 焼却残渣（主灰）,焼却残渣（飛灰）,破砕ごみ・処理残渣 | 山間 | 2007 | 4200 | 27400 | 2022 | 底部遮水工,鉛直遮水工,覆蓋（屋根） | 凝集沈殿,生物処理（脱窒なし）,消毒,活性炭処理,膜処理 | 直営 | 埋立中 |  | 無し |  | その他埋立構造 | [9 empty] | 回収していない
岡山県 | 33211 |  | 備前市 |  | 備前一般廃棄物最終処分場 | 2515 | 1744 | 8731 | 焼却残渣（主灰）,不燃ごみ,焼却残渣（飛灰）,破砕ごみ・処理残渣 | 山間 | 1983 | 10400 | 86000 | 2008 | 原地盤利用 | 砂ろ過,活性炭処理,促進酸化処理 | 直営 | 埋立中 |  | 無し |  | 準好気性埋立構造 | 末端集水管は水没 | 中間覆土 | 埋立状況により計画的に延長 | 0 | 0 | 1 | 1.4 | 1.2 | 0.9 | 回収していない
岡山県 | 33211 |  | 備前市 |  | 日生一般廃棄物最終処分場 | 175 | 199 | 8448 | 焼却残渣（主灰）,焼却残渣（飛灰）,破砕ごみ・処理残渣 | 山間 | 1996 | 4390 | 15554 | 2020 | 底部遮水工 | 生物処理（脱窒あり）,砂ろ過,消毒,活性炭処理,キレート処理 | 一部委託 | 埋立中 |  | 無し |  | 準好気性埋立構造 | 末端集水管は水没 | 中間覆土 | 埋立状況により計画的に延長 | 24 | 1.6 | 38 | 4.1 | 12 | 15 | 回収していない
岡山県 | 33212 |  | 瀬戸内市 |  | クリーンセンターかもめ一般廃棄物最終処分場 | 0 | 0 | 0 | 不燃ごみ,破砕ごみ・処理残渣 | 平地 | 1977 | 20000 | 50000 | 2009 | 遮水なし | 処理なし | 直営 | 埋立終了 |  | 無し |  | その他埋立構造 | [9 empty] | 回収していない
岡山県 | 33213 |  | 赤磐市 |  | 赤磐市山陽桜が丘清掃センター最終処分場 | 0 | 0 | 40078 | 焼却残渣（主灰）,不燃ごみ,焼却残渣（飛灰）,破砕ごみ・処理残渣 | 山間 | 1982 | 6995 | 48028 | 2002 | 原地盤利用,底部遮水工 | 砂ろ過,活性炭処理 | 直営 | 埋立終了 |  | 無し |  | 準好気性埋立構造 | 末端集水管は開放 | 即日覆土 | 一部延長を行っていない | 2.9 | 2.1 |  | 3.2 |  | 1.3 | 回収していない
岡山県 | 33214 |  | 真庭市 |  | 真庭市ガレキ処分場 | 199 | 296 | 30071 | その他 | 山間 | 1996 | 5629 | 36485 | 2017 | 遮水なし | 処理なし | 直営 | 埋立中 |  | 無し |  | 嫌気性埋立構造 |  |  |  |  | 0.7 |  | 2.1 |  | 1.1 | 回収していない
岡山県 | 33214 |  | 真庭市 |  | 一般廃棄物最終処分場 | 949 | 785 | 12398 | 焼却残渣（主灰）,焼却残渣（飛灰）,破砕ごみ・処理残渣 | 山間 | 1999 | 4500 | 27000 | 2014 | 底部遮水工 | 生物処理（脱窒あり）,砂ろ過,消毒,活性炭処理,キレート処理 | 直営 | 埋立中 |  | 無し |  | 準好気性埋立構造 | 末端集水管は開放 | 即日覆土 | 一部延長を行っている | 0.6 | 4.8 | 7.9 | 5.6 |  | 5.1 | 回収していない
岡山県 | 33215 |  | 美作市 |  | 瀬戸最終処分場 | 291 | 22 | 765 | 焼却残渣（主灰）,破砕ごみ・処理残渣 | 山間 | 1988 | 2698 | 12312 | 2008 | 底部遮水工 | 凝集沈殿 | 直営 | 埋立中 |  | 無し |  | 準好気性埋立構造 | 末端集水管は開放 | 中間覆土 | 一部延長を行っていない |  | 1.2 |  | 3.5 |  | 5 | 回収していない
岡山県 | 33215 |  | 美作市 |  | 皆木最終処分場 | 0 | 0 | 0 | 焼却残渣（主灰）,破砕ごみ・処理残渣 | 山間 | 1989 | 3500 | 4400 | 2001 | 原地盤利用 | 砂ろ過 | 直営 | 埋立終了 |  | 無し |  | その他埋立構造 |  |  |  |  | 3 |  | 4.4 |  | 1.3 | 回収していない
岡山県 | 33216 |  | 浅口市 |  | 浅口市金光一般廃棄物最終処分場 | 425 | 258 | 35528 | 不燃ごみ | 山間 | 2000 | 8400 | 39700 | 2015 | 底部遮水工 | 凝集沈殿,生物処理（脱窒なし）,消毒,活性炭処理 | 直営 | 埋立中 |  | 無し |  | 準好気性埋立構造 | 末端集水管は開放 | 即日覆土 | 埋立状況により計画的に延長 | 0.88 | 8.76 | 3.37 | 6.78 | 1.93 | 0.23 | 回収していない
岡山県 | 33216 |  | 浅口市 |  | 旧遙照山上原不燃物処理センター | 0 | 0 | 0 | 不燃ごみ | 山間 | 1975 | 7000 | 95000 | 2005 | 遮水なし | 処理なし | 直営 | 埋立終了 |  | 無し |  | その他埋立構造 | [9 empty] | 回収していない
岡山県 | 33423 |  | 早島町 |  | 早島町一般廃棄物埋立処分地 | 194 | 216 | 48595 | 不燃ごみ,その他,粗大ごみ | 山間 | 1981 | 42000 | 224000 | 2088 | 原地盤利用,鉛直遮水工 | 凝集沈殿,生物処理（脱窒なし）,砂ろ過,消毒,活性炭処理 | 直営 | 埋立中 |  | 無し |  | 準好気性埋立構造 | 末端集水管は開放 | 中間覆土 | 一部延長を行っていない |  | 0.9 |  | 2 |  | 3.5 | 回収していない
岡山県 | 33606 |  | 鏡野町 |  | 鏡野町北部衛生クリーンセンター | 426 | 164 | 7658 | 焼却残渣（主灰）,不燃ごみ,焼却残渣（飛灰）,破砕ごみ・処理残渣 | 平地 | 1995 | 5100 | 15600 | 2030 | 底部遮水工 | 凝集沈殿,生物処理（脱窒なし）,砂ろ過,消毒 | 直営 | 埋立中 |  | 無し |  | 準好気性埋立構造 | 末端集水管は水没 | 中間覆土 | 埋立状況により計画的に延長 |  | 1.9 |  | 1.7 |  | 1.3 | 回収していない
岡山県 | 33666 |  | 美咲町 |  | 藤原一般廃棄物最終処理場 | 151 | 70 | 5894 | 不燃ごみ | 山間 | 1993 | 6000 | 15056 | 2013 | 遮水なし | 処理なし | 直営 | 埋立中 |  | 無し |  | 準好気性埋立構造 | 末端集水管は開放 | 中間覆土 | 埋立状況により計画的に延長 |  | <0.5 |  | 4 |  | 0.5 | 回収していない
岡山県 | 33666 |  | 美咲町 |  | 柵原クリーンセンター一般廃棄物最終処理場 | 128 | 59 | 10052 | 焼却残渣（主灰）,溶融飛灰,不燃ごみ,焼却残渣（飛灰）,溶融スラグ,破砕ごみ・処理残渣 | 山間 | 1991 | 3200 | 14544 | 2030 | 原地盤利用,その他遮水 | 生物処理（脱窒なし）,消毒 | 直営 | 埋立中 |  | 無し |  | 準好気性埋立構造 | 末端集水管は開放 | 中間覆土 | 埋立状況により計画的に延長 |  | 7.8 |  | 9.6 |  | 1.12 | 回収していない
岡山県 | 33850 |  | 岡山県西部衛生施設組合 |  | 岡山県西部衛生施設組合見崎山埋立処分地 | 3698 | 4142 | 8386 | 焼却残渣（主灰）,不燃ごみ,その他,焼却残渣（飛灰）,破砕ごみ・処理残渣 | 山間 | 1978 | 25000 | 219150 | 2012 | 原地盤利用 | 凝集沈殿,砂ろ過,消毒,活性炭処理 | 直営 | 埋立中 |  | 有り | 87 | その他埋立構造 |  |  |  | 16 | 4 | 38 | 20 | 110 | 80 | 回収していない
岡山県 | 33856 |  | 和気北部衛生施設組合 |  | 和気北部衛生施設組合クリーンセンター | 0 | 0 | 500 | 焼却残渣（主灰）,その他,焼却残渣（飛灰）,破砕ごみ・処理残渣 | 山間 | 1994 | 5700 | 26000 | 2018 | 底部遮水工 | 凝集沈殿,生物処理（脱窒なし） | 直営 | 埋立中 |  | 無し |  | その他埋立構造 |  |  |  | 1 | 0 | 5 | 5 | 12 | 10 | 回収していない
岡山県 | 33895 |  | 岡山市久米南町衛生施設組合 |  | 大田最終処分場 | 60 | 45 | 2030 | 破砕ごみ・処理残渣 | 山間 | 1985 | 5354 | 10800 | 2021 | 遮水なし | 凝集沈殿 | 直営 | 埋立中 |  | 無し |  | 嫌気性埋立構造 |  |  |  | ND | 1.4 | ND | 2.9 | ND | 0.53 | 回収していない
岡山県 | 33896 |  | 岡山県中部環境施設組合 |  | 岡山県中部環境施設組合一般廃棄物最終処分場 | 779 | 768 | 12799 | 焼却残渣（主灰）,焼却残渣（飛灰）,破砕ごみ・処理残渣 | 山間 | 2001 | 4500 | 24500 | 2015 | 底部遮水工 | 生物処理（脱窒あり）,活性炭処理,膜処理,キレート処理 | 直営 | 埋立中 |  | 無し |  | その他埋立構造 |  |  |  | 12 | 1 | 79 | 41 | 51 | 28 | 回収していない
岡山県 | 33904 |  | 津山圏域西部衛生施設組合 |  | 津山圏域西部衛生施設組合新最終処分場 | 0 | 0 | 1290 | 焼却残渣（主灰） | 山間 | 1999 | 1630 | 3900 | 2016 | 表面遮水工（キャッピング） | 砂ろ過 | 直営 | 埋立中 | 休止 | 無し |  | その他埋立構造 |  |  |  |  | 0.5 |  | 1 |  | 2.8 | 回収していない
岡山県 | 33904 |  | 津山圏域西部衛生施設組合 |  | 津山圏域西部衛生施設組合最終処分場 | 0 | 0 | 18249 | 不燃ごみ | 山間 | 1978 | 12500 | 75000 | 2020 | 表面遮水工（キャッピング） | 砂ろ過 | 直営 | 埋立中 | 休止 | 無し |  | その他埋立構造 |  |  |  |  | 0.5 |  | 1 |  | 2.8 | 回収していない
岡山県 | 33911 |  | 御津・加茂川環境施設組合 |  | 御津・加茂川環境施設組合最終処分場 | 0 | 0 | 30844 | 破砕ごみ・処理残渣 | 山間 | 1973 | 17400 | 69000 | 2004 | 遮水なし | 処理なし | 直営 | 埋立終了 | 休止 | 無し |  | その他埋立構造 |  |  |  | 2 |  | 3 |  | 1 |  | 回収していない
岡山県 | 33946 |  | 高梁地域事務組合 |  | 高梁地域事務組合一般廃棄物最終処分場 | 2200 | 1818 | 19799 | 焼却残渣（主灰）,不燃ごみ,焼却残渣（飛灰） | 山間 | 1980 | 22000 | 126000 | 2019 | 底部遮水工,表面遮水工（キャッピング） | 凝集沈殿,生物処理（脱窒なし）,砂ろ過,消毒,活性炭処理 | 委託 | 埋立中 |  | 無し |  | 準好気性埋立構造 | 末端集水管は開放 | 即日覆土 | 埋立状況により計画的に延長 |  | 1 |  | 1 |  | 7 | 回収していない

## し尿
し尿処理施設・汚泥再生処理センター
都道府県名 | 地方公共団体コード | 施設コード | 地方公共団体名 | 施設設置者（法人にあっては法人名） | 施設名 | 年間処理量 |  |  |  | 資源化量 |  |  | 脱水汚泥の直接埋立 |  | 脱水汚泥の焼却 |  | 処理方式 | [5 empty] | メタン発酵の場合 |  |  | 処理能力 | 処理能力 （有機性廃棄物） | 資源化能力 | 計画メタンガス量 | 使用開始年度 | 運転管理体制 | 施設の改廃
[6 empty] | し尿 | 浄化槽汚泥 | 有機性廃棄物 | その他 | 堆肥等の固形物 | メタンガス | 資源化物量の区分 | 直接埋立の有無 | 埋立量 | 焼却の有無 | 焼却量 | 汚水処理 |  | 汚泥処理 |  | 資源化処理 |  | ガス生産量 | ガス発熱量 | ガス利用方法
[18 empty] | その他（具体的） |  | その他（具体的） |  | その他（具体的）
[6 empty] | (kl/年度) | (kl/年度) | (t/年度) | (kl/年度) | (t/年度) | (㎥／年度) |  |  | （t/年度) |  | （t/年度) | [6 empty] | （㎥/年度） | （kJ/㎥N） |  | (kL/日) | (t/日) | (t/日) | (㎥/日)
岡山県 | 33100 |  | 岡山市 |  | 岡山市一宮浄化センター（旧施設） | [6 empty] | 排出量・売却量 | 無し |  | 焼却無し |  | 標脱 |  | 脱水 |  | 堆肥化 |  |  |  |  | 100 | 0 | 7 | 0 | 1968 | 委託
岡山県 | 33100 |  | 岡山市 |  | 岡山市当新田浄化センター |  | 38450 |  |  | 2304 |  | 生産量 | 無し |  | 焼却無し |  | 浄化槽専用 |  | 脱水 |  | 堆肥化 |  |  |  |  | 70 | 0 | 0 | 0 | 1985 | 委託
岡山県 | 33100 |  | 岡山市 |  | 岡山市一宮浄化センター（新施設） | 26985 | 47282 |  |  | 2535 |  | 排出量・売却量 | 無し |  | 焼却無し |  | 標脱 |  | 脱水 |  | 堆肥化 |  |  |  |  | 200 | 0 | 7 | 0 | 1979 | 一部委託
岡山県 | 33100 |  | 岡山市 |  | 岡山市犬島浄化センター | 54 | [6 empty] | 無し |  | 焼却無し |  | その他 |  | 脱水 |  | その他 |  |  |  |  | 1 | 0 | 0 | 0 | 1987 | 委託
岡山県 | 33202 |  | 倉敷市 |  | 白楽町し尿処理場 | 0 | 49430 | 0 | 0 | 0 | 0 |  | 無し | 0 | 施設外焼却 | 1720 | 下水投入,浄化槽専用,一次処理 |  | 脱水,焼却 | [6 empty] | 240 | 0 | 0 | 0 | 1965 | 直営
岡山県 | 33202 |  | 倉敷市 |  | 水島し尿処理場 | 12516.5 | 20418.1 | 0 | 0 | 0 | 0 |  | 無し | 0 | 焼却無し | 0 | 下水投入,一次処理 |  | その他 | [6 empty] | 128 | 0 | 0 | 0 | 1969 | 委託
岡山県 | 33202 |  | 倉敷市 |  | 玉島し尿処理場 | 10347.8 | 0 | 0 | 0 | 0 | 0 |  | 無し | 0 | 焼却無し | 0 | 下水投入,一次処理 |  | その他 | [6 empty] | 70 | 0 | 0 | 0 | 1981 | 委託
岡山県 | 33204 |  | 玉野市 |  | 玉野市西清掃センター | 6304.6 | 7449.16 |  |  | 0 | 0 |  | 無し |  | 焼却無し |  | 好一段,一次処理 |  | 脱水 |  | その他 |  |  |  |  | 100 | 0 | 0 | 0 | 1994 | 委託
岡山県 | 33210 |  | 新見市 |  | 新見市衛生センター | 8579 | 6739 | 0 | 0 | 0 | 0 |  | 無し | 0 | 焼却無し |  | 標脱 |  | 脱水 | [6 empty] | 50 | 0 | 0 | 0 | 1977 | 委託
岡山県 | 33211 |  | 備前市 |  | 備前市衛生センター | 5262 | 6151 |  |  | 0 | 0 |  | 無し |  | 施設内焼却 | 184 | 標脱 |  | 脱水,乾燥,焼却,その他 | [6 empty] | 43 | 0 | 0 | 0 | 1964 | 直営
岡山県 | 33212 |  | 瀬戸内市 |  | 長船衛生センター | 2020 | 6719 | [5 empty] | 無し |  | 焼却無し |  | 標脱 |  | 脱水 | [6 empty] | 18 | 0 | 0 | 0 | 1987 | 直営
岡山県 | 33214 |  | 真庭市 |  | し尿処理施設旭水苑 | 14306 | 22185 |  |  | 1253 |  | 排出量・売却量 | 無し |  | 焼却無し |  | 高負荷 |  | 脱水 |  | 堆肥化 |  |  |  |  | 100 |  | 3 | 0 | 1994 | 委託
岡山県 | 33216 |  | 浅口市 |  | 浅口市金光し尿浄化センター | 5024 | 0 | 0 | 0 | 0 | 0 |  | 無し |  | 施設内焼却 | 2660 | 高負荷 |  | 脱水,乾燥,焼却 | [6 empty] | 20 | 0 | 0 | 0 | 1988 | 委託
岡山県 | 33846 |  | 神崎衛生施設組合 |  | 神崎処理場 | 27099 | 31857 | 0 | 0 | 0 | 0 |  | 無し |  | 施設外焼却 | 1847 | 高負荷,膜分離 |  | 脱水 | [6 empty] | 180 | 0 | 0 | 0 | 1997 | 直営
岡山県 | 33847 |  | 備南衛生施設組合 |  | 備南衛生施設組合清鶴苑 | 6328 | 22444 |  |  | 0 | 0 |  | 無し |  | 焼却無し |  | 標脱 |  | 脱水 | [6 empty] | 80 | 0 | 0 | 0 | 1985 | 一部委託
岡山県 | 33849 |  | 勝英衛生施設組合 |  | 勝英衛生施設組合勝英し尿処理場滝川苑 | 7433 | 10412 | [5 empty] | 無し |  | 焼却無し |  | 標脱,下水投入,一次処理 |  | 脱水 |  |  |  | 0 | 0 |  | 74 | 0 | 0 | 0 | 1986 | 直営
岡山県 | 33850 |  | 岡山県西部衛生施設組合 |  | 岡山県西部衛生施設組合井笠広域クリーンセンター | 37504 | 37336 |  |  | 0 | 0 |  | 無し |  | 焼却無し |  | 標脱 |  | 脱水 | [6 empty] | 210 | 0 | 0 | 0 | 1988 | 一部委託
岡山県 | 33851 |  | 旭川中部衛生施設組合 |  | 旭川中部衛生施設組合 | 5726 | 8436 | 0 | 0 | 80 | 0 | 生産量 | 無し | 0 | 施設外焼却 | 118.99 | 標脱 |  | 脱水,乾燥,焼却 |  | 堆肥化 |  | 0 | 0 |  | 42 | 0 | 1 | 0 | 1992 | 直営
岡山県 | 33852 |  | 和気赤磐し尿処理施設一部事務組合 |  | 和気赤磐衛生センター | 9856.25 | 7629.6 | [5 empty] | 無し |  | 焼却無し |  | 高負荷,膜分離,下水投入 |  | 脱水 | [6 empty] | 72 | 0 | 0 | 0 | 2002 | 直営
岡山県 | 33898 |  | 津山圏域衛生処理組合 |  | 津山圏域衛生処理センター | 27928 | 38912 |  |  | 0 | 0 |  | 無し |  | 焼却無し |  | 高負荷 |  | 脱水 | [6 empty] | 150 | 0 | 0 | 0 | 1983 | 委託
岡山県 | 33913 |  | 総社広域環境施設組合 |  | アクアセンター吉備路 | 10192 | 31504 |  |  | 1110 |  | 排出量・売却量 | 無し |  | 施設外焼却 | 49 | 高負荷,膜分離 |  | 脱水 | [6 empty] | 90 |  | 5 |  | 2006 | 委託
岡山県 | 33946 |  | 高梁地域事務組合 |  | 高梁地域事務組合クリーンセンター | 8009 | 9799 |  |  | 0 | 0 |  | 無し |  | 施設内焼却 | 443 | 嫌気,下水投入,一次処理 |  | 脱水,焼却 | [6 empty] | 62 | 0 | 0 | 0 | 1975 | 委託

## コミプラ
コミュニティプラント
都道府県名 | 地方公共団体コード | 施設コード | 地方公共団体名 | 施設名 | 汚水処理量 | 処理方法 | 計画最大汚水量 | 使用開始年度 | 運転管理体制 | 施設の改廃
[5 empty] | (㎥/年度) |  | (㎥/日)
岡山県 | 33100 |  | 岡山市 | 岡山市ひかり団地コミュニティプラント | 47725 | 長時間ばっ気 | 570 | 1994 | 一部委託

## リユース・リペア施設
リユース・リペア施設
都道府県名 | 地方公共団体コード | 施設コード | 地方公共団体名 | 施設名 | 年間処理量 | 設置場所 | 面積 | 使用開始年度 | リユース・リペアの対象品目 | [28 empty] | リユース・リペアの内容 | 運転管理体制 | 施設の改廃
[9 empty] | 合計 |  | 家具 |  |  | 自転車 |  |  | 衣類 |  |  | 書籍 |  |  | 家電 |  |  | 傘 |  |  | 食器 |  |  | おもちゃ |  |  | その他
[9 empty] | 重量 | 個数 | 対象 | 重量 | 個数 | 対象 | 重量 | 個数 | 対象 | 重量 | 個数 | 対象 | 重量 | 個数 | 対象 | 重量 | 個数 | 対象 | 重量 | 個数 | 対象 | 重量 | 個数 | 対象 | 重量 | 個数 | 対象 | 重量 | 個数
[5 empty] | （ｔ／年度） |  | （㎡） |  | （t/年度） | （個・台等） |  | （t/年度） | （個・台等） |  | （t/年度） | （個・台等） |  | （t/年度） | （個・台等） |  | （t/年度） | （個・台等） |  | （t/年度） | （個・台等） |  | （t/年度） | （個・台等） |  | （t/年度） | （個・台等） |  | （t/年度） | （個・台等） |  | （t/年度） | （個・台等）
岡山県 | 33202 |  | 倉敷市 | 児島リサイクル推進センター | - | 廃棄物処理施設に隣接した独立棟（プレハブ造等含む） | 536 | 2004 | 0 | 6583 | ○ |  | 454 |  |  |  | ○ |  | 4864 | ○ |  | 1265 | [15 empty] | 修理,展示,販売,譲渡 | 直営