## 焼却
焼却施設（溶融施設含む）
都道府県名 | 地方公共団体コード | 施設コード | 地方公共団体名 | 施設設置者（法人にあっては法人名） | 施設名称 | 年間処理量 | 資源化量 |  |  | 焼却対象廃棄物 |  | 施設の種類 |  | 処理方式 | 炉型式 | 処理能力 | 炉数 | 使用開始年度 | 余熱利用の状況 | 余熱利用量（仕様値・公称値） |  | 余熱利用量（実績値） |  | 発電能力 |  |  |  | 灰処理設備の有無 |  | 運転管理体制 | 施設の改廃 | 産業廃棄物の搬入の有無 | 一般廃棄物の割合 | ごみ組成分析結果 | [6 empty] | 単位容積重量 | 三成分 |  |  |  | 低位発熱量 |  | リユース・リペア機能の有無 | リユース・リペアする場所の面積 | リユース・リペアの対象品目 | [28 empty] | リユース・リペアの内容
[7 empty] | 資源物回収 | 燃料ガス回収 | 生産量・搬出量の別 | [10 empty] | 余熱利用量 | うち外部熱供給量 | 余熱利用量 | うち外部熱供給量 | 発電能力 | 発電効率（実績値） | 総発電量（実績値） | うち外部供給量（実績値） | （焼却灰） | （飛灰） |  |  |  |  | 合計 | 紙・布類 | ビニール、合成樹脂、ゴム、皮革類 | 木、竹、わら類 | ちゅう芥類 | 不燃物類 | その他 |  | 合計 | 水分 | 可燃分 | 灰分 | (計算値) | (実測値) |  |  | 合計 |  | 家具 |  |  | 自転車 |  |  | 衣類 |  |  | 書籍 |  |  | 家電 |  |  | 傘 |  |  | 食器 |  |  | おもちゃ |  |  | その他
[11 empty] | その他（具体的） |  | その他（具体的） | [36 empty] | 重量 | 個数 | 対象 | 重量 | 個数 | 対象 | 重量 | 個数 | 対象 | 重量 | 個数 | 対象 | 重量 | 個数 | 対象 | 重量 | 個数 | 対象 | 重量 | 個数 | 対象 | 重量 | 個数 | 対象 | 重量 | 個数 | 対象 | 重量 | 個数
[6 empty] | （t/年度） | （t/年度） | （㎥/年度） | [7 empty] | (t/日) |  |  |  | (MＪ) | （MJ） | (MＪ) | （MJ） | (kW) | (％) | (MWh) | (MWh) | [5 empty] | （％） | （％） | （％） | （％） | （％） | （％） | （％） | （％） | (kg/㎥) | （％） | （％） | （％） | （％） | （kJ/kg） | （kJ/kg） |  | （㎡） | （t/年度） | （個・台等） |  | （t/年度） | （個・台等） |  | （t/年度） | （個・台等） |  | （t/年度） | （個・台等） |  | （t/年度） | （個・台等） |  | （t/年度） | （個・台等） |  | （t/年度） | （個・台等） |  | （t/年度） | （個・台等） |  | （t/年度） | （個・台等） |  | （t/年度） | （個・台等）
佐賀県 | 41201 |  | 佐賀市 |  | 佐賀市清掃工場 | 61271 | 3117 |  | 搬出量 | 可燃ごみ,ごみ処理残渣 |  | 焼却 |  | ストーカ式（可動） | 全連続運転 | 300 | 3 | 2002 | 場内温水,場内蒸気,発電（場内利用）,場外温水,発電（場外利用） | 655200000 | 42201600 | 596434000 | 5694000 | 4500 | 17 | 26657 | 833 | 溶融処理 | 薬剤処理,溶融処理 | 委託 |  | 無し |  | 100 | 46.1 | 25.8 | 14.8 | 9.3 | 1.7 | 2.3 | 204 | 100 | 46.5 | 46.8 | 6.7 | 7686 | 8904 | 無し |  | 0 | 0
佐賀県 | 41201 |  | 佐賀市 |  | クリーンセンター大和 | 5565 | 0 |  |  | 可燃ごみ,粗大ごみ,ごみ処理残渣 |  | 焼却 |  | ストーカ式（可動） | バッチ運転 | 25 | 2 | 1997 | 場内温水 | 不明 |  | 不明 | [5 empty] | 無し | 薬剤処理 | 委託 |  | 無し |  | 100 | 54 | 15.3 | 7.7 | 14.2 | 3.3 | 5.5 | 195 | 100 | 46.1 | 47.8 | 6.1 |  | 8963 | 無し |  | 0 | 0
佐賀県 | 41201 |  | 佐賀市 |  | 富士クリーンセンター | 1026 | 0 |  |  | 可燃ごみ,ごみ処理残渣 |  | 焼却 |  | ストーカ式（可動） | バッチ運転 | 8 | 1 | 1994 | 無し | [8 empty] | 無し | セメント固化,薬剤処理 | 直営 |  | 無し |  | 100 | 59.8 | 19.4 | 6.1 | 13.2 | 0.8 | 0.7 | 115 | 100 | 49.7 | 44.1 | 6.2 |  | 7833 | 無し |  | 0 | 0
佐賀県 | 41201 |  | 佐賀市 |  | 川副･東与賀清掃センター | 7297 | 0 |  |  | 可燃ごみ,粗大ごみ |  | 焼却 |  | ストーカ式（可動） | バッチ運転 | 35 | 2 | 1988 | 無し | [8 empty] | 無し | 薬剤処理 | 一部委託 |  | 無し |  | 100 | 54.7 | 23.9 | 4.9 | 11.8 | 1.4 | 3.3 | 178.3 | 100 | 48.4 | 4.6 | 47 |  | 8485 | 無し |  | 0 | 0
佐賀県 | 41202 |  | 唐津市 |  | 唐津市清掃センター | 34604 | 0 | 0 |  | 可燃ごみ,粗大ごみ,ごみ処理残渣 |  | 焼却 |  | 流動床式 | 全連続運転 | 150 | 3 | 1997 | 場内温水 | 9209285 |  | 不明 | [5 empty] | 無し | セメント固化,薬剤処理 | 委託 |  | 無し |  | 100 | 52.3 | 23.9 | 3.5 | 15.2 | 3.3 | 1.8 | 182.5 | 100 | 45.7 | 48.8 | 5.5 | 8085 |  | 無し |  | 0 | 0
佐賀県 | 41203 |  | 鳥栖市 |  | 鳥栖市小動物焼却炉 | 2 | 0 | 0 |  | その他 |  | 焼却 |  | 固定床式 | バッチ運転 | 0.64 | 1 | 2004 | 無し | [8 empty] | 無し | 無し | 直営 |  | 無し |  | 0 | [7 empty] | 0 | [5 empty] | 無し |  | 0 | 0
佐賀県 | 41204 |  | 多久市 |  | 多久市清掃センター | 4918 | 688 |  | 生産量 | 可燃ごみ,粗大ごみ |  | 焼却 |  | ストーカ式（可動） | 准連続運転 | 30 | 1 | 1975 | 無し | [8 empty] | 無し | 無し | 直営 |  | 無し |  | 100 | 53.6 | 19.5 | 8.8 | 13 | 2.4 | 2.7 | 215.5 | 100 | 55.2 | 38.9 | 5.9 | 5923 |  | 無し |  | 0 | 0
佐賀県 | 41205 |  | 伊万里市 |  | 伊万里市環境センター | 14303 | 0 |  |  | 可燃ごみ,ごみ処理残渣 |  | 焼却 |  | ストーカ式（可動） | 准連続運転 | 60 | 2 | 1982 | 無し | [8 empty] | 無し | セメント固化,薬剤処理 | 委託 |  | 無し |  | 100 | 56 | 15.7 | 6.9 | 14.7 | 3.8 | 2.9 | 176.6 | 100 | 45.9 | 45.7 | 8.4 | 8673 |  | 無し |  | 0 | 0
佐賀県 | 41205 |  | 伊万里市 |  | 伊万里市環境センター(粗大ごみ焼却施設) | 0 | 0 |  |  | 粗大ごみ |  | 焼却 |  | その他 | バッチ運転 | 2 | 1 | 1993 | 無し | [8 empty] | 無し | 無し | 委託 | 休止 | 無し |  | 0 | [7 empty] | 0 | [5 empty] | 無し |  | 0 | 0
佐賀県 | 41401 |  | 有田町 |  | 有田町クリーンセンター | 4745 |  |  |  | 可燃ごみ |  | 焼却 |  | ストーカ式（可動） | バッチ運転 | 24 | 2 | 1995 | 場内温水 | 188160 | 0 | 不明 | [5 empty] | 無し | 薬剤処理 | 直営 |  | 無し |  | 100 | 58 | 16.1 | 10.4 | 12.6 | 1.5 | 1.4 | 209.5 | 100 | 49.6 | 46.3 | 4.1 | 7497 |  | 無し |  | 0 | 0
佐賀県 | 41830 |  | 杵藤地区広域市町村圏組合 |  | 杵藤クリーンセンター焼却施設 | 34076 | 126 | 0 | 搬出量 | 可燃ごみ,ごみ処理残渣 |  | 焼却 |  | 流動床式 | 准連続運転 | 138 | 3 | 1989 | 無し | [8 empty] | 無し | セメント固化 | 委託 |  | 無し |  | 100 | 41.7 | 22.7 | 6.6 | 22 | 4.3 | 2.7 | 247.5 | 100 | 48.2 | 7.8 | 44 | 7090 | 8459 | 無し |  | 0 | 0
佐賀県 | 41840 |  | 脊振共同塵芥処理組合 |  | 脊振広域クリーンセンター | 13974 | 1284 |  | 搬出量 | 可燃ごみ,粗大ごみ,ごみ処理残渣 |  | 焼却 |  | ストーカ式（可動） | 准連続運転 | 74 | 2 | 1996 | 場内温水 | 56618240 |  | 39936080 | [5 empty] | 溶融処理 | その他 | 直営 |  | 無し |  | 100 | 59.1 | 17.6 | 4.8 | 12.5 | 2.8 | 3.2 | 178 | 100 | 41.2 | 51.4 | 7.4 | 8648 | 8524 | 無し |  | 0 | 0
佐賀県 | 41858 |  | 鳥栖・三養基西部環境施設組合 |  | 鳥栖･三養基西部溶融資源化センター | 29688 | 2331 | 43458924 | 搬出量 | 可燃ごみ,ごみ処理残渣 |  | ガス化溶融・改質 |  | シャフト式 | 全連続運転 | 132 | 2 | 2004 | 発電（場内利用） | 0 | 0 | 0 | 0 | 1700 | 12.9 | 8028 | 0 | 溶融処理 | その他 | 委託 |  | 無し |  | 100 | 52.6 | 24.6 | 7.3 | 7.4 | 2.2 | 5.9 | 246 | 100 | 46.2 | 46.8 | 7 | 7669 | 9502 | 無し |  | 0 | 0

## 粗大
粗大ごみ処理施設
都道府県名 | 地方公共団体 コード | 施設コード | 地方公共団体名 | 施設設置者（法人にあっては法人名） | 施設名 | 年間処理量 | 資源回収量 |  | 処理対象廃棄物 |  | 処理方式 | 処理能力 | 使用開始年度 | 運転管理体制 | 施設の改廃 | 産業廃棄物の搬入の有無 | 一般廃棄物の割合 | リユース・リペア機能の有無 | リユース・リペアする場所の面積 | リユース・リペアの対象品目 | [28 empty] | リユース・リペアの内容
[8 empty] | 資源化物の区分 | [11 empty] | 合計 |  | 家具 |  |  | 自転車 |  |  | 衣類 |  |  | 書籍 |  |  | 家電 |  |  | 傘 |  |  | 食器 |  |  | おもちゃ |  |  | その他
[10 empty] | その他（具体的） | [9 empty] | 重量 | 個数 | 対象 | 重量 | 個数 | 対象 | 重量 | 個数 | 対象 | 重量 | 個数 | 対象 | 重量 | 個数 | 対象 | 重量 | 個数 | 対象 | 重量 | 個数 | 対象 | 重量 | 個数 | 対象 | 重量 | 個数 | 対象 | 重量 | 個数
[6 empty] | (t/年度) | (t/年度) |  |  |  |  | (t/日) |  |  |  |  | （％） |  | （㎡） | （t/年度） | （個・台等） |  | （t/年度） | （個・台等） |  | （t/年度） | （個・台等） |  | （t/年度） | （個・台等） |  | （t/年度） | （個・台等） |  | （t/年度） | （個・台等） |  | （t/年度） | （個・台等） |  | （t/年度） | （個・台等） |  | （t/年度） | （個・台等） |  | （t/年度） | （個・台等）
佐賀県 | 41201 |  | 佐賀市 |  | 佐賀市移動式破砕機 | 73 |  |  | 粗大ごみ,不燃ごみ |  | 併用 | 16 | 1997 | 直営 |  | 無し |  | 無し |  | 0 | 0
佐賀県 | 41201 |  | 佐賀市 |  | クリーンセンター大和 | 271 |  |  | 粗大ごみ |  | 併用 | 8 | 1997 | 委託 |  | 無し |  | 無し |  | 0 | 0
佐賀県 | 41202 |  | 唐津市 |  | 唐津市清掃センター | 2238 | 1100 | 搬出量 | 粗大ごみ,不燃ごみ,資源ごみ |  | 併用 | 48 | 1997 | 委託 |  | 無し |  | 有り | 132 | 0 | 165 | ○ |  | 26 | ○ |  | 137 | [18 empty] | ○ |  | 2 | 修理,展示,譲渡
佐賀県 | 41205 |  | 伊万里市 |  | 伊万里市環境センター | 597 | 311 | 搬出量 | 粗大ごみ,不燃ごみ |  | 併用 | 20 | 1982 | 委託 |  | 無し |  | 有り | 111 | 0 | 92 | ○ |  | 6 | ○ |  | 60 | [6 empty] | ○ |  | 13 | ○ | [5 empty] | ○ |  |  | ○ |  | 13 | 譲渡
佐賀県 | 41830 |  | 杵藤地区広域市町村圏組合 |  | 杵藤クリーンセンター粗大ごみ処理施設 | 2510 | 365 | 搬出量 | 粗大ごみ,不燃ごみ |  | 併用 | 44 | 1989 | 直営 |  | 無し |  | 無し |  | 0 | 0
佐賀県 | 41840 |  | 脊振共同塵芥処理組合 |  | 脊振広域クリーンセンター | 1572 | 784 | 搬出量 | 粗大ごみ,不燃ごみ,資源ごみ |  | 併用 | 25 | 1996 | 一部委託 |  | 無し |  | 無し |  | 0 | 0

## 資源化
資源化等を行う施設
都道府県名 | 地方公共団体 コード | 施設コード | 地方公共団体名 | 施設設置者（法人にあっては法人名） | 施設名 | 年間処理量 | 資源回収量 |  |  | 搬出量 |  | 在庫量 |  | 施設区分 | 処理対象廃棄物 |  | 処理内容 |  | 処理能力 | 使用開始年度 | 運転管理体制 | 施設の改廃 | 産業廃棄物の搬入の有無 | 一般廃棄物の割合 | リユース・リペア機能の有無 | リユース・リペアする場所の面積 | リユース・リペアの対象品目 | [28 empty] | リユース・リペアの内容
[9 empty] | 搬出量・在庫量の別（民間） | [17 empty] | 合計 |  | 家具 |  |  | 自転車 |  |  | 衣類 |  |  | 書籍 |  |  | 家電 |  |  | 傘 |  |  | 食器 |  |  | おもちゃ |  |  | その他
[16 empty] | その他（具体的） |  | その他（具体的） | [8 empty] | 重量 | 個数 | 対象 | 重量 | 個数 | 対象 | 重量 | 個数 | 対象 | 重量 | 個数 | 対象 | 重量 | 個数 | 対象 | 重量 | 個数 | 対象 | 重量 | 個数 | 対象 | 重量 | 個数 | 対象 | 重量 | 個数 | 対象 | 重量 | 個数
[6 empty] | (t/年度) | (t/年度) | (㎥/年度) |  | (t/年度) | (㎥/年度) | (t/年度) | (㎥/年度) | [5 empty] | (t/日) |  |  |  |  | （％） |  | （㎡） | （t/年度） | （個・台等） |  | （t/年度） | （個・台等） |  | （t/年度） | （個・台等） |  | （t/年度） | （個・台等） |  | （t/年度） | （個・台等） |  | （t/年度） | （個・台等） |  | （t/年度） | （個・台等） |  | （t/年度） | （個・台等） |  | （t/年度） | （個・台等） |  | （t/年度） | （個・台等）
佐賀県 | 41201 |  | 佐賀市 |  | 佐賀市リサイクルプラザ | 6096 | 3117 |  |  | 3117 |  |  |  | ストックヤード | 紙類,ペットボトル,布類,不燃ごみ,粗大ごみ,その他 |  | 選別,圧縮・梱包,その他 |  | 25.67 | 2004 | 委託 |  | 無し |  | 無し |  | 0 | 0
佐賀県 | 41201 |  | 佐賀市 |  | 富士クリーンセンター | 52 | 20 |  |  | 20 |  |  |  | ストックヤード | 不燃ごみ,粗大ごみ |  | 選別,圧縮・梱包 |  | 4 | 1994 | 直営 |  | 無し |  | 無し |  | 0 | 0
佐賀県 | 41201 |  | 佐賀市 |  | 樹木粉砕機 | 11 | 11 |  |  | 11 |  |  |  | ストックヤード | 剪定枝 |  | その他 |  | 0.8 | 2004 | 直営 |  | 無し |  | 無し |  | 0 | 0
佐賀県 | 41201 |  | 佐賀市 |  | 川副･東与賀清掃センター（金属圧縮機） | 0 | [7 empty] | ストックヤード | 金属類 |  | 圧縮・梱包 |  | 5 | 1988 | 一部委託 |  | 無し |  | 無し |  | 0 | 0
佐賀県 | 41201 |  | 佐賀市 |  | 川副･東与賀清掃センター（PETボトル減容機） | 25 | 25 |  |  | 25 |  |  |  | 容器包装リサイクル推進施設 | ペットボトル |  | 圧縮・梱包 |  | 1 | 1998 | 直営 |  | 無し |  | 無し |  | 0 | 0
佐賀県 | 41201 |  | 佐賀市 |  | 川副･東与賀清掃センター（チッパーシュレッダー） | 5 | 5 |  |  | 5 |  |  |  | ストックヤード | 剪定枝 |  | その他 |  | 5 | 2003 | 直営 |  | 無し |  | 無し |  | 0 | 0
佐賀県 | 41202 |  | 唐津市 |  | 唐津市ペットボトルセンター | 209 | 209 |  |  | 209 |  |  |  | 容器包装リサイクル推進施設 | ペットボトル |  | 選別,圧縮・梱包 |  | 2.4 | 1999 | 直営 |  | 無し |  | 無し |  | 0 | 0
佐賀県 | 41204 |  | 多久市 |  | 多久市清掃センター | 199 | 199 |  |  | 199 |  |  |  | リサイクルプラザ | 金属類,ペットボトル |  | 選別,圧縮・梱包 |  | 4 | 2005 | 委託 |  | 無し |  | 無し |  | 0 | 0
佐賀県 | 41205 |  | 伊万里市 |  | 伊万里市環境センター | 83 | 83 |  |  | 83 |  | 2 |  | リサイクルセンター（補助金） | ペットボトル |  | 圧縮・梱包 |  | 0.5 | 2000 | 委託 |  | 無し |  | 無し |  | 0 | 0
佐賀県 | 41205 |  | 伊万里市 |  | 伊万里市環境センター | 389 | 169 |  |  | 169 |  |  |  | リサイクルセンター（補助金） | 金属類 |  | 圧縮・梱包 |  | 10 | 1982 | 委託 |  | 無し |  | 無し |  | 0 | 0
佐賀県 | 41206 |  | 武雄市 |  | 武雄市リサイクルセンター | 464 | 567 |  |  | 552 |  |  |  | ストックヤード | 金属類,ガラス類,ペットボトル |  | 選別,圧縮・梱包 |  | 2.9 | 2001 | 一部委託 |  | 無し |  | 無し |  | 0 | 0
佐賀県 | 41207 |  | 鹿島市 |  | 中尾リサイクルセンター | 76 | 76 |  |  | 76 |  | 0 |  | 容器包装リサイクル推進施設 | ペットボトル,プラスチック |  | 選別,圧縮・梱包 |  | 2 | 2000 | 委託 |  | 無し |  | 無し |  | 0 | 0
佐賀県 | 41401 |  | 有田町 |  | 有田町リサイクルプラザ | 683 | 174 |  |  | 174 |  |  |  | リサイクルプラザ | 金属類,ガラス類,ペットボトル,不燃ごみ,粗大ごみ |  | 選別,圧縮・梱包,その他 |  | 12 | 1999 | 委託 |  | 無し |  | 有り | 235 | 0 | 886 | ○ |  | 101 | ○ |  | 40 | ○ |  | 485 | ○ |  | 187 | ○ |  | 5 | [9 empty] | ○ |  | 68 | 修理,展示,販売,譲渡
佐賀県 | 41401 |  | 有田町 |  | リサイクルプラザ（チッパー) | 7 | 7 |  |  | 7 |  |  |  | その他 | 剪定枝 |  | その他 |  | 1 | 2002 | 委託 |  | 無し |  | 無し |  | 0 | 0
佐賀県 | 41425 |  | 白石町 |  | 住ノ江地区資源循環施設 | 335 | 68.2 |  |  | 68.2 |  |  |  | ごみ堆肥化施設 | 汚泥 |  | ごみ堆肥化 |  | 1.13 | 2005 | 委託 |  | 無し |  | 無し |  | 0 | 0
佐賀県 | 41425 |  | 白石町 |  | 下区水処理センター堆肥化施設 | 35.8 | 2.6 |  |  | 2.6 |  |  |  | ごみ堆肥化施設 | 汚泥 |  | ごみ堆肥化 |  | 0.14 | 2003 | 委託 |  | 無し |  | 無し |  | 0 | 0
佐賀県 | 41441 |  | 太良町 |  | 太良町リサイクルセンター | 452 | 361 |  |  | 361 |  |  |  | リサイクルセンター（補助金） | 紙類,金属類,ガラス類,ペットボトル,プラスチック |  | 選別,圧縮・梱包 |  | 3.18 | 2004 | 委託 |  | 無し |  | 無し |  | 0 | 0
佐賀県 | 41840 |  | 脊振共同塵芥処理組合 |  | 脊振広域クリーンセンター | 687 | 679 |  |  | 679 |  |  |  | その他 | ペットボトル,その他 |  | 選別,圧縮・梱包 |  | 2.4 | 1996 | 直営 |  | 無し |  | 無し |  | 0 | 0
佐賀県 | 41858 |  | 鳥栖・三養基西部環境施設組合 |  | 鳥栖･三養基西部リサイクルプラザ | 5888 | 3434 |  |  | 3434 |  |  |  | リサイクルプラザ | 紙類,金属類,ガラス類,その他資源ごみ,ペットボトル,プラスチック,布類,剪定枝,不燃ごみ,粗大ごみ |  | 選別,圧縮・梱包,その他 |  | 47 | 2004 | 委託 |  | 無し |  | 有り | 112 | 1 | 184 | ○ | 1 | 143 | ○ | 0 | 41 | [21 empty] | 修理,販売,譲渡

## 燃料化
ごみ燃料化施設
都道府県名 | 地方公共団体コード | 施設コード | 地方公共団体名 | 施設設置者（法人にあっては法人名） | 施設名 | 年間処理量 |  | 生成物保管量 |  | 生成物生産量 |  | 生成物搬出量 |  | 燃料化量（民間） |  |  | 処理対象廃棄物 |  | 施設の種類 | 燃料供給先の確保状況 | 処理能力 | 使用開始年度 | 運転管理体制 | 施設の改廃 | 発電能力 |  |  |  | 産業廃棄物の搬入の有無 | 一般廃棄物の割合 | 分析対象 | ごみ組成分析結果 | [6 empty] | 単位容積重量 | 三成分 |  |  |  | 低位発熱量
[25 empty] | 発電能力 | 発電効率（実績値） | 総発電量（実績値） | うち外部供給量（実績値） |  |  |  | 合計 | 紙・布類 | ビニール、合成樹脂、ゴム、皮革類 | 木、竹、わら類 | ちゅう芥類 | 不燃物類 | その他 |  | 合計 | 水分 | 可燃分 | 灰分 | (計算値) | (実測値)
[16 empty] | 生産量・排出量の別 |  | その他（具体的）
[6 empty] | (t/年度) | (㎥/年) | (t/年度) | (㎥/年度) | (t/年度) | (㎥/年度) | (t/年度) | (㎥/年度) | (t/年度) | (㎥/年度) | [5 empty] | (t/日) |  |  |  | (kW) | (％) | (MWh) | (MWh) |  | （％） |  | （％） | （％） | （％） | （％） | （％） | （％） | （％） | (kg/㎥) | （％） | （％） | （％） | （％） | （kJ/kg） | （kJ/kg）
佐賀県 | 41201 |  | 佐賀市 |  | 佐賀市廃食用油再生工場 | 92 |  |  |  | 46 | [6 empty] | 廃食用油 |  | BDF化 | 燃料用 | 1 | 2004 | 委託 | [5 empty] | 無し |  |  | 0 | [7 empty] | 0

## その他
その他の施設[ごみの中間処理施設]
都道府県名 | 地方公共団体 コード | 施設コード | 地方公共団体名 | 施設設置者（法人にあっては法人名） | 施設名 | 年間処理量 | 処理対象廃棄物 |  | 処理内容 |  | 処理能力 | 使用開始年度 | 運転管理体制 | 施設の改廃 | 産業廃棄物の搬入の有無 | 一般廃棄物の割合
[8 empty] | その他（具体的） |  | その他（具体的）
[6 empty] | (t/年度) |  |  |  |  | (t/日) |  |  |  |  | （％）
佐賀県 | 41201 |  | 佐賀市 |  | 川副・東与賀清掃センター（ガラス破砕機） | 0 | 不燃ごみ |  | 破砕 |  | 5 | 1988 | 一部委託 |  | 無し

## 保管
保管施設
都道府県名 | 地方公共団体コード | 施設コード | 地方公共団体名 | 施設名 | 年間保管量 | 施設区分 | 保管対象廃棄物 | 保管分類数 | 屋内面積 | 屋外面積 | 使用開始年度 | 運転管理体制 | 施設の改廃 | 産業廃棄物の搬入の有無 | 一般廃棄物の割合
[5 empty] | (t/年度) |  |  |  | (m2) | (m2) |  |  |  |  | （％）
佐賀県 | 41201 |  | 佐賀市 | 佐賀市リサイクルプラザ | 4719 | ストックヤード | 紙類,金属類,ペットボトル,布類,その他 | 9 | 790 | 0 | 2004 | 委託 |  | 無し
佐賀県 | 41201 |  | 佐賀市 | クリーンセンター大和 | 352 | ストックヤード | 金属類,ガラス類,その他 | 7 | 152 | 0 | 1997 | 委託 |  | 無し
佐賀県 | 41201 |  | 佐賀市 | 川副･東与賀清掃センターストックヤード | 142 | ストックヤード | 金属類,ガラス類,ペットボトル,プラスチック,その他 | 6 | 600 | 0 | 1998 | 直営 |  | 無し
佐賀県 | 41202 |  | 唐津市 | 唐津市ペットボトルセンター | 209 | 容器包装リサイクル推進施設 | ペットボトル | 1 | 812 | 4871 | 1999 | 直営 |  | 無し
佐賀県 | 41202 |  | 唐津市 | 唐津市清掃センター | 1100 | ストックヤード | 金属類,ガラス類 | 6 | 0 | 560 | 1997 | 委託 |  | 無し
佐賀県 | 41204 |  | 多久市 | 多久市清掃センター | 595 | ストックヤード | 紙類,金属類,ガラス類,その他資源ごみ,ペットボトル,プラスチック | 12 | 391 | 100 | 2005 | 委託 |  | 無し
佐賀県 | 41205 |  | 伊万里市 | 伊万里市環境センター | 389 | ストックヤード | 金属類,ガラス類,ペットボトル,プラスチック | 7 | 84 | 0 | 2000 | 委託 |  | 無し
佐賀県 | 41206 |  | 武雄市 | 武雄市リサイクルセンター | 552 | ストックヤード | 金属類,ガラス類,ペットボトル | 6 | 186 | 0 | 2001 | 一部委託 |  | 無し
佐賀県 | 41207 |  | 鹿島市 | 中尾リサイクルセンター | 76 | 容器包装リサイクル推進施設 | ペットボトル,プラスチック | 2 | 198 | 0 | 2000 | 委託 |  | 無し
佐賀県 | 41209 |  | 嬉野市 | 嬉野市ごみ中継基地 | 6315 | その他 | 紙類,金属類,ガラス類,その他資源ごみ,ペットボトル,プラスチック,布類,その他 | 16 | 92 | 226 | 1997 | 委託 |  | 無し
佐賀県 | 41401 |  | 有田町 | 有田町クリーンセンター | 171 | ストックヤード | 紙類 | 5 | 160 | 0 | 2000 | 直営 |  | 無し
佐賀県 | 41401 |  | 有田町 | 有田町リサイクルプラザ | 182 | ストックヤード | 金属類,ガラス類,その他資源ごみ,ペットボトル | 10 | 180 | 121 | 1999 | 委託 |  | 無し
佐賀県 | 41441 |  | 太良町 | 太良町リサイクルセンター | 361 | ストックヤード | 紙類,金属類,ガラス類,その他資源ごみ,ペットボトル,プラスチック | 7 | 105 | 121 | 2004 | 委託 |  | 無し
佐賀県 | 41840 |  | 脊振共同塵芥処理組合 | 脊振広域クリーンセンター | 706 | その他 | 紙類,金属類,ガラス類,ペットボトル,プラスチック | 10 | 136 | 0 | 1996 | 直営 |  | 無し
佐賀県 | 41858 |  | 鳥栖・三養基西部環境施設組合 | 鳥栖･三養基西部リサイクルプラザ | 3434 | ストックヤード | 紙類,金属類,ガラス類,その他資源ごみ,ペットボトル,プラスチック,布類,その他 | 21 | 644 | 0 | 2004 | 委託 |  | 無し

## 最終
最終処分場
都道府県名 | 地方公共団体コード | 施設コード | 地方公共団体名 | 施設設置者（法人にあっては法人名） | 施設名 | 埋立容量 （覆土を含む） | 埋立量 （覆土を含まない） | 残余容量 | 処理対象廃棄物 | 埋立場所 | 埋立開始年度 | 埋立地面積 | 全体容積 | 埋立終了年度 | 遮水の方式 | 浸出水の処理 | 運転管理体制 | 処分場の現状 | 施設の改廃 | 産業廃棄物の搬入の有無 | 一般廃棄物の割合 | 最終処分場の構造 | 準好気性埋立構造の管理状況 |  |  | 水質管理状況 | [5 empty] | メタン回収の有無 | メタン回収をしている場合
[23 empty] | 水位管理 | 覆土施工 | ガス抜き管の計画的施工状況 | 処理前BOD濃度 | 処理後BOD濃度 | 処理前COD濃度 | 処理後COD濃度 | 処理前TN濃度 | 処理後TN濃度 |  | メタンガス回収量 | メタンガス濃度 | メタンガス発熱量 | メタンガスの利用 | 発電量
[6 empty] | (㎥/年度) | (ｔ/年度) | (㎥) |  |  |  | (m2) | (㎥) | [7 empty] | （％） |  |  |  |  | （ppm） | （ppm） | （ppm） | （ppm） | （ppm） | （ppm） |  | （㎥／年） | （％） | （kJ/㎥N） |  | （kWh/年）
佐賀県 | 41201 |  | 佐賀市 |  | 佐賀市廃棄物最終処分場 | 3130 | 3247 | 136354 | 溶融飛灰,不燃ごみ,その他,破砕ごみ・処理残渣,粗大ごみ | 平地 | 1981 | 146400 | 450900 | 2044 | 原地盤利用,鉛直遮水工,その他遮水 | 凝集沈殿,生物処理（脱窒なし）,砂ろ過,活性炭処理 | 直営 | 埋立中 |  | 無し |  | 準好気性埋立構造 | 末端集水管は水没 | 即日覆土 | 埋立状況により計画的に延長 |  | 1.2 |  | 9.2 |  | 13 | 回収していない
佐賀県 | 41201 |  | 佐賀市 |  | クリーンセンター大和 | 1872 | 1135 | 3912 | 焼却残渣（主灰）,焼却残渣（飛灰）,破砕ごみ・処理残渣 | 山間 | 1997 | 7000 | 35000 | 2012 | 底部遮水工,表面遮水工（キャッピング）,その他遮水 | 凝集沈殿,生物処理（脱窒なし）,生物処理（脱窒あり）,砂ろ過,消毒,活性炭処理,キレート処理 | 委託 | 埋立中 |  | 無し |  | 準好気性埋立構造 | 末端集水管は水没 | 即日覆土 | 埋立状況により計画的に延長 |  | ND |  | 6.4 |  | 7.3 | 回収していない
佐賀県 | 41201 |  | 佐賀市 |  | 富士クリーンセンター | 163 | 162 | 3359 | 焼却残渣（主灰）,焼却残渣（飛灰）,破砕ごみ・処理残渣 | 平地 | 1994 | 4000 | 10088 | 2030 | 底部遮水工,その他遮水 | 凝集沈殿,砂ろ過,活性炭処理,キレート処理 | 直営 | 埋立中 |  | 無し |  | 準好気性埋立構造 | 末端集水管は開放 | 中間覆土 | 埋立状況により計画的に延長 |  | 0.8 |  | 6.2 |  | 10.3 | 回収していない
佐賀県 | 41201 |  | 佐賀市 |  | 三瀬ごみ処分地 | 0 | 0 | 0 | 可燃ごみ,不燃ごみ | 山間 | 1975 | 900 | 700 | 1998 | 遮水なし | 処理なし | 直営 | 埋立終了 | 休止 | 無し | [11 empty] | 回収していない
佐賀県 | 41201 |  | 佐賀市 |  | 川副･東与賀清掃埋立処分地施設 | 810 | 1012 | 0 | 焼却残渣（主灰）,焼却残渣（飛灰） | 平地 | 1988 | 10300 | 31880 | 2014 | 原地盤利用,表面遮水工（キャッピング） | 凝集沈殿,生物処理（脱窒なし）,砂ろ過,消毒 | 一部委託 | 埋立中 |  | 無し |  | 準好気性埋立構造 | 末端集水管は開放 | 即日覆土 | 一部延長を行っている |  | 0.9 |  | 10.6 |  | 18 | 回収していない
佐賀県 | 41202 |  | 唐津市 |  | 唐津市東山不燃物処理場 | 0 | 0 | 3083 | 不燃ごみ | 山間 | 1985 | 5371 | 14499 | 2015 | 遮水なし | 処理なし | 委託 | 埋立中 |  | 無し |  | 嫌気性埋立構造 |  |  |  | 2 |  | 4 |  | 1 |  | 回収していない
佐賀県 | 41202 |  | 唐津市 |  | 厳木町不燃物捨場 | 2 | 3 | 2391 | 不燃ごみ | 山間 | 1968 | 2495 | 13155 | 2010 | 遮水なし | 処理なし | 直営 | 埋立中 |  | 無し |  | 嫌気性埋立構造 |  |  |  | 0 | [5 empty] | 回収していない
佐賀県 | 41202 |  | 唐津市 |  | 相知町一般廃棄物処理施設（埋立処分場） | 11 | 11 | 16351 | 不燃ごみ | 山間 | 1986 | 3947 | 19132 | 2019 | 遮水なし | 処理なし | 直営 | 埋立中 |  | 無し |  | 嫌気性埋立構造 |  |  |  | 0.04 |  | 2.46 |  | 0.93 |  | 回収していない
佐賀県 | 41202 |  | 唐津市 |  | 唐津市清掃センター | 3632 | 4867 | 2363 | 焼却残渣（主灰）,焼却残渣（飛灰）,破砕ごみ・処理残渣 | 山間 | 1980 | 23000 | 137200 | 2018 | 底部遮水工 | 生物処理（脱窒なし） | 委託 | 埋立中 |  | 無し |  | 嫌気性埋立構造 |  |  |  | 9 | ND | 350 | 2 | 45 | 2 | 回収していない
佐賀県 | 41203 |  | 鳥栖市 |  | 鳥栖市衛生処理場 | 0 | 0 | 0 | 焼却残渣（主灰）,焼却残渣（飛灰） | 平地 | 1976 | 7000 | 28800 | 2000 | 原地盤利用,鉛直遮水工 | 処理なし | 直営 | 埋立終了 |  | 無し |  | 準好気性埋立構造 | 末端集水管は開放 | 最終覆土のみ | 一部延長を行っていない | [6 empty] | 回収していない
佐賀県 | 41205 |  | 伊万里市 |  | 伊万里市環境センター | 1424 | 2231 | 10482 | 焼却残渣（主灰）,焼却残渣（飛灰） | 山間 | 1982 | 10500 | 70000 | 2014 | 原地盤利用 | 凝集沈殿,生物処理（脱窒なし） | 委託 | 埋立中 |  | 無し |  | 嫌気性埋立構造 |  |  |  |  | 1 |  | 6.7 |  | 4.68 | 回収していない
佐賀県 | 41401 |  | 有田町 |  | 有田町東不燃物捨場 | 502 | 84 | 27251 | 不燃ごみ,破砕ごみ・処理残渣 | 山間 | 1976 | 27000 | 39200 | 2010 | 遮水なし | 砂ろ過 | 委託 | 埋立中 |  | 無し |  | 準好気性埋立構造 | 末端集水管は開放 | 中間覆土 | 埋立状況により計画的に延長 |  | 1 |  | 3 |  | 2 | 回収していない
佐賀県 | 41401 |  | 有田町 |  | 有田町西不燃物捨場 | 403 | 283 | 2316 | 不燃ごみ,破砕ごみ・処理残渣 | 山間 | 1973 | 5000 | 32000 | 2008 | 遮水なし | 砂ろ過 | 委託 | 埋立中 |  | 無し |  | 準好気性埋立構造 | 末端集水管は開放 | 中間覆土 | 埋立状況により計画的に延長 |  | 1 |  | 1 |  | 1 | 回収していない
佐賀県 | 41401 |  | 有田町 |  | クリーンパーク有田 | 1320 | 676 | 21698 | 焼却残渣（主灰）,不燃ごみ,焼却残渣（飛灰） | 山間 | 2006 | 6000 | 25000 | 2021 | 底部遮水工,表面遮水工（キャッピング） | 凝集沈殿,生物処理（脱窒あり）,砂ろ過,消毒,活性炭処理 | 委託 | 埋立中 |  | 無し |  | 準好気性埋立構造 | 末端集水管は開放 | 中間覆土 | 埋立状況により計画的に延長 |  | 1 |  | 1 |  | 1 | 回収していない
佐賀県 | 41830 |  | 杵藤地区広域市町村圏組合 |  | 杵藤クリーンセンター埋立処分地施設 | 4600 | 3930 | 61000 | 焼却残渣（主灰）,焼却残渣（飛灰）,破砕ごみ・処理残渣 | 山間 | 1989 | 23300 | 188000 | 2014 | 底部遮水工 | 凝集沈殿,生物処理（脱窒なし）,砂ろ過,消毒 | 直営 | 埋立中 |  | 無し |  | 準好気性埋立構造 | 末端集水管は開放 | 中間覆土 | 埋立状況により計画的に延長 | 1.2 | 0 | 5.2 | 2.4 | 3.5 | 3.5 | 回収していない
佐賀県 | 41840 |  | 脊振共同塵芥処理組合 |  | 脊振広域クリーンセンター | 195 | 195 | 68825 | 焼却残渣（主灰）,焼却残渣（飛灰）,溶融スラグ,破砕ごみ・処理残渣 | 山間 | 1997 | 11000 | 100000 | 2011 | 底部遮水工,表面遮水工（キャッピング） | 凝集沈殿,生物処理（脱窒あり）,砂ろ過,活性炭処理,キレート処理 | 直営 | 埋立中 |  | 無し |  | 準好気性埋立構造 | 末端集水管は開放 | 即日覆土 | 埋立状況により計画的に延長 | 10.8 | 1.3 | 28.9 | 6.1 | 3.4 | 9 | 回収していない

## し尿
し尿処理施設・汚泥再生処理センター
都道府県名 | 地方公共団体コード | 施設コード | 地方公共団体名 | 施設設置者（法人にあっては法人名） | 施設名 | 年間処理量 |  |  |  | 資源化量 |  |  | 脱水汚泥の直接埋立 |  | 脱水汚泥の焼却 |  | 処理方式 | [5 empty] | メタン発酵の場合 |  |  | 処理能力 | 処理能力 （有機性廃棄物） | 資源化能力 | 計画メタンガス量 | 使用開始年度 | 運転管理体制 | 施設の改廃
[6 empty] | し尿 | 浄化槽汚泥 | 有機性廃棄物 | その他 | 堆肥等の固形物 | メタンガス | 資源化物量の区分 | 直接埋立の有無 | 埋立量 | 焼却の有無 | 焼却量 | 汚水処理 |  | 汚泥処理 |  | 資源化処理 |  | ガス生産量 | ガス発熱量 | ガス利用方法
[18 empty] | その他（具体的） |  | その他（具体的） |  | その他（具体的）
[6 empty] | (kl/年度) | (kl/年度) | (t/年度) | (kl/年度) | (t/年度) | (㎥／年度) |  |  | （t/年度) |  | （t/年度) | [6 empty] | （㎥/年度） | （kJ/㎥N） |  | (kL/日) | (t/日) | (t/日) | (㎥/日)
佐賀県 | 41201 |  | 佐賀市 |  | 佐賀市衛生センター | 34999 | 21398 | [5 empty] | 無し |  | 施設内焼却 | 2342 | 高負荷 |  | 脱水,焼却 | [6 empty] | 260 |  |  |  | 1991 | 直営
佐賀県 | 41202 |  | 唐津市 |  | 唐津中部衛生処理センター | 8613 | 6227 | 0 | 0 |  |  |  | 無し |  | 施設内焼却 | 707 | 高負荷 |  | 脱水,乾燥,焼却 |  | その他 |  |  |  |  | 80 |  | 0 |  | 1992 | 委託
佐賀県 | 41202 |  | 唐津市 |  | 高島衛生処理場 | 0 | 0 | 0 | 0 |  |  |  | 無し |  | 焼却無し |  | 好二段 |  | 脱水 |  | その他 |  |  |  |  | 2 |  | 0 |  | 1980 | 直営 | 休止
佐賀県 | 41202 |  | 唐津市 |  | 唐津南部衛生処理センター | 9013 | 3902 | 0 | 0 | 78 |  | 生産量 | 無し |  | 焼却無し |  | 標脱 |  | 脱水,乾燥 |  | 堆肥化 |  |  |  |  | 40 |  | 0 |  | 1985 | 委託
佐賀県 | 41202 |  | 唐津市 |  | 唐津北部衛生処理センター | 12571 | 12263 | 0 | 0 | 125 |  | 生産量 | 無し |  | 施設内焼却 | 890 | 高負荷,膜分離 |  | 脱水,乾燥,焼却 |  | 堆肥化,その他 |  |  |  |  | 77 |  | 1 |  | 2006 | 委託
佐賀県 | 41203 |  | 鳥栖市 |  | 鳥栖市衛生処理場 | 7142 | 5007 | 0 | 0 | 0 | 0 |  | 無し | 0 | 焼却無し | 0 | 標脱,下水投入 |  | その他 |  | その他 |  |  |  |  | 100 | 0 | 0 | 0 | 1984 | 直営
佐賀県 | 41206 |  | 武雄市 |  | 武雄市衛生処理センター | 21202 | 16526 | 0 | 0 | 0 | 0 |  | 無し | 0 | 施設外焼却 | 1346 | 高負荷,膜分離 |  | 脱水 |  |  |  | 0 | 0 |  | 98 |  | 0 |  | 2000 | 直営
佐賀県 | 41208 |  | 小城市 |  | 移動式脱水機 | 0 | 1186.7 | 0 | 0 | 0 |  | 排出量・売却量 | 無し |  | 焼却無し |  | その他 |  | 脱水 | [6 empty] | 72 |  |  |  | 2009 | 委託
佐賀県 | 41209 |  | 嬉野市 |  | 農業集落排水汚泥推肥化施設（五町田・谷所地区） | 0 | 0 | 0 | 0 | 0 | 0 | 排出量・売却量 | 無し | 0 | 焼却無し |  | その他 |  | 脱水 |  | 堆肥化 |  |  |  |  | 9.9 | 0 | 1.2 | 0 | 2011 | 委託 | 新設（建設中）
佐賀県 | 41812 |  | 天山地区共同衛生処理場組合 |  | クリーンセンター天山 | 44002 | 25536 | 0 | 0 | 134 | 0 | 生産量 | 無し | 0 | 施設内焼却 | 4236 | 標脱 |  | 脱水,乾燥,焼却 |  | その他 |  | 0 | 0 |  | 180 | 0 | 8 | 0 | 1991 | 直営
佐賀県 | 41813 |  | 杵東地区衛生処理場組合 |  | 杵東地区環境センター | 31586 | 12205 | 0 | 0 | 0 | 0 |  | 無し | 0 | 施設内焼却 | 1395 | 標脱 |  | 脱水,乾燥,焼却 |  |  |  | 0 | 0 |  | 100 | 0 | 0 | 0 | 1984 | 直営
佐賀県 | 41814 |  | 鹿島・藤津地区衛生施設組合 |  | 藤鹿苑第１処理場 | 31861 | 15657 | 0 | 0 | 0 | 0 |  | 無し | 0 | 施設外焼却 | 1293 | 高負荷,膜分離 |  | 脱水 |  |  |  | 0 | 0 |  | 110 |  | 0 | 0 | 1998 | 直営
佐賀県 | 41814 |  | 鹿島・藤津地区衛生施設組合 |  | 藤鹿苑第２処理場 | 5198 | 2288 | 0 | 0 | 0 | 0 |  | 無し | 0 | 施設外焼却 | 329 | 標脱 |  | 脱水 |  |  |  | 0 | 0 |  | 20 |  | 0 | 0 | 1985 | 直営
佐賀県 | 41851 |  | 伊万里・有田地区衛生組合 |  | 伊万里・有田地区衛生センター | 51019 | 5863 | 0 | 0 | 0 | 0 |  | 無し | 0 | 施設内焼却 | 2286 | 高負荷 |  | 脱水,乾燥,焼却 |  |  |  | 0 | 0 |  | 135 | 0 | 0 | 0 | 1993 | 一部委託
佐賀県 | 41857 |  | 三神地区環境事務組合 |  | 三神地区汚泥再生処理センター | 25445 | 37180 | 0 | 0 | 398 | 0 | 生産量 | 無し | 0 | 施設内焼却 | 158 | 高負荷,膜分離 |  | 脱水,乾燥,焼却 |  | 堆肥化,その他 |  | 0 | 0 |  | 184 |  | 1 | 0 | 2001 | 委託

## コミプラ
コミュニティプラント
都道府県名 | 地方公共団体コード | 施設コード | 地方公共団体名 | 施設名 | 汚水処理量 | 処理方法 | 計画最大汚水量 | 使用開始年度 | 運転管理体制 | 施設の改廃
[5 empty] | (㎥/年度) |  | (㎥/日)
佐賀県 | 41204 |  | 多久市 | 多久市コミュニティプラント | 36484 | 長時間ばっ気 | 250 | 1997 | 一部委託
佐賀県 | 41341 |  | 基山町 | 基山町割田団地コミュニティ・プラント | 12899 | 接触ばっ気 | 57 | 1992 | 委託

## リユース・リペア施設
リユース・リペア施設
都道府県名 | 地方公共団体コード | 施設コード | 地方公共団体名 | 施設名 | 年間処理量 | 設置場所 | 面積 | 使用開始年度 | リユース・リペアの対象品目 | [28 empty] | リユース・リペアの内容 | 運転管理体制 | 施設の改廃
[9 empty] | 合計 |  | 家具 |  |  | 自転車 |  |  | 衣類 |  |  | 書籍 |  |  | 家電 |  |  | 傘 |  |  | 食器 |  |  | おもちゃ |  |  | その他
[9 empty] | 重量 | 個数 | 対象 | 重量 | 個数 | 対象 | 重量 | 個数 | 対象 | 重量 | 個数 | 対象 | 重量 | 個数 | 対象 | 重量 | 個数 | 対象 | 重量 | 個数 | 対象 | 重量 | 個数 | 対象 | 重量 | 個数 | 対象 | 重量 | 個数
[5 empty] | （ｔ／年度） |  | （㎡） |  | （t/年度） | （個・台等） |  | （t/年度） | （個・台等） |  | （t/年度） | （個・台等） |  | （t/年度） | （個・台等） |  | （t/年度） | （個・台等） |  | （t/年度） | （個・台等） |  | （t/年度） | （個・台等） |  | （t/年度） | （個・台等） |  | （t/年度） | （個・台等） |  | （t/年度） | （個・台等）
佐賀県 | 41201 |  | 佐賀市 | 佐賀市エコプラザ | 11 | 廃棄物処理施設に隣接した独立棟（プレハブ造等含む） | 240 | 2003 | 11 | 31871 | ○ | 5 | 226 | ○ | 3 | 155 | ○ | 1 | 5035 | ○ | 0 | 1650 |  |  |  | ○ |  |  | ○ | 0 | 4398 | ○ | 1 | 18250 | ○ | 1 | 2157 | 修理,展示,販売,譲渡 | 委託