## 焼却
焼却施設（溶融施設含む）
都道府県名 | 地方公共団体コード | 施設コード | 地方公共団体名 | 施設設置者（法人にあっては法人名） | 施設名称 | 年間処理量 | 資源化量 |  |  | 焼却対象廃棄物 |  | 施設の種類 |  | 処理方式 | 炉型式 | 処理能力 | 炉数 | 使用開始年度 | 余熱利用の状況 | 余熱利用量（仕様値・公称値） |  | 余熱利用量（実績値） |  | 発電能力 |  |  |  | 余剰電力利用（売電） | [5 empty] | 契約電力会社名 |  | 灰処理設備の有無 |  | 運転管理体制 | 施設の改廃 | 産業廃棄物の搬入の有無 | 一般廃棄物の割合 | ごみ組成分析結果 | [6 empty] | 単位容積重量 | 三成分 |  |  |  | 低位発熱量 |  | リユース・リペア機能の有無 | リユース・リペアする場所の面積 | リユース・リペアの対象品目 | [28 empty] | リユース・リペアの内容
[7 empty] | 資源物回収 | 燃料ガス回収 | 生産量・搬出量の別 | [10 empty] | 余熱利用量 | うち外部熱供給量 | 余熱利用量 | うち外部熱供給量 | 発電能力 | 発電効率（実績値） | 総発電量（実績値） | うち外部供給量（実績値） | 売電量 | 売電収入 | 売電価格（夏） |  | 売電価格（冬） |  | （受電） | （売電） | （焼却灰） | （飛灰） |  |  |  |  | 合計 | 紙・布類 | ビニール、合成樹脂、ゴム、皮革類 | 木、竹、わら類 | ちゅう芥類 | 不燃物類 | その他 |  | 合計 | 水分 | 可燃分 | 灰分 | (計算値) | (実測値) |  |  | 合計 |  | 家具 |  |  | 自転車 |  |  | 衣類 |  |  | 書籍 |  |  | 家電 |  |  | 傘 |  |  | 食器 |  |  | おもちゃ |  |  | その他
[11 empty] | その他（具体的） |  | その他（具体的） | [16 empty] | 昼 | 夜 | 昼 | 夜 | [24 empty] | 重量 | 個数 | 対象 | 重量 | 個数 | 対象 | 重量 | 個数 | 対象 | 重量 | 個数 | 対象 | 重量 | 個数 | 対象 | 重量 | 個数 | 対象 | 重量 | 個数 | 対象 | 重量 | 個数 | 対象 | 重量 | 個数 | 対象 | 重量 | 個数
[6 empty] | （t/年度） | （t/年度） | （㎥/年度） | [7 empty] | (t/日) |  |  |  | (MＪ) | （MJ） | (MＪ) | （MJ） | (kW) | (％) | (MWh) | (MWh) | （MWｈ/年） MWｈ/年 | （円/年） | (円/kWh) 円/kWh | （円/kWh) 円/kWh | （円/kWh） 円/kWh | (円/kWh） 円/kWh | [7 empty] | （％） | （％） | （％） | （％） | （％） | （％） | （％） | （％） | (kg/㎥) | （％） | （％） | （％） | （％） | （kJ/kg） | （kJ/kg） |  | （㎡） | （t/年度） | （個・台等） |  | （t/年度） | （個・台等） |  | （t/年度） | （個・台等） |  | （t/年度） | （個・台等） |  | （t/年度） | （個・台等） |  | （t/年度） | （個・台等） |  | （t/年度） | （個・台等） |  | （t/年度） | （個・台等） |  | （t/年度） | （個・台等） |  | （t/年度） | （個・台等）
神奈川県 | 14100 |  | 横浜市 |  | 資源循環局金沢工場 | 284537 | 0 |  |  | 可燃ごみ,粗大ごみ,ごみ処理残渣,し尿処理残渣 |  | 焼却 |  | ストーカ式（可動） | 全連続運転 | 1200 | 3 | 2001 | 場内温水,場内蒸気,発電（場内利用）,場外蒸気,発電（場外利用） | 309267667 | 236903347 | 48068191 | 31654604 | 35000 | 21 | 128909 | 88702 | 86216 | 972503393 | 11.88 | 7.81 | 10.7 | 7.81 | 株式会社エネット | 株式会社エネット | 溶融処理 | セメント固化,薬剤処理 | 直営 |  | 無し |  | 100 | 51.55 | 15.89 | 6.94 | 18.82 | 1.72 | 5.08 | 240 | 100 | 51.77 | 42.92 | 5.31 | 7685 | 7931 | 無し |  | 0 | 0
神奈川県 | 14100 |  | 横浜市 |  | 資源循環局保土ケ谷工場 | [6 empty] | 焼却 |  | ストーカ式（可動） | 全連続運転 | 1200 | 3 | 1980 | 場内温水,場内蒸気,発電（場内利用）,場外蒸気,発電（場外利用） | 246184153 | 89310374 |  |  | 4200 |  |  |  |  | 0 | [6 empty] | 無し | セメント固化,薬剤処理 | 直営 | 休止 | 無し |  | 0 | 0 | 0 | 0 | 0 | 0 | 0 | 0 | 0 | 0 | 0 | 0 | 0 | 0 | 無し |  | 0 | 0
神奈川県 | 14100 |  | 横浜市 |  | 資源循環局都筑工場 | 234812 | 0 |  |  | 可燃ごみ,粗大ごみ,ごみ処理残渣 |  | 焼却 |  | ストーカ式（可動） | 全連続運転 | 1200 | 3 | 1984 | 場内温水,場内蒸気,発電（場内利用）,場外蒸気,発電（場外利用） | 274469204 | 181729905 | 32815536 | 17094085 | 12000 | 14 | 88111 | 63274 | 60923 | 751155177 | 11.84 | 7.79 | 10.67 | 7.79 | 株式会社エネット | 株式会社エネット | 無し | セメント固化,薬剤処理 | 直営 |  | 無し |  | 100 | 52.76 | 20.72 | 5.22 | 15.51 | 1.47 | 4.32 | 210 | 100 | 45.36 | 49.22 | 5.42 | 9629 | 9780 | 無し |  | 0 | 0
神奈川県 | 14100 |  | 横浜市 |  | 資源循環局鶴見工場 | 280082 | 0 |  |  | 可燃ごみ,粗大ごみ,ごみ処理残渣 |  | 焼却 |  | ストーカ式（可動） | 全連続運転 | 1200 | 3 | 1995 | 場内温水,場内蒸気,発電（場内利用）,場外蒸気,発電（場外利用） | 443250057 | 345822556 | 16940888 | 7631917 | 22000 | 14 | 105758 | 73367 | 67736 | 707062924 | 11.09 | 7.3 | 10 | 7.3 | 株式会社エネット | 株式会社エネット | 無し | セメント固化,薬剤処理 | 直営 |  | 無し |  | 100 | 53.66 | 18.48 | 4.95 | 16.08 | 2.78 | 4.05 | 210 | 100 | 44.9 | 48.81 | 6.29 | 9380 | 9577 | 無し |  | 0 | 0
神奈川県 | 14100 |  | 横浜市 |  | 資源循環局旭工場 | 129569 | 0 |  |  | 可燃ごみ,粗大ごみ,ごみ処理残渣 |  | 焼却 |  | ストーカ式（可動） | 全連続運転 | 540 | 3 | 1999 | 場内温水,場内蒸気,発電（場内利用）,場外蒸気,発電（場外利用） | 90857894 | 56680042 | 23726994 | 11787265 | 9000 | 13 | 45353 | 28866 | 28450 | 332352601 | 16.13 | 7.3 | 10 | 7.3 | 株式会社エネット | 株式会社ダイヤモンドパワー | 無し | セメント固化,薬剤処理 | 直営 |  | 無し |  | 100 | 51.1 | 20.72 | 7.8 | 12.6 | 1.58 | 6.2 | 200 | 100 | 46.28 | 48.48 | 5.24 | 9261 | 9687 | 無し |  | 0 | 0
神奈川県 | 14130 |  | 川崎市 |  | 浮島処理センター | 145573 | 0 | 0 |  | 混合（未分別ごみ）,ごみ処理残渣 |  | 焼却 |  | ストーカ式（可動） | 全連続運転 | 900 | 3 | 1995 | 場内温水,場内蒸気,発電（場内利用）,発電（場外利用） | 364395294 | 0 | 349063737 | 0 | 12500 | 9 | 39222 | 20863 | 20863 | 200203872 | 公表不可 | 公表不可 | 公表不可 | 公表不可 | 株式会社 エネット | 株式会社 エネット | 無し | 薬剤処理 | 直営 |  | 無し |  | 100 | 53.1 | 23.1 | 7.2 | 12 | 1.2 | 3.4 | 160 | 100 | 41.5 | 54.1 | 4.4 | 10548 | 0 | 無し |  | 0 | 0
神奈川県 | 14130 |  | 川崎市 |  | 堤根処理センター | 75110 | 0 | 0 |  | 混合（未分別ごみ）,ごみ処理残渣 |  | 焼却 |  | ストーカ式（可動） | 全連続運転 | 600 | 2 | 1979 | 場内温水,場内蒸気,発電（場内利用）,場外蒸気 | 37656461 | 不明 | 289010536 | 823735 | 2000 | 3 | 7392 | 0 | 0 | 0 |  |  |  |  | 株式会社 エネット |  | 無し | 薬剤処理 | 直営 |  | 無し |  | 100 | 56.4 | 24.3 | 5.5 | 9.2 | 0.9 | 3.7 | 127 | 100 | 38.1 | 56.9 | 5 | 11603 | 0 | 無し |  | 0 | 0
神奈川県 | 14130 |  | 川崎市 |  | 橘処理センター | 98174 | 0 | 0 |  | 混合（未分別ごみ）,ごみ処理残渣 |  | 焼却 |  | ストーカ式（可動） | 全連続運転 | 600 | 3 | 1974 | 場内温水,場内蒸気,発電（場内利用）,場外蒸気,発電（場外利用） | 94141152 | 不明 | 307935148 | 39208669 | 2200 | 6 | 16401 | 4135 | 4135 | 42110526 | 公表不可 | 公表不可 | 公表不可 | 公表不可 | 株式会社 エネット | ダイヤモンドパワー 株式会社 | 無し | 薬剤処理 | 直営 |  | 無し |  | 100 | 61 | 19.1 | 5 | 10.3 | 1.4 | 3.2 | 152 | 100 | 39.9 | 54.5 | 5.6 | 9925 | 0 | 無し |  | 0 | 0
神奈川県 | 14130 |  | 川崎市 |  | 王禅寺処理センター | 35772 | 0 | 0 |  | 混合（未分別ごみ） |  | 焼却 |  | ストーカ式（可動） | 全連続運転 | 450 | 3 | 1986 | 場内温水,場内蒸気,場外蒸気 | 46759266 | 31172844 | 29693577 | 7276439 | 0 | 0 | 0 | 0 |  | 0 |  |  |  |  | 株式会社 エネット |  | 無し | 薬剤処理 | 直営 |  | 無し |  | 100 | 46.3 | 24.1 | 9.8 | 13.9 | 4.1 | 1.8 | 131 | 100 | 38.9 | 54.7 | 6.4 | 10737 | 0 | 無し |  | 0 | 0
神奈川県 | 14130 |  | 川崎市 |  | 王禅寺処理センター | 21884 | 0 | 0 |  | 混合（未分別ごみ）,ごみ処理残渣 |  | 焼却 |  | ストーカ式（可動） | 全連続運転 | 450 | 3 | 2011 | 場内温水,場内蒸気,発電（場内利用）,場外蒸気,発電（場外利用） | 29710134 | 11721604 | 13608540 | 1101552 | 7500 | 14 | 9186 | 7023 | 7023 | 69055159 | 公表不可 | 公表不可 | 公表不可 | 公表不可 | 東京電力 株式会社 | 東京電力 株式会社 | 無し | 薬剤処理 |  | 新設（建設中） | 無し |  | 100 | 46.4 | 23.4 | 9.4 | 9.7 | 8 | 3.1 | 108 | 100 | 40.6 | 50.7 | 8.7 | 9900 | 0 | 無し |  | 0 | 0
神奈川県 | 14150 |  | 相模原市 |  | 北清掃工場 | 86941 | 0 |  |  | 可燃ごみ,し尿処理残渣 |  | 焼却 |  | ストーカ式（可動） | 全連続運転 | 450 | 3 | 1991 | 場内温水,場内蒸気,発電（場内利用）,場外温水,場外蒸気,発電（場外利用） | 53039744 | 5246134 | 80031871 | 10667914 | 2500 | 16 | 18549 |  | 4572 | 42706225 | 13.1 | 6.6 | 12.4 | 6.6 | 東電 | 東電 | 無し | セメント固化,薬剤処理 | 一部委託 |  | 無し |  | 100 | 37.5 | 23.3 | 8 | 10.2 | 4.7 | 16.3 | 179 | 100 | 41.8 | 50.9 | 7.3 | 9277 | 9900 | 無し |  | 0 | 0
神奈川県 | 14150 |  | 相模原市 |  | 南清掃工場 | 110446 | 2023 |  | 搬出量 | 可燃ごみ,混合（未分別ごみ）,ごみ処理残渣,し尿処理残渣 |  | ガス化溶融・改質 |  | 流動床式 | 全連続運転 | 525 | 3 | 2009 | 場内温水,場内蒸気,発電（場内利用）,場外温水,場外蒸気,発電（場外利用） | 80679600 | 48679320 | 30281000 | 22701000 | 10000 | 16 | 47885 | 127 | 20284 | 202952194 | 13.1 | 6 | 12.4 | 6 | 東京電力㈱、㈱エネット | 東京電力㈱ | 溶融処理 | セメント固化,薬剤処理,その他 | 一部委託 |  | 無し |  | 100 | 41.9 | 27.9 | 9.1 | 12.4 | 4 | 4.7 | 170 | 100 | 45.8 | 47.9 | 6.3 | 9512 | 10158 | 無し |  | 0 | 0
神奈川県 | 14201 |  | 横須賀市 |  | 横須賀市南処理工場 | 101696 | 8133 |  | 搬出量 | 可燃ごみ,粗大ごみ,ごみ処理残渣 |  | 焼却 |  | ストーカ式（可動） | 全連続運転 | 600 | 3 | 1983 | 場内温水,場内蒸気,発電（場内利用）,場外温水,場外蒸気,発電（場外利用） | - | - | 264767253.3 | 6730279.4 | 3100 | 5.7 | 10841 | 712 | 1415 | 13417999 | 13.1 | 6.6 | 12.4 | 6.6 | 東京電力㈱ | 東京電力㈱ | 無し | 無し | 直営 |  | 無し |  | 100 | 42.2 | 6.9 | 27.5 | 18.8 | 4.4 | 0.2 | 191 | 100 | 50.5 | 42.8 | 6.7 | 0 | 7056 | 無し |  | 0 | 0
神奈川県 | 14203 |  | 平塚市 |  | 平塚市環境事業センター | 67093 | 144 |  | 搬出量 | 可燃ごみ,粗大ごみ,ごみ処理残渣 |  | 焼却 |  | 流動床式 | 全連続運転 | 294 | 3 | 1988 | 場内温水,場外温水 | 8467200 | [8 empty] | 0 |  |  |  |  | 東京電力 |  | 無し | セメント固化,薬剤処理 | 直営 |  | 無し |  | 100 | 42.5 | 20.9 | 14.2 | 14.3 | 3.9 | 4.2 | 206.8 | 100 | 48.1 | 46 | 5.9 | 0 | 8398 | 無し |  | 0 | 0
神奈川県 | 14204 |  | 鎌倉市 |  | 鎌倉市今泉クリーンセンター | 11400 | 888 |  | 搬出量 | 可燃ごみ,粗大ごみ,ごみ処理残渣 |  | 焼却 |  | ストーカ式（可動） | 全連続運転 | 75 | 1 | 1973 | 無し | [9 empty] | 0 |  |  |  |  | 東京電力株式会社 |  | 無し | 無し | 委託 |  | 無し |  | 100 | 41.6 | 22.2 | 8.6 | 22.7 | 3.9 | 1 | 220 | 100 | 51.5 | 41.4 | 7.1 | 7196 | 0 | 無し |  | 0 | 0
神奈川県 | 14204 |  | 鎌倉市 |  | 鎌倉市名越クリーンセンター | 27700 | 2156 |  | 搬出量 | 可燃ごみ,粗大ごみ,ごみ処理残渣,し尿処理残渣 |  | 焼却 |  | ストーカ式（可動） | 全連続運転 | 150 | 2 | 1981 | 場内温水 | 8064000 | [8 empty] | 0 |  |  |  |  | 東京電力株式会社 |  | 無し | 無し | 委託 |  | 無し |  | 100 | 46.1 | 25 | 8.4 | 13.4 | 3.7 | 3.4 | 0 | 100 | 51.3 | 43.2 | 5.5 | 7518 | 0 | 無し |  | 0 | 0
神奈川県 | 14205 |  | 藤沢市 |  | 藤沢市北部環境事業所 | 61884 | 9068 | 0 | 搬出量 | 可燃ごみ,し尿処理残渣 |  | 焼却 |  | ストーカ式（可動） | 全連続運転 | 300 | 2 | 1972 | 場内温水,場内蒸気,発電（場内利用）,発電（場外利用） | 96718499 | 0 | 69598908 | 0 | 4000 | 19.2 | 21639 | 12218 | 12218 | 97411552 | 11.4 | 4.9 | 10.7 | 4.9 | 東京電力株式会社 | 東京電力株式会社 | 無し | 無し | 一部委託 |  | 無し |  | 100 | 37.3 | 18.2 | 19.3 | 10.8 | 4.4 | 10 | 171 | 100 | 46.5 | 44 | 9.5 | 7328 | 9270 | 無し |  | 0 | 0
神奈川県 | 14205 |  | 藤沢市 |  | 藤沢市石名坂環境事業所 | 39159 | 3939 | 0 | 搬出量 | 可燃ごみ,粗大ごみ |  | 焼却 |  | 流動床式 | 全連続運転 | 390 | 3 | 1984 | 場内温水,場内蒸気,発電（場内利用）,場外温水 | 不明 | 不明 | 5581544 | 2161426 | 2100 | 7 | 4742 | 0 | 0 | 0 | 0 | 0 | 0 | 0 | 東京電力株式会社 |  | 無し | セメント固化,薬剤処理 | 一部委託 |  | 無し |  | 100 | 52.1 | 9.9 | 15.2 | 18.6 | 0.5 | 3.7 | 192 | 100 | 54.2 | 41.7 | 4.1 | 6508 | 6645 | 無し |  | 0 | 0
神奈川県 | 14206 |  | 小田原市 |  | 小田原市清掃工場 | 28437 | 550 | 0 | 搬出量 | 可燃ごみ,粗大ごみ |  | 焼却 |  | ストーカ式（可動） | 全連続運転 | 180 | 2 | 1979 | 場内温水,場外温水 | 5500000 | 2302025 | [7 empty] | 0 |  |  |  |  | 東京電力 |  | 無し | セメント固化,薬剤処理 | 一部委託 |  | 無し |  | 100 | 44.2 | 14.7 | 22.2 | 12.6 | 0.8 | 5.5 | 192.3 | 100 | 49.2 | 44.8 | 6 | 7190 | 8602 | 無し |  | 0 | 0
神奈川県 | 14206 |  | 小田原市 |  | 小田原市清掃工場 | 26274 | 508 |  | 搬出量 | 可燃ごみ,粗大ごみ |  | 焼却 |  | ストーカ式（可動） | 全連続運転 | 150 | 2 | 1991 | 場内温水,場外温水 | 6500000 | 2720575 | [7 empty] | 0 |  |  |  |  | 東京電力 |  | 無し | セメント固化,薬剤処理 | 一部委託 |  | 無し |  | 100 | 44.2 | 14.7 | 22.2 | 12.6 | 0.8 | 5.5 | 192.3 | 100 | 49.2 | 44.8 | 6 | 7190 | 8602 | 無し |  | 0 | 0
神奈川県 | 14207 |  | 茅ヶ崎市 |  | 茅ヶ崎市ごみ焼却処理施設 | 74978 | 637 |  | 搬出量 | 可燃ごみ,ごみ処理残渣,し尿処理残渣 |  | 焼却 |  | ストーカ式（可動） | 全連続運転 | 360 | 3 | 1995 | 場内温水,場内蒸気,発電（場内利用）,場外温水,発電（場外利用） | 22444522 | 13140000 | 22444522 | 0 | 1800 | 7 | 14047 | 6039 | 6039 | 58655045 | ― | ― | ― | ― | 東京電力株式会社 | 東京電力株式会社 | 無し | セメント固化,薬剤処理 | 委託 |  | 無し |  | 100 | 45.2 | 28.2 | 9.4 | 10.3 | 2.7 | 4.2 | 169.3 | 100 | 47.1 | 47.4 | 5.5 | 7475 | 9505 | 無し |  | 0 | 0
神奈川県 | 14208 |  | 逗子市 |  | 逗子市清掃センターじん芥処理場 | 15916 | 0 |  |  | 可燃ごみ,ごみ処理残渣,し尿処理残渣 |  | 焼却 |  | ストーカ式（可動） | 全連続運転 | 140 | 2 | 1981 | 場内温水 | 不明 | [8 empty] | 0 |  |  |  |  | 東京電力株式会社 |  | 無し | 薬剤処理 | 直営 |  | 無し |  | 100 | 33.6 | 18.5 | 19.3 | 19.4 | 4.8 | 4.4 | 204 | 100 | 52.3 | 41.2 | 6.5 | 6445 | 7388 | 無し |  | 0 | 0
神奈川県 | 14212 |  | 厚木市 |  | 厚木市環境センター | 59431 | 0 | 0 |  | 可燃ごみ,ごみ処理残渣,し尿処理残渣 |  | 焼却 |  | 流動床式 | 全連続運転 | 327 | 3 | 1987 | 場内温水,場内蒸気,発電（場内利用）,場外温水 |  |  | 257784 | 9586 | 1200 | 5 | 6635 |  | 0 | 0 |  |  |  |  | 東京電力株式会社 |  | 無し | セメント固化 | 一部委託 |  | 無し |  | 100 | 45.2 | 22.9 | 5.2 | 18.3 | 3.1 | 5.3 | 185 | 100 | 41.1 | 50.3 | 8.6 | 8450 | 9465 | 無し |  | 0 | 0
神奈川県 | 14213 |  | 大和市 |  | 大和市環境管理センター | 62608 |  |  |  | 可燃ごみ,資源ごみ,ごみ処理残渣,し尿処理残渣 |  | 焼却 |  | ストーカ式（可動） | 全連続運転 | 450 | 3 | 1993 | 場内蒸気,発電（場内利用）,場外蒸気,発電（場外利用） | 187562245 | 31456320 | 144217000 | 11508000 | 3100 | 10.7 | 17579 | 1235 | 5813 | 44590142 | 11.4 | 4.9 | 10.7 | 4.9 | 東京電力㈱ | 東京電力㈱ | 薬剤処理 | セメント固化,薬剤処理 | 一部委託 |  | 無し |  | 100 | 46.2 | 32.2 | 9.5 | 7.4 | 1.3 | 3.4 | 174 | 100 | 47.3 | 48.4 | 4.3 | 7930 | 9690 | 無し |  | 0 | 0
神奈川県 | 14217 |  | 南足柄市 |  | 南足柄市清掃工場 | 10767 |  |  |  | 可燃ごみ,粗大ごみ,ごみ処理残渣 |  | 焼却 |  | ストーカ式（可動） | 准連続運転 | 80 | 2 | 1982 | 場内温水 | 823200 | [8 empty] | 0 |  |  |  |  | 東京電力 |  | 無し | 薬剤処理 | 直営 |  | 無し |  | 100 | 48.89 | 17.69 | 9.6 | 13.34 | 6.7 | 3.78 | 188.5 | 100 | 44.98 | 47.18 | 7.84 | 1853 | 2150 | 無し |  | 0 | 0
神奈川県 | 14301 |  | 葉山町 |  | 葉山町クリ－ンセンタ－ | 0 | 0 | 0 |  | 可燃ごみ |  | 焼却 |  | ストーカ式（可動） | バッチ運転 | 40 | 2 | 1977 | 無し | [9 empty] | 0 |  |  |  |  | 東京電力 |  | 無し | 無し | 直営 | 休止 | 無し |  | 100 | 48 | 13.825 | 9.1 | 23.475 | 1.725 | 3.875 | 239.2 | 100 | 58.3 | 37.725 | 3.975 | 5642 | 6143 | 無し |  | 0 | 0
神奈川県 | 14341 |  | 大磯町 |  | 大磯町美化センターごみ処理施設 | 8561 | 19 |  | 生産量 | 可燃ごみ,粗大ごみ,不燃ごみ,資源ごみ,ごみ処理残渣,し尿処理残渣 |  | 焼却 |  | 流動床式 | 全連続運転 | 90 | 2 | 1990 | 場内温水 | 20088 | [8 empty] | 0 |  |  |  |  | 東京電力㈱ |  | 無し | 薬剤処理 | 委託 |  | 無し |  | 100 | 49.6 | 12.9 | 18.8 | 13.3 | 1.4 | 4 | 168 | 100 | 52.3 | 42.8 | 4.9 | 6750 | 7525 | 無し |  | 0 | 0
神奈川県 | 14382 |  | 箱根町 |  | 箱根町環境センター清掃第１プラントごみ処理施設 | 16024 |  |  |  | 可燃ごみ,粗大ごみ,不燃ごみ |  | 焼却 |  | 流動床式 | 准連続運転 | 135 | 2 | 1993 | 場内温水 | 3349 | [8 empty] | 0 |  |  |  |  | 東京電力 |  | 無し | セメント固化 | 一部委託 |  | 無し |  | 100 | 41.5 | 21.52 | 14.96 | 14.4 | 4.08 | 3.54 | 196.5 | 100.01 | 52.15 | 42.27 | 5.59 | 6652 | 7852 | 無し |  | 0 | 0
神奈川県 | 14401 |  | 愛川町 |  | 愛川町美化プラント | 10598 | 61 |  | 搬出量 | 可燃ごみ,ごみ処理残渣 |  | 焼却 |  | 流動床式 | 准連続運転 | 56 | 2 | 1990 | 場内温水 | [9 empty] | 0 |  |  |  |  | 東京電力㈱ |  | セメント固化 | セメント固化 | 委託 |  | 無し |  | 100 | 51.9 | 29.3 | 5.7 | 6.1 | 0.9 | 6.1 | 133 | 100 | 44.8 | 49.4 | 5.8 | 8195 | 10080 | 無し |  | 0 | 0
神奈川県 | 14402 |  | 清川村 |  | 清川クリーンセンター | 0 | 0 | 0 |  | 可燃ごみ |  | 焼却 |  | ストーカ式（可動） | バッチ運転 | 10 | 2 | 1986 | 無し | [9 empty] | 0 |  |  |  |  | 東京電力（株） |  | 無し | 無し | 直営 | 休止 | 無し |  | 100 | 40.5 | 2 | 2.3 | 21 | 4.4 | 29.8 | 182.5 | 100 | 52.8 | 41.2 | 6 | 6433 | 7773 | 無し |  | 0 | 0
神奈川県 | 14815 |  | 秦野市伊勢原市環境衛生組合 |  | 秦野市伊勢原市環境衛生組合伊勢原清掃工場 | 46954 | 286 |  | 搬出量 | 可燃ごみ |  | 焼却 |  | ストーカ式（可動） | 全連続運転 | 180 | 2 | 1976 | 場内温水 | [9 empty] | 0 |  |  |  |  | 東京電力株式会社 |  | 無し | 薬剤処理 | 一部委託 |  | 無し |  | 100 | 51.3 | 23.9 | 9.4 | 12.1 | 0.3 | 3 | 172.3 | 100 | 46.5 | 49.5 | 4 | 8148 | 9478 | 無し |  | 0 | 0
神奈川県 | 14815 |  | 秦野市伊勢原市環境衛生組合 |  | 秦野市伊勢原市環境衛生組合伊勢原清掃工場 | 19322 | 117 |  | 搬出量 | 可燃ごみ,粗大ごみ |  | 焼却 |  | ストーカ式（可動） | 全連続運転 | 90 | 1 | 1985 | 場内温水 | [9 empty] | 0 |  |  |  |  | 東京電力株式会社 |  | 無し | 薬剤処理 | 委託 |  | 無し |  | 100 | 51.3 | 23.9 | 9.4 | 12.1 | 0.3 | 3 | 172.3 | 100 | 46.5 | 49.5 | 4 | 8148 | 9478 | 無し |  | 0 | 0
神奈川県 | 14818 |  | 高座清掃施設組合 |  | 高座清掃施設組合ごみ処理施設 | 46421 | 4868 | 0 | 搬出量 | 可燃ごみ,ごみ処理残渣,し尿処理残渣 |  | 焼却 |  | 流動床式 | 全連続運転 | 200 | 1 | 1992 | 場内温水,発電（場内利用）,場外温水,場外蒸気 | 27088320 | 19494720 | 12592090 | 12592090 | 800 | 5 | 4565 | 0 | 0 | 0 |  |  |  |  | 東京電力(株) |  | 無し | セメント固化 | 直営 |  | 有り | 99.95 | 100 | 34.3 | 22.8 | 26.7 | 11.8 | 1.3 | 3.1 | 200.8 | 100 | 54.7 | 40.1 | 5.2 | 6180 | 7125 | 無し |  | 0 | 0
神奈川県 | 14818 |  | 高座清掃施設組合 |  | 高座清掃施設組合ごみ処理施設 | 24448 | 2608 |  | 搬出量 | 可燃ごみ,ごみ処理残渣,し尿処理残渣 |  | 焼却 |  | 流動床式 | 全連続運転 | 150 | 1 | 1984 | 場内温水,発電（場内利用）,場外温水,場外蒸気 | 27088320 | 19494720 | 9506490 | 9506490 | 800 | 5 | 2545 | 0 | 0 | 0 |  |  |  |  | 東京電力(株) |  | 無し | セメント固化 | 直営 |  | 無し |  | 100 | 34.3 | 22.8 | 26.7 | 11.8 | 1.3 | 3.1 | 200.8 | 100 | 54.7 | 40.1 | 5.2 | 6180 | 7125 | 無し |  | 0 | 0
神奈川県 | 14827 |  | 湯河原町真鶴町衛生組合 |  | 湯河原町真鶴町衛生組合湯河原美化センター | 15933 |  |  |  | 可燃ごみ,粗大ごみ |  | 焼却 |  | ストーカ式（可動） | 准連続運転 | 70 | 2 | 1997 | 場内温水 | 5644800 | [8 empty] | 0 |  |  |  |  | 東京電力㈱ |  | 無し | 薬剤処理 | 委託 |  | 有り | 98.49 | 100 | 47.4 | 15.5 | 8.7 | 23.3 | 0.3 | 4.8 | 158.8 | 100 | 57.3 | 39 | 3.7 | 5910 | 7055 | 無し |  | 0 | 0
神奈川県 | 14829 |  | 足柄東部清掃組合 |  | 大井美化センター | 10077 | 218 |  | 生産量 | 可燃ごみ,粗大ごみ,ごみ処理残渣 |  | 焼却 |  | 流動床式 | 准連続運転 | 50 | 1 | 1984 | 場内温水 | [9 empty] | 0 |  |  |  |  | 東京電力㈱ |  | 無し | 薬剤処理 | 直営 |  | 無し |  | 100 | 51 | 22.1 | 3.7 | 16.9 | 5.9 | 0.4 | 195 | 100 | 47.4 | 7.2 | 45.4 | 7355 | 8035 | 無し |  | 0 | 0
神奈川県 | 14837 |  | 足柄西部清掃組合 |  | 足柄西部環境センター | 6903 | 20 |  | 搬出量 | 可燃ごみ,ごみ処理残渣 |  | 焼却 |  | 流動床式 | 准連続運転 | 50 | 2 | 1995 | 場内温水 | 1794000 |  | 1076000 | [6 empty] | 0 |  |  |  |  | 東京電力 |  | 無し | 薬剤処理,その他 | 委託 |  | 無し |  | 100 | 47.7 | 23.2 | 11.2 | 13.8 | 1.6 | 2.5 | 226.4 | 100 | 48.1 | 4.6 | 47.3 | 7710 | 6620 | 無し |  | 0 | 0

## 粗大
粗大ごみ処理施設
都道府県名 | 地方公共団体 コード | 施設コード | 地方公共団体名 | 施設設置者（法人にあっては法人名） | 施設名 | 年間処理量 | 資源回収量 |  | 処理対象廃棄物 |  | 処理方式 | 処理能力 | 使用開始年度 | 運転管理体制 | 施設の改廃 | 契約電力会社名 | 産業廃棄物の搬入の有無 | 一般廃棄物の割合 | リユース・リペア機能の有無 | リユース・リペアする場所の面積 | リユース・リペアの対象品目 | [28 empty] | リユース・リペアの内容
[8 empty] | 資源化物の区分 | [12 empty] | 合計 |  | 家具 |  |  | 自転車 |  |  | 衣類 |  |  | 書籍 |  |  | 家電 |  |  | 傘 |  |  | 食器 |  |  | おもちゃ |  |  | その他
[10 empty] | その他（具体的） | [10 empty] | 重量 | 個数 | 対象 | 重量 | 個数 | 対象 | 重量 | 個数 | 対象 | 重量 | 個数 | 対象 | 重量 | 個数 | 対象 | 重量 | 個数 | 対象 | 重量 | 個数 | 対象 | 重量 | 個数 | 対象 | 重量 | 個数 | 対象 | 重量 | 個数
[6 empty] | (t/年度) | (t/年度) |  |  |  |  | (t/日) | [5 empty] | （％） |  | （㎡） | （t/年度） | （個・台等） |  | （t/年度） | （個・台等） |  | （t/年度） | （個・台等） |  | （t/年度） | （個・台等） |  | （t/年度） | （個・台等） |  | （t/年度） | （個・台等） |  | （t/年度） | （個・台等） |  | （t/年度） | （個・台等） |  | （t/年度） | （個・台等） |  | （t/年度） | （個・台等）
神奈川県 | 14100 |  | 横浜市 |  | 鶴見資源化センター | 2204 |  |  | 粗大ごみ,可燃ごみ |  | 破砕 | 150 | 1995 | 委託 |  | 資源循環局鶴見工場から受電 | 無し |  | 無し |  | 0 | 0
神奈川県 | 14100 |  | 横浜市 |  | 資源循環局保土ケ谷工場 |  |  |  | 粗大ごみ,可燃ごみ |  | 破砕 | 37.5 | 1980 |  | 休止 |  | 無し |  | 無し |  | 0 | 0
神奈川県 | 14100 |  | 横浜市 |  | 資源循環局都筑工場 | 3794 |  |  | 粗大ごみ,可燃ごみ |  | 破砕 | 37.5 | 1984 | 直営 |  | 資源循環局都築工場から受電 | 無し |  | 無し |  | 0 | 0
神奈川県 | 14100 |  | 横浜市 |  | 資源循環局旭工場 | 5054 |  |  | 粗大ごみ,可燃ごみ |  | 破砕 | 37.5 | 1999 | 直営 |  | 資源循環局旭工場から受電 | 無し |  | 無し |  | 0 | 0
神奈川県 | 14130 |  | 川崎市 |  | 浮島処理センター粗大ごみ処理施設 | 4282 | 1452 | 搬出量 | 粗大ごみ,資源ごみ |  | 併用 | 50 | 1995 | 委託 |  | 株式会社 エネット | 無し |  | 無し |  | 0 | 0
神奈川県 | 14130 |  | 川崎市 |  | 橘処理センター粗大ごみ処理施設 | 7680 | 2550 | 搬出量 | 粗大ごみ,資源ごみ |  | 併用 | 50 | 1988 | 委託 |  | 株式会社 エネット | 無し |  | 無し |  | 0 | 0
神奈川県 | 14150 |  | 相模原市 |  | 相模原市北清掃工場粗大ごみ処理施設 | 7627 | 1617 | 搬出量 | 粗大ごみ |  | 併用 | 85 | 1991 | 直営 |  | 東京電力㈱ | 無し |  | 無し |  | 0 | 0
神奈川県 | 14201 |  | 横須賀市 |  | 横須賀市南処理工場 | 3285 | 205 | 搬出量 | 粗大ごみ |  | 破砕 | 60 | 1983 | 直営 |  | 東京電力㈱ | 無し |  | 無し |  | 0 | 0
神奈川県 | 14203 |  | 平塚市 |  | 平塚市粗大ごみ破砕処理場 | 6435 | 938 | 搬出量 | 粗大ごみ,不燃ごみ |  | 併用 | 55 | 1989 | 委託 |  | 東京電力 | 無し |  | 無し |  | 0 | 0
神奈川県 | 14204 |  | 鎌倉市 |  | 鎌倉市今泉クリーンセンター | 11 | 0 | 搬出量 | 粗大ごみ |  | 破砕 | 50 | 1973 | 直営 |  | 東京電力株式会社 | 無し |  | 無し |  | 0 | 0
神奈川県 | 14204 |  | 鎌倉市 |  | 鎌倉市名越クリーンセンター | 29 | 0 | 搬出量 | 粗大ごみ |  | 破砕 | 50 | 1981 | 直営 |  | 東京電力株式会社 | 無し |  | 無し |  | 0 | 0
神奈川県 | 14204 |  | 鎌倉市 |  | 鎌倉市今泉クリーンセンター | 86 | 86 | 搬出量 | 粗大ごみ |  | 圧縮 | 10 | 1973 | 直営 |  | 東京電力株式会社 | 無し |  | 無し |  | 0 | 0
神奈川県 | 14204 |  | 鎌倉市 |  | 鎌倉市名越クリーンセンター | 68 | 68 | 搬出量 | 粗大ごみ |  | 圧縮 | 10 | 1982 | 直営 |  | 東京電力株式会社 | 無し |  | 無し |  | 0 | 0
神奈川県 | 14205 |  | 藤沢市 |  | 藤沢市桐原環境事業所 | 12526 | 1344 | 搬出量 | 粗大ごみ,不燃ごみ |  | 併用 | 90 | 1978 | 直営 |  | 東京電力株式会社 | 有り | 99.949 | 無し |  | 0 | 0
神奈川県 | 14206 |  | 小田原市 |  | 小田原市可燃性粗大ごみ破砕施設 | 155 |  |  | 粗大ごみ,可燃ごみ |  | 破砕 | 30 | 1979 | 直営 |  | 東京電力 | 無し |  | 無し |  | 0 | 0
神奈川県 | 14206 |  | 小田原市 |  | 小田原市リサイクルセンター（不燃性粗大ごみ処理施設） | 3777 | 2893 | 搬出量 | 粗大ごみ,不燃ごみ |  | 破砕 | 30 | 1997 | 委託 |  | 東京電力 | 無し |  | 無し |  | 0 | 0
神奈川県 | 14207 |  | 茅ヶ崎市 |  | 茅ヶ崎市粗大ごみ処理施設 | 7400 | 1280 | 搬出量 | 粗大ごみ,不燃ごみ |  | 破砕 | 50 | 1977 | 直営 |  | 東京電力株式会社 | 無し |  | 有り | 68 | 0 | 385 | ○ |  | 385 | [24 empty] | 修理,展示,譲渡
神奈川県 | 14208 |  | 逗子市 |  | 逗子市清掃センターじん芥処理場 | 1550 | 317 | 搬出量 | 粗大ごみ,不燃ごみ |  | 併用 | 30 | 1979 | 直営 |  | 東京電力株式会社 | 無し |  | 無し |  | 0 | 0
神奈川県 | 14212 |  | 厚木市 |  | 厚木市環境センター | 3189 | 1116 | 搬出量 | 粗大ごみ,不燃ごみ |  | 破砕 | 50 | 1987 | 直営 |  | 東京電力株式会社 | 無し |  | 無し |  | 0 | 0
神奈川県 | 14213 |  | 大和市 |  | 大和市環境管理センター | 2622 | 1013 | 搬出量 | 粗大ごみ,不燃ごみ |  | 併用 | 80 | 1993 | 一部委託 |  | 東京電力㈱ | 無し |  | 無し |  | 0 | 0
神奈川県 | 14217 |  | 南足柄市 |  | 南足柄市清掃工場 | 271 |  |  | 粗大ごみ,可燃ごみ |  | 破砕 | 10 | 1982 | 直営 |  |  | 無し |  | 無し |  | 0 | 0
神奈川県 | 14301 |  | 葉山町 |  | 葉山町クリ－ンセンタ－(不燃物処理施設) | 873 | 162 | 搬出量 | 粗大ごみ,資源ごみ |  | 併用 | 10 | 1978 | 直営 |  | 東京電力 | 無し |  | 無し |  | 0 | 0
神奈川県 | 14382 |  | 箱根町 |  | 箱根町環境センター清掃第1清掃プラント粗大ごみ処理施設 | 1514 |  |  | 粗大ごみ,不燃ごみ,可燃ごみ,資源ごみ |  | 破砕 | 30 | 1993 | 一部委託 |  | 東京電力 | 無し |  | 無し |  | 0 | 0
神奈川県 | 14401 |  | 愛川町 |  | 愛川町美化プラント | 1490 | 403 |  | 粗大ごみ,不燃ごみ,資源ごみ |  | 併用 | 15 | 1990 | 委託 |  | 東京電力㈱ | 無し |  | 無し |  | 0 | 0
神奈川県 | 14815 |  | 秦野市伊勢原市環境衛生組合 |  | 秦野市伊勢原市環境衛生組合伊勢原清掃工場 | 2718 | 1157 | 搬出量 | 粗大ごみ,不燃ごみ |  | 併用 | 30 | 1979 | 委託 |  | 東京電力株式会社 | 無し |  | 無し |  | 0 | 0
神奈川県 | 14815 |  | 秦野市伊勢原市環境衛生組合 |  | 秦野市伊勢原市環境衛生組合伊勢原清掃工場 |  |  |  | 粗大ごみ |  | 破砕 | 50 | 1976 | 直営 | 休止 |  | 無し |  | 無し |  | 0 | 0
神奈川県 | 14815 |  | 秦野市伊勢原市環境衛生組合 |  | 秦野市伊勢原市環境衛生組合伊勢原清掃工場 | 40 | 40 | 搬出量 | 粗大ごみ,不燃ごみ |  | 圧縮 | 12 | 1972 | 委託 |  | 東京電力株式会社 | 無し |  | 無し |  | 0 | 0
神奈川県 | 14815 |  | 秦野市伊勢原市環境衛生組合 |  | 秦野市伊勢原市環境衛生組合伊勢原清掃工場 | 987 |  |  | 粗大ごみ |  | 破砕 | 15 | 1985 | 委託 |  | 東京電力株式会社 | 無し |  | 無し |  | 0 | 0
神奈川県 | 14818 |  | 高座清掃施設組合 |  | 高座清掃施設組合粗大ごみ処理施設 | 2694 | 1172 | 搬出量 | 粗大ごみ,不燃ごみ |  | 併用 | 50 | 1974 | 一部委託 |  | 東京電力(株) | 無し |  | 無し |  | 0 | 0
神奈川県 | 14827 |  | 湯河原町真鶴町衛生組合 |  | 湯河原町真鶴町衛生組合粗大ごみ処理施設 | 1036 | 446 |  | 粗大ごみ,不燃ごみ,資源ごみ |  | 併用 | 24 | 1990 | 一部委託 |  | 東京電力㈱ | 無し |  | 無し |  | 0 | 0
神奈川県 | 14829 |  | 足柄東部清掃組合 |  | 中井美化センター | 693 | 446 | 回収量 | 粗大ごみ,不燃ごみ,資源ごみ |  | 併用 | 20 | 1984 | 委託 |  | 東京電力㈱ | 無し |  | 無し |  | 0 | 0
神奈川県 | 14837 |  | 足柄西部清掃組合 |  | 足柄西部環境センター | 386 | 222 | 搬出量 | 粗大ごみ,不燃ごみ,資源ごみ |  | 併用 | 8 | 1995 | 委託 |  | 東京電力 | 無し |  | 無し |  | 0 | 0
神奈川県 | 14837 |  | 足柄西部清掃組合 |  | 足柄西部環境センター（切断式破砕設備） | 36 |  |  | 粗大ごみ |  | 破砕 | 5 | 1995 | 委託 |  | 東京電力 | 無し |  | 無し |  | 0 | 0

## 資源化
資源化等を行う施設
都道府県名 | 地方公共団体 コード | 施設コード | 地方公共団体名 | 施設設置者（法人にあっては法人名） | 施設名 | 年間処理量 | 資源回収量 |  |  | 搬出量 |  | 在庫量 |  | 施設区分 | 処理対象廃棄物 |  | 処理内容 |  | 処理能力 | 使用開始年度 | 運転管理体制 | 施設の改廃 | 契約電力会社名 | 産業廃棄物の搬入の有無 | 一般廃棄物の割合 | リユース・リペア機能の有無 | リユース・リペアする場所の面積 | リユース・リペアの対象品目 | [28 empty] | リユース・リペアの内容
[9 empty] | 搬出量・在庫量の別（民間） | [18 empty] | 合計 |  | 家具 |  |  | 自転車 |  |  | 衣類 |  |  | 書籍 |  |  | 家電 |  |  | 傘 |  |  | 食器 |  |  | おもちゃ |  |  | その他
[16 empty] | その他（具体的） |  | その他（具体的） | [9 empty] | 重量 | 個数 | 対象 | 重量 | 個数 | 対象 | 重量 | 個数 | 対象 | 重量 | 個数 | 対象 | 重量 | 個数 | 対象 | 重量 | 個数 | 対象 | 重量 | 個数 | 対象 | 重量 | 個数 | 対象 | 重量 | 個数 | 対象 | 重量 | 個数
[6 empty] | (t/年度) | (t/年度) | (㎥/年度) |  | (t/年度) | (㎥/年度) | (t/年度) | (㎥/年度) | [5 empty] | (t/日) | [5 empty] | （％） |  | （㎡） | （t/年度） | （個・台等） |  | （t/年度） | （個・台等） |  | （t/年度） | （個・台等） |  | （t/年度） | （個・台等） |  | （t/年度） | （個・台等） |  | （t/年度） | （個・台等） |  | （t/年度） | （個・台等） |  | （t/年度） | （個・台等） |  | （t/年度） | （個・台等） |  | （t/年度） | （個・台等）
神奈川県 | 14100 |  | 横浜市 |  | 戸塚資源選別センター | 12141 | 10769 |  |  | 10769 |  |  |  | ストックヤード | 金属類,ガラス類,ペットボトル |  | 選別,圧縮・梱包 |  | 60 | 1995 | 委託 |  | 東京電力 | 無し |  | 無し |  | 0 | 0
神奈川県 | 14100 |  | 横浜市 |  | 緑資源選別センター（Ｂ棟） | 10928 | 9693 |  |  | 9693 |  |  |  | リサイクルセンター（補助金） | 金属類,ガラス類,ペットボトル |  | 選別,圧縮・梱包 |  | 35 | 1998 | 委託 |  | 東京電力 | 無し |  | 無し |  | 0 | 0
神奈川県 | 14100 |  | 横浜市 |  | 緑資源選別センター（Ａ棟） | 7805 | 6923 |  |  | 6923 |  |  |  | リサイクルセンター（補助金） | 金属類,ガラス類,ペットボトル |  | 選別,圧縮・梱包 |  | 25 | 1993 | 委託 |  | 東京電力 | 無し |  | 無し |  | 0 | 0
神奈川県 | 14100 |  | 横浜市 |  | 金沢資源選別センター | 12749 | 11308 |  |  | 11308 |  |  |  | リサイクルプラザ | 金属類,ガラス類,ペットボトル |  | 選別,圧縮・梱包 |  | 30 | 2002 | 委託 |  | 資源循環局金沢工場から受電 | 無し |  | 無し |  | 0 | 0
神奈川県 | 14100 |  | 横浜市 |  | 鶴見資源化センター | 13106 | 11625 |  |  | 11625 |  |  |  | ストックヤード | 金属類,ガラス類,ペットボトル |  | 選別,圧縮・梱包 |  | 50 | 1995 | 委託 |  | 資源循環局鶴見工場から受電 | 無し |  | 無し |  | 0 | 0
神奈川県 | 14130 |  | 川崎市 |  | 南部リサイクルセンター | 9399 | 7428 |  |  | 7428 |  |  |  | 容器包装リサイクル推進施設 | 金属類,ガラス類,ペットボトル |  | 選別,圧縮・梱包,その他 |  | 80 | 1998 | 委託 |  | 東京電力 株式会社 | 無し |  | 無し |  | 0 | 0
神奈川県 | 14130 |  | 川崎市 |  | 堤根処理センター空き缶・ペットボトル処理施設 | 1700 | 1172 |  |  | 1172 |  |  |  | 容器包装リサイクル推進施設 | 金属類,ペットボトル |  | 選別,圧縮・梱包 |  | 16.5 | 1992 | 委託 |  | 東京電力 株式会社 | 無し |  | 無し |  | 0 | 0
神奈川県 | 14130 |  | 川崎市 |  | 堤根処理センター空き瓶処理施設 | 5851 | 5330 |  |  | 5330 |  |  |  | 容器包装リサイクル推進施設 | ガラス類 |  | 選別 |  | 20 | 1996 | 委託 |  | 東京電力 | 無し |  | 無し |  | 0 | 0
神奈川県 | 14130 |  | 川崎市 |  | 浮島処理センター資源化処理施設 | 14540 | 14184 |  |  | 14184 |  |  |  | 容器包装リサイクル推進施設 | 紙類,プラスチック |  | 選別,圧縮・梱包 |  | 125 | 2010 | 委託 |  | 株式会社 エネット | 無し |  | 無し |  | 0 | 0
神奈川県 | 14201 |  | 横須賀市 |  | 横須賀市リサイクルプラザ | 21678 | 21210 |  |  | 21210 |  |  |  | リサイクルプラザ | 紙類,金属類,ガラス類,ペットボトル,プラスチック |  | 選別,圧縮・梱包 |  | 220 | 2001 | 委託 |  | 東京電力㈱ | 無し |  | 有り | 393 | 2 | 0 | ○ | 2 | [25 empty] | 修理,展示,販売,譲渡
神奈川県 | 14203 |  | 平塚市 |  | 平塚市リサイクルプラザ | 6750 | 6750 |  |  | 6750 |  |  |  | リサイクルプラザ | 金属類,ガラス類,ペットボトル,プラスチック |  | 選別,圧縮・梱包 |  | 44.6 | 2004 | 委託 |  | 東京電力 | 無し |  | 有り | 119 | 12 | 312 | ○ | 12 | 312 | [24 empty] | 修理,販売
神奈川県 | 14204 |  | 鎌倉市 |  | 鎌倉市笛田リサイクルセンター | 4638 | 4638 |  |  | 4638 |  |  |  | リサイクルセンター（補助金） | 紙類,金属類,ガラス類 |  | 選別,圧縮・梱包 |  | 40 | 1997 | 一部委託 |  | 東京電力株式会社 | 無し |  | 無し |  | 0 | 0
神奈川県 | 14205 |  | 藤沢市 |  | 藤沢市資源化施設（カン） | 1341 | 1341 |  |  | 1341 |  |  |  | その他 | 金属類 |  | 選別 |  | 12 | 1992 | 委託 |  | 東京電力株式会社 | 無し |  | 無し |  | 0 | 0
神奈川県 | 14205 |  | 藤沢市 |  | 藤沢市資源化施設（ビン） | 3079 | 3079 |  |  | 3079 |  |  |  | その他 | ガラス類 |  | 選別 |  | 18 | 1992 | 委託 |  | 東京電力株式会社 | 無し |  | 無し |  | 0 | 0
神奈川県 | 14205 |  | 藤沢市 |  | 藤沢市ペットボトル中間処理施設 | 1159 | 1159 |  |  | 1159 |  |  |  | その他 | ペットボトル |  | 圧縮・梱包 |  | 4 | 1998 | 委託 |  | 東京電力株式会社 | 無し |  | 無し |  | 0 | 0
神奈川県 | 14205 |  | 藤沢市 |  | 藤沢市リサイクルセンター | 0 | 0 | 0 |  | 0 | 0 | 0 | 0 | リサイクルセンター（交付金） | 紙類,金属類,ガラス類,ペットボトル,プラスチック,布類,不燃ごみ,粗大ごみ,その他 |  | 選別,圧縮・梱包 |  | 132 | 2013 | 一部委託 | 新設（建設中） | 東京電力株式会社 | 有り | 0 | 無し |  | 0 | 0
神奈川県 | 14206 |  | 小田原市 |  | 小田原市リサイクルセンター（びん・缶選別施設） | 4646 | 4516 |  |  | 4516 |  |  |  | 容器包装リサイクル推進施設 | 金属類,ガラス類 |  | 選別,圧縮・梱包 |  | 21.4 | 1996 | 委託 |  | 東京電力 | 無し |  | 無し |  | 0 | 0
神奈川県 | 14207 |  | 茅ヶ崎市 |  | 茅ヶ崎市資源物選別処理施設 | 3996 | 3267 | [6 empty] | その他 | 金属類,ガラス類,ペットボトル |  | 選別,圧縮・梱包 |  | 18 | 1993 | 委託 |  | 東京電力株式会社 | 無し |  | 無し |  | 0 | 0
神奈川県 | 14208 |  | 逗子市 |  | 廃棄物再生利用施設（ペットボトルストックヤード施設） | 209 | 176 |  |  | 176 |  |  |  | ストックヤード | ペットボトル |  | 選別,圧縮・梱包 |  | 1.25 | 1999 | 一部委託 |  | 東京電力株式会社 | 無し |  | 無し |  | 0 | 0
神奈川県 | 14208 |  | 逗子市 |  | 廃棄物再生利用施設（あき缶・あきびん選別処理施設） | 851 | 540 |  |  | 540 |  |  |  | その他 | 金属類,ガラス類 |  | 選別,圧縮・梱包 |  | 5 | 1994 | 一部委託 |  | 東京電力株式会社 | 無し |  | 無し |  | 0 | 0
神奈川県 | 14208 |  | 逗子市 |  | 廃棄物再生利用施設（容器包装プラスチック選別施設） | 809 | 653 |  |  | 653 |  |  |  | その他 | プラスチック |  | 選別,圧縮・梱包 |  | 6.7 | 2004 | 直営 |  | 東京電力株式会社 | 無し |  | 無し |  | 0 | 0
神奈川県 | 14208 |  | 逗子市 |  | 廃棄物再生利用施設（植木剪定枝資源化処理施設） | 478 | 478 |  |  | 478 |  |  |  | その他 | 剪定枝 |  | ごみ堆肥化,その他 |  | 3.75 | 2010 | 直営 |  | 東京電力株式会社 | 無し |  | 無し |  | 0 | 0
神奈川県 | 14212 |  | 厚木市 |  | 厚木市不燃物処理・資源化施設 | 0 | 0 | [6 empty] | リサイクルセンター（補助金） | 不燃ごみ,その他 |  | 選別 |  | 22 | 1997 | 委託 | 休止 | 東京電力株式会社 | 無し |  | 無し |  | 0 | 0
神奈川県 | 14212 |  | 厚木市 |  | 厚木市資源化センター | 3204 | 764 |  |  | 764 |  |  |  | リサイクルセンター（補助金） | 金属類,ガラス類,ペットボトル |  | 選別,圧縮・梱包 |  | 29 | 2000 | 委託 |  | 東京電力株式会社 | 無し |  | 無し |  | 0 | 0
神奈川県 | 14215 |  | 海老名市 |  | 海老名市資源化センター | 3280 | 3280 |  |  | 3280 |  |  |  | ストックヤード | 金属類,ガラス類,その他資源ごみ,ペットボトル,プラスチック |  | 選別,圧縮・梱包 |  | 12.3 | 2001 | 委託 |  | 東京電力㈱ | 有り | 99.9 | 無し |  | 0 | 0
神奈川県 | 14216 |  | 座間市 |  | 座間市資源リサイクルセンター | 2203 | 1494 |  |  | 1494 |  |  |  | ストックヤード | 金属類,ガラス類,その他資源ごみ |  | 選別,圧縮・梱包 |  | 12.9 | 1992 | 委託 |  |  | 無し |  | 無し |  | 0 | 0
神奈川県 | 14341 |  | 大磯町 |  | 大磯町美化センター不燃物処理資源化施設 | 812 | 252 |  |  | 252 |  |  |  | その他 | 金属類,ガラス類,不燃ごみ |  | 選別,圧縮・梱包,その他 |  | 6 | 1990 | 直営 |  | 東京電力㈱ | 無し |  | 無し |  | 0 | 0
神奈川県 | 14827 |  | 湯河原町真鶴町衛生組合 |  | 湯河原町真鶴町衛生組合選別処理施設 | 554 | 389 |  |  | 389 |  |  |  | その他 | ガラス類,ペットボトル,不燃ごみ |  | 選別,圧縮・梱包 |  | 6.3 | 2001 | 委託 |  | 東京電力㈱ | 無し |  | 無し |  | 0 | 0

## 燃料化
ごみ燃料化施設
都道府県名 | 地方公共団体コード | 施設コード | 地方公共団体名 | 施設設置者（法人にあっては法人名） | 施設名 | 年間処理量 |  | 生成物保管量 |  | 生成物生産量 |  | 生成物搬出量 |  | 燃料化量（民間） |  |  | 処理対象廃棄物 |  | 施設の種類 | 燃料供給先の確保状況 | 処理能力 | 使用開始年度 | 運転管理体制 | 施設の改廃 | 発電能力 |  |  |  | 余剰電力利用（売電） | [5 empty] | 契約電力会社名 |  | 産業廃棄物の搬入の有無 | 一般廃棄物の割合 | 分析対象 | ごみ組成分析結果 | [6 empty] | 単位容積重量 | 三成分 |  |  |  | 低位発熱量
[25 empty] | 発電能力 | 発電効率（実績値） | 総発電量（実績値） | うち外部供給量（実績値） | 売電量 | 売電収入 | 売電価格（夏） |  | 売電価格（冬） |  | （受電） | （売電） |  |  |  | 合計 | 紙・布類 | ビニール、合成樹脂、ゴム、皮革類 | 木、竹、わら類 | ちゅう芥類 | 不燃物類 | その他 |  | 合計 | 水分 | 可燃分 | 灰分 | (計算値) | (実測値)
[16 empty] | 生産量・排出量の別 |  | その他（具体的） | [12 empty] | 昼 | 夜 | 昼 | 夜
[6 empty] | (t/年度) | (㎥/年) | (t/年度) | (㎥/年度) | (t/年度) | (㎥/年度) | (t/年度) | (㎥/年度) | (t/年度) | (㎥/年度) | [5 empty] | (t/日) |  |  |  | (kW) | (％) | (MWh) | (MWh) | （MWｈ/年） MWｈ/年 | （MWｈ/年） MWｈ/年 | 円/kWh 円/kWh | 円/kWh 円/kWh | 円/kWh 円/kWh | 円/kWh 円/kWh |  |  |  | （％） |  | （％） | （％） | （％） | （％） | （％） | （％） | （％） | (kg/㎥) | （％） | （％） | （％） | （％） | （kJ/kg） | （kJ/kg）

## その他
その他の施設[ごみの中間処理施設]
都道府県名 | 地方公共団体 コード | 施設コード | 地方公共団体名 | 施設設置者（法人にあっては法人名） | 施設名 | 年間処理量 | 処理対象廃棄物 |  | 処理内容 |  | 処理能力 | 使用開始年度 | 運転管理体制 | 施設の改廃 | 契約電力会社名 | 産業廃棄物の搬入の有無 | 一般廃棄物の割合
[8 empty] | その他（具体的） |  | その他（具体的）
[6 empty] | (t/年度) |  |  |  |  | (t/日) | [5 empty] | （％）
神奈川県 | 14201 |  | 横須賀市 |  | 不燃ごみ減容固化施設 | 6506 | 不燃ごみ |  | 圧縮・梱包 |  | 150 | 1995 | 直営 |  | 東京電力㈱ | 無し

## 保管
保管施設
都道府県名 | 地方公共団体コード | 施設コード | 地方公共団体名 | 施設名 | 年間保管量 | 施設区分 | 保管対象廃棄物 | 保管分類数 | 屋内面積 | 屋外面積 | 使用開始年度 | 運転管理体制 | 施設の改廃 |  | 産業廃棄物の搬入の有無 | 一般廃棄物の割合
契約電力会社名
[5 empty] | (t/年度) |  |  |  | (m2) | (m2) | [5 empty] | （％）
神奈川県 | 14100 |  | 横浜市 | 横浜市緑資源選別センター | 5888 | その他 | ガラス類,ペットボトル,プラスチック | 3 | 270 | 0 | 1993 | 委託 |  | 東京電力 | 無し
神奈川県 | 14100 |  | 横浜市 | 横浜市戸塚資源選別センター | 3473 | ストックヤード | ガラス類,ペットボトル | 2 | 276 | 0 | 1995 | 委託 |  | 東京電力 | 無し
神奈川県 | 14100 |  | 横浜市 | 横浜市鶴見資源化センター | 4872 | ストックヤード | ガラス類,ペットボトル | 2 | 378 | 0 | 1995 | 委託 |  | 資源循環局鶴見工場から受電 | 無し
神奈川県 | 14100 |  | 横浜市 | 横浜市金沢資源選別センター | 3697 | その他 | ガラス類,ペットボトル | 2 | 250 | 0 | 2002 | 委託 |  | 資源循環局金沢工場から受電 | 無し
神奈川県 | 14130 |  | 川崎市 | 南部リサイクルセンター | 9399 | 容器包装リサイクル推進施設 | 金属類,ガラス類,ペットボトル | 3 | 2910 | 5667 | 1998 | 委託 |  | 東京電力 株式会社 | 無し
神奈川県 | 14130 |  | 川崎市 | 堤根処理センター空き瓶処理施設 | 5851 | 容器包装リサイクル推進施設 | ガラス類 | 1 | 83 | 0 | 1996 | 委託 |  | 東京電力 株式会社 | 無し
神奈川県 | 14130 |  | 川崎市 | 堤根処理センター空き缶・ペットボトル処理施設 | 1700 | 容器包装リサイクル推進施設 | 金属類,ペットボトル | 2 | 100 | 187 | 1992 | 委託 |  | 東京電力 株式会社 | 無し
神奈川県 | 14130 |  | 川崎市 | 橘処理センター資源物ストックヤード | 6798 | ストックヤード | 金属類,ペットボトル | 2 | 350 | 0 | 2006 | 委託 |  | 株式会社 エネット | 無し
神奈川県 | 14130 |  | 川崎市 | 王禅寺処理センター資源物ストックヤード | 3197 | ストックヤード | ガラス類 | 1 | 227 | 0 | 2007 | 委託 |  | 東京電力 株式会社 | 無し
神奈川県 | 14130 |  | 川崎市 | 浮島処理センター資源化処理施設 | 14540 | 容器包装リサイクル推進施設 | 紙類,プラスチック | 2 | 4174 | 0 | 2011 | 委託 |  | 株式会社 エネット | 無し
神奈川県 | 14204 |  | 鎌倉市 | 鎌倉市笛田リサイクルセンター | 4638 | ストックヤード | 紙類,金属類,ガラス類 | 7 | 33 | 0 | 1997 | 一部委託 |  | 東京電力株式会社 | 無し
神奈川県 | 14206 |  | 小田原市 | 小田原市リサイクルセンター | 4516 | ストックヤード | 金属類,ガラス類 | 5 | 990 | 241 | 1997 | 委託 |  | 東京電力 | 無し
神奈川県 | 14210 |  | 三浦市 | プラスチック製容器包装ストックヤード | 917 | ストックヤード | プラスチック | 1 | 188 | 0 | 2003 | 直営 |  | 東京電力 | 無し
神奈川県 | 14212 |  | 厚木市 | 厚木市資源化センター | 3204 | ストックヤード | 金属類,ガラス類,ペットボトル | 7 | 135 | 0 | 2000 | 委託 |  | 東京電力株式会社 | 無し
神奈川県 | 14215 |  | 海老名市 | 海老名市資源化センター | 3225 | 容器包装リサイクル推進施設 | 金属類,ガラス類,その他資源ごみ,ペットボトル,プラスチック | 10 | 99 | 860 | 2001 | 委託 |  | 東京電力㈱ | 無し
神奈川県 | 14217 |  | 南足柄市 | 南足柄市ビン・ガラス保管施設 | 338 | ストックヤード | ガラス類 | 3 | 0 | 50 | 1988 | 委託 |  | 東京電力 | 無し
神奈川県 | 14301 |  | 葉山町 | 葉山町クリ－ンセンタ－ | 110 | ストックヤード | ガラス類 | 1 | 0 | 35 | 1997 | 直営 |  | 東京電力 | 無し
神奈川県 | 14301 |  | 葉山町 | 葉山町クリ－ンセンタ－ | 267 | ストックヤード | プラスチック | 1 | 0 | 109 | 2006 | 直営 |  | 東京電力 | 無し
神奈川県 | 14321 |  | 寒川町 | 寒川町美化センター | 674 | ストックヤード | プラスチック | 1 | 0 | 118 | 2007 | 直営 |  | 東京電力(株) | 無し
神奈川県 | 14341 |  | 大磯町 | 大磯町ごみ処理施設 | 185 | ストックヤード | ガラス類 | 3 | 31 | 0 | 1997 | 直営 |  | 東京電力㈱ | 無し
神奈川県 | 14341 |  | 大磯町 | 大磯町資源化施設 | 1283 | ストックヤード | 紙類,布類 | 5 | 62 | 0 | 1997 | 直営 |  | 東京電力㈱ | 無し
神奈川県 | 14341 |  | 大磯町 | 大磯町ごみ処理施設 | 113 | ストックヤード | 金属類 | 2 | 6 | 0 | 1997 | 直営 |  | 東京電力㈱ | 無し
神奈川県 | 14341 |  | 大磯町 | 大磯町ペットボトル仮設保管場所 | 82 | ストックヤード | ペットボトル | 1 | 0 | 52 | 1997 | 直営 |  | 東京電力㈱ | 無し
神奈川県 | 14341 |  | 大磯町 | 大磯町プラスチック仮設保管所 | 926 | ストックヤード | プラスチック | 1 | 0 | 600 | 1997 | 直営 |  | 東京電力㈱ | 無し
神奈川県 | 14341 |  | 大磯町 | 大磯町白色発泡トレー保管所 | 2 | ストックヤード | その他 | 1 | 18 | 0 | 1997 | 直営 |  | 東京電力㈱ | 無し
神奈川県 | 14829 |  | 足柄東部清掃組合 | 中井美化センター | 486 | 容器包装リサイクル推進施設 | 金属類,ガラス類 | 6 | 0 | 62 | 1997 | 委託 |  | 東京電力㈱ | 無し
神奈川県 | 14829 |  | 足柄東部清掃組合 | 大井美化センター | 119 | 容器包装リサイクル推進施設 | ペットボトル | 1 | 0 | 64 | 1997 | 直営 |  | 東京電力㈱ | 無し

## 最終
最終処分場
都道府県名 | 地方公共団体コード | 施設コード | 地方公共団体名 | 施設設置者（法人にあっては法人名） | 施設名 | 埋立容量 （覆土を含む） | 埋立量 （覆土を含まない） | 残余容量 | 処理対象廃棄物 | 埋立場所 | 埋立開始年度 | 埋立地面積 | 全体容積 | 埋立終了年度 | 遮水の方式 | 浸出水の処理 | 運転管理体制 | 処分場の現状 | 施設の改廃 | 契約電力会社名 | 産業廃棄物の搬入の有無 | 一般廃棄物の割合 | 最終処分場の構造 | 準好気性埋立構造の管理状況 |  |  | 水質管理状況 | [5 empty] | メタン回収の有無 | メタン回収をしている場合
[24 empty] | 水位管理 | 覆土施工 | ガス抜き管の計画的施工状況 | 処理前BOD濃度 | 処理後BOD濃度 | 処理前COD濃度 | 処理後COD濃度 | 処理前TN濃度 | 処理後TN濃度 |  | メタンガス回収量 | メタンガス濃度 | メタンガス発熱量 | メタンガスの利用 | 発電量
[6 empty] | (㎥/年度) | (ｔ/年度) | (㎥) |  |  |  | (m2) | (㎥) | [8 empty] | （％） |  |  |  |  | （ppm） | （ppm） | （ppm） | （ppm） | （ppm） | （ppm） |  | （㎥／年） | （％） | （kJ/㎥N） |  | （kWh/年）
神奈川県 | 14100 |  | 横浜市 |  | 神明台処分地 | 23436 | 0 |  | 焼却残渣（主灰）,不燃ごみ,焼却残渣（飛灰）,破砕ごみ・処理残渣,粗大ごみ | 平地 | 1973 | 430000 | 6809700 | 2010 | 原地盤利用,底部遮水工,鉛直遮水工,表面遮水工（キャッピング） | 凝集沈殿,生物処理（脱窒あり）,砂ろ過,消毒,活性炭処理 | 一部委託 | 埋立終了 |  | 東京電力 | 無し |  | 準好気性埋立構造 | 末端集水管は開放 | 即日覆土 | 埋立状況により計画的に延長 | 20.7 | 1.3 | 17.3 | 4.8 | 25.9 | 4.6 | 回収していない
神奈川県 | 14100 |  | 横浜市 |  | 南本牧廃棄物最終処分場 | 181705 | 200047 | 613582 | 焼却残渣（主灰）,不燃ごみ,焼却残渣（飛灰） | 海面 | 1993 | 210000 | 4270000 | 2017 | その他遮水 | 凝集沈殿,生物処理（脱窒なし）,砂ろ過,消毒,活性炭処理 | 一部委託 | 埋立中 |  | 東京電力 | 有り | 70.18 | その他埋立構造 |  |  |  | 2.6 | 1.8 | 25.8 | 7.5 | 24 | 21.9 | 回収していない
神奈川県 | 14130 |  | 川崎市 |  | 浮島廃棄物埋立処分場（１期地区） |  |  |  | 焼却残渣（主灰）,その他,焼却残渣（飛灰） | 海面 | 1978 | 253000 | 2913900 | 2000 | 鉛直遮水工 | 生物処理（脱窒あり）,砂ろ過 | 委託 | 埋立終了 |  | 東京電力 株式会社 | 無し |  | 準好気性埋立構造 | 末端集水管は水没 | 最終覆土のみ | 一部延長を行っていない | 340 | 1 | 100 | 4 | 200 | 65 | 回収していない
神奈川県 | 14130 |  | 川崎市 |  | 浮島廃棄物埋立処分場（２期地区） | 37362 | 50356 | 1768697 | 焼却残渣（主灰）,不燃ごみ,その他,焼却残渣（飛灰）,破砕ごみ・処理残渣 | 海面 | 2000 | 168600 | 2673500 | 2049 | 鉛直遮水工 | 凝集沈殿,生物処理（脱窒あり）,砂ろ過 | 一部委託 | 埋立中 |  | 東京電力 株式会社 | 有り | 95.08 | その他埋立構造 |  |  |  | 15未満 | 15未満 | 10.8 | 8 | 5.4 | 5未満 | 回収していない
神奈川県 | 14150 |  | 相模原市 |  | 相模原市一般廃棄物最終処分場 | 15012 | 23080 | 406168 | 焼却残渣（主灰）,溶融飛灰,資源ごみ,不燃ごみ,その他,焼却残渣（飛灰）,溶融スラグ,破砕ごみ・処理残渣 | 平地 | 1979 | 98380 | 1235300 | 2031 | 原地盤利用,底部遮水工,鉛直遮水工,表面遮水工（キャッピング） | 凝集沈殿,生物処理（脱窒あり）,砂ろ過,下水道放流 | 直営 | 埋立中 |  | 東京電力㈱ | 無し |  | 準好気性埋立構造 | 末端集水管は開放 | 即日覆土 | 埋立状況により計画的に延長 | 13 | ５未満 | 43 | 13 | 33 | 33 | 回収していない
神奈川県 | 14201 |  | 横須賀市 |  | 横須賀市長坂埋立地（増設） | 0 | 0 | 0 | 焼却残渣（主灰）,不燃ごみ,焼却残渣（飛灰） | 山間 | 1990 | 26940 | 690000 | 1994 | 表面遮水工（キャッピング） | 生物処理（脱窒あり）,砂ろ過,消毒,活性炭処理 | 直営 | 埋立終了 |  | 東京電力㈱ | 無し |  | 準好気性埋立構造 | 末端集水管は開放 | 即日覆土 | 一部延長を行っていない | 9.8 | 1.1 | 16.5 | 2.2 | 46 | 1.7 | 回収していない
神奈川県 | 14201 |  | 横須賀市 |  | 横須賀市長坂埋立地（新設） | 0 | 0 | 0 | 焼却残渣（主灰）,不燃ごみ,焼却残渣（飛灰） | 山間 | 1994 | 25862 | 400000 | 1997 | 底部遮水工,鉛直遮水工 | 生物処理（脱窒あり）,砂ろ過,消毒,活性炭処理 | 直営 | 埋立終了 |  | 東京電力㈱ | 無し |  | 準好気性埋立構造 | 末端集水管は開放 | 即日覆土 | 一部延長を行っていない | 9.8 | 1.1 | 16.5 | 2.2 | 46 | 1.7 | 回収していない
神奈川県 | 14203 |  | 平塚市 |  | 平塚市遠藤原一般廃棄物最終処分場第２期 | 10213 | 9922 | 66872 | 焼却残渣（飛灰）,破砕ごみ・処理残渣 | 山間 | 2001 | 26600 | 233000 | 2016 | 底部遮水工 | 凝集沈殿,生物処理（脱窒あり）,砂ろ過,消毒,活性炭処理 | 一部委託 | 埋立中 |  | 東京電力 | 無し |  | 準好気性埋立構造 | 末端集水管は開放 | 即日覆土 | 埋立状況により計画的に延長 | 2 | 1.96 | 5 | 2.96 | 17.7 | 11.8 | 回収していない
神奈川県 | 14203 |  | 平塚市 |  | 平塚市遠藤原一般廃棄物最終処分場 |  |  |  | 焼却残渣（飛灰）,破砕ごみ・処理残渣 | 山間 | 1984 | 17850 | 223000 | 2001 | 底部遮水工 | 凝集沈殿,生物処理（脱窒あり）,砂ろ過,消毒,活性炭処理 | 一部委託 | 埋立終了 |  | 東京電力 | 無し |  | 準好気性埋立構造 | 末端集水管は開放 | 即日覆土 | 埋立状況により計画的に延長 | [6 empty] | 回収していない
神奈川県 | 14204 |  | 鎌倉市 |  | 鎌倉市一般廃棄物最終処分場 | 0 | 0 | 5662 | 焼却残渣（主灰）,焼却残渣（飛灰） | 平地 | 1994 | 10713 | 40833 | 1999 | 原地盤利用 | 他施設での処理 | 直営 | 埋立終了 |  | 東京電力株式会社 | 無し |  | 嫌気性埋立構造 |  |  |  | 4.7 |  | 2.2 |  | 23 |  | 回収していない
神奈川県 | 14205 |  | 藤沢市 |  | 藤沢市女坂最終処分場 | 275 | 229 | 113425 | その他,焼却残渣（飛灰） | 平地 | 1997 | 27200 | 200000 | 2035 | 底部遮水工,鉛直遮水工 | 凝集沈殿,砂ろ過,活性炭処理,下水道放流 | 一部委託 | 埋立中 |  | 東京電力株式会社 | 有り | 14.8543 | 準好気性埋立構造 | 末端集水管は開放 | 中間覆土 | 埋立状況により計画的に延長 | 1.1 | 1 | 1.8 | 1.3 | - | 5 | 回収していない
神奈川県 | 14205 |  | 藤沢市 |  | 藤沢市葛原第２最終処分場 | 0 | 0 | 0 | 焼却残渣（主灰）,その他,焼却残渣（飛灰） | 平地 | 1989 | 26700 | 158700 | 2010 | 底部遮水工,鉛直遮水工 | 凝集沈殿,生物処理（脱窒あり）,砂ろ過,消毒,活性炭処理 | 一部委託 | 埋立終了 |  | 東京電力株式会社 | 無し |  | 準好気性埋立構造 | 末端集水管は開放 | 即日覆土 | 埋立状況により計画的に延長 | 1.3 | 1 | 3.8 | 1.9 | - | 5.7 | 回収していない
神奈川県 | 14206 |  | 小田原市 |  | 小田原市堀ヶ窪埋立処分場 | 657 | 919 | 20318 | 焼却残渣（主灰）,焼却残渣（飛灰） | 山間 | 1986 | 9712 | 87838 | 2014 | 底部遮水工 | 凝集沈殿,生物処理（脱窒なし）,砂ろ過,消毒,活性炭処理,促進酸化処理 | 直営 | 埋立中 |  | 東京電力 | 無し |  | 準好気性埋立構造 | 末端集水管は水没 | 中間覆土 | 一部延長を行っている | [6 empty] | 回収していない
神奈川県 | 14206 |  | 小田原市 |  | 小田原市中村原埋立処分場 | 0 | 0 | 0 | 不燃ごみ,粗大ごみ | 平地 | 1972 | 23323 | 181000 | 1988 | 遮水なし | 処理なし | 直営 | 埋立終了 |  | 東京電力 | 無し |  | 嫌気性埋立構造 | [9 empty] | 回収していない
神奈川県 | 14207 |  | 茅ヶ崎市 |  | 茅ヶ崎市堤一般廃棄物最終処分場 | 0 | 0 | 0 | 焼却残渣（主灰）,不燃ごみ,その他,焼却残渣（飛灰）,破砕ごみ・処理残渣 | 山間 | 1986 | 18868 | 155170 | 2004 | 原地盤利用,底部遮水工 | 凝集沈殿,生物処理（脱窒あり）,砂ろ過,活性炭処理,下水道放流 | 一部委託 | 埋立終了 |  | 東京電力株式会社 | 無し |  | 準好気性埋立構造 | 末端集水管は水没 | 即日覆土 | 埋立状況により計画的に延長 | 6 | 3 | 22 | 8 | 17 | 14 | 回収していない
神奈川県 | 14207 |  | 茅ヶ崎市 |  | 茅ヶ崎市堤十二天一般廃棄物最終処分場 | 5284 | 6956 | 135892 | 焼却残渣（主灰） | 山間 | 2004 | 16850 | 186000 | 2018 | 原地盤利用,底部遮水工 | 凝集沈殿,砂ろ過,促進酸化処理,下水道放流 | 一部委託 | 埋立中 |  | 東京電力株式会社 | 無し |  | 準好気性埋立構造 | 末端集水管は水没 | 即日覆土 | 埋立状況により計画的に延長 | 3 | 1 | 11 | 7 | 8 | 7 | 回収していない
神奈川県 | 14208 |  | 逗子市 |  | 逗子市清掃センターじん芥処理場 | 2174 | 2899 | 2282 | 焼却残渣（主灰）,焼却残渣（飛灰）,破砕ごみ・処理残渣 | 山間 | 1993 | 7950 | 55892 | 2012 | 原地盤利用 | 下水道放流 | 直営 | 埋立中 |  | 東京電力株式会社 | 無し |  | 準好気性埋立構造 | 末端集水管は開放 | 中間覆土 | 埋立状況により計画的に延長 | 6 |  | 8 |  | 5.8 |  | 回収していない
神奈川県 | 14208 |  | 逗子市 |  | 逗子市清掃センターじん芥処理場 | 43790 |  | 0 | 焼却残渣（主灰）,焼却残渣（飛灰）,破砕ごみ・処理残渣 | 山間 | 1982 | 5800 | 43790 | 1995 | 原地盤利用 | 下水道放流 | 直営 | 埋立終了 |  | 東京電力株式会社 | 無し |  | 準好気性埋立構造 | 末端集水管は開放 | 中間覆土 | 埋立状況により計画的に延長 | 6 |  | 8 |  | 6 |  | 回収していない
神奈川県 | 14210 |  | 三浦市 |  | 三浦市西岩堂埋立地 | 12520 | 1214 | 4218 | 不燃ごみ,粗大ごみ | 山間 | 1991 | 13500 | 232150 | 2012 | 底部遮水工,その他遮水 | 凝集沈殿,生物処理（脱窒あり）,砂ろ過,消毒,活性炭処理,キレート処理 | 直営 | 埋立中 |  | 東京電力 | 有り | 97.45 | 準好気性埋立構造 | 末端集水管は開放 | 即日覆土 | 埋立状況により計画的に延長 | 50 | 1.5 | 69 | 2.1 | 150 | 0.7 | 回収していない
神奈川県 | 14213 |  | 大和市 |  | 大和市上草柳処分場No.5 |  |  |  | 焼却残渣（主灰）,焼却残渣（飛灰）,破砕ごみ・処理残渣 | 平地 | 1987 | 4616 | 29966 | 1998 | 原地盤利用,底部遮水工 | 他施設での処理 | 直営 | 埋立終了 |  |  | 無し |  | 嫌気性埋立構造 | [9 empty] | 回収していない
神奈川県 | 14213 |  | 大和市 |  | 大和市上草柳処分場No.6 | 3224 | 4733 | 30829 | 焼却残渣（主灰）,焼却残渣（飛灰）,破砕ごみ・処理残渣 | 平地 | 1991 | 8637 | 61385 | 2016 | 底部遮水工,鉛直遮水工 | 凝集沈殿,キレート処理,下水道放流 | 委託 | 埋立中 |  | 東京電力㈱ | 無し |  | 準好気性埋立構造 | 末端集水管は開放 | 中間覆土 | 埋立状況により計画的に延長 | 40 | 40 | 21 | 22 | 14 | 0.5 | 回収していない
神奈川県 | 14214 |  | 伊勢原市 |  | 伊勢原市子易不燃物処理場 |  |  | 9896 | 不燃ごみ,破砕ごみ・処理残渣,粗大ごみ | 山間 | 1970 | 10040 | 85000 | 2009 | 遮水なし | 処理なし | 直営 | 埋立中 | 休止 | 東京電力 | 無し |  | 嫌気性埋立構造 |  |  |  | 2.7 | 2.7 | 2.8 | 2.8 | 2.6 | 2.6 | 回収していない
神奈川県 | 14215 |  | 海老名市 |  | 海老名市第一本郷最終処分場 |  |  |  | 可燃ごみ,その他 | 山間 | 1967 | 8474 | 42370 | 2003 | 遮水なし | 処理なし | 直営 | 埋立終了 |  | なし | 無し |  | その他埋立構造 | [9 empty] | 回収していない
神奈川県 | 14217 |  | 南足柄市 |  | 南足柄市福泉不燃物埋立地 |  |  |  | 不燃ごみ | 山間 | 1976 | 6160 | 41000 | 1997 | 遮水なし | 凝集沈殿 | 一部委託 | 埋立終了 |  | 東京電力 | 無し |  | 嫌気性埋立構造 |  |  |  | 1.0未満 | 2 | 1.4 | 2 | 2.9 | 2.1 | 回収していない
神奈川県 | 14217 |  | 南足柄市 |  | 南足柄市雨坪一般廃棄物最終処分場 |  |  |  | 焼却残渣（主灰）,不燃ごみ,焼却残渣（飛灰）,破砕ごみ・処理残渣 | 山間 | 1988 | 6000 | 35000 | 未定 | 底部遮水工,表面遮水工（キャッピング） | 凝集沈殿,生物処理（脱窒なし）,砂ろ過,消毒,活性炭処理 | 一部委託 | 埋立中 |  |  | 無し |  | 準好気性埋立構造 |  | 即日覆土 | 埋立状況により計画的に延長 | 1.0未満 | 1.0未満 | 1.8 | 0.8 | 2.5 | 3.3 | 回収していない
神奈川県 | 14217 |  | 南足柄市 |  | 南足柄市最終処分場 | 1556 | 1073 | 28838 | 焼却残渣（主灰）,不燃ごみ,焼却残渣（飛灰）,破砕ごみ・処理残渣 | 山間 | 2005 | 7100 | 40000 | 2028 | 底部遮水工,表面遮水工（キャッピング） | 凝集沈殿,生物処理（脱窒なし）,消毒,活性炭処理,膜処理,キレート処理 | 委託 | 埋立中 |  |  | 無し |  | 準好気性埋立構造 | 末端集水管は水没 | 即日覆土 | 埋立状況により計画的に延長 | 2.9 | 1.0未満 | 10 | 0.8 | 7.2 | 3.3 | 回収していない
神奈川県 | 14342 |  | 二宮町 |  | 二宮町環境衛生センター | 0 | 0 | 0 | 焼却残渣（主灰）,不燃ごみ,その他,焼却残渣（飛灰）,破砕ごみ・処理残渣 | 山間 | 1981 | 2500 | 11800 | 1995 | 原地盤利用 | 他施設での処理 | 委託 | 埋立終了 |  | 東京電力 | 無し |  | 嫌気性埋立構造 |  |  |  | 2 | 1 | 10 | 7 | 17 | 9 | 回収していない
神奈川県 | 14342 |  | 二宮町 |  | 二宮町環境衛生センター | 0 | 0 | 2700 | 焼却残渣（主灰）,不燃ごみ,焼却残渣（飛灰）,破砕ごみ・処理残渣 | 平地 | 1995 | 3100 | 15800 | 2007 | 底部遮水工 | 凝集沈殿,生物処理（脱窒なし）,砂ろ過,消毒 | 委託 | 埋立中 | 休止 | 東京電力 | 無し |  | 準好気性埋立構造 | 末端集水管は水没 | 中間覆土 | 一部延長を行っていない | 1 | 1 | 10 | 5 | 14 | 8 | 回収していない
神奈川県 | 14382 |  | 箱根町 |  | 箱根町第１一般廃棄物最終処分場 |  |  | 830 | 焼却残渣（主灰）,不燃ごみ,焼却残渣（飛灰） | 山間 | 1997 | 9911 | 30175 | 2015 | 表面遮水工（キャッピング） | 凝集沈殿,生物処理（脱窒なし）,砂ろ過,消毒,活性炭処理 | 一部委託 | 埋立中 |  | 東京電力 | 無し |  | 準好気性埋立構造 | 末端集水管は開放 | 即日覆土 | 埋立状況により計画的に延長 | 1 | 1 | 4 | 1 |  |  | 回収していない
神奈川県 | 14382 |  | 箱根町 |  | 箱根町第２一般廃棄物最終処分場 | 2452 | 2024 | 30093 | 焼却残渣（主灰）,焼却残渣（飛灰） | 山間 | 2003 | 8000 | 49000 | 2018 | 表面遮水工（キャッピング） | 凝集沈殿,生物処理（脱窒あり）,砂ろ過,消毒,活性炭処理,キレート処理 | 一部委託 | 埋立中 |  | 東京電力 | 無し |  | 準好気性埋立構造 | 末端集水管は開放 | 即日覆土 | 埋立状況により計画的に延長 | 1 | 1 | 2 | 1 |  |  | 回収していない
神奈川県 | 14402 |  | 清川村 |  | 西ヶ谷戸最終処分場 |  |  | 5066 | 焼却残渣（主灰）,不燃ごみ,焼却残渣（飛灰）,粗大ごみ | 山間 | 1971 | 8802 | 17380 | 2009 | 原地盤利用 | 処理なし | 直営 | 埋立終了 | 休止 | 東京電力（株） | 無し |  | その他埋立構造 | [9 empty] | 回収していない
神奈川県 | 14815 |  | 秦野市伊勢原市環境衛生組合 |  | 秦野市伊勢原市環境衛生組合栗原一般廃棄物最終処分場 | 6564 | 8027 | 84455 | 焼却残渣（主灰）,焼却残渣（飛灰） | 山間 | 1993 | 16760 | 175000 | 2023 | 底部遮水工 | 凝集沈殿,下水道放流 | 委託 | 埋立中 |  | 東京電力株式会社 | 無し |  | 準好気性埋立構造 | 末端集水管は開放 | 即日覆土 | 埋立状況により計画的に延長 | 7.2 | 5.4 | 66 | 53 | 27 | 21.4 | 回収していない
神奈川県 | 14827 |  | 湯河原町真鶴町衛生組合 |  | 湯河原町真鶴町衛生組合最終処分場 | 1340 | 1762 | 4884 | 焼却残渣（主灰）,不燃ごみ,焼却残渣（飛灰）,破砕ごみ・処理残渣 | 山間 | 1987 | 10500 | 66000 | 2012 | 底部遮水工 | 凝集沈殿,生物処理（脱窒あり）,砂ろ過,消毒,活性炭処理 | 委託 | 埋立中 |  | 東京電力㈱ | 有り | 98.5 | 準好気性埋立構造 | 末端集水管は開放 | 中間覆土 | 一部延長を行っていない | 10.8 | 1.2 | 8.9 | 6.3 | 7.2 | 17.2 | 回収していない
神奈川県 | 14829 |  | 足柄東部清掃組合 |  | 岩倉処分場 | 811 | 611 | 6554 | 焼却残渣（飛灰）,破砕ごみ・処理残渣 | 山間 | 1986 | 8920 | 47700 | 2020 | 原地盤利用,底部遮水工 | 凝集沈殿,生物処理（脱窒あり）,砂ろ過,消毒,活性炭処理 | 直営 | 埋立中 |  | 東京電力㈱ | 無し |  | 準好気性埋立構造 | 末端集水管は開放 | 即日覆土 |  | 5 | 1 | 11 | 5 |  | 6 | 回収していない

## し尿
し尿処理施設・汚泥再生処理センター
都道府県名 | 地方公共団体コード | 施設コード | 地方公共団体名 | 施設設置者（法人にあっては法人名） | 施設名 | 年間処理量 |  |  |  | 資源化量 |  |  | 脱水汚泥の直接埋立 |  | 脱水汚泥の焼却 |  | 処理方式 | [5 empty] | メタン発酵の場合 |  |  | 処理能力 | 処理能力 （有機性廃棄物） | 資源化能力 | 計画メタンガス量 | 使用開始年度 | 運転管理体制 | 施設の改廃 | 契約電力会社名
[6 empty] | し尿 | 浄化槽汚泥 | 有機性廃棄物 | その他 | 堆肥等の固形物 | メタンガス | 資源化物量の区分 | 直接埋立の有無 | 埋立量 | 焼却の有無 | 焼却量 | 汚水処理 |  | 汚泥処理 |  | 資源化処理 |  | ガス生産量 | ガス発熱量 | ガス利用方法
[18 empty] | その他（具体的） |  | その他（具体的） |  | その他（具体的）
[6 empty] | (kl/年度) | (kl/年度) | (t/年度) | (kl/年度) | (t/年度) | (㎥／年度) |  |  | （t/年度) |  | （t/年度) | [6 empty] | （㎥/年度） | （kJ/㎥N） |  | (kL/日) | (t/日) | (t/日) | (㎥/日)
神奈川県 | 14150 |  | 相模原市 |  | 相模原市東清掃事業所 | 1590 | 5034 |  | 55 | 0 | 0 |  | 無し |  | 施設外焼却 | 378 | 一次処理 |  | 脱水 | [6 empty] | 200 | 200 | 0 | 0 | 1977 | 直営 |  | 東京電力㈱
神奈川県 | 14150 |  | 相模原市 |  | 相模原市津久井クリーンセンターし尿処理施設 | 2165 | 20221 |  |  | 0 | 0 |  | 無し |  | 施設外焼却 | 179 | 標脱 |  | 脱水,乾燥,焼却 | [6 empty] | 90 | 90 | 0 | 0 | 1987 | 直営 |  | 東京電力㈱
神奈川県 | 14203 |  | 平塚市 |  | 平塚市環境事業センター | [20 empty] | 180 |  | 0 |  | 1983 |  | 廃止
神奈川県 | 14205 |  | 藤沢市 |  | 藤沢市北部環境事業所 | 3306 | 10845 | 0 | 0 | 0 | 0 |  | 無し | 0 | 施設外焼却 | 480 | 好気,一次処理 |  | 脱水,焼却 |  |  |  | 0 | 0 |  | 230 | 0 | 0 | 0 | 1994 | 直営 |  | 東京電力株式会社
神奈川県 | 14210 |  | 三浦市 |  | 三浦市衛生センター | 0 | 0 |  |  | 0 |  |  | 無し | 0 | 焼却無し | 0 | 嫌気,好気,一次処理,その他 |  | 脱水 |  | その他 |  |  |  |  | 72 | 0 | 0 | 0 | 1972 | 直営 | 廃止 | 東京電力
神奈川県 | 14212 |  | 厚木市 |  | 厚木市衛生プラント | 1969 | 12223 | 0 | 0 | 0 | 0 |  | 無し |  | 施設外焼却 | 444 | 標脱 |  | 脱水 | [6 empty] | 69 | 0 | 0 | 0 | 1997 | 委託 |  | 東京電力株式会社
神奈川県 | 14301 |  | 葉山町 |  | 葉山町し尿処理施設 | 0 | 0 | [5 empty] | 無し |  | 焼却無し |  | 焼却 |  | 焼却 |  | その他 |  |  |  |  | 32 | 32 | 0 |  | 1981 | 委託 | 休止 | 東京電力
神奈川県 | 14321 |  | 寒川町 |  | 寒川町美化センター | 3047 | 10351 |  |  | 58 |  | 排出量・売却量 | 無し |  | 焼却無し |  | 高負荷,下水投入 |  | 脱水 |  | 堆肥化 |  |  |  |  | 70 | 0 | 0 | 0 | 1995 | 直営 |  | 東京電力(株)
神奈川県 | 14341 |  | 大磯町 |  | 大磯町美化センターし尿処理施設 | 1936 | 14783 |  |  | 664 |  | 排出量・売却量 | 無し |  | 施設外焼却 | 49 | 高負荷,膜分離 |  | 脱水 | [6 empty] | 50 |  |  |  | 1993 | 直営 |  | 東京電力㈱
神奈川県 | 14342 |  | 二宮町 |  | 二宮町環境衛生センター | 414 | 6241 | 0 | 0 | 0 | 0 |  | 無し |  | 施設外焼却 | 243 | 好気 |  | 脱水,焼却 |  | その他 |  |  |  |  | 50 | 0 | 0 | 0 | 1976 | 委託 |  | 東京電力
神奈川県 | 14382 |  | 箱根町 |  | 箱根町環境センター清掃第２プラント | 376 | 8879 | [5 empty] | 無し |  | 施設内焼却 | 510 | 嫌気 |  | 脱水 | [6 empty] | 47 |  |  |  | 1967 | 委託 |  | 東京電力
神奈川県 | 14401 |  | 愛川町 |  | 愛川町衛生プラント | 563 | 3578 | [5 empty] | 無し |  | 施設内焼却 | 115 | 高負荷 |  | 脱水,乾燥,焼却 | [6 empty] | 37 | 0 | 0 | 0 | 1986 | 直営 |  | 東京電力
神奈川県 | 14818 |  | 高座清掃施設組合 |  | 高座清掃施設組合し尿処理施設 | 3187 | 11457 |  |  | 0 | 0 |  | 無し | 0 | 施設外焼却 | 823 | 好気 |  | 脱水,焼却 |  | その他 |  |  |  |  | 134 | 0 | 0 | 0 | 1966 | 一部委託 | 能力変更 | 東京電力（株）
神奈川県 | 14819 |  | 足柄上衛生組合 |  | 足柄衛生センター | 2279 | 32934 |  |  | 467 |  | 排出量・売却量 | 無し |  | 焼却無し |  | 標脱 |  | 脱水 |  | 堆肥化 |  |  |  |  | 150 |  | 3 |  | 1982 | 直営 |  | 東京電力株式会社

## コミプラ
コミュニティプラント
都道府県名 | 地方公共団体コード | 施設コード | 地方公共団体名 | 施設名 | 汚水処理量 | 処理方法 | 計画最大汚水量 | 使用開始年度 | 運転管理体制 | 施設の改廃 | 契約電力会社名
[5 empty] | (㎥/年度) |  | (㎥/日)

## リユース・リペア施設
リユース・リペア施設
都道府県名 | 地方公共団体コード | 施設コード | 地方公共団体名 | 施設名 | 年間処理量 | 設置場所 | 面積 | 使用開始年度 | リユース・リペアの対象品目 | [28 empty] | リユース・リペアの内容 | 運転管理体制 | 施設の改廃 | 契約電力会社名
[9 empty] | 合計 |  | 家具 |  |  | 自転車 |  |  | 衣類 |  |  | 書籍 |  |  | 家電 |  |  | 傘 |  |  | 食器 |  |  | おもちゃ |  |  | その他
[9 empty] | 重量 | 個数 | 対象 | 重量 | 個数 | 対象 | 重量 | 個数 | 対象 | 重量 | 個数 | 対象 | 重量 | 個数 | 対象 | 重量 | 個数 | 対象 | 重量 | 個数 | 対象 | 重量 | 個数 | 対象 | 重量 | 個数 | 対象 | 重量 | 個数
[5 empty] | （ｔ／年度） |  | （㎡） |  | （t/年度） | （個・台等） |  | （t/年度） | （個・台等） |  | （t/年度） | （個・台等） |  | （t/年度） | （個・台等） |  | （t/年度） | （個・台等） |  | （t/年度） | （個・台等） |  | （t/年度） | （個・台等） |  | （t/年度） | （個・台等） |  | （t/年度） | （個・台等） |  | （t/年度） | （個・台等）
神奈川県 | 14100 |  | 横浜市 | 港南リサイクルプラザ |  | その他 | 1034 | 1991 | 0 | 0 | [27 empty] | 修理,展示,販売 | 委託 | 廃止
神奈川県 | 14100 |  | 横浜市 | 青葉リサイクルプラザ |  | その他 | 497 | 1992 | 0 | 0 | [27 empty] | 修理,展示,販売 | 委託 | 廃止
神奈川県 | 14100 |  | 横浜市 | 鶴見リサイクルプラザ |  | その他 | 1434 | 1995 | 0 | 0 | [27 empty] | 修理,展示,販売 | 委託 | 廃止
神奈川県 | 14130 |  | 川崎市 | 川崎市橘リサイクルコミュニティセンター |  | 廃棄物処理施設以外の公共施設 | 990 | 1993 | 11 | 366 | ○ |  | 366 |  |  |  | ○ | 11 | [19 empty] | 修理,展示,販売,譲渡 | 委託 |  | 株式会社 エネット
神奈川県 | 14130 |  | 川崎市 | リサイクルビレッジ堤根 |  | 廃棄物処理施設以外の公共施設 | 49 | 1991 | 0 | 123 | ○ |  | 123 | [24 empty] | 展示,譲渡 | 委託 |  | 株式会社 エネット
神奈川県 | 14150 |  | 相模原市 | 橋本台リサイクルスクエア | 7.06 | その他 | 520 | 1993 | 7 | 594 | ○ | 7 | 594 | [24 empty] | 修理,展示,販売,譲渡 | 一部委託 |  | 東京電力㈱
神奈川県 | 14150 |  | 相模原市 | 新磯野リサイクルスクエア | 12.72 | 廃棄物処理施設以外の公共施設 | 670 | 2002 | 12 | 543 | ○ | 12 | 543 | [24 empty] | 修理,展示,販売,譲渡 | 委託 |  | 東京電力㈱
神奈川県 | 14213 |  | 大和市 | 家具類再生展示施設 | 15 | 廃棄物処理施設に隣接した独立棟（プレハブ造等含む） | 377 | 2006 | 15 | 686 | ○ | 15 | 686 | [24 empty] | 修理,展示,譲渡 | 委託 |  | 東京電力㈱
神奈川県 | 14215 |  | 海老名市 | 海老名市リサイクルプラザ | 0 | 廃棄物処理施設に隣接した独立棟（プレハブ造等含む） | 539 | 2001 | 0 | 3292 | ○ |  | 1582 | ○ |  | 9 |  |  |  | ○ |  | 628 |  |  |  | ○ |  | 15 | [6 empty] | ○ |  | 1058 | 修理,展示,販売,譲渡 | 委託 |  | 東京電力㈱