## 燃料化
ごみ燃料化施設
都道府県名 | 地方公共団体コード | 施設コード | 地方公共団体名 | 施設設置者（法人にあっては法人名） | 施設名 | 年間処理量 |  | 生成物保管量 |  | 生成物生産量 |  | 生成物搬出量 |  | 燃料化量（民間） |  |  | 処理対象廃棄物 |  | 施設の種類 | 燃料供給先の確保状況 | 処理能力 | 使用開始年度 | 運転管理体制 | 施設の改廃 | 発電能力 |  |  |  | 余剰電力利用（売電） | [5 empty] | 契約電力会社名 |  | 産業廃棄物の搬入の有無 | 一般廃棄物の割合 | 分析対象 | ごみ組成分析結果 | [6 empty] | 単位容積重量 | 三成分 |  |  |  | 低位発熱量
[25 empty] | 発電能力 | 発電効率（実績値） | 総発電量（実績値） | うち外部供給量（実績値） | 売電量 | 売電収入 | 売電価格（夏） |  | 売電価格（冬） |  | （受電） | （売電） |  |  |  | 合計 | 紙・布類 | ビニール、合成樹脂、ゴム、皮革類 | 木、竹、わら類 | ちゅう芥類 | 不燃物類 | その他 |  | 合計 | 水分 | 可燃分 | 灰分 | (計算値) | (実測値)
[16 empty] | 生産量・排出量の別 |  | その他（具体的） | [12 empty] | 昼 | 夜 | 昼 | 夜
[6 empty] | (t/年度) | (㎥/年) | (t/年度) | (㎥/年度) | (t/年度) | (㎥/年度) | (t/年度) | (㎥/年度) | (t/年度) | (㎥/年度) | [5 empty] | (t/日) |  |  |  | (kW) | (％) | (MWh) | (MWh) | （MWｈ/年） MWｈ/年 | （MWｈ/年） MWｈ/年 | 円/kWh 円/kWh | 円/kWh 円/kWh | 円/kWh 円/kWh | 円/kWh 円/kWh |  |  |  | （％） |  | （％） | （％） | （％） | （％） | （％） | （％） | （％） | (kg/㎥) | （％） | （％） | （％） | （％） | （kJ/kg） | （kJ/kg）
北海道 | 01100 |  | 札幌市 |  | 札幌市ごみ資源化工場 | 14890 | [5 empty] | 19229 |  |  |  |  | 可燃ごみ,不燃ごみ |  | 固形燃料化（RDF） | 燃料用 | 200 | 1990 | 委託 | [6 empty] | 0 |  |  |  |  | 電力購入なし |  | 有り | 90 | 固形燃料 | 0 | [7 empty] | 100 | 4.3 | 87.4 | 8.3 |  | 16318
北海道 | 01212 |  | 留萌市 |  | 留萌市一般廃棄物処理施設留萌市美サイクル館 | 1690 |  | 224 |  | 1739 |  | 1714 |  |  |  |  | 可燃ごみ |  | 固形燃料化（RDF） | 燃料用 | 20 | 1998 | 委託 | [6 empty] | 0 |  |  |  |  | 北海道電力 |  | 無し |  | 固形燃料 | 0 | 0 | 0 | 0 | 0 | 0 | 0 | 0 | 100 | 6.64 | 88.04 | 5.32 | 17
北海道 | 01214 |  | 稚内市 |  | 稚内市バイオエネルギーセンター | 1604 | [10 empty] | 生ごみ（厨芥類）,廃食用油,その他 |  | メタン化 | 発電用,燃料用 | 34 | 2012 | 委託 | 新設（建設中） | 200 | 30 | 16.17 | 0 | 0 | 0 | 0 | 0 | 0 | 0 | 北海道電力 | 北海道電力 | 有り | 60 |  | 0 | 0 | 0 | 0 | 0 | 0 | 0 | 0 | 0 | 0 | 0 | 0 | 0 | 0
北海道 | 01229 |  | 富良野市 |  | 富良野市農業廃棄物処理施設 | 2485 |  | 132 |  | 2380 |  | 2471 |  |  |  |  | 可燃ごみ |  | 固形燃料化（RDF） | 燃料用 | 7 | 1988 | 委託 | [6 empty] | 0 |  |  |  |  | 北海道電力㈱ |  | 無し |  | 固形燃料 | 0 | 0 | 0 | 0 | 0 | 0 | 0 | 34 | 100 | 8.6 | 6.6 | 84.8 | 15760 | 0
北海道 | 01234 |  | 北広島市 |  | 北広島下水処理センター | 1509 |  |  |  | 79 | 183412 | [5 empty] | 生ごみ（厨芥類） |  | メタン化 | 燃料用 | 17 | 2011 | 一部委託 | 新設（新規稼働） | [5 empty] | 0 |  |  |  |  | 北海道電力 |  | 無し |  |  | 0 | 0 | 0 | 0 | 0 | 0 | 0 | 0 | 0 | 0 | 0 | 0 | 0 | 0
北海道 | 01578 |  | 白老町 |  | 白老町バイオマス燃料化施設 | 6152 |  | 0 | 0 | 6152 | 8788 | 6152 | 8788 |  |  |  | 可燃ごみ,生ごみ（厨芥類） |  | 固形燃料化（RDF） | 燃料用 | 37.6 | 2009 | 委託 |  | 10 |  |  |  |  | 0 |  |  |  |  | 日本製紙(株)北海道工場 |  | 無し |  | 固形燃料 | 0 | 0 | 0 | 0 | 0 | 0 | 0 | 0 | 100 | 3 | 90.1 | 6.9 | 23000 | 23418
北海道 | 01869 |  | 砂川地区保健衛生組合 |  | 砂奈浦衛生センター | 2837 | [10 empty] | 生ごみ（厨芥類） |  | メタン化 | 発電用 | 22 | 2003 | 委託 |  | 120 | 20 | 601 | 445 | 0.852 | 4588 | 10.2 | 9.5 | 10.2 | 9.5 | 北海道電力株式会社 | 北海道電力株式会社 | 無し |  | 処理対象ごみ | 0 | 0 | 0 | 0 | 0 | 0 | 0 | 0 | 0 | 0 | 0 | 0 | 0 | 0
山形県 | 06821 |  | 東根市外二市一町共立衛生処理組合 |  | 東根市外二市一町共立衛生処理組合廃食用油燃料化施設 | 32 |  |  |  | 19 | [6 empty] | 廃食用油 |  | BDF化 | 燃料用 | 0.18 | 2005 | 直営 | [6 empty] | 0 |  |  |  |  | 東北電力株式会社 |  | 無し |  |  | 0 | 0 | 0 | 0 | 0 | 0 | 0 | 0 | 0 | 0 | 0 | 0 | 0 | 0
福島県 | 07853 |  | 田村広域行政組合 |  | 田村西部環境センター | 401 |  | 0 | 0 | 368 | 0 | 368 | 0 |  |  |  | プラスチック類 |  | 固形燃料化（RPF) | 燃料用 | 6.4 | 2006 | 委託 | [6 empty] | 0 |  |  |  |  | 東北電力 |  | 無し |  | 処理対象ごみ | 100 | 4 | 95 | 0 | 1 | 0 | 0 | 0 | 100 | 3.5 | 95 | 1.5 | 0 | 33520
茨城県 | 08895 |  | 常総地方広域市町村圏事務組合 |  | 常総環境センター廃プラスチック圧縮梱包固形燃料製造施設 | [11 empty] | ごみ処理残渣 |  | 固形燃料化（RPF) | 燃料用 | 45 | 2008 | 一部委託 | 廃止 | [5 empty] | 0 | [6 empty] | 無し |  |  | 0 | 0 | 0 | 0 | 0 | 0 | 0 | 0 | 0 | 0 | 0 | 0 | 0 | 0
茨城県 | 08916 |  | 鹿島地方事務組合 |  | 広域波崎RDFセンター | 19021.67 |  |  |  | 10197.05 |  | 10197.05 |  |  |  |  | 可燃ごみ |  | 固形燃料化（RDF） | 燃料用 | 135 | 2002 | 委託 | [6 empty] | 0 |  |  |  |  | 東京電力(株) |  | 無し |  | 処理対象ごみ | 100 | 28.06 | 30.57 | 20.46 | 11.97 | 0.67 | 8.27 | 148 | 100 | 46.79 | 47.43 | 5.78 | 7759 | 0
茨城県 | 08916 |  | 鹿島地方事務組合 |  | 広域鹿嶋RDFセンター | 26706.15 |  |  |  | 14513.65 |  | 14513.65 |  |  |  |  | 可燃ごみ |  | 固形燃料化（RDF） | 燃料用 | 142 | 2001 | 委託 | [6 empty] | 0 |  |  |  |  | 東京電力(株) |  | 無し |  | 処理対象ごみ | 100 | 52.66 | 17.4 | 13.44 | 10.3 | 0.77 | 5.43 | 148.67 | 100 | 44.5 | 50.07 | 5.43 | 8316 | 0
栃木県 | 09386 |  | 高根沢町 |  | ＢＤＦ工房 | 4 |  |  |  | 3 |  | 3 |  |  |  |  | 廃食用油 |  | BDF化 | 燃料用 | 0.06 | 2006 | 直営 | [6 empty] | 0 |  |  |  |  | 東京電力株式会社 |  | 無し |  |  | 0 | 0 | 0 | 0 | 0 | 0 | 0 | 0 | 0 | 0 | 0 | 0 | 0 | 0
群馬県 | 10209 |  | 藤岡市 |  | 鬼石資源化センターごみ固形燃料化施設 | 0 |  | 0 | [8 empty] | 可燃ごみ,ごみ処理残渣 |  | 固形燃料化（RDF） | 燃料用 | 15 | 1999 | 一部委託 | 休止 | [5 empty] | 0 |  |  |  |  | 東京電力株式会社 |  | 無し |  |  | 0 | 0 | 0 | 0 | 0 | 0 | 0 | 0 | 0 | 0 | 0 | 0 | 0 | 0
群馬県 | 10367 |  | 神流町 |  | クリーンセンター奥多野 | 578 |  |  |  | 230 |  | 208 |  |  |  |  | 可燃ごみ,不燃ごみ,資源ごみ,生ごみ（厨芥類）,プラスチック類,粗大ごみ,その他 |  | 固形燃料化（RDF） | 燃料用 | 6 | 1999 | 直営 | [6 empty] | 0 |  |  |  |  | 東京電力 |  | 無し |  | 処理対象ごみ | 100 | 51.19 | 25.93 | 4.78 | 15.75 | 1.33 | 1.02 | 150 | 100 | 62.33 | 34.16 | 3.51 | 4900 | 5800
群馬県 | 10449 |  | みなかみ町 |  | 奥利根アメニティパーク固形燃料化施設 | 5250 |  |  |  | 2841 |  | 2841 |  |  |  |  | 可燃ごみ,生ごみ（厨芥類）,プラスチック類 |  | 固形燃料化（RDF） | 燃料用 | 40 | 1998 | 一部委託 | [6 empty] | 0 |  |  |  |  | 東京電力（株） |  | 無し |  | 処理対象ごみ | 100 | 57.4 | 24.7 | 6.6 | 7.7 | 0.9 | 2.7 | 88 | 100 | 37.3 | 58.4 | 4.3 | 9999 | 10000
群馬県 | 10521 |  | 板倉町 |  | 板倉町固形燃料化施設 | 1556 |  | 40 |  | 1071 |  | 1069 |  |  |  |  | 可燃ごみ |  | 固形燃料化（RDF） | 燃料用 | 20 | 1997 | 委託 | [6 empty] | 0 |  |  |  |  | (株)東京電力 |  | 無し |  | 処理対象ごみ | 100 | 40.2 | 51.6 | 1.6 | 4.9 | 0.8 | 0.9 | 33 | 100.9 | 18.7 | 77.4 | 4.8 | 14100 | 16500
富山県 | 16891 |  | 砺波広域圏事務組合 |  | 南砺リサイクルセンター | 6800 |  | 46.5 |  | 2231 |  | 2277.5 |  |  |  |  | 可燃ごみ |  | 固形燃料化（RDF） | 燃料用,その他 | 28 | 1995 | 直営 | [6 empty] | 0 |  |  |  |  | 北陸電力株式会社 |  | 有り | 98 | 処理対象ごみ | 100 | 58 | 32.5 | 0.6 | 8.1 | 0.8 | 0 | 57.1 | 100 | 29.7 | 63.9 | 6.4 | 11095 | 0
石川県 | 17821 |  | 河北郡市広域事務組合 |  | 河北郡市クリーンセンター | 23247 | [5 empty] | 11118 |  |  |  |  | 可燃ごみ |  | 固形燃料化（RDF） | 発電用 | 119 | 2002 | 直営 | [6 empty] | 0 |  |  |  |  | 北陸電力㈱ |  | 無し |  | 処理対象ごみ | 100 | 38.8 | 43.3 | 3.3 | 12.9 | 0.5 | 1.2 | 134 | 100 | 56.4 | 40.4 | 3.2 | 6200 | 0
石川県 | 17826 |  | 輪島市穴水町環境衛生施設組合 |  | 輪島市穴水町環境衛生施設組合輪島・穴水地域ＲＤＦセンター | 2979 | [5 empty] | 989 |  |  |  |  | 可燃ごみ |  | 固形燃料化（RDF） | 発電用 | 40 | 2011 | 直営 | 新設（新規稼働） | [5 empty] | 0 |  |  |  |  | 北陸電力株式会社 |  | 無し |  | 処理対象ごみ | 100 | 55.29 | 19.42 | 8.27 | 14.45 | 0.28 | 2.29 | 158 | 100 | 60.67 | 35.03 | 4.3 | 5080 | 0
石川県 | 17835 |  | 七尾鹿島広域圏事務組合 |  | ななかリサイクルセンター | 21347 |  | 53 |  | 11455 |  | 11446 |  |  |  |  | 可燃ごみ,生ごみ（厨芥類）,プラスチック類,粗大ごみ |  | 固形燃料化（RDF） | 発電用 | 94 | 2002 | 直営 | [6 empty] | 0 |  |  |  |  | 北陸電力 |  | 無し |  | 処理対象ごみ | 100 | 42.3 | 28.6 | 6.4 | 15 | 4.6 | 3.1 | 122.3 | 100 | 39.3 | 11.3 | 49.4 | 8302 | 0
石川県 | 17837 |  | 羽咋郡市広域圏事務組合 |  | リサイクルセンターごみ燃料化施設 | 13183 |  | 0 |  | 7107 | [6 empty] | 可燃ごみ,ごみ処理残渣 |  | 固形燃料化（RDF） | 発電用 | 66 | 2002 | 委託 | [6 empty] | 0 |  |  |  |  | 北陸電力 |  | 無し |  | 処理対象ごみ | 100 | 54.5 | 27.7 | 3.3 | 9.9 | 3 | 1.6 | 137.8 | 100 | 42.9 | 49.1 | 8 | 8170 | 0
石川県 | 17855 |  | 奥能登クリーン組合 |  | 奥能登クリーンセンターごみ固形燃料化施設 | 8259 |  | 52 |  | 4169 |  | 4119 |  |  |  |  | 可燃ごみ,ごみ処理残渣,生ごみ（厨芥類） |  | 固形燃料化（RDF） | 発電用 | 48 | 2002 | 委託 | [6 empty] | 0 |  |  |  |  | 北陸電力株式会社 |  | 無し |  | 処理対象ごみ | 100 | 58.4 | 29.3 | 3.8 | 5.5 | 2.4 | 0.6 | 131 | 100 | 48.7 | 47 | 4.3 | 7635 | 0
静岡県 | 22824 |  | 御殿場市・小山町広域行政組合 |  | 御殿場・小山RDFセンター | 29638 |  |  |  | 17218 |  | 18865 |  |  |  |  | 可燃ごみ |  | 固形燃料化（RDF） | 燃料用 | 150 | 1999 | 直営 | [6 empty] | 0 |  |  |  |  | 東京電力㈱ |  | 無し |  | 処理対象ごみ | 100 | 42.2 | 26.4 | 6.8 | 22 | 1.5 | 1.1 | 190 | 100 | 49.2 | 47.2 | 3.6 | 7980 | 10060
愛知県 | 23213 |  | 西尾市 |  | 廃食用油燃料化施設 | 10 |  |  |  | 10 |  | 10 |  |  |  |  | 廃食用油 |  | BDF化 | 燃料用 | 0.18 | 2001 | 直営 | [6 empty] | 0 |  |  |  |  | 中部電力（株） |  | 無し |  |  | 0 | 0 | 0 | 0 | 0 | 0 | 0 | 0 | 0 | 0 | 0 | 0 | 0 | 0
愛知県 | 23229 |  | 豊明市 |  | 豊明市清掃事務所 | 6 |  | 4 |  | 4 |  | 5 |  |  |  |  | 廃食用油 |  | BDF化 | 燃料用 | 0.04 | 2007 | 直営 | [6 empty] | 0 |  |  |  |  | 中部電力㈱ |  | 無し |  |  | 0 | 0 | 0 | 0 | 0 | 0 | 0 | 0 | 0 | 0 | 0 | 0 | 0 | 0
愛知県 | 23231 |  | 田原市 |  | 旧田原リサイクルセンター | 0 | [10 empty] | 可燃ごみ |  | 固形燃料化（RDF） | 燃料用 | 21 | 1987 | 委託 | 休止 | [5 empty] | 0 |  |  |  |  | 中部電力 |  | 無し |  |  | 0 | 0 | 0 | 0 | 0 | 0 | 0 | 0 | 0 | 0 | 0 | 0 | 0 | 0
三重県 | 24215 |  | 志摩市 |  | 志摩市RDF施設エコフレンドリーはまじま | 1191 |  |  |  | 484 |  | 484 |  |  |  |  | 可燃ごみ,生ごみ（厨芥類）,廃食用油 |  | 固形燃料化（RDF） | 発電用 | 12 | 2002 | 直営 | [6 empty] | 0 |  |  |  |  | 中部電力株式会社 |  | 無し |  | 処理対象ごみ | 100 | 50.2 | 22.2 | 7.1 | 15 | 1.5 | 4 | 280 | 100 | 55.7 | 39.4 | 4.9 | 6020 | 0
三重県 | 24216 |  | 伊賀市 |  | さくらリサイクルセンター | 20455 |  | 130 |  | 11372 |  | 11424 |  |  |  |  | 可燃ごみ,粗大ごみ |  | 固形燃料化（RDF） | 発電用 | 135 | 2002 | 委託 | [6 empty] | 0 |  |  |  |  | 中部電力株式会社 |  | 無し |  | 処理対象ごみ | 100 | 68.4 | 15.8 | 5.8 | 8.9 | 0 | 1.1 | 213 | 100 | 57.8 | 36.3 | 5.9 | 0 | 5370
三重県 | 24543 |  | 紀北町 |  | 紀伊長島リサイクルセンター | 3573 |  |  |  | 2082 |  | 2082 |  |  |  |  | 可燃ごみ |  | 固形燃料化（RDF） | 発電用 | 21 | 2002 | 直営 | [6 empty] | 0 |  |  |  |  | 中部電力㈱ |  | 無し |  | 処理対象ごみ | 100 | 53.5 | 19.4 | 11.1 | 11.1 | 2.4 | 2.5 | 165 | 100 | 41.4 | 51 | 7.6 | 8545
三重県 | 24543 |  | 紀北町 |  | 海山リサイクルセンター | 3030 |  |  |  | 1655 |  | 806 |  |  |  |  | 可燃ごみ |  | 固形燃料化（RDF） | 発電用 | 20 | 1999 | 直営 | [6 empty] | 0 |  |  |  |  | 中部電力㈱ |  | 無し |  | 処理対象ごみ | 100 | 56.8 | 26.2 | 2.7 | 8.9 | 1 | 4.4 | 222.5 | 100 | 48.7 | 45.9 | 5.4 | 7425 | 0
三重県 | 24878 |  | 南牟婁清掃施設組合 |  | 紀南清掃センター（RDF化施設） | 4884 |  |  |  | 2480 | [6 empty] | 可燃ごみ |  | 固形燃料化（RDF） | 発電用 | 23 | 2002 | 一部委託 | [6 empty] | 0 |  |  |  |  | 関西電力株式会社 |  | 無し |  | 処理対象ごみ | 100 | 49.3 | 28.2 | 7.4 | 11.2 | 0.6 | 3.3 | 187.5 | 100 | 45.7 | 48.3 | 6 | 7940 | 0
三重県 | 24895 |  | 桑名広域清掃事業組合 |  | 桑名広域清掃事業組合ごみ燃料化施設 | 44765 |  |  |  | 26303 |  | 26303 |  |  |  |  | 可燃ごみ,生ごみ（厨芥類）,プラスチック類,粗大ごみ |  | 固形燃料化（RDF） | 発電用 | 230 | 2002 | 委託 | [6 empty] | 0 |  |  |  |  | 三重ごみ固形燃料発電所 |  | 無し |  | 処理対象ごみ | 100 | 50.4 | 15.8 | 13.3 | 13.1 | 4 | 3.4 | 231.7 | 100 | 47.1 | 44.5 | 8.4 | 0 | 7200
三重県 | 24918 |  | 香肌奥伊勢資源化広域連合 |  | 香肌奥伊勢資源化プラザ | 8188 | [5 empty] | 4882 |  |  |  |  | 可燃ごみ,不燃ごみ,生ごみ（厨芥類）,廃食用油,プラスチック類,粗大ごみ |  | 固形燃料化（RDF） | 発電用 | 44 | 2001 | 直営 | [6 empty] | 0 |  |  |  |  | 中部電力㈱ |  | 無し |  | 処理対象ごみ | 100 | 69.2 | 21.2 | 3.5 | 4.3 | 0 | 1.8 | 0 | 100 | 34.4 | 58.8 | 6.8 | 5727 | 0
滋賀県 | 25858 |  | 湖東広域衛生管理組合 |  | 湖東広域衛生管理組合リバースセンター | 9225 | [5 empty] | 4803 |  |  |  |  | 可燃ごみ,生ごみ（厨芥類）,プラスチック類 |  | 固形燃料化（RDF） | 燃料用 | 22 | 1997 | 直営 |  | 0 | 0 | 0 | 0 | 0 | 0 | 0 | 0 | 0 | 0 | 関西電力 |  | 無し |  | 固形燃料 | 100 | 54.7 | 30.2 | 2.8 | 10.8 | 0.3 | 1.2 | 122.75 | 100 | 39.2 | 56.9 | 3.9 | 9748 | 10480
京都府 | 26100 |  | 京都市 |  | 京都市廃食用油燃料化施設 | 1217 |  |  |  | 1171 | [6 empty] | 資源ごみ,廃食用油 |  | BDF化 | 燃料用 | 4.5 | 2004 | 直営 | [6 empty] | 0 |  |  |  |  | 焼却施設に含まれる |  | 無し |  |  | 0 | 0 | 0 | 0 | 0 | 0 | 0 | 0 | 0 | 0 | 0 | 0 | 0 | 0
京都府 | 26203 |  | 綾部市 |  | 綾部市クリーンセンター | 8662 | [10 empty] | 可燃ごみ,生ごみ（厨芥類）,プラスチック類 |  | 固形燃料化（RDF） | 発電用 | 50 | 2002 | 一部委託 | [6 empty] | 0 |  |  |  |  | 関西電力株式会社 |  | 有り | 94 | 処理対象ごみ | 100 | 52.6 | 20.1 | 2.7 | 19.9 | 0.1 | 4.6 | 163.5 | 100 | 33.7 | 60.2 | 6.1 | 10453 | 0
兵庫県 | 28207 |  | 伊丹市 |  | 廃食用油再生燃料化 | 1 |  | 1 |  | 2 |  | 1 |  |  |  |  | 廃食用油 |  | BDF化 | 燃料用 | 0.1 | 1999 | 直営 | [6 empty] | 0 |  |  |  |  | 関西電力㈱ |  | 無し |  |  | 0 | 0 | 0 | 0 | 0 | 0 | 0 | 0 | 0 | 0 | 0 | 0 | 0 | 0
兵庫県 | 28910 |  | 宍粟環境事務組合 |  | ごみ固形燃料化施設 | 8572 |  |  |  | 4899 |  | 4899 |  |  |  |  | 可燃ごみ |  | 固形燃料化（RDF） | その他 | 30 | 1998 | 委託 | [6 empty] | 0 |  |  |  |  | ㈱関西電力 |  | 無し |  | 処理対象ごみ | 100 | 48.4 | 33.8 | 4.6 | 7.6 | 4.5 | 1.1 | 199.8 | 100 | 38.2 | 54.7 | 7.1 | 9333 | 9333
兵庫県 | 28925 |  | 中播北部行政事務組合 |  | 中播北部クリーンセンター | 6331 | [10 empty] | 可燃ごみ,資源ごみ,生ごみ（厨芥類）,プラスチック類 |  | 固形燃料化（RDF） | 発電用,燃料用 | 27 | 2003 | 委託 | [6 empty] | 0 |  |  |  |  | 関西電力㈱ |  | 無し |  | 固形燃料 | 100 | 55.3 | 26.5 | 2.2 | 9.4 | 0.2 | 6.4 | 150 | 100 | 50.4 | 47.1 | 2.5 | 7500 | 21700
奈良県 | 29426 |  | 広陵町 |  | クリーンセンター広陵 | 7534 |  |  |  | 1362 |  | 1362 |  |  |  |  | 可燃ごみ |  | 固形燃料化（RDF） | 燃料用 | 35 | 2007 | 直営 | [6 empty] | 0 |  |  |  |  | 関西電力株式会社 |  | 無し |  | 処理対象ごみ | 100 | 46.1 | 21.2 | 13.4 | 8.2 | 4.2 | 6.9 | 195 | 100 | 47.9 | 45.8 | 6.3 | 7430 | 0
和歌山県 | 30422 |  | 太地町 |  | 太地町清掃センター | 874 |  |  |  | 472 |  | 462 |  |  |  |  | 可燃ごみ |  | 固形燃料化（RDF） | 燃料用 | 6 | 2000 | 直営 | [6 empty] | 0 |  |  |  |  | （株）関西電力 |  | 無し |  | 固形燃料 | 100 | 44.2 | 31.16 | 4.35 | 18.12 | 0.72 | 1.45 | 185 | 100 | 42.74 | 52.91 | 4.35 | 8790 | 11300
和歌山県 | 30816 |  | 有田衛生施設事務組合 |  | リユースなぎ | [11 empty] | 可燃ごみ |  | 固形燃料化（RDF） | 発電用,燃料用 | 30 | 2002 | 直営 | 休止 | 100 | 90 |  |  |  | 0 |  |  |  |  | 関西電力 |  | 無し |  |  | 0 | 0 | 0 | 0 | 0 | 0 | 0 | 0 | 0 | 0 | 0 | 0 | 0 | 0
島根県 | 32876 |  | 雲南市・飯南町事務組合 |  | 雲南エネルギーセンター | 6498 |  | 59 |  | 3560 | 3570 | [5 empty] | 可燃ごみ,生ごみ（厨芥類）,廃食用油,プラスチック類 |  | 固形燃料化（RDF） | 燃料用 | 30 | 1999 | 直営 | [6 empty] | 0 |  |  |  |  | 中国電力株式会社 |  | 無し |  | 処理対象ごみ | 100 | 66.1 | 18 | 1.4 | 12 | 2.5 | 0 | 140 | 100 | 45.9 | 48.1 | 6 | 8440 | 9655
広島県 | 34207 |  | 福山市 |  | 福山市ごみ固形燃料工場 | 91855 |  | 258 |  | 53026 |  | 53026 |  |  |  |  | 可燃ごみ,ごみ処理残渣 |  | 固形燃料化（RDF） | 発電用 | 300 | 2004 | 一部委託 | [6 empty] | 0 |  |  |  |  | 福山リサイクル発電 |  | 無し |  | 処理対象ごみ,固形燃料 | 100 | 41.4 | 18.8 | 30.8 | 4.7 | 0.6 | 3.7 | 194 | 100 | 47.5 | 47.1 | 5.4 | 7664 | 8922
広島県 | 34208 |  | 府中市 |  | 府中市クリーンセンター | 7690 |  |  |  | 3508 |  | 3508 |  |  |  |  | 可燃ごみ,粗大ごみ |  | 固形燃料化（RDF） | 発電用 | 60 | 2002 | 委託 | [6 empty] | 0 |  |  |  |  | 中国電力 |  | 有り | 99 | 処理対象ごみ | 100 | 43.4 | 5.8 | 10.8 | 30.6 | 0.4 | 9 | 347.5 | 100 | 60.4 | 3.7 | 35.9 | 5460 | 7530
広島県 | 34210 |  | 庄原市 |  | 庄原市東城クリーンセンターごみ固形燃料化施設 | 1616 |  |  |  | 810 |  | 810 |  |  |  |  | 可燃ごみ |  | 固形燃料化（RDF） | 発電用 | 19 | 2002 | 直営 | [6 empty] | 0 |  |  |  |  | 中国電力 |  | 無し |  | 処理対象ごみ | 100 | 48.3 | 20.8 | 8 | 19 | 2.4 | 1.5 | 0 | 100 | 45 | 5.7 | 49.3 | 8263 | 9473
広島県 | 34211 |  | 大竹市 |  | 大竹市ごみ固形化燃料施設 | 7151 |  |  |  | 3898 |  | 3898 |  |  |  |  | 可燃ごみ,ごみ処理残渣 |  | 固形燃料化（RDF） | 発電用 | 42 | 2003 | 委託 | [6 empty] | 0 |  |  |  |  | 中国電力 |  | 無し |  | 固形燃料 | 0 | 0 | 0 | 0 | 0 | 0 | 0 | 0 | 100 | 4 | 82.6 | 13.4 | 16740 | 17940
広島県 | 34213 |  | 廿日市市 |  | エコセンターはつかいち | 20518 |  | 90 |  | 11996 |  | 11829 |  |  |  |  | 可燃ごみ,ごみ処理残渣 |  | 固形燃料化（RDF） | 発電用 | 102 | 2004 | 委託 | [6 empty] | 0 |  |  |  |  | 中国電力 |  | 無し |  | 処理対象ごみ | 100 | 49.2 | 27.4 | 5.7 | 14.6 | 0.6 | 2.5 | 0 | 100 | 47.1 | 48.4 | 4.5 | 7933 | 10383
広島県 | 34545 |  | 神石高原町 |  | クリーンセンターじんせき | 1083 |  |  |  | 498 |  | 498 |  |  |  |  | 可燃ごみ |  | 固形燃料化（RDF） | 発電用 | 11 | 2002 | 委託 | [6 empty] | 0 |  |  |  |  | 中国電力 |  | 無し |  | 処理対象ごみ | 100 | 54.5 | 5.7 | 1.2 | 35.7 | 0.4 | 2.5 | 263 | 100 | 65.2 | 29.6 | 5.2 | 3930 | 3430
広島県 | 34845 |  | 甲世衛生組合 |  | エコワイズセンター | 3507 |  | 33 |  | 1813 |  | 1815 |  |  |  |  | 可燃ごみ,生ごみ（厨芥類）,粗大ごみ |  | 固形燃料化（RDF） | 発電用 | 16 | 1998 | 直営 | [6 empty] | 0 |  |  |  |  | 中国電力 |  | 無し |  | 処理対象ごみ | 100 | 61.5 | 13 | 3.1 | 17.6 | 1.5 | 3.3 | 180 | 100 | 43.9 | 51.5 | 4.6 | 8605 | 8552
山口県 | 35203 |  | 山口市 |  | 山口市廃食用油リサイクルプラント | 8 |  |  |  | 7 |  | 7 |  |  |  |  | 廃食用油 |  | BDF化 | 燃料用 | 0.1 | 2004 | 直営 | [6 empty] | 0 |  |  |  |  | 中国電力株式会社 |  | 無し |  |  | 0 | 0 | 0 | 0 | 0 | 0 | 0 | 0 | 0 | 0 | 0 | 0 | 0 | 0
山口県 | 35208 |  | 岩国市 |  | 環境事業所 | 5 |  |  |  | 5 |  | 5 |  |  |  |  | 廃食用油 |  | BDF化 | 燃料用 | 0.01 | 2009 | 直営 | [6 empty] | 0 |  |  |  |  | 中国電力㈱ |  | 無し |  |  | 0 | 0 | 0 | 0 | 0 | 0 | 0 | 0 | 0 | 0 | 0 | 0 | 0 | 0
山口県 | 35213 |  | 美祢市 |  | 美祢市カルストクリーンセンター | 6982 |  |  |  | 4902 |  | 4902 |  |  |  |  | 可燃ごみ,生ごみ（厨芥類）,廃食用油 |  | 固形燃料化（RDF） | 発電用 | 28 | 1999 | 直営 | [6 empty] | 0 |  |  |  |  | 中国電力株式会社 |  | 無し |  |  | 0 | 0 | 0 | 0 | 0 | 0 | 0 | 0 | 0 | 0 | 0 | 0 | 0 | 0
山口県 | 35215 |  | 周南市 |  | 周南市ごみ燃料化施設 | 8150 | [5 empty] | 3955 |  |  |  |  | 可燃ごみ,粗大ごみ |  | 固形燃料化（RDF） | 燃料用 | 48 | 1999 | 一部委託 | [6 empty] | 0 |  |  |  |  | 東ソー株式会社 |  | 無し |  | 処理対象ごみ | 100 | 77.7 | 2.7 | 3.4 | 11.4 | 3.9 | 0.9 | 149 | 100 | 45.6 | 9.7 | 44.7 | 7280 | 6120
愛媛県 | 38202 |  | 今治市 |  | 伯方クリーンセンター | 2067 |  | 25 |  | 1076 |  | 1065 |  |  |  |  | 可燃ごみ,生ごみ（厨芥類）,プラスチック類,粗大ごみ,その他 |  | 固形燃料化（RDF） | 燃料用 | 11 | 2002 | 直営 | [6 empty] | 0 |  |  |  |  | 中国電力（株） |  | 無し |  | 処理対象ごみ | 100 | 43.4 | 18.7 | 14.9 | 10.8 | 9 | 3.2 | 167.8 | 100 | 39 | 50.1 | 10.9 | 12850 | 8945
愛媛県 | 38402 |  | 砥部町 |  | 美化センター | 4615 |  | 29 |  | 2181 |  | 2193 |  |  |  |  | 可燃ごみ,ごみ処理残渣,生ごみ（厨芥類）,廃食用油,プラスチック類 |  | 固形燃料化（RDF） | その他 | 23 | 2001 | 直営 | [6 empty] | 0 |  |  |  |  | 四国電力㈱ |  | 無し |  | 処理対象ごみ | 100 | 39.5 | 22.8 | 3.9 | 25.7 | 1.7 | 6.4 | 171 | 100 | 55.2 | 39.9 | 4.9 | 6130 | 7345
愛媛県 | 38999 | [28 empty] | 0
高知県 | 39853 |  | 津野山広域事務組合 |  | 津野山広域事務組合クリーンセンター四万十 | 1040 |  | 7 |  | 521 |  | 525 |  |  |  |  | 可燃ごみ |  | 固形燃料化（RDF） | 燃料用 | 6 | 1998 | 直営 | [6 empty] | 0 |  |  |  |  | 四国電力 |  | 無し |  | 処理対象ごみ | 100 | 47.5 | 31 | 2.1 | 16.5 | 1.5 | 1.4 | 0 | 0 | 0 | 0 | 0 | 0 | 0
高知県 | 39854 |  | 高幡東部清掃組合 |  | ごみ固形燃料化施設 | 8712 |  | 18 |  | 4674 |  | 4656 |  |  |  |  | 可燃ごみ,生ごみ（厨芥類） |  | 固形燃料化（RDF） | 燃料用 | 53 | 2002 | 直営 | [6 empty] | 0 |  |  |  |  | 四国電力㈱ |  | 無し |  | 処理対象ごみ | 100 | 58.1 | 25.8 | 4.8 | 6.8 | 2.2 | 2.3 | 143.5 | 100 | 58.2 | 35.9 | 5.9 | 5308 | 6133
福岡県 | 40647 |  | 築上町 |  | ごみ固形燃料化施設 | 4575 |  | 43 |  | 2190 |  | 2233 |  |  |  |  | 可燃ごみ,生ごみ（厨芥類）,プラスチック類 |  | 固形燃料化（RDF） | 発電用 | 25 | 2000 | 直営 | [6 empty] | 0 |  |  |  |  | 九州電力(株) |  | 無し |  | 処理対象ごみ | 100 | 56.8 | 18.6 | 7.6 | 13.2 | 1.2 | 2.6 | 200.7 | 100 | 45.9 | 47.6 | 6.5 | 7854 | 8890
福岡県 | 40840 |  | うきは久留米環境施設組合 |  | 耳納クリーンステーション | 10422 | [5 empty] | 6488 |  |  |  |  | 可燃ごみ |  | 固形燃料化（RDF） | 発電用 | 61 | 2004 | 委託 | [6 empty] | 0 |  |  |  |  | 九州電力 |  | 無し |  | 処理対象ごみ | 100 | 53.9 | 25.1 | 4.4 | 10.1 | 0.7 | 5.8 | 245 | 100 | 46.2 | 48.1 | 5.7 | 0 | 9715
福岡県 | 40900 |  | 宮若市外二町じん芥処理施設組合 |  | くらじクリーンセンター | 13597 | [5 empty] | 7270 |  |  |  |  | 可燃ごみ,ごみ処理残渣,生ごみ（厨芥類）,プラスチック類 |  | 固形燃料化（RDF） | 発電用 | 66 | 2002 | 一部委託 | [6 empty] | 0 |  |  |  |  | 九州電力㈱ |  | 無し |  | 固形燃料 | 100 | 45.6 | 17.6 | 7.1 | 21.6 | 3 | 5.1 | 28.9 | 100 | 50.1 | 42.4 | 7.5 | 6730 | 0
福岡県 | 40917 |  | ふくおか県央環境施設組合 |  | ごみ燃料化センター | 9609 |  | 56 |  | 5118 |  | 5062 |  |  |  |  | 可燃ごみ,ごみ処理残渣,生ごみ（厨芥類）,プラスチック類 |  | 固形燃料化（RDF） | 発電用 | 54 | 2002 | 委託 | [6 empty] | 0 |  |  |  |  | 九州電力株式会社 |  | 無し |  | 処理対象ごみ | 100 | 51.5 | 27.9 | 4.4 | 10.7 | 0.7 | 4.8 | 260 | 100 | 50.4 | 44.3 | 5.3 | 9045 | 0
福岡県 | 40935 |  | 須恵町外二ヶ町清掃施設組合 |  | クリーンパークわかすぎごみ燃料化（RDF）施設 | 42254 |  | 3 |  | 25979 |  | 25982 |  |  |  |  | 可燃ごみ,ごみ処理残渣,生ごみ（厨芥類）,プラスチック類 |  | 固形燃料化（RDF） | 発電用,燃料用 | 177 | 2002 | 委託 | [6 empty] | 0 |  |  |  |  | 九州電力 |  | 無し |  | 処理対象ごみ | 100 | 52.8 | 18.3 | 6.2 | 17.4 | 3.3 | 2 | 304 | 100 | 44.1 | 48.4 | 7.5 | 8000 | 8270
福岡県 | 40944 |  | 大牟田・荒尾清掃施設組合 |  | 大牟田・荒尾RDFセンター | 49312 |  |  |  | 25303 |  | 25303 |  |  |  |  | 可燃ごみ,ごみ処理残渣 |  | 固形燃料化（RDF） | 発電用 | 225 | 2002 | 一部委託 | [6 empty] | 0 |  |  |  |  | なし |  | 無し |  | 処理対象ごみ | 100 | 47.4 | 26.7 | 6 | 13 | 1.2 | 5.7 | 265 | 100 | 47 | 47.5 | 5.5 | 9853 | 11875
佐賀県 | 41201 |  | 佐賀市 |  | 佐賀市廃食用油再生工場 | 104 |  |  |  | 41 | [6 empty] | 廃食用油 |  | BDF化 | 燃料用 | 1 | 2004 | 委託 | [6 empty] | 0 |  |  |  |  | 九州電力株式会社 |  | 無し |  |  | 0 | 0 | 0 | 0 | 0 | 0 | 0 | 0 | 0 | 0 | 0 | 0 | 0 | 0
熊本県 | 43210 |  | 菊池市 |  | エコ・ヴィレッジ旭 | 9112 |  |  |  | 5083 |  | 5083 |  |  |  |  | 可燃ごみ,ごみ処理残渣,粗大ごみ |  | 固形燃料化（RDF） | 発電用,燃料用 | 45 | 2004 | 一部委託 | [6 empty] | 0 |  |  |  |  | 九州電力 |  | 無し |  | 固形燃料 | 100 | 59.3 | 11.3 | 3.6 | 21.1 | 1.8 | 2.9 | 180 | 100 | 49.1 | 44.3 | 6.6 | 7920 | 7360
熊本県 | 43985 |  | 阿蘇広域行政事務組合 |  | 大阿蘇環境センター未来館ＲＤＦ施設 | 15730 |  | 0 |  | 7903 |  | 7903 |  |  |  |  | 可燃ごみ,ごみ処理残渣,生ごみ（厨芥類）,廃食用油,プラスチック類 |  | 固形燃料化（RDF） | 発電用 | 88 | 2002 | 委託 | [6 empty] | 0 |  |  |  |  | 九州電力株式会社 |  | 無し |  | 処理対象ごみ | 100 | 53.2 | 22.9 | 7.1 | 8.5 | 3.2 | 5.1 | 174 | 100 | 45 | 48.2 | 6.8 | 0 | 0
大分県 | 44204 |  | 日田市 |  | 日田市バイオマス資源化センター | 19514 | [10 empty] | 生ごみ（厨芥類）,廃食用油,その他 |  | メタン化 | 発電用 | 80 | 2006 | 一部委託 |  | 340 | 31.8 | 1708562 | 0 | 244.38 | 2821707 | 12.8 | 9.9 | 12.1 | 9.9 | 九州電力株式会社 | 九州電力株式会社 | 有り | 38 |  | 0 | 0 | 0 | 0 | 0 | 0 | 0 | 0 | 0 | 0 | 0 | 0 | 0 | 0
大分県 | 44207 |  | 津久見市 |  | 津久見市ドリームフューエルセンター | 4555 |  |  |  | 3265 |  | 3265 |  |  |  |  | 可燃ごみ,ごみ処理残渣,生ごみ（厨芥類）,プラスチック類,その他 |  | 固形燃料化（RDF） | 燃料用 | 32 | 1997 | 委託 | [6 empty] | 0 |  |  |  |  | 九州電力株式会社佐伯営業所 |  | 無し |  | 処理対象ごみ | 100 | 37.8 | 25.8 | 3.6 | 15.1 | 8.4 | 9.3 | 248 | 100 | 51 | 38.7 | 10.3 | 6011 | 0