## 焼却
焼却施設（溶融施設含む）
都道府県名 | 地方公共団体コード | 施設コード | 地方公共団体名 | 施設設置者（法人にあっては法人名） | 施設名称 | 年間処理量 | 資源化量 |  |  | 焼却対象廃棄物 |  | 施設の種類 |  | 処理方式 | 炉型式 | 処理能力 | 炉数 | 使用開始年度 | 余熱利用の状況 | 余熱利用量（仕様値・公称値） |  | 余熱利用量（実績値） |  | 発電能力 |  |  |  | 灰処理設備の有無 |  | 運転管理体制 | 施設の改廃 | 産業廃棄物の搬入の有無 | 一般廃棄物の割合 | ごみ組成分析結果 | [6 empty] | 単位容積重量 | 三成分 |  |  |  | 低位発熱量 |  | リユース・リペア機能の有無 | リユース・リペアする場所の面積 | リユース・リペアの対象品目 | [28 empty] | リユース・リペアの内容
[7 empty] | 資源物回収 | 燃料ガス回収 | 生産量・搬出量の別 | [10 empty] | 余熱利用量 | うち外部熱供給量 | 余熱利用量 | うち外部熱供給量 | 発電能力 | 発電効率（実績値） | 総発電量（実績値） | うち外部供給量（実績値） | （焼却灰） | （飛灰） |  |  |  |  | 合計 | 紙・布類 | ビニール、合成樹脂、ゴム、皮革類 | 木、竹、わら類 | ちゅう芥類 | 不燃物類 | その他 |  | 合計 | 水分 | 可燃分 | 灰分 | (計算値) | (実測値) |  |  | 合計 |  | 家具 |  |  | 自転車 |  |  | 衣類 |  |  | 書籍 |  |  | 家電 |  |  | 傘 |  |  | 食器 |  |  | おもちゃ |  |  | その他
[11 empty] | その他（具体的） |  | その他（具体的） | [36 empty] | 重量 | 個数 | 対象 | 重量 | 個数 | 対象 | 重量 | 個数 | 対象 | 重量 | 個数 | 対象 | 重量 | 個数 | 対象 | 重量 | 個数 | 対象 | 重量 | 個数 | 対象 | 重量 | 個数 | 対象 | 重量 | 個数 | 対象 | 重量 | 個数
[6 empty] | （t/年度） | （t/年度） | （㎥/年度） | [7 empty] | (t/日) |  |  |  | (MＪ) | （MJ） | (MＪ) | （MJ） | (kW) | (％) | (MWh) | (MWh) | [5 empty] | （％） | （％） | （％） | （％） | （％） | （％） | （％） | （％） | (kg/㎥) | （％） | （％） | （％） | （％） | （kJ/kg） | （kJ/kg） |  | （㎡） | （t/年度） | （個・台等） |  | （t/年度） | （個・台等） |  | （t/年度） | （個・台等） |  | （t/年度） | （個・台等） |  | （t/年度） | （個・台等） |  | （t/年度） | （個・台等） |  | （t/年度） | （個・台等） |  | （t/年度） | （個・台等） |  | （t/年度） | （個・台等） |  | （t/年度） | （個・台等）
千葉県 | 12100 |  | 千葉市 |  | 北清掃工場 | 119679 | 0 | 0 |  | 可燃ごみ,ごみ処理残渣 |  | 焼却 |  | ストーカ式（可動） | 全連続運転 | 570 | 3 | 1996 | 場内温水,場内蒸気,発電（場内利用）,場外蒸気,発電（場外利用） | 設定していない | 設定していない | 372309827 | 16728359 | 8000 | 12.6 | 41139 | 23626 | 無し | セメント固化,薬剤処理 | 委託 |  | 無し |  | 100 | 44.2 | 31.1 | 10.9 | 7.3 | 2.5 | 4 | 180 | 100 | 42.8 | 51.6 | 5.6 | 8640 | 11380 | 無し |  | 0 | 0
千葉県 | 12100 |  | 千葉市 |  | 北谷津清掃工場 | 39625 | 0 | 0 |  | 可燃ごみ,ごみ処理残渣 |  | 焼却 |  | ストーカ式（可動） | 全連続運転 | 300 | 2 | 1977 | 場内温水,場内蒸気,発電（場内利用）,場外温水 | 設定していない | 設定していない | 12340800 | 1670859 | 1340 | 2.7 | 3325 | 0 | 無し | セメント固化,薬剤処理 | 一部委託 |  | 無し |  | 100 | 43.2 | 32.1 | 9.3 | 13.1 | 1.6 | 0.7 | 123 | 100 | 41.3 | 52.7 | 6 | 8880 | 11700 | 無し |  | 0 | 0
千葉県 | 12100 |  | 千葉市 |  | 新港清掃工場 | 107651 | 5989 | 0 | 生産量 | 可燃ごみ,粗大ごみ,ごみ処理残渣 |  | 焼却 |  | ストーカ式（可動） | 全連続運転 | 405 | 3 | 2002 | 場内温水,場内蒸気,発電（場内利用）,場外蒸気,発電（場外利用） | 設定していない | 設定していない | 178073703 | 42198354 | 12150 | 15.1 | 37035 | 17516 | 溶融処理 | 溶融処理 | 委託 |  | 無し |  | 100 | 46.4 | 21.7 | 11.4 | 16.7 | 2.3 | 1.5 | 277 | 100 | 47.8 | 46.1 | 6.1 | 7480 | 8920 | 無し |  | 0 | 0
千葉県 | 12202 |  | 銚子市 |  | 銚子市清掃センター（焼却施設） | 29416 | 0 | 0 |  | 可燃ごみ,ごみ処理残渣 |  | 焼却 |  | 流動床式 | 全連続運転 | 165 | 2 | 1986 | 場内温水 | 529200 | 0 | 529200 | 0 |  |  |  |  | 無し | セメント固化 | 一部委託 |  | 無し |  | 100 | 27.2 | 23.7 | 18 | 19.2 | 6.6 | 5.3 | 179 | 100 | 52.5 | 40 | 7.5 | 6208 | 7945 | 無し |  | 0 | 0
千葉県 | 12203 |  | 市川市 |  | 市川市クリーンセンター（ごみ焼却処理施設） | 118225 | 0 | 0 | 生産量 | 可燃ごみ,粗大ごみ,ごみ処理残渣 |  | 焼却 |  | ストーカ式（可動） | 全連続運転 | 600 | 3 | 1994 | 場内温水,場内蒸気,発電（場内利用）,場外温水,発電（場外利用） | 128070000 | 54566000 | 24008000 | 13453000 | 7300 | 12.88 | 43735 | 298240 | 薬剤処理 | 薬剤処理 | 直営 |  | 無し |  | 100 | 58 | 25.4 | 5.9 | 7.1 | 2 | 1.6 | 143 | 100 | 39.6 | 55.2 | 5.2 | 9400 | 10800 | 無し |  | 0 | 0
千葉県 | 12204 |  | 船橋市 |  | 船橋市北部清掃工場 | 90581 | 9347 | 0 | 搬出量 | 可燃ごみ,ごみ処理残渣,し尿処理残渣 |  | 焼却 |  | 流動床式 | 全連続運転 | 435 | 3 | 1992 | 場内温水,発電（場内利用） | 564480 |  | 713664 |  | 1500 | 4.01 | 10998 |  | 無し | 薬剤処理 | 一部委託 |  | 無し |  | 100 | 45.6 | 26.1 | 14.6 | 7.5 | 3.9 | 2.3 | 149 | 100 | 41.6 | 50.2 | 8.2 | 8400 | 10900 | 無し |  | 0 | 0
千葉県 | 12204 |  | 船橋市 |  | 船橋市南部清掃工場 | 90628 | 8199 | 0 | 搬出量 | 可燃ごみ,粗大ごみ,ごみ処理残渣,し尿処理残渣 |  | 焼却 |  | ストーカ式（可動） | 全連続運転 | 375 | 3 | 1989 | 場内温水,発電（場内利用）,発電（場外利用） | 245549 | 0 | 把握していない |  | 1680 | 8 | 13822 | 5229 | 無し | 薬剤処理 | 委託 |  | 無し |  | 100 | 43.9 | 28.1 | 6.7 | 13.7 | 4.7 | 2.9 | 278 | 100 | 46.3 | 44.9 | 8.8 | 7290 | 9450 | 無し |  | 0 | 0
千葉県 | 12205 |  | 館山市 |  | 館山市清掃センター | 17682 | 0 | 0 |  | 可燃ごみ,ごみ処理残渣 |  | 焼却 |  | ストーカ式（可動） | 准連続運転 | 100 | 2 | 1984 | 場内温水,場外温水 | 2308950 | 1385370 | 317100 | 190273 |  |  |  |  | 薬剤処理 | 薬剤処理 | 直営 |  | 無し |  | 100 | 45.2 | 16.6 | 17.4 | 15.5 | 1 | 4.3 | 161.3 | 100 | 52.8 | 42.3 | 4.9 | 6637 | 8352 | 無し |  | 0 | 0
千葉県 | 12206 |  | 木更津市 |  | 木更津市クリーンセンター | 0 | 0 | 0 | 生産量 | 可燃ごみ,ごみ処理残渣 |  | 焼却 |  | 流動床式 | 全連続運転 | 140 | 2 | 1988 | 無し | [8 empty] | 無し | セメント固化 | 一部委託 | 廃止 | 無し |  | 0 | 未測定 | 未測定 | 未測定 | 未測定 | 未測定 | 未測定 | 0 | 0 | 0 | 0 | 0 | 0 | 0 | 無し |  | 0 | 0
千葉県 | 12207 |  | 松戸市 |  | 松戸市クリーンセンター | 38766.2 | 0 |  |  | 可燃ごみ,し尿処理残渣 |  | 焼却 |  | ストーカ式（可動） | 全連続運転 | 200 | 2 | 1980 | 場内蒸気,場外蒸気 | 175051080 | 1848360 | 103279139 | 1360265 |  |  |  |  | 無し | 薬剤処理 | 一部委託 |  | 無し |  | 100 | 47 | 5.9 | 14.4 | 30.8 | 1.9 | 0 | 211 | 100 | 45.6 | 46.3 | 8.1 | 7570 | 8370 | 無し |  | 0 | 0
千葉県 | 12207 |  | 松戸市 |  | 松戸市和名ヶ谷クリーンセンター | 73935.5 | 0 | 0 |  | 可燃ごみ,粗大ごみ,ごみ処理残渣,し尿処理残渣 |  | 焼却 |  | ストーカ式（可動） | 全連続運転 | 300 | 3 | 1995 | 場内温水,場内蒸気,発電（場内利用）,場外温水 | 98548000 | 73841000 | 17755694 | 12226040 | 2238 | 7 | 16018 | 2682 | 薬剤処理 | 薬剤処理,その他 | 一部委託 |  | 有り | 99.83 | 100 | 45.1 | 38.4 | 5.4 | 8.7 | 1.2 | 1.2 | 143.25 | 100 | 38.9 | 54.9 | 6.2 | 9400 | 12800 | 無し |  | 0 | 0
千葉県 | 12208 |  | 野田市 |  | 野田市清掃工場 | 25322 | 0 | 0 | 搬出量 | 可燃ごみ,粗大ごみ |  | 焼却 |  | ストーカ式（可動） | 准連続運転 | 145 | 2 | 1985 | 場内温水 | 2916480 |  | 2067996 | [5 empty] | 無し | 薬剤処理 | 直営 |  | 有り | 99 | 100 | 52.2 | 21.7 | 7.5 | 14.1 | 1.1 | 3.4 | 189 | 100 | 42.9 | 52.5 | 4.6 | 8803 | 9795 | 無し |  | 0 | 0
千葉県 | 12208 |  | 野田市 |  | 関宿クリーンセンター | 3679 | 0 | 0 | 搬出量 | 可燃ごみ,粗大ごみ |  | 焼却 |  | 流動床式 | 准連続運転 | 40 | 2 | 1991 | 場内温水 | 1488000 |  | 614400 | [5 empty] | 無し | セメント固化 | 委託 |  | 無し |  | 100 | 51.8 | 15.3 | 12.9 | 15.9 | 1.4 | 2.7 | 202 | 100 | 50.8 | 44.7 | 4.5 | 7150 | 7650 | 無し |  | 0 | 0
千葉県 | 12211 |  | 成田市 |  | 成田市いずみ清掃工場 | 8731.82 | 0 | 0 |  | 可燃ごみ,粗大ごみ |  | 焼却 |  | ストーカ式（可動） | 全連続運転 | 144 | 2 | 1978 | 無し | [8 empty] | 無し | 無し | 一部委託 | 廃止 | 無し |  | 100 | 33.1 | 10.1 | 23.5 | 31.6 | 1.7 | 0 | 234 | 100 | 47.7 | 47.4 | 4.9 | 7740 | 7740 | 無し |  | 0 | 0
千葉県 | 12211 |  | 成田市 |  | 成田富里いずみ清掃工場 | 26547.42 | 26.75 |  | 搬出量 | 可燃ごみ,粗大ごみ,ごみ処理残渣 |  | ガス化溶融・改質 |  | シャフト式 | 全連続運転 | 212 | 2 | 2012 | 発電（場内利用） |  |  |  |  | 3000 | 14.3 | 8766.513 |  | 無し | 薬剤処理 | 委託 | 新設（新規稼働） | 無し |  | 100 | 62.5 | 22.9 | 3.6 | 7.3 | 1.5 | 2.2 | 151 | 100 | 44.4 | 48.1 | 7.5 | 1900 | 1930 | 無し |  | 0 | 0
千葉県 | 12215 |  | 旭市 |  | 旭市クリーンセンター焼却施設 | 19760 | 852 |  | 搬出量 | 可燃ごみ,ごみ処理残渣 |  | 焼却 |  | ストーカ式（可動） | 准連続運転 | 95 | 2 | 1992 | 場内温水 | 1528800 |  | 1528800 | [5 empty] | 無し | 無し | 直営 |  | 無し |  | 100 | 33.9 | 25.8 | 10 | 20.8 | 3.8 | 5.7 | 222.8 | 100 | 55.4 | 38.4 | 6.2 | 8807 | 7887 | 無し |  | 0 | 0
千葉県 | 12216 |  | 習志野市 |  | 芝園清掃工場 | 56187 | 6023 |  | 生産量 | 可燃ごみ,その他,ごみ処理残渣,し尿処理残渣 |  | ガス化溶融・改質 |  | シャフト式 | 全連続運転 | 219 | 3 | 2002 | 発電（場内利用）,発電（場外利用） |  |  |  |  | 2470 | 11.91 | 16889 | 1532 | 溶融処理 | 薬剤処理 | 委託 |  | 有り | 92.9 | 100 | 52.1 | 31.7 | 3.5 | 11 | 0.9 | 0.8 | 170 | 100 | 35.6 | 58.4 | 6 | 13218 | 12048 | 無し |  | 0 | 0
千葉県 | 12217 |  | 柏市 |  | 柏市清掃工場 | 65248 | 214 |  | 搬出量 | 可燃ごみ,ごみ処理残渣,し尿処理残渣 |  | 焼却 |  | 流動床式 | 全連続運転 | 300 | 3 | 1991 | 場内温水,場内蒸気,発電（場内利用）,場外温水,発電（場外利用） | 2427264 | 456313 | 2285224 | 416276 | 1300 | 4 | 8946 | 928 | 無し | 薬剤処理 | 委託 |  | 無し |  | 100 | 52.23 | 28.41 | 4.7 | 9.05 | 1.62 | 3.99 | 178 | 100 | 42.3 | 52.56 | 5.14 | 8840 | 11100 | 無し |  | 0 | 0
千葉県 | 12217 |  | 柏市 |  | 柏市第二清掃工場 | 27193 | 0 |  |  | 可燃ごみ |  | 焼却 |  | ストーカ式（可動） | 全連続運転 | 250 | 2 | 2005 | 場内温水,場内蒸気,発電（場内利用）,場外温水,発電（場外利用） | 207244800 | 11894400 |  | 8745530 | 2500 | 14.16 | 6221 | 4.68 | 溶融処理 | 溶融処理 | 委託 |  | 無し |  | 99.95 | 52.8 | 19.975 | 11.9 | 11.625 | 1.65 | 2 | 25 | 100 | 51.1 | 43.975 | 4.925 | 7000 | 7673 | 無し |  | 0 | 0
千葉県 | 12218 |  | 勝浦市 |  | 勝浦市クリーンセンター | 6022 | 1702 |  | 搬出量 | 可燃ごみ,粗大ごみ |  | 焼却 |  | 流動床式 | 准連続運転 | 35 | 1 | 1985 | 場内温水 | 1134605 |  | - | [5 empty] | 無し | セメント固化 | 直営 |  | 無し |  | 100 | 23.9 | 26.1 | 37.1 | 4.9 | 0 | 8 | 176 | 100 | 50.9 | 41 | 8.1 | 6438 | 9647 | 無し |  | 0 | 0
千葉県 | 12219 |  | 市原市 |  | 市原市福増クリーンセンター第一工場 | 40517 | 0 |  |  | 可燃ごみ,ごみ処理残渣 |  | 焼却 |  | ストーカ式（可動） | 全連続運転 | 300 | 3 | 1984 | 場内温水,場外蒸気 | 619819200 | 4802851 | 193816153 | 3448359 |  |  | 3046 |  | その他 | セメント固化,薬剤処理 | 委託 |  | 無し |  | 100 | 48.7 | 29.5 | 6.5 | 11.4 | 2.6 | 1.3 | 187.3 | 100 | 42.3 | 51.2 | 6.5 | 8585 | 11208 | 無し |  | 0 | 0
千葉県 | 12219 |  | 市原市 |  | 市原市福増クリーンセンター第二工場 | 46249 | 224 |  | 搬出量 | 可燃ごみ,ごみ処理残渣 |  | 焼却 |  | 流動床式 | 全連続運転 | 220 | 2 | 1994 | 場内温水,場内蒸気,発電（場内利用）,場外蒸気 | 117868800 | 2058365 | 58158939 | 1478063 | 1500 | 3.96 | 7075 |  | 無し | セメント固化,薬剤処理,その他 | 委託 |  | 無し |  | 100 | 55.2 | 28.8 | 3 | 11 | 1 | 1 | 183 | 100 | 46.2 | 49 | 4.8 | 8055 | 10088 | 無し |  | 0 | 0
千葉県 | 12220 |  | 流山市 |  | 流山市クリーンセンターごみ焼却施設 | 40880 | 391 |  | 搬出量 | 可燃ごみ,ごみ処理残渣,し尿処理残渣 |  | ガス化溶融・改質 |  | 流動床式 | 全連続運転 | 207 | 3 | 2004 | 場内温水,場内蒸気,発電（場内利用）,場外温水,発電（場外利用） | 104377728 | 13440000 | 465069547 | 把握していない | 3000 | 18 | 15298 | 把握していない | 無し | セメント固化,薬剤処理 | 一部委託 |  | 無し |  | 100 | 49.3 | 32.5 | 4.3 | 6 | 3.1 | 4.8 | 162 | 100 | 46 | 45.6 | 8.4 | 7340 | 9610 | 無し |  | 0 | 0
千葉県 | 12221 |  | 八千代市 |  | 八千代市清掃センター（３号炉） | 30005.2 | 980.19 |  | 搬出量 | 可燃ごみ,粗大ごみ,し尿処理残渣 |  | 焼却 |  | ストーカ式（可動） | 全連続運転 | 100 | 1 | 2001 | 場内温水,場外温水 | 不明 | 不明 | 不明 | 不明 |  |  |  |  | 溶融処理 | セメント固化,薬剤処理 | 委託 |  | 無し |  | 100 | 43 | 30 | 12.7 | 10 | 0.3 | 4 | 140.8 | 100 | 40.1 | 52.2 | 7.7 | 8820 | 11740 | 無し |  | 0 | 0
千葉県 | 12221 |  | 八千代市 |  | 八千代市清掃センター（１・２号炉） | 25453.6 | 89.97 |  | 搬出量 | 可燃ごみ |  | 焼却 |  | 流動床式 | 全連続運転 | 120 | 2 | 1989 | 場内温水,場外温水 | 不明 | 不明 | 不明 | 不明 |  |  |  |  | 無し | 無し | 委託 |  | 無し |  | 100 | 36.6 | 27.3 | 17.4 | 13.4 | 0.2 | 5.1 | 162.5 | 100 | 47.3 | 46.1 | 6.6 | 7493 | 9703 | 無し |  | 0 | 0
千葉県 | 12222 |  | 我孫子市 |  | 我孫子市クリーンセンター（１号炉） | 16339 | 1154 | 0 | 搬出量 | 可燃ごみ,ごみ処理残渣,し尿処理残渣 |  | 焼却 |  | ストーカ式（可動） | 全連続運転 | 90 | 1 | 1973 | 場内温水 | 15692544 | 0 | 把握していない | [5 empty] | その他 | その他 | 委託 |  | 無し |  | 100 | 53.5 | 17.7 | 7.7 | 13.9 | 1.2 | 6 | 153.5 | 100 | 51.4 | 5.1 | 43.5 | 6925 | 8185 | 無し |  | 0 | 0
千葉県 | 12222 |  | 我孫子市 |  | 我孫子市クリーンセンター（２号炉） | 13139 | 928 |  | 搬出量 | 可燃ごみ,ごみ処理残渣,し尿処理残渣 |  | 焼却 |  | ストーカ式（可動） | 全連続運転 | 105 | 1 | 1992 | 場内温水 | 20123712 | 0 | 把握していない | [5 empty] | その他 | その他 | 委託 |  | 無し |  | 100 | 53.5 | 17.7 | 7.7 | 13.9 | 1.2 | 6 | 153.5 | 100 | 51.4 | 5.1 | 43.5 | 6925 | 8185 | 無し |  | 0 | 0
千葉県 | 12223 |  | 鴨川市 |  | 鴨川清掃センター | 13058 | 731 |  | 搬出量 | 可燃ごみ,ごみ処理残渣 |  | 焼却 |  | 流動床式 | 准連続運転 | 69 | 2 | 1986 | 無し | [8 empty] | 無し | 無し | 直営 |  | 有り | 99 | 100 | 48.5 | 24.5 | 6.9 | 12.7 | 3.5 | 3.9 | 0 | 100 | 50 | 42.5 | 7.5 | 6748 | 8515 | 無し |  | 0 | 0
千葉県 | 12223 |  | 鴨川市 |  | 天津小湊清掃センター | 0 | 0 | 0 |  | 可燃ごみ |  | 焼却 |  | ストーカ式（可動） | バッチ運転 | 20 | 1 | 1978 | 無し | [8 empty] | 無し | 無し | 直営 | 廃止 | 無し |  | 0 | - | - | - | - | - | - | 0 | 0 | 0 | 0 | 0 | 0 | 0 | 無し |  | 0 | 0
千葉県 | 12224 |  | 鎌ケ谷市 |  | 鎌ヶ谷市クリーンセンター | 0 | 0 | 0 |  | 可燃ごみ,粗大ごみ |  | 焼却 |  | 流動床式 | 准連続運転 | 70 | 2 | 1986 | 無し | [8 empty] | 無し | 無し | 一部委託 | 休止 | 無し |  | 0 | 0 | 0 | 0 | 0 | 0 | 0 | 0 | 0 | 0 | 0 | 0 | 0 | 0 | 無し |  | 0 | 0
千葉県 | 12225 |  | 君津市 |  | 君津市清掃工場 | 0 | 0 | 0 |  | 可燃ごみ |  | 焼却 |  | 流動床式 | 全連続運転 | 180 | 2 | 1992 | 無し | [8 empty] | セメント固化 | セメント固化 | 直営 | 休止 | 無し |  | 0 | 0 | 0 | 0 | 0 | 0 | 0 | 0 | 0 | 0 | 0 | 0 | 0 | 0 | 無し |  | 0 | 0
千葉県 | 12227 |  | 浦安市 |  | 浦安市クリーンセンター（ごみ処理施設） | 50290 | 0 | 0 |  | 可燃ごみ,粗大ごみ,ごみ処理残渣,し尿処理残渣 |  | 焼却 |  | 流動床式 | 全連続運転 | 270 | 3 | 1995 | 場内温水,場内蒸気,発電（場内利用）,場外蒸気 | 66257000 | 22470000 | 146893000 | 6677000 | 1450 | 8.1 | 10755 | 1140 | 無し | セメント固化,その他 | 委託 |  | 有り | 99.9 | 100 | 39 | 14.7 | 19.5 | 17.5 | 1 | 8.3 | 159.1 | 100 | 47.3 | 45 | 7.7 | 7270 | 8499 | 無し |  | 0 | 0
千葉県 | 12228 |  | 四街道市 |  | 四街道市クリーンセンターごみ焼却施設 | 23923 | 56 |  | 搬出量 | 可燃ごみ,粗大ごみ,ごみ処理残渣 |  | 焼却 |  | 流動床式 | 全連続運転 | 165 | 2 | 1992 | 場内温水,場外温水 | 477750 | 254520 | 把握していない | 把握していない |  |  |  |  | 薬剤処理 | 無し | 委託 |  | 無し |  | 100 | 54.5 | 15.2 | 14.6 | 9.7 | 1.1 | 4.9 | 165 | 100 | 47 | 46.8 | 6.2 | 7630 | 8660 | 無し |  | 0 | 0
千葉県 | 12229 |  | 袖ケ浦市 |  | 袖ヶ浦市クリーンセンターごみ焼却施設 | 0 | 0 |  |  | 可燃ごみ,粗大ごみ,ごみ処理残渣,し尿処理残渣 |  | 焼却 |  | 流動床式 | 全連続運転 | 120 | 2 | 1989 | 無し | [8 empty] | 薬剤処理 | 薬剤処理 | 委託 | 休止 | 無し |  | 0 | 0 | 0 | 0 | 0 | 0 | 0 | 0 | 0 | 0 | 0 | 0 | 0 | 0 | 無し |  | 0 | 0
千葉県 | 12230 |  | 八街市 |  | 八街市クリーンセンター | 20803 | 0 |  |  | 可燃ごみ,粗大ごみ,ごみ処理残渣 |  | 焼却 |  | ストーカ式（可動） | 全連続運転 | 125 | 2 | 2002 | 場内温水,場内蒸気 | 268297344 | 0 | 65941417 | [5 empty] | 溶融処理,その他 | その他 | 委託 |  | 無し |  | 100 | 41.65 | 28.225 | 3.6 | 15.1 | 5.675 | 5.75 | 141.5 | 100 | 47.4 | 44.95 | 7.65 | 9170 | 10445 | 無し |  | 0 | 0
千葉県 | 12233 |  | 富里市 |  | 成田富里いずみ清掃工場 | 26547.42 | 26.75 | 0 | 搬出量 | 可燃ごみ,粗大ごみ,ごみ処理残渣 |  | ガス化溶融・改質 |  | シャフト式 | 全連続運転 | 212 | 2 | 2012 | 発電（場内利用） |  |  |  |  | 3000 | 14.3 | 8766.513 |  | 無し | 薬剤処理 | 委託 | 新設（新規稼働） | 無し |  | 100 | 62.5 | 22.9 | 3.6 | 7.3 | 1.5 | 2.2 | 151 | 100 | 44.4 | 48.1 | 7.5 | 1900 | 1930 | 無し |  | 0 | 0
千葉県 | 12238 |  | いすみ市 |  | いすみクリーンセンター | 7958 | 1010 | 0 | 搬出量 | 可燃ごみ,ごみ処理残渣 |  | 焼却 |  | ストーカ式（可動） | バッチ運転 | 48 | 2 | 1994 | 場内温水 | 416343 |  | 把握していない | [5 empty] | 無し | 無し | 直営 |  | 無し |  | 100 | 63 | 19.5 | 1.8 | 14.1 | 1.4 | 0.2 | 105 | 100 | 56.1 | 39.3 | 4.6 | 5990 | 6700 | 無し |  | 0 | 0
千葉県 | 12443 |  | 御宿町 |  | 御宿町清掃センター | 8278 | 0 |  |  | 可燃ごみ,ごみ処理残渣 |  | 焼却 |  | ストーカ式（可動） | 准連続運転 | 32.5 | 1 | 1984 | 場内温水 | 235200 |  | 222054 | [5 empty] | 無し | 無し | 委託 |  | 無し |  | 100 | 51.9 | 24.2 | 7 | 11.1 | 2.6 | 3.2 | 115 | 100 | 44.5 | 49.5 | 6 | 8210 | 9305 | 無し |  | 0 | 0
千葉県 | 12816 |  | 鋸南地区環境衛生組合 |  | 大谷クリーンセンター | 7421 | 0 |  |  | 可燃ごみ,ごみ処理残渣 |  | 焼却 |  | ストーカ式（可動） | 准連続運転 | 80 | 2 | 1983 | 無し | [8 empty] | 無し | 薬剤処理 | 直営 |  | 無し |  | 100 | 41.1 | 21.1 | 14.9 | 14.9 | 2.8 | 5.2 | 150 | 100 | 46 | 46.1 | 7.9 | 7533 | 8935 | 無し |  | 0 | 0
千葉県 | 12828 |  | 佐倉市、酒々井町清掃組合 |  | 酒々井リサイクル文化センター焼却処理施設（ＡＢ系） | 19011 | 1019 |  | 生産量 | 可燃ごみ,ごみ処理残渣 |  | 焼却 |  | 流動床式 | 全連続運転 | 120 | 2 | 1987 | 場内温水,場内蒸気,発電（場内利用）,場外温水,場外蒸気,発電（場外利用） | 12292519 | 12292519 | 3726561 | 3726561 |  |  | 4947 | 1027 | セメント固化 | セメント固化 | 委託 |  | 無し |  | 100 | 44.5 | 24.4 | 9.1 | 17.9 | 2.2 | 1.9 | 173 | 100 | 48.1 | 45.3 | 6.6 | 7325 | 9058 | 無し |  | 0 | 0
千葉県 | 12828 |  | 佐倉市、酒々井町清掃組合 |  | 酒々井リサイクル文化センター焼却処理施設（Ｃ系） | 13380 | 718 |  | 生産量 | 可燃ごみ,ごみ処理残渣 |  | 焼却 |  | 流動床式 | 全連続運転 | 100 | 1 | 1990 | 場内温水,場内蒸気,発電（場内利用）,場外温水,場外蒸気,発電（場外利用） | 9464152 | 9464152 | 2622770 | 2622770 |  |  | 3482 | 723 | セメント固化 | セメント固化 | 委託 |  | 無し |  | 100 | 44.5 | 24.4 | 9.1 | 17.9 | 2.2 | 1.9 | 173 | 100 | 48.1 | 45.3 | 6.6 | 7325 | 9058 | 無し |  | 0 | 0
千葉県 | 12828 |  | 佐倉市、酒々井町清掃組合 |  | 酒々井リサイクル文化センター焼却処理施設（Ｄ系） | 19271 | 1034 |  | 生産量 | 可燃ごみ,ごみ処理残渣 |  | 焼却 |  | 流動床式 | 全連続運転 | 100 | 1 | 2005 | 場内温水,場内蒸気,発電（場内利用）,場外温水,場外蒸気,発電（場外利用） | 14504449 | 14504449 | 3777193 | 3777193 | 2500 | 11.9 | 5015 | 1041 | その他 | その他 | 委託 |  | 無し |  | 100 | 44.5 | 24.4 | 9.1 | 17.9 | 2.2 | 1.9 | 173 | 100 | 48.1 | 45.3 | 6.6 | 7325 | 9058 | 無し |  | 0 | 0
千葉県 | 12830 |  | 東金市外三市町清掃組合 |  | 東金市外三市町環境クリーンセンター（焼却施設） | 44164 | 5857 |  | 搬出量 | 可燃ごみ,ごみ処理残渣 |  | 焼却 |  | ストーカ式（可動） | 全連続運転 | 210 | 3 | 1998 | 場内温水 | 35985600 |  | 0 | [5 empty] | 溶融処理 | セメント固化,薬剤処理,溶融処理 | 委託 |  | 無し |  | 100 | 47.8 | 27.2 | 6.62 | 12.1 | 2.68 | 3.6 | 146 | 100 | 49.8 | 43.75 | 6.45 | 6985 | 8378 | 無し |  | 0 | 0
千葉県 | 12830 |  | 東金市外三市町清掃組合 |  | 東金市外三市町環境クリーンセンター（廃棄物再生利用施設） | 232 | 12 |  | 搬出量 | ごみ処理残渣 |  | その他 |  | その他 | 全連続運転 | 26 | 1 | 1998 | 無し | [8 empty] | 無し | セメント固化,薬剤処理 | 委託 |  | 無し |  | 0 | 0 | 0 | 0 | 0 | 0 | 0 | 0 | 0 | 0 | 0 | 0 | 0 | 0 | 無し |  | 0 | 0
千葉県 | 12831 |  | 山武郡市環境衛生組合 |  | ごみ焼却施設 | 13914 | 0 | 0 |  | 可燃ごみ,ごみ処理残渣 |  | 焼却 |  | 流動床式 | 全連続運転 | 110 | 2 | 1996 | 場内温水 | 653141 | 0 | 653141 | [5 empty] | 無し | 薬剤処理 | 委託 |  | 無し |  | 100 | 34.9 | 38.4 | 11.6 | 8.3 | 2.2 | 4.6 | 219 | 100 | 51.2 | 43 | 5.8 | 6810 | 8572 | 無し |  | 0 | 0
千葉県 | 12833 |  | 柏・白井・鎌ヶ谷環境衛生組合 |  | クリーンセンターしらさぎ | 37107 | 191 |  | 搬出量 | 可燃ごみ,粗大ごみ,その他,ごみ処理残渣 |  | 焼却 |  | 流動床式 | 全連続運転 | 256.5 | 3 | 1999 | 場内温水,場外温水 | 55883520 | 42336000 | 把握していない | 把握していない |  |  |  |  | その他 | セメント固化,薬剤処理 | 一部委託 |  | 有り | 99 | 100 | 51.2 | 16.1 | 2.7 | 25.8 | 1.3 | 2.9 | 171.5 | 100 | 43.7 | 12.6 | 43.7 | 7140 | 9580 | 無し |  | 0 | 0
千葉県 | 12854 |  | 匝瑳市ほか二町環境衛生組合 |  | 匝瑳市ほか二町環境衛生組合松山清掃工場 | 13693 | 949 |  | 搬出量 | 可燃ごみ,粗大ごみ |  | 焼却 |  | 流動床式 | 准連続運転 | 80 | 2 | 1984 | 無し | [8 empty] | 無し | 無し | 一部委託 |  | 無し |  | 100 | 27.7 | 27.8 | 14 | 17.8 | 1.7 | 11 | 212 | 100 | 53.3 | 40.9 | 5.8 | 9711 | 9089 | 無し |  | 0 | 0
千葉県 | 12863 |  | 長生郡市広域市町村圏組合 |  | 環境衛生センターごみ処理場 | 8095 | 181 |  | 搬出量 | 可燃ごみ,ごみ処理残渣,し尿処理残渣 |  | 焼却 |  | ストーカ式（可動） | 全連続運転 | 81 | 1 | 1996 | 場内温水,場外温水 | 171460800 | 102876480 | 11580903 | 802969 |  |  |  |  | 無し | セメント固化,薬剤処理 | 委託 |  | 無し |  | 100 | 48.8 | 25.8 | 10.4 | 10.9 | 2.2 | 1.9 | 183 | 100 | 48.5 | 45 | 6.5 | 7257 | 8848 | 無し |  | 0 | 0
千葉県 | 12863 |  | 長生郡市広域市町村圏組合 |  | 環境衛生センターごみ処理場 | 41423 | 928 |  | 搬出量 | 可燃ごみ,ごみ処理残渣,し尿処理残渣 |  | 焼却 |  | ストーカ式（可動） | 全連続運転 | 144 | 2 | 1999 | 場内温水,発電（場内利用）,場外温水,発電（場外利用） | 67737600 | 13547520 | 78961097 | 15573031 | 1800 | 12.42 | 12666 | 7480 | 無し | セメント固化,薬剤処理 | 委託 |  | 無し |  | 100 | 48.8 | 25.8 | 10.4 | 10.9 | 2.2 | 1.9 | 183 | 100 | 48.5 | 45 | 6.5 | 7257 | 8848 | 無し |  | 0 | 0
千葉県 | 12867 |  | 香取広域市町村圏事務組合 |  | 伊地山クリーンセンター | 20050 | 300 |  | 搬出量 | 可燃ごみ,粗大ごみ,ごみ処理残渣,し尿処理残渣 |  | 焼却 |  | ストーカ式（可動） | 准連続運転 | 135 | 3 | 1996 | 場内温水 | - |  | - |  | - |  |  |  | 無し | セメント固化,薬剤処理 | 直営 |  | 無し |  | 100 | 49.1 | 18.1 | 2.4 | 26 | 0.9 | 3.5 | 169 | 100 | 43.3 | 44.5 | 12.2 | 9750 | 9760 | 無し |  | 0 | 0
千葉県 | 12867 |  | 香取広域市町村圏事務組合 |  | 仁良清掃工場 | 10682 | 41 |  | 搬出量 | 可燃ごみ,し尿処理残渣 |  | 焼却 |  | ストーカ式（可動） | 准連続運転 | 70 | 2 | 1980 | 無し | [8 empty] | 無し | 薬剤処理 | 直営 |  | 無し |  | 100 | 47.3 | 19 | 3 | 25.7 | 2 | 3 | 0 | 100 | 43.6 | 12.1 | 44.3 | 8466 | 9473 | 無し |  | 0 | 0
千葉県 | 12886 |  | 印西地区環境整備事業組合 |  | 印西クリーンセンター | 43219 | 2686 |  | 搬出量 | 可燃ごみ,ごみ処理残渣 |  | 焼却 |  | ストーカ式（可動） | 全連続運転 | 300 | 3 | 1986 | 場内温水,場内蒸気,発電（場内利用）,場外蒸気 | 423357083 | 93195737 | 229644920 | 75172104 | 850 | 4.56 | 4491 | 0 | 無し | 薬剤処理 | 委託 |  | 無し |  | 100 | 47.9 | 24.2 | 14.7 | 7.2 | 3.8 | 2.2 | 152 | 100 | 42 | 49.9 | 8.1 | 8330 | 10518 | 無し |  | 0 | 0

## 粗大
粗大ごみ処理施設
都道府県名 | 地方公共団体 コード | 施設コード | 地方公共団体名 | 施設設置者（法人にあっては法人名） | 施設名 | 年間処理量 | 資源回収量 |  | 処理対象廃棄物 |  | 処理方式 | 処理能力 | 使用開始年度 | 運転管理体制 | 施設の改廃 | 産業廃棄物の搬入の有無 | 一般廃棄物の割合 | リユース・リペア機能の有無 | リユース・リペアする場所の面積 | リユース・リペアの対象品目 | [28 empty] | リユース・リペアの内容
[8 empty] | 資源化物の区分 | [11 empty] | 合計 |  | 家具 |  |  | 自転車 |  |  | 衣類 |  |  | 書籍 |  |  | 家電 |  |  | 傘 |  |  | 食器 |  |  | おもちゃ |  |  | その他
[10 empty] | その他（具体的） | [9 empty] | 重量 | 個数 | 対象 | 重量 | 個数 | 対象 | 重量 | 個数 | 対象 | 重量 | 個数 | 対象 | 重量 | 個数 | 対象 | 重量 | 個数 | 対象 | 重量 | 個数 | 対象 | 重量 | 個数 | 対象 | 重量 | 個数 | 対象 | 重量 | 個数
[6 empty] | (t/年度) | (t/年度) |  |  |  |  | (t/日) |  |  |  |  | （％） |  | （㎡） | （t/年度） | （個・台等） |  | （t/年度） | （個・台等） |  | （t/年度） | （個・台等） |  | （t/年度） | （個・台等） |  | （t/年度） | （個・台等） |  | （t/年度） | （個・台等） |  | （t/年度） | （個・台等） |  | （t/年度） | （個・台等） |  | （t/年度） | （個・台等） |  | （t/年度） | （個・台等）
千葉県 | 12100 |  | 千葉市 |  | 新浜リサイクルセンター | 12450 | 1737 | 搬出量 | 粗大ごみ,不燃ごみ |  | 併用 | 125 | 1995 | 一部委託 |  | 無し |  | 有り | 98 | 0 | 185 |  |  |  | ○ |  | 185 | [21 empty] | 修理,展示
千葉県 | 12202 |  | 銚子市 |  | 銚子市清掃センター（粗大ごみ処理施設） | 1896 |  |  | 粗大ごみ,不燃ごみ |  | 併用 | 30 | 1988 | 一部委託 |  | 無し |  | 無し |  | 0 | 0
千葉県 | 12203 |  | 市川市 |  | 市川市クリーンセンター（不燃・粗大ごみ処理施設） | 5887 | 1893 | 搬出量 | 粗大ごみ,不燃ごみ |  | 併用 | 75 | 1994 | 直営 |  | 無し |  | 無し |  | 0 | 0
千葉県 | 12204 |  | 船橋市 |  | 船橋市破砕選別処理施設 | 16499 | 2291 | 搬出量 | 粗大ごみ,不燃ごみ |  | 破砕 | 92 | 1996 | 委託 |  | 無し |  | 無し |  | 0 | 0
千葉県 | 12204 |  | 船橋市 |  | 船橋市西浦資源リサイクル施設 | 0 |  |  | 粗大ごみ,不燃ごみ |  | 破砕 | 63 | 2013 | 委託 | 新設（建設中） | 無し |  | 無し |  | 0 | 0
千葉県 | 12206 |  | 木更津市 |  | 木更津市クリーンセンター | 2832 | 665 | 搬出量 | 粗大ごみ,不燃ごみ |  | 併用 | 25 | 1988 | 直営 |  | 有り | 98 | 無し |  | 0 | 0
千葉県 | 12207 |  | 松戸市 |  | 松戸市日暮クリーンセンター | 7020 | 4720 | 搬出量 | 粗大ごみ,不燃ごみ |  | 圧縮 | 80 | 1988 | 委託 |  | 無し |  | 無し |  | 0 | 0
千葉県 | 12208 |  | 野田市 |  | 野田市関宿クリーンセンター | 260 | 36 | 搬出量 | 粗大ごみ |  | 破砕 | 14 | 1991 | 委託 |  | 無し |  | 無し |  | 0 | 0
千葉県 | 12215 |  | 旭市 |  | 旭市クリーンセンター粗大ごみ処理施設 | 1728 | 57 | 搬出量 | 粗大ごみ |  | 破砕 | 30 | 1983 | 直営 |  | 無し |  | 無し |  | 0 | 0
千葉県 | 12217 |  | 柏市 |  | 柏市清掃工場粗大ごみ処理施設 | 8928 | 994 | 搬出量 | 粗大ごみ,不燃ごみ |  | 破砕 | 50 | 1977 | 委託 |  | 無し |  | 無し |  | 0 | 0
千葉県 | 12219 |  | 市原市 |  | 市原市福増クリーンセンター第一粗大ごみ処理施設 | 866 | 0 |  | 粗大ごみ,不燃ごみ |  | 併用 | 60 | 1986 | 委託 |  | 無し |  | 無し |  | 0 | 0
千葉県 | 12219 |  | 市原市 |  | 市原市福増クリーンセンター第二粗大ごみ処理施設 | 7860 | 2987 | 搬出量 | 粗大ごみ,不燃ごみ,資源ごみ |  | 圧縮 | 113 | 1996 | 委託 |  | 無し |  | 無し |  | 0 | 0
千葉県 | 12220 |  | 流山市 |  | 流山市クリーンセンターリサイクルプラザ・リサイクル館 | 8365 | 1819 | 搬出量 | 粗大ごみ,不燃ごみ,その他,資源ごみ |  | 併用 | 50.5 | 2003 | 委託 | 能力変更 | 無し |  | 有り | 260 | 0 | 513 | ○ |  | 363 | ○ |  | 150 | [21 empty] | 修理,展示,販売
千葉県 | 12221 |  | 八千代市 |  | 八千代市粗大ごみ処理施設 | 792.99 | 36.79 | 搬出量 | 粗大ごみ |  | 併用 | 240 | 1982 | 委託 |  | 無し |  | 無し |  | 0 | 0
千葉県 | 12222 |  | 我孫子市 |  | 我孫子市粗大ごみ処理施設 | 2348 | 343 | 搬出量 | 粗大ごみ,不燃ごみ |  | 併用 | 50 | 1977 | 委託 |  | 無し |  | 無し |  | 0 | 0
千葉県 | 12225 |  | 君津市 |  | 君津市粗大ごみ処理施設 | 0 | 0 |  | 粗大ごみ |  | 併用 | 30 | 1982 | 直営 | 休止 | 無し |  | 無し |  | 0 | 0
千葉県 | 12227 |  | 浦安市 |  | 浦安市クリーンセンター（ごみ処理施設） | 4380 | 1171 | 回収量 | 粗大ごみ,不燃ごみ |  | 併用 | 70 | 1995 | 委託 |  | 無し |  | 無し |  | 0 | 0
千葉県 | 12228 |  | 四街道市 |  | 四街道市クリーンセンター粗大ごみ処理施設 | 2341 | 297 | 搬出量 | 粗大ごみ,不燃ごみ,資源ごみ |  | 併用 | 15 | 1992 | 委託 |  | 無し |  | 無し |  | 0 | 0
千葉県 | 12229 |  | 袖ケ浦市 |  | 袖ヶ浦市クリーンセンター粗大ごみ処理施設 | 4356 | 2009 | 搬出量 | 粗大ごみ,不燃ごみ,その他,資源ごみ |  | 併用 | 16 | 1989 | 委託 |  | 無し |  | 無し |  | 0 | 0
千葉県 | 12828 |  | 佐倉市、酒々井町清掃組合 |  | 酒々井リサイクル文化センター粗大ごみ処理施設 | 7250 | 2246 | 回収量 | 粗大ごみ,不燃ごみ,資源ごみ |  | 併用 | 50 | 1987 | 委託 |  | 無し |  | 無し |  | 0 | 0
千葉県 | 12830 |  | 東金市外三市町清掃組合 |  | 東金市外三市町環境クリーンセンター（粗大ごみ処理施設） | 2061 | 690 | 回収量 | 粗大ごみ |  | 併用 | 10 | 1998 | 委託 |  | 無し |  | 無し |  | 0 | 0
千葉県 | 12854 |  | 匝瑳市ほか二町環境衛生組合 |  | 粗大ごみ処理施設 | 1804 |  |  | 粗大ごみ |  | 破砕 | 8.85 | 1998 | 直営 |  | 無し |  | 無し |  | 0 | 0
千葉県 | 12860 |  | 安房郡市広域市町村圏事務組合 |  | 粗大ごみ処理施設 | 2059 | 927 | 回収量 | 粗大ごみ |  | 併用 | 50 | 1985 | 委託 |  | 無し |  | 無し |  | 0 | 0
千葉県 | 12863 |  | 長生郡市広域市町村圏組合 |  | 環境衛生センターごみ処理場 | 6095 | 2535 | 搬出量 | 粗大ごみ,不燃ごみ,資源ごみ |  | 併用 | 36 | 1996 | 一部委託 |  | 無し |  | 無し |  | 0 | 0
千葉県 | 12867 |  | 香取広域市町村圏事務組合 |  | 粗大ごみ処理施設 | 1627 | 582 | 搬出量 | 粗大ごみ,不燃ごみ |  | 破砕 | 35 | 1996 | 直営 |  | 無し |  | 無し |  | 0 | 0
千葉県 | 12867 |  | 香取広域市町村圏事務組合 |  | 長岡不燃物処理場 | 1355 | 1116 | 搬出量 | 不燃ごみ,資源ごみ |  | 圧縮 | 15 | 1995 | 直営 |  | 無し |  | 無し |  | 0 | 0
千葉県 | 12886 |  | 印西地区環境整備事業組合 |  | 印西クリーンセンター | 3158 | 1020 | 回収量 | 粗大ごみ,不燃ごみ |  | 併用 | 50 | 1986 | 委託 |  | 無し |  | 無し |  | 0 | 0

## 資源化
資源化等を行う施設
都道府県名 | 地方公共団体 コード | 施設コード | 地方公共団体名 | 施設設置者（法人にあっては法人名） | 施設名 | 年間処理量 | 資源回収量 |  |  | 搬出量 |  | 在庫量 |  | 施設区分 | 処理対象廃棄物 |  | 処理内容 |  | 処理能力 | 使用開始年度 | 運転管理体制 | 施設の改廃 | 産業廃棄物の搬入の有無 | 一般廃棄物の割合 | リユース・リペア機能の有無 | リユース・リペアする場所の面積 | リユース・リペアの対象品目 | [28 empty] | リユース・リペアの内容
[9 empty] | 搬出量・在庫量の別（民間） | [17 empty] | 合計 |  | 家具 |  |  | 自転車 |  |  | 衣類 |  |  | 書籍 |  |  | 家電 |  |  | 傘 |  |  | 食器 |  |  | おもちゃ |  |  | その他
[16 empty] | その他（具体的） |  | その他（具体的） | [8 empty] | 重量 | 個数 | 対象 | 重量 | 個数 | 対象 | 重量 | 個数 | 対象 | 重量 | 個数 | 対象 | 重量 | 個数 | 対象 | 重量 | 個数 | 対象 | 重量 | 個数 | 対象 | 重量 | 個数 | 対象 | 重量 | 個数 | 対象 | 重量 | 個数
[6 empty] | (t/年度) | (t/年度) | (㎥/年度) |  | (t/年度) | (㎥/年度) | (t/年度) | (㎥/年度) | [5 empty] | (t/日) |  |  |  |  | （％） |  | （㎡） | （t/年度） | （個・台等） |  | （t/年度） | （個・台等） |  | （t/年度） | （個・台等） |  | （t/年度） | （個・台等） |  | （t/年度） | （個・台等） |  | （t/年度） | （個・台等） |  | （t/年度） | （個・台等） |  | （t/年度） | （個・台等） |  | （t/年度） | （個・台等） |  | （t/年度） | （個・台等）
千葉県 | 12100 |  | 千葉市 |  | 新浜リサイクルセンター | 13468 | 13468 |  |  | 13468 |  |  |  | ストックヤード | 金属類,ガラス類,その他資源ごみ,ペットボトル |  | 選別,圧縮・梱包 |  | 95 | 1995 | 一部委託 |  | 無し |  | 無し |  | 0 | 0
千葉県 | 12204 |  | 船橋市 |  | 船橋市リサイクルセンター | 4140 | 4028 |  |  | 4028 |  |  |  | 容器包装リサイクル推進施設 | 金属類,ガラス類,その他資源ごみ,ペットボトル,その他 |  | 選別,圧縮・梱包 |  | 70 | 1987 | 委託 |  | 無し |  | 無し |  | 0 | 0
千葉県 | 12204 |  | 船橋市 |  | 船橋市焼却灰再資源化施設 | 0 | 0 | 0 |  | 0 | 0 | 0 | 0 | その他 | その他 |  | その他 |  | 25 | 1999 | 委託 | 休止 | 無し |  | 無し |  | 0 | 0
千葉県 | 12204 |  | 船橋市 |  | 船橋市焼却残渣リサイクルプラント | ‐ | 0 | 0 |  | 0 | 0 | 0 | 0 | その他 | その他 |  | その他 |  | 22 | 1994 | 委託 |  | 無し |  | 無し |  | 0 | 0
千葉県 | 12207 |  | 松戸市 |  | 松戸市資源リサイクルセンター | 6472 | 4061 |  |  | 4061 |  | 0 |  | リサイクルセンター（補助金） | 金属類,ガラス類,ペットボトル,粗大ごみ,その他 |  | 選別 |  | 50 | 1981 | 委託 |  | 無し |  | 無し |  | 0 | 0
千葉県 | 12208 |  | 野田市 |  | 野田市リサイクルセンター | 294 | 9 |  |  | 9 |  | 0 |  | リサイクルセンター（交付金） | 不燃ごみ,粗大ごみ |  | 選別,圧縮・梱包 |  | 32 | 2012 | 委託 | 新設（新規稼働） | 無し |  | 無し |  | 0 | 0
千葉県 | 12211 |  | 成田市 |  | 成田市リサイクルプラザ | 3778.58 | 3778.58 |  |  | 3623.17 |  |  |  | リサイクルプラザ | 紙類,金属類,ガラス類,その他資源ごみ,ペットボトル,布類,不燃ごみ,粗大ごみ |  | 選別,圧縮・梱包 |  | 40 | 1998 | 委託 |  | 無し |  | 有り | 1013 | 0 | 1085 | ○ |  | 556 | ○ |  | 529 | [21 empty] | 修理,展示,販売,譲渡
千葉県 | 12215 |  | 旭市 |  | 旭市クリーンセンター資源ごみ選別処理施設 | 2806 | 2444 |  |  | 2444 |  |  |  | ストックヤード | 紙類,金属類,ガラス類,ペットボトル,プラスチック,布類 |  | 選別,圧縮・梱包 |  | 10 | 2000 | 委託 |  | 無し |  | 無し |  | 0 | 0
千葉県 | 12216 |  | 習志野市 |  | 習志野市リサイクルプラザ | 6640.55 | 2098 |  |  | 2098 |  |  |  | リサイクルプラザ | 金属類,ガラス類,ペットボトル,不燃ごみ,粗大ごみ,その他 |  | 選別,圧縮・梱包,その他 |  | 50 | 1996 | 委託 |  | 無し |  | 有り | 949 | 0 | 1315 | ○ |  | 1086 | ○ |  | 229 | [21 empty] | 修理,展示,販売
千葉県 | 12217 |  | 柏市 |  | 柏市リサイクルプラザ | 22611 | 22611 |  |  | 22456 |  |  |  | リサイクルプラザ | 紙類,金属類,ガラス類,ペットボトル,布類 |  | 選別,圧縮・梱包 |  | 176 | 2002 | 委託 |  | 無し |  | 有り | 97 | 0 | 183 | ○ |  | 63 | ○ |  | 120 | [21 empty] | 修理,販売
千葉県 | 12222 |  | 我孫子市 |  | 我孫子市資源価値向上施設 | 1439 | 1394 |  |  | 1392 |  | 2 |  | その他 | 金属類,ガラス類 |  | 選別,圧縮・梱包 |  | 9.4 | 1983 | 委託 |  | 無し |  | 無し |  | 0 | 0
千葉県 | 12225 |  | 君津市 |  | 君津市リサイクルプラザ | 1843 | 637 |  |  | 637 |  |  |  | リサイクルプラザ | 金属類,不燃ごみ,粗大ごみ |  | 選別,圧縮・梱包 |  | 44 | 1997 | 一部委託 |  | 無し |  | 有り | 204 | 59 | 5667 | ○ | 55 | 5456 | ○ | 4 | 211 | [21 empty] | 修理,展示,販売
千葉県 | 12226 |  | 富津市 |  | 不燃物処理施設 | 1841 | 944 |  |  | 1841 |  |  |  | ストックヤード | 金属類,ガラス類,ペットボトル,不燃ごみ |  | 選別,圧縮・梱包,その他 |  | 12 | 1998 | 委託 |  | 無し |  | 無し |  | 0 | 0
千葉県 | 12227 |  | 浦安市 |  | 浦安市クリーンセンター（再資源化施設） | 4971 | 4405 |  |  | 4405 |  |  |  | リサイクルプラザ | 紙類,金属類,ガラス類,ペットボトル |  | 選別,圧縮・梱包 |  | 42.5 | 1999 | 委託 |  | 無し |  | 有り | 690 | 0 | 759 | ○ |  | 671 | ○ |  | 88 | [21 empty] | 修理,展示,販売,譲渡
千葉県 | 12233 |  | 富里市 |  | 富里市クリーンセンター不燃物処理施設 | 195 | 195 |  |  | 195 |  |  |  | リサイクルプラザ | 金属類,ガラス類,不燃ごみ |  | 選別,圧縮・梱包,その他 |  | 25 | 1979 | 委託 |  | 無し |  | 無し |  | 0 | 0
千葉県 | 12238 |  | いすみ市 |  | いすみクリーンセンター（不燃物処理施設） | 297 | 259 |  |  | 259 |  |  |  | その他 | その他 |  | 圧縮・梱包 |  | 10 | 2009 | 直営 |  | 無し |  | 無し |  | 0 | 0
千葉県 | 12441 |  | 大多喜町 |  | 環境センター | 918 | 859 |  |  | 534 |  |  |  | ストックヤード | 紙類,金属類,ガラス類,ペットボトル,プラスチック,布類,可燃ごみ,不燃ごみ |  | 選別,圧縮・梱包 |  | 6.5 | 2006 | 直営 |  | 無し |  | 無し |  | 0 | 0
千葉県 | 12831 |  | 山武郡市環境衛生組合 |  | リサイクルプラザ | 2080 | 1343 |  |  | 1343 |  | 0 |  | リサイクルプラザ | 紙類,金属類,ガラス類,その他資源ごみ,ペットボトル,プラスチック,布類,不燃ごみ,粗大ごみ,その他 |  | 選別,圧縮・梱包,その他 |  | 22 | 1996 | 委託 |  | 無し |  | 無し |  | 0 | 0
千葉県 | 12833 |  | 柏・白井・鎌ヶ谷環境衛生組合 |  | リサイクルセンター（資源化施設） | 3882 | 3596 |  |  | 3596 |  |  |  | リサイクルセンター（補助金） | 紙類,金属類,ガラス類,布類 |  | 選別 |  | 20 | 1991 | 一部委託 |  | 無し |  | 無し |  | 0 | 0
千葉県 | 12833 |  | 柏・白井・鎌ヶ谷環境衛生組合 |  | リサイクルセンター（圧縮処理施設） | 2184 | 2061 |  |  | 2061 |  |  |  | 容器包装リサイクル推進施設 | ペットボトル,プラスチック |  | 選別,圧縮・梱包 |  | 14.8 | 2003 | 一部委託 |  | 無し |  | 無し |  | 0 | 0

## 燃料化
ごみ燃料化施設
都道府県名 | 地方公共団体コード | 施設コード | 地方公共団体名 | 施設設置者（法人にあっては法人名） | 施設名 | 年間処理量 |  | 生成物保管量 |  | 生成物生産量 |  | 生成物搬出量 |  | 燃料化量（民間） |  |  | 処理対象廃棄物 |  | 施設の種類 | 燃料供給先の確保状況 | 処理能力 | 使用開始年度 | 運転管理体制 | 施設の改廃 | 発電能力 |  |  |  | 産業廃棄物の搬入の有無 | 一般廃棄物の割合 | 分析対象 | ごみ組成分析結果 | [6 empty] | 単位容積重量 | 三成分 |  |  |  | 低位発熱量
[25 empty] | 発電能力 | 発電効率（実績値） | 総発電量（実績値） | うち外部供給量（実績値） |  |  |  | 合計 | 紙・布類 | ビニール、合成樹脂、ゴム、皮革類 | 木、竹、わら類 | ちゅう芥類 | 不燃物類 | その他 |  | 合計 | 水分 | 可燃分 | 灰分 | (計算値) | (実測値)
[16 empty] | 生産量・排出量の別 |  | その他（具体的）
[6 empty] | (t/年度) | (㎥/年) | (t/年度) | (㎥/年度) | (t/年度) | (㎥/年度) | (t/年度) | (㎥/年度) | (t/年度) | (㎥/年度) | [5 empty] | (t/日) |  |  |  | (kW) | (％) | (MWh) | (MWh) |  | （％） |  | （％） | （％） | （％） | （％） | （％） | （％） | （％） | (kg/㎥) | （％） | （％） | （％） | （％） | （kJ/kg） | （kJ/kg）

## その他
その他の施設[ごみの中間処理施設]
都道府県名 | 地方公共団体 コード | 施設コード | 地方公共団体名 | 施設設置者（法人にあっては法人名） | 施設名 | 年間処理量 | 処理対象廃棄物 |  | 処理内容 |  | 処理能力 | 使用開始年度 | 運転管理体制 | 施設の改廃 | 産業廃棄物の搬入の有無 | 一般廃棄物の割合
[8 empty] | その他（具体的） |  | その他（具体的）
[6 empty] | (t/年度) |  |  |  |  | (t/日) |  |  |  |  | （％）
千葉県 | 12238 |  | いすみ市 |  | いすみクリーンセンター（不燃物処理施設） | 0 | その他 |  | 破砕 |  | 15 | 2009 | 直営 | 休止 | 無し
千葉県 | 12238 |  | いすみ市 |  | 大原クリーンセンター（不燃物処理施設） | 499 | その他 |  | 破砕 |  | 10 | 2009 | 直営 |  | 無し

## 保管
保管施設
都道府県名 | 地方公共団体コード | 施設コード | 地方公共団体名 | 施設名 | 年間保管量 | 施設区分 | 保管対象廃棄物 | 保管分類数 | 屋内面積 | 屋外面積 | 使用開始年度 | 運転管理体制 | 施設の改廃 | 産業廃棄物の搬入の有無 | 一般廃棄物の割合
[5 empty] | (t/年度) |  |  |  | (m2) | (m2) |  |  |  |  | （％）
千葉県 | 12100 |  | 千葉市 | 新浜リサイクルセンター | 10194 | ストックヤード | 金属類,ガラス類 | 6 | 266 | 192 | 1995 | 一部委託 |  | 無し
千葉県 | 12202 |  | 銚子市 | 銚子市清掃センター | 721 | ストックヤード | 金属類 | 5 | 0 | 460 | 1986 | 一部委託 |  | 無し
千葉県 | 12204 |  | 船橋市 | 船橋市リサイクルセンター | 7944 | 容器包装リサイクル推進施設 | 金属類,ガラス類,ペットボトル | 6 | 0 | 333 | 1987 | 委託 |  | 無し
千葉県 | 12207 |  | 松戸市 | 松戸市資源リサイクルセンター | 1381 | 容器包装リサイクル推進施設 | 金属類,ガラス類,ペットボトル | 6 | 87 | 32 | 1981 | 委託 |  | 無し
千葉県 | 12207 |  | 松戸市 | 松戸市日暮クリーンセンター | 4720 | 容器包装リサイクル推進施設 | プラスチック | 1 | 100 | 0 | 1988 | 委託 |  | 無し
千葉県 | 12207 |  | 松戸市 | 松戸市日暮クリーンセンター倉庫 | 691 | 容器包装リサイクル推進施設 | 紙類,金属類 | 2 | 70 | 0 | 1991 | 委託 |  | 無し
千葉県 | 12208 |  | 野田市 | ガラス製容器保管施設 | 876 | ストックヤード | ガラス類 | 3 | 0 | 482 | 2000 | 委託 |  | 無し
千葉県 | 12208 |  | 野田市 | 野田市第二清掃工場 | 373 | ストックヤード | ペットボトル | 1 | 0 | 30 | 2010 | 委託 |  | 無し
千葉県 | 12215 |  | 旭市 | 旭市クリーンセンター資源ごみ施設 | 2444 | ストックヤード | 紙類,金属類,ガラス類,ペットボトル,プラスチック,布類 | 12 | 365 | 38 | 1999 | 委託 |  | 無し
千葉県 | 12216 |  | 習志野市 | 習志野市クリーンセンター | 1443 | ストックヤード | 金属類,ガラス類,ペットボトル,プラスチック | 7 | 465 | 126 | 1987 | 一部委託 |  | 無し
千葉県 | 12217 |  | 柏市 | 柏市リサイクルプラザ | 22611 | ストックヤード | 紙類,金属類,ガラス類,ペットボトル,布類 | 7 | 7700 | 7500 | 2002 | 委託 |  | 無し
千葉県 | 12218 |  | 勝浦市 | 勝浦市粗大ごみ保管施設 | 152 | その他 | 金属類 | 7 | 0 | 11053 | 1985 | 直営 |  | 無し
千葉県 | 12219 |  | 市原市 | 福増クリーンセンター | 8531 | ストックヤード | 紙類,金属類,ガラス類,ペットボトル,布類,その他 | 10 | 393 | 327 | 1990 | 委託 |  | 無し
千葉県 | 12220 |  | 流山市 | 流山市リサイクルプラザ・リサイクル館 | 1819 | ストックヤード | 金属類,ガラス類,ペットボトル,プラスチック | 7 | 129 | 0 | 2003 | 委託 |  | 無し
千葉県 | 12221 |  | 八千代市 | 八千代市清掃センター | 2761 | 容器包装リサイクル推進施設 | 紙類,金属類,ガラス類,ペットボトル,プラスチック,布類 | 4 | 0 | 397 | 1993 | 委託 |  | 無し
千葉県 | 12222 |  | 我孫子市 | ガラス類ストックヤード | 967 | ストックヤード | ガラス類 | 3 | 0 | 181 | 1997 | 委託 |  | 無し
千葉県 | 12222 |  | 我孫子市 | スチール・アルミ缶ストックヤード | 472 | ストックヤード | 金属類 | 2 | 80 | 0 | 1983 | 委託 |  | 無し
千葉県 | 12222 |  | 我孫子市 | 剪定枝木チップストックヤード | 4120 | ストックヤード | その他 | 1 | 0 | 8420 | 2008 | 直営 |  | 無し
千葉県 | 12223 |  | 鴨川市 | 鴨川市清掃センター | 130 | ストックヤード | ペットボトル | 1 | 100 | 0 | 1999 | 直営 |  | 無し
千葉県 | 12225 |  | 君津市 | 三直資源ごみストックヤード | 1024 | ストックヤード | 金属類,ガラス類 | 5 | 0 | 371 | 1995 | 直営 |  | 無し
千葉県 | 12226 |  | 富津市 | 富津市環境センター | 632 | ストックヤード | 金属類,ガラス類 | 6 | 30 | 30 | 1998 | 委託 |  | 無し
千葉県 | 12234 |  | 南房総市 | 南房総市千倉清掃センター | 1773.29 | ストックヤード | 紙類,金属類,ガラス類,プラスチック,布類 | 14 | 63 | 192 | 1983 | 直営 |  | 無し
千葉県 | 12441 |  | 大多喜町 | 大多喜町環境センターガラスびんストックヤード | 534 | ストックヤード | 紙類,金属類,ガラス類,ペットボトル,プラスチック,布類,その他 | 14 | 72 | 30 | 1997 | 直営 |  | 無し
千葉県 | 12443 |  | 御宿町 | 御宿町資源ごみ保管施設 | 560 | ストックヤード | 紙類,金属類,ガラス類,その他資源ごみ,ペットボトル,プラスチック,布類,その他 | 12 | 40 | 370 | 2000 | 直営 |  | 無し
千葉県 | 12816 |  | 鋸南地区環境衛生組合 | 大谷クリーンセンター | 1675 | ストックヤード | 紙類,金属類,ガラス類,ペットボトル,布類 | 5 | 169 | 0 | 1983 | 直営 |  | 無し
千葉県 | 12828 |  | 佐倉市、酒々井町清掃組合 | 粗大ごみ処理施設 | 2167 | その他 | 金属類,ガラス類 | 5 | 64 | 124 | 1997 | 委託 |  | 無し
千葉県 | 12831 |  | 山武郡市環境衛生組合 | 山武郡市環境衛生組合保管施設 | 613 | ストックヤード | 紙類,金属類,ガラス類 | 8 | 391 | 244 | 1996 | 一部委託 |  | 無し
千葉県 | 12833 |  | 柏・白井・鎌ヶ谷環境衛生組合 | 柏市第二最終処分場 | 1263 | ストックヤード | 金属類,ガラス類,ペットボトル,プラスチック | 7 | 83 | 70 | 2000 | 委託 |  | 無し
千葉県 | 12833 |  | 柏・白井・鎌ヶ谷環境衛生組合 | リサイクルセンター | 3154 | ストックヤード | 金属類,ガラス類,ペットボトル,プラスチック | 7 | 149 | 0 | 2000 | 委託 |  | 無し
千葉県 | 12860 |  | 安房郡市広域市町村圏事務組合 | 粗大ごみ処理施設 | 620 | その他 | 金属類 | 2 | 20 | 50 | 1985 | 委託 |  | 無し
千葉県 | 12863 |  | 長生郡市広域市町村圏組合 | 環境衛生センターごみ処理場 | 2529 | ストックヤード | 紙類,金属類,ガラス類,ペットボトル,布類 | 9 | 233 | 0 | 1996 | 委託 |  | 無し
千葉県 | 12867 |  | 香取広域市町村圏事務組合 | 粗大ごみ処理施設カレットストックヤード | 138 | 容器包装リサイクル推進施設 | ガラス類 | 3 | 0 | 216 | 2006 | 一部委託 |  | 無し
千葉県 | 12867 |  | 香取広域市町村圏事務組合 | 不燃物処理・資源化施設 | 1355 | ストックヤード | 紙類,金属類,ガラス類,ペットボトル | 7 | 236 | 0 | 1995 | 直営 |  | 無し

## 最終
最終処分場
都道府県名 | 地方公共団体コード | 施設コード | 地方公共団体名 | 施設設置者（法人にあっては法人名） | 施設名 | 埋立容量 （覆土を含む） | 埋立量 （覆土を含まない） | 残余容量 | 処理対象廃棄物 | 埋立場所 | 埋立開始年度 | 埋立地面積 | 全体容積 | 埋立終了年度 | 遮水の方式 | 浸出水の処理 | 運転管理体制 | 処分場の現状 | 施設の改廃 | 産業廃棄物の搬入の有無 | 一般廃棄物の割合 | 最終処分場の構造 | 準好気性埋立構造の管理状況 |  |  | 水質管理状況 | [5 empty] | メタン回収の有無 | メタン回収をしている場合
[23 empty] | 水位管理 | 覆土施工 | ガス抜き管の計画的施工状況 | 処理前BOD濃度 | 処理後BOD濃度 | 処理前COD濃度 | 処理後COD濃度 | 処理前TN濃度 | 処理後TN濃度 |  | メタンガス回収量 | メタンガス濃度 | メタンガス発熱量 | メタンガスの利用 | 発電量
[6 empty] | (㎥/年度) | (ｔ/年度) | (㎥) |  |  |  | (m2) | (㎥) | [7 empty] | （％） |  |  |  |  | （ppm） | （ppm） | （ppm） | （ppm） | （ppm） | （ppm） |  | （㎥／年） | （％） | （kJ/㎥N） |  | （kWh/年）
千葉県 | 12100 |  | 千葉市 |  | 新内陸最終処分場 | 29888 | 30856 | 443174 | 焼却残渣（主灰）,溶融飛灰,不燃ごみ,焼却残渣（飛灰）,破砕ごみ・処理残渣 | 山間 | 2000 | 82800 | 939000 | 2033 | 底部遮水工 | 凝集沈殿,生物処理（脱窒あり）,砂ろ過,消毒,活性炭処理 | 一部委託 | 埋立中 |  | 無し |  | 準好気性埋立構造 | 末端集水管は開放 | 即日覆土 | 埋立状況により計画的に延長 | 168 | 0.7 | 72 | 5.8 | 70 | 5.1 | 回収していない
千葉県 | 12100 |  | 千葉市 |  | 下田最終処分場 | 0 | 0 | 0 | 焼却残渣（主灰）,可燃ごみ,不燃ごみ,焼却残渣（飛灰）,破砕ごみ・処理残渣,粗大ごみ | 山間 | 1971 | 129984 | 1019648 | 1997 | 底部遮水工,遮水なし | 凝集沈殿,生物処理（脱窒あり）,砂ろ過,消毒,活性炭処理 | 一部委託 | 埋立終了 |  | 無し |  | 準好気性埋立構造 | 末端集水管は開放 | 即日覆土 | 埋立状況により計画的に延長 | 7.5 | 0.9 | 6.6 | 1.9 | 23 | 0.8 | 回収していない
千葉県 | 12100 |  | 千葉市 |  | 中田最終処分地 | 0 | 0 | 0 | 焼却残渣（主灰）,不燃ごみ,焼却残渣（飛灰）,破砕ごみ・処理残渣,粗大ごみ | 山間 | 1978 | 71800 | 447800 | 1994 | 底部遮水工 | 凝集沈殿,生物処理（脱窒あり）,砂ろ過,消毒,活性炭処理 | 一部委託 | 埋立終了 |  | 無し |  | 準好気性埋立構造 | 末端集水管は開放 | 即日覆土 | 埋立状況により計画的に延長 | 9 | 0.5 | 16 | 2.7 | 11.9 | 1.1 | 回収していない
千葉県 | 12100 |  | 千葉市 |  | 東部最終処分場 | 0 | 0 | 0 | 焼却残渣（主灰）,可燃ごみ,不燃ごみ,焼却残渣（飛灰）,破砕ごみ・処理残渣 | 山間 | 1993 | 33800 | 286400 | 2000 | 底部遮水工 | 凝集沈殿,生物処理（脱窒あり）,砂ろ過,消毒,活性炭処理 | 一部委託 | 埋立終了 |  | 無し |  | 準好気性埋立構造 | 末端集水管は開放 | 即日覆土 | 埋立状況により計画的に延長 | 12 | 0.5 | 22 | 1.4 | 24 | 1.9 | 回収していない
千葉県 | 12100 |  | 千葉市 |  | 蘇我地区廃棄物埋立処分場 | 0 | 0 | 0 | 焼却残渣（主灰）,不燃ごみ,その他,焼却残渣（飛灰）,粗大ごみ | 海面 | 1981 | 148000 | 1600000 | 1992 | 原地盤利用,鉛直遮水工 | 凝集沈殿,生物処理（脱窒あり）,砂ろ過,消毒,活性炭処理 | 一部委託 | 埋立終了 |  | 有り | 50 | 嫌気性埋立構造 |  |  |  | 10 | 1.2 | 26 | 1.9 | 94 | 4.5 | 回収していない
千葉県 | 12202 |  | 銚子市 |  | 銚子市廃棄物埋没処分場 | 0 | 0 | 0 | 焼却残渣（主灰）,可燃ごみ,不燃ごみ,焼却残渣（飛灰） | 山間 | 1975 | 24291 | 286000 | 1988 | 遮水なし | 処理なし | 直営 | 埋立終了 |  | 無し |  | その他埋立構造 |  |  |  | 未測定 | 未測定 | 未測定 | 未測定 | 未測定 | 未測定 | 回収していない
千葉県 | 12202 |  | 銚子市 |  | 銚子市一般廃棄物最終処分場 | 4721 | 4671 | 27625 | 不燃ごみ,その他,焼却残渣（飛灰）,破砕ごみ・処理残渣 | 山間 | 1988 | 33000 | 292000 | 2017 | 底部遮水工 | 凝集沈殿,生物処理（脱窒あり）,砂ろ過,消毒,活性炭処理 | 直営 | 埋立中 |  | 無し |  | 準好気性埋立構造 | 末端集水管は開放 | 即日覆土 | 埋立状況により計画的に延長 | 未測定 | 検出せず | 未測定 | 3 | 未測定 | 8 | 回収していない
千葉県 | 12205 |  | 館山市 |  | 館山市一般廃棄物最終処分場 | 1094 | 735 | 9698 | 破砕ごみ・処理残渣 | 山間 | 1985 | 10300 | 119200 | 2014 | 底部遮水工,その他遮水 | 生物処理（脱窒なし）,砂ろ過,消毒,活性炭処理,キレート処理 | 直営 | 埋立中 |  | 無し |  | 準好気性埋立構造 | 末端集水管は開放 | 中間覆土 | 埋立状況により計画的に延長 | 2.4 | 1未満 | 9.1 | 3.9 | 7.9 | 3.8 | 回収していない
千葉県 | 12207 |  | 松戸市 |  | 松戸市日暮最終処分場 | 1074 | 1133 | 17187 | 破砕ごみ・処理残渣 | 平地 | 1985 | 8587 | 35727 | 2016 | 底部遮水工 | 凝集沈殿,生物処理（脱窒あり）,砂ろ過,消毒,活性炭処理 | 直営 | 埋立中 |  | 無し |  | 準好気性埋立構造 | 末端集水管は開放 | 最終覆土のみ | 埋立状況により計画的に延長 | 3.2 | 1.3 | 6 | 4.1 | 14 | 15.1 | 回収していない
千葉県 | 12207 |  | 松戸市 |  | 松戸市印旛最終処分場 | 0 | 0 | 0 | 焼却残渣（主灰）,不燃ごみ | 山間 | 1981 | 6000 | 47000 | 2004 | 底部遮水工 | 他施設での処理 | 一部委託 | 埋立終了 |  | 無し |  | 準好気性埋立構造 | 末端集水管は水没 | 中間覆土,最終覆土のみ | 一部延長を行っていない | 9.6 |  | 20.8 |  | 7.8 |  | 回収していない
千葉県 | 12208 |  | 野田市 |  | 野田市一般廃棄物最終処分場 | 0 | 0 | 0 | 可燃ごみ,不燃ごみ,粗大ごみ | 平地 | 1976 | 72856 | 160842 | 1988 | 原地盤利用,鉛直遮水工 | 砂ろ過,消毒 | 委託 | 埋立終了 |  | 無し |  | その他埋立構造 |  |  |  | 7.05 | 0.5以下 | 8.95 | 5.9 | 30.5 | 31 | 回収していない
千葉県 | 12208 |  | 野田市 |  | 野田市岡田一般廃棄物最終処分場 | 0 | 0 | 0 | 可燃ごみ,不燃ごみ,粗大ごみ | 平地 | 1988 | 8900 | 26400 | 1992 | 鉛直遮水工 | 凝集沈殿,生物処理（脱窒なし）,砂ろ過 | 委託 | 埋立終了 |  | 無し |  | 準好気性埋立構造 | 末端集水管は水没 | 即日覆土 | 埋立状況により計画的に延長 | 10 | 6 | 15 | 5 | 120 | 20.4 | 回収していない
千葉県 | 12208 |  | 野田市 |  | 野田市平井一般廃棄物最終処分場 | 0 | 0 | 0 | 可燃ごみ,不燃ごみ,粗大ごみ | 平地 | 1980 | 10000 | 27806 | 1988 | 底部遮水工 | 他施設での処理 | 委託 | 埋立終了 |  | 無し |  | 準好気性埋立構造 | 末端集水管は水没 | 即日覆土 | 埋立状況により計画的に延長 | 25 | 未測定 | 12 | 未測定 | 83.2 | 未測定 | 回収していない
千葉県 | 12211 |  | 成田市 |  | 成田クリーンパーク | 0 | 0 | 0 | 焼却残渣（主灰）,焼却残渣（飛灰）,破砕ごみ・処理残渣 | 平地 | 1989 | 22800 | 176000 | 2006 | 底部遮水工 | 生物処理（脱窒あり）,砂ろ過,活性炭処理 | 委託 | 埋立終了 |  | 無し |  | 嫌気性埋立構造 |  |  |  | 6.5 | 4.2 | 16 | 5.2 | 57.5 | 9.4 | 回収していない
千葉県 | 12212 |  | 佐倉市 |  | 佐倉市一般廃棄物最終処分場 | 0 | 0 | 0 | 焼却残渣（主灰）,可燃ごみ,不燃ごみ,粗大ごみ | 平地 | 1979 | 14736 | 148860 | 1986 | 底部遮水工 | 処理なし | 一部委託 | 埋立終了 | 休止 | 無し |  | 準好気性埋立構造 | 末端集水管は水没 | 即日覆土 | 埋立状況により計画的に延長 | 3 | 7 | 5 | 3 | 29 | 26 | 回収していない
千葉県 | 12215 |  | 旭市 |  | 旭市グリーンパーク | 5038 | 3191 | 31522.2 | 焼却残渣（主灰）,破砕ごみ・処理残渣 | 山間 | 1997 | 14900 | 168400 | 2016 | 底部遮水工 | 生物処理（脱窒あり）,消毒,活性炭処理 | 直営 | 埋立中 |  | 無し |  | 準好気性埋立構造 | 末端集水管は水没 | 即日覆土 | 埋立状況により計画的に延長 | 8.3 | 0.25 | 19.3 | 6 | 8.3 | 5.7 | 回収していない
千葉県 | 12217 |  | 柏市 |  | 柏市最終処分場 | 0 | 0 | 18469 | 焼却残渣（主灰）,焼却残渣（飛灰） | 平地 | 1992 | 18300 | 165680 | 2011 | 鉛直遮水工 | 凝集沈殿,生物処理（脱窒なし）,砂ろ過,消毒,活性炭処理,キレート処理 | 一部委託 | 埋立終了 |  | 無し |  | 準好気性埋立構造 | 末端集水管は水没 | 即日覆土 | 埋立状況により計画的に延長 | 14 | 2.6 | 90 | 46 |  |  | 回収していない
千葉県 | 12217 |  | 柏市 |  | 柏市布施最終処分場 | 0 | 0 | 0 | 焼却残渣（主灰）,不燃ごみ,焼却残渣（飛灰）,破砕ごみ・処理残渣,粗大ごみ | 平地 | 1978 | 61473 | 255000 | 1991 | 原地盤利用,鉛直遮水工 | 凝集沈殿,生物処理（脱窒あり）,砂ろ過,消毒,活性炭処理 | 直営 | 埋立終了 |  | 無し |  | 準好気性埋立構造 | 末端集水管は水没 | 最終覆土のみ | 一部延長を行っていない | 55 | 1.4 | 25 | 12 |  |  | 回収していない
千葉県 | 12217 |  | 柏市 |  | 柏市第二最終処分場 | 0 | 0 | 25594 | 不燃ごみ | 山間 | 2005 | 7980 | 31500 | 2020 | 底部遮水工 | 凝集沈殿,生物処理（脱窒あり）,砂ろ過,消毒,活性炭処理,キレート処理 | 一部委託 | 埋立中 |  | 無し |  | 準好気性埋立構造 | 末端集水管は開放 | 即日覆土 | 埋立状況により計画的に延長 | 2 | 1 | 7 | 2 | 4.7 | 1.9 | 回収していない
千葉県 | 12217 |  | 柏市 |  | 旧沼南町一般廃棄物最終処分場 | 0 | 0 | 0 | 焼却残渣（主灰）,不燃ごみ,粗大ごみ | 山間 | 1985 | 20300 | 142452 | 2004 | 底部遮水工 | 他施設での処理 | 直営 | 埋立終了 |  | 無し |  | 準好気性埋立構造 | 末端集水管は開放 | 即日覆土 | 埋立状況により計画的に延長 | [6 empty] | 回収していない
千葉県 | 12219 |  | 市原市 |  | 市原市平蔵一般廃棄物最終処分場Ｂ２地区 | 14040 | 13389 | 121910 | 焼却残渣（主灰）,不燃ごみ,その他,焼却残渣（飛灰）,破砕ごみ・処理残渣 | 山間 | 1994 | 31500 | 336000 | 2020 | 表面遮水工（キャッピング） | 生物処理（脱窒あり）,砂ろ過,消毒,活性炭処理 | 委託 | 埋立中 |  | 有り | 98.87 | 準好気性埋立構造 | 末端集水管は開放 | 中間覆土 | 埋立状況により計画的に延長 | 8 | 3 | 17 | 8 | 20 | 13 | 回収していない
千葉県 | 12219 |  | 市原市 |  | 市原市平蔵一般廃棄物最終処分場Ａ地区 | 0 | 0 | 0 | 焼却残渣（主灰）,不燃ごみ,焼却残渣（飛灰）,破砕ごみ・処理残渣,粗大ごみ | 山間 | 1980 | 18075 | 112000 | 1986 | 表面遮水工（キャッピング） | 生物処理（脱窒あり）,砂ろ過,消毒,活性炭処理 | 委託 | 埋立終了 |  | 無し |  | 準好気性埋立構造 | 末端集水管は開放 | 中間覆土 | 一部延長を行っていない | 5 | 1 | 6 | 3 | 5 | 5 | 回収していない
千葉県 | 12219 |  | 市原市 |  | 市原市平蔵一般廃棄物最終処分場Ｂ１地区 | 0 | 0 | 0 | 焼却残渣（主灰）,不燃ごみ,焼却残渣（飛灰）,破砕ごみ・処理残渣 | 山間 | 1986 | 32800 | 237000 | 1995 | 表面遮水工（キャッピング） | 生物処理（脱窒あり）,砂ろ過,消毒,活性炭処理 | 委託 | 埋立終了 |  | 無し |  | 準好気性埋立構造 | 末端集水管は開放 | 中間覆土 | 一部延長を行っていない | 5 | 1 | 8 | 3 | 12 | 3 | 回収していない
千葉県 | 12221 |  | 八千代市 |  | 八千代市一般廃棄物最終処分場（２次・３期） | 0 | 0 | 0 | 焼却残渣（主灰）,不燃ごみ,焼却残渣（飛灰） | 平地 | 1988 | 19900 | 157000 | 1995 | 底部遮水工 | 凝集沈殿,生物処理（脱窒あり）,砂ろ過,活性炭処理 | 一部委託 | 埋立終了 |  | 無し |  | 嫌気性埋立構造 |  |  |  | 10 | 1 | 41 | 4 | 65 | 6.2 | 回収していない
千葉県 | 12221 |  | 八千代市 |  | 八千代市一般廃棄物最終処分場（３次） | 4609 | 4553 | 128412 | 焼却残渣（主灰）,不燃ごみ,焼却残渣（飛灰）,溶融スラグ | 平地 | 1994 | 12300 | 141000 | 2035 | 底部遮水工,鉛直遮水工 | 凝集沈殿,生物処理（脱窒あり）,砂ろ過,活性炭処理,キレート処理 | 一部委託 | 埋立中 |  | 無し |  | 準好気性埋立構造 | 末端集水管は開放 | 中間覆土 | 埋立状況により計画的に延長 | 3 | 1 | 22 | 4 | 8.6 | 6.2 | 回収していない
千葉県 | 12221 |  | 八千代市 |  | 一般廃棄物最終処分場（２次・２期） | 0 | 0 | 0 | 焼却残渣（主灰）,焼却残渣（飛灰） | 平地 | 1984 | 18000 | 132500 | 1988 | 底部遮水工 | 凝集沈殿,生物処理（脱窒あり）,砂ろ過,活性炭処理 | 一部委託 | 埋立終了 |  | 無し |  | 嫌気性埋立構造 |  |  |  | 10 | 1 | 41 | 4 | 65 | 6.2 | 回収していない
千葉県 | 12221 |  | 八千代市 |  | 八千代市一般廃棄物最終処分場（２次・１期） | 0 | 0 | 0 | 焼却残渣（主灰）,不燃ごみ,焼却残渣（飛灰） | 平地 | 1979 | 18000 | 125000 | 1984 | 底部遮水工 | 凝集沈殿,生物処理（脱窒あり）,砂ろ過,活性炭処理 | 一部委託 | 埋立終了 |  | 無し |  | 嫌気性埋立構造 |  |  |  | 10 | 1 | 41 | 4 | 65 | 6.2 | 回収していない
千葉県 | 12223 |  | 鴨川市 |  | 鴨川市清掃センター埋立地 | 0 | 0 | 0 | 焼却残渣（主灰）,焼却残渣（飛灰） | 平地 | 1974 | 580 | 2380 | 1998 | 遮水なし | 処理なし | 直営 | 埋立終了 |  | 無し |  | その他埋立構造 |  |  |  | - | - | - | - | - | - | 回収していない
千葉県 | 12223 |  | 鴨川市 |  | 天津小湊一般廃棄物最終処分場 | 65 | 45 | 4751 | 焼却残渣（主灰）,不燃ごみ,その他,焼却残渣（飛灰） | 平地 | 1998 | 2200 | 10420 | 2011 | 底部遮水工,鉛直遮水工 | 生物処理（脱窒なし）,砂ろ過,消毒 | 直営 | 埋立中 |  | 無し |  | 準好気性埋立構造 | 末端集水管は水没 | 即日覆土 | 埋立状況により計画的に延長 | - | 0.633 | - | - | - | - | 回収していない
千葉県 | 12223 |  | 鴨川市 |  | 天津小湊灰捨場 | 0 | 0 | 0 | 焼却残渣（主灰）,不燃ごみ,焼却残渣（飛灰） | 平地 | 1977 | 992 | 6527 | 1995 | 遮水なし | 処理なし | 直営 | 埋立終了 |  | 無し |  | その他埋立構造 |  |  |  | - | - | - | - | - | - | 回収していない
千葉県 | 12224 |  | 鎌ケ谷市 |  | 鎌ヶ谷市一般廃棄物最終処分場 | 0 | 0 | 0 | 不燃ごみ,破砕ごみ・処理残渣,粗大ごみ | 平地 | 1979 | 6590 | 62104 | 2001 | 底部遮水工,鉛直遮水工 | 生物処理（脱窒あり）,活性炭処理,下水道放流 | 一部委託 | 埋立終了 | 休止 | 無し |  | 嫌気性埋立構造 |  |  |  | 6.2 | 1.375 | 21.95 | 5.792 | 11.375 | 5.792 | 回収していない
千葉県 | 12225 |  | 君津市 |  | 君津市清掃工場最終処分場 | 0 | 0 | 0 | 不燃ごみ,破砕ごみ・処理残渣,粗大ごみ | 山間 | 1969 | 12995 | 129950 | 1995 | 遮水なし | 処理なし | 直営 | 埋立終了 | 休止 | 無し |  | その他埋立構造 |  |  |  | 処理なし |  | 処理なし |  | 処理なし |  | 回収していない
千葉県 | 12226 |  | 富津市 |  | 富津市一般廃棄物最終処分場 | 0 | 0 | 3784 | その他 | 海面 | 1984 | 45780 | 60000 | 2023 | 底部遮水工,鉛直遮水工 | 凝集沈殿,生物処理（脱窒なし）,消毒 | 委託 | 埋立中 |  | 無し |  | 嫌気性埋立構造 |  |  |  | 4 | 3 | 13 | 11 | 7.2 | 4.8 | 回収していない
千葉県 | 12229 |  | 袖ケ浦市 |  | 袖ヶ浦市袖ヶ浦クリーンセンター一般廃棄物最終処分場 | 2 | 2 | 5173 | その他 | 平地 | 1989 | 6010 | 22500 | 2012 | 底部遮水工 | 活性炭処理,キレート処理 | 委託 | 埋立中 |  | 無し |  | その他埋立構造 |  |  |  | 6 | 1 | 5 | 2 | 11 | 9 | 回収していない
千葉県 | 12229 |  | 袖ケ浦市 |  | 袖ヶ浦市久保田一般廃棄物最終処分場 | 0 | 0 | 0 | 不燃ごみ | 山間 | 1971 | 8052 | 61276 | 1997 | 遮水なし | 凝集沈殿 | 委託 | 埋立終了 |  | 無し |  | その他埋立構造 |  |  |  | 3 | 2 | 5 | 7 | 4.3 | 1.7 | 回収していない
千葉県 | 12230 |  | 八街市 |  | 八街市一般廃棄物最終処分場 | 5987.73 | 1706 | 104863.17 | 不燃ごみ,その他,溶融スラグ,破砕ごみ・処理残渣,粗大ごみ | 山間 | 1981 | 42220 | 405800 | 2024 | 原地盤利用,底部遮水工 | 生物処理（脱窒なし）,砂ろ過,消毒,活性炭処理,キレート処理 | 委託 | 埋立中 |  | 無し |  | 準好気性埋立構造 | 末端集水管は水没 | 即日覆土 | 一部延長を行っていない | 4 | 1 | 11 | 6 |  | 17 | 回収していない
千葉県 | 12233 |  | 富里市 |  | 富里市一般廃棄物最終処分場（１期） | 0 | 0 | 0 | 焼却残渣（主灰）,焼却残渣（飛灰）,破砕ごみ・処理残渣 | 平地 | 1980 | 3568 | 11600 | 1984 | 底部遮水工 | 凝集沈殿,生物処理（脱窒なし）,砂ろ過,消毒,活性炭処理 | 委託 | 埋立終了 |  | 無し |  | 準好気性埋立構造 | 末端集水管は水没 | 最終覆土のみ | 埋立状況により計画的に延長 | 8 | 1 | 7 | 3 | 14 | 15 | 回収していない
千葉県 | 12233 |  | 富里市 |  | 富里市一般廃棄物最終処分場（２期） | 0 | 0 | 0 | 焼却残渣（主灰）,焼却残渣（飛灰）,破砕ごみ・処理残渣 | 平地 | 1986 | 4652 | 20754 | 1995 | 底部遮水工 | 凝集沈殿,生物処理（脱窒なし）,砂ろ過,消毒,活性炭処理 | 委託 | 埋立終了 |  | 無し |  | 準好気性埋立構造 | 末端集水管は水没 | 最終覆土のみ | 埋立状況により計画的に延長 | 16 | 2 | 58 | 4 | 28 | 0 | 回収していない
千葉県 | 12234 |  | 南房総市 |  | 南房総市千倉一般廃棄物最終処分場 | 184 | 173.93 | 19239 | 焼却残渣（主灰）,焼却残渣（飛灰）,破砕ごみ・処理残渣 | 山間 | 1998 | 4350 | 30900 | 2013 | 底部遮水工,鉛直遮水工,その他遮水 | 凝集沈殿,生物処理（脱窒あり）,砂ろ過,消毒,活性炭処理,促進酸化処理 | 委託 | 埋立中 |  | 無し |  | 準好気性埋立構造 | 末端集水管は水没 | 中間覆土 | 埋立状況により計画的に延長 | 1 | ＜0.5 | 7.4 | 1.2 | 不明 | 8.3 | 回収していない
千葉県 | 12234 |  | 南房総市 |  | 南房総市白浜塵芥埋立地 | 0 | 0 | 0 | 焼却残渣（主灰）,不燃ごみ,焼却残渣（飛灰） | 山間 | 1976 | 10522 | 47000 | 1997 | 遮水なし | 処理なし | 直営 | 埋立終了 |  | 無し |  | その他埋立構造 |  |  |  | 未測定 |  | 未測定 |  | 未測定 |  | 回収していない
千葉県 | 12234 |  | 南房総市 |  | 南房総市和田最終処分場 | 0 | 0 | 3829.55 | 焼却残渣（主灰）,不燃ごみ,焼却残渣（飛灰） | 山間 | 1998 | 3010 | 8000 | 2012 | 底部遮水工 | 凝集沈殿,生物処理（脱窒あり）,砂ろ過,消毒 | 直営 | 埋立中 |  | 無し |  | 準好気性埋立構造 | 末端集水管は水没 | 即日覆土 | 埋立状況により計画的に延長 | 未測定 | ＜0.5 | 未測定 | 4.1 | 未測定 | 7.9 | 回収していない
千葉県 | 12236 |  | 香取市 |  | 佐原ごみ埋立場 | 0 |  | 0 | 焼却残渣（主灰）,可燃ごみ,不燃ごみ,破砕ごみ・処理残渣,粗大ごみ | 山間 | 1970 | 11257 | 157295 | 1999 | 遮水なし | 処理なし | 直営 | 埋立終了 | 廃止 | 無し |  | その他埋立構造 |  |  |  | 10 | [5 empty] | 回収していない
千葉県 | 12238 |  | いすみ市 |  | いすみ市一般廃棄物最終処分場 | 499 | 499 | 36731.12 | 破砕ごみ・処理残渣 | 山間 | 1983 | 10500 | 66831 | 2016 | 原地盤利用,底部遮水工 | 生物処理（脱窒なし）,消毒 | 委託 | 埋立中 |  | 無し |  | 嫌気性埋立構造 |  |  |  | 未測定 | 0.24 | 未測定 | 2.19 | 未測定 | 1.9 | 回収していない |  |  |  | 利用していない
千葉県 | 12441 |  | 大多喜町 |  | 大多喜町環境センター処分場 |  |  |  | 焼却残渣（主灰）,不燃ごみ,焼却残渣（飛灰） | 山間 | 1985 | 900 | 3400 | 1997 | 遮水なし | 処理なし | 直営 | 埋立終了 |  | 無し |  | その他埋立構造 |  |  |  |  | 1未満 |  | 4.8 |  | 1.95 | 回収していない
千葉県 | 12443 |  | 御宿町 |  | 御宿町塵芥処理場埋立地 | 0 | 0 | 0 | 焼却残渣（主灰）,不燃ごみ,焼却残渣（飛灰）,破砕ごみ・処理残渣 | 山間 | 1970 | 3377 | 63855 | 2000 | 遮水なし | 処理なし | 直営 | 埋立終了 |  | 無し |  | その他埋立構造 | [9 empty] | 回収していない
千葉県 | 12816 |  | 鋸南地区環境衛生組合 |  | 青木山一般廃棄物最終処分場 | 912 | 1258 | 17824 | 焼却残渣（主灰）,破砕ごみ・処理残渣 | 山間 | 2000 | 4150 | 30000 | 2015 | 底部遮水工 | 凝集沈殿,生物処理（脱窒あり）,砂ろ過,消毒,活性炭処理 | 直営 | 埋立中 |  | 無し |  | 準好気性埋立構造 | 末端集水管は開放 | 即日覆土 | 埋立状況により計画的に延長 | 6 | 1 | 22 | 5 | 24 | 4 | 回収していない
千葉県 | 12828 |  | 佐倉市、酒々井町清掃組合 |  | 酒々井リサイクル文化センター最終処分場 | 0 | 0 | 11960 | 焼却残渣（主灰）,不燃ごみ,焼却残渣（飛灰）,破砕ごみ・処理残渣 | 平地 | 1987 | 18900 | 118000 | 2028 | 底部遮水工 | 凝集沈殿,生物処理（脱窒あり）,砂ろ過,消毒,活性炭処理,キレート処理 | 一部委託 | 埋立中 | 休止 | 無し |  | 準好気性埋立構造 | 末端集水管は水没 | 即日覆土 | 埋立状況により計画的に延長 | 未測定 | 0.56 | 未測定 | 1.49 | 未測定 | 0.58 | 回収していない
千葉県 | 12828 |  | 佐倉市、酒々井町清掃組合 |  | 酒々井リサイクル文化センター第２期最終処分場 | 1227.4 | 202 | 76915.1 | 焼却残渣（主灰）,不燃ごみ,焼却残渣（飛灰）,破砕ごみ・処理残渣 | 平地 | 1993 | 23250 | 251000 | 2025 | 底部遮水工 | 生物処理（脱窒あり）,砂ろ過,消毒,活性炭処理,キレート処理 | 一部委託 | 埋立中 |  | 無し |  | 準好気性埋立構造 | 末端集水管は水没 | 即日覆土 | 埋立状況により計画的に延長 | 未測定 | 0.06 | 未測定 | 0.25 | 未測定 | 0.68 | 回収していない
千葉県 | 12830 |  | 東金市外三市町清掃組合 |  | 一般廃棄物最終処分場（成東一般廃棄物最終処分場） | 0 | 0 | 0 | 焼却残渣（主灰）,焼却残渣（飛灰） | 山間 | 1984 | 5000 | 20059 | 1995 | 底部遮水工 | 凝集沈殿,生物処理（脱窒なし）,砂ろ過,消毒,キレート処理 | 一部委託 | 埋立終了 |  | 無し |  | 準好気性埋立構造 | 末端集水管は開放 | 最終覆土のみ | 一部延長を行っている | 26 | 0 | 29 | 7 | 15 | 12 | 回収していない
千葉県 | 12830 |  | 東金市外三市町清掃組合 |  | グリーンオアシス大網（大網一般廃棄物最終処分場） | 696 | 1136 | 84327 | 不燃ごみ,溶融スラグ | 山間 | 2002 | 22700 | 96900 | 2017 | 底部遮水工,鉛直遮水工 | 凝集沈殿,生物処理（脱窒なし）,砂ろ過,消毒,活性炭処理,キレート処理 | 一部委託 | 埋立中 |  | 無し |  | 準好気性埋立構造 | 末端集水管は開放 | 最終覆土のみ | 埋立状況により計画的に延長 | 1 | 0 | 2 | 1 | 3 | 2.7 | 回収していない
千葉県 | 12831 |  | 山武郡市環境衛生組合 |  | 埋立処分場 | 0 | 0 | 0 | 焼却残渣（主灰）,焼却残渣（飛灰） | 山間 | 1966 | 6692 | 30143 | 1997 | 遮水なし | 処理なし | 直営 | 埋立終了 |  | 無し |  | その他埋立構造 |  |  |  | 0 | 0 | 0 | 0 | 0 | 0 | 回収していない
千葉県 | 12831 |  | 山武郡市環境衛生組合 |  | 一般廃棄物最終処分場 | 1287 | 1640 | 22608 | 焼却残渣（主灰）,焼却残渣（飛灰） | 山間 | 1997 | 10000 | 44000 | 2012 | 底部遮水工 | 凝集沈殿,生物処理（脱窒なし）,砂ろ過,消毒,他施設での処理,活性炭処理,キレート処理 | 委託 | 埋立中 |  | 無し |  | 準好気性埋立構造 | 末端集水管は開放 | 即日覆土 | 埋立状況により計画的に延長 | 1 | 1未満 | 29 | 17 | 11 | 10.6 | 回収していない
千葉県 | 12854 |  | 匝瑳市ほか二町環境衛生組合 |  | 匝瑳市ほか二町環境衛生組合一般廃棄物最終処分場 | 1376 | 741 | 14750 | 不燃ごみ,その他 | 山間 | 1981 | 14000 | 116388 | 2025 | 底部遮水工 | 凝集沈殿,生物処理（脱窒なし）,砂ろ過,消毒,活性炭処理,キレート処理 | 直営 | 埋立中 |  | 無し |  | 嫌気性埋立構造 |  |  |  | 3 | 1 | 未実施 | 未実施 | 6.2 | 7.3 | 回収していない
千葉県 | 12863 |  | 長生郡市広域市町村圏組合 |  | 一般廃棄物佐貫最終処分場 | 0 | 0 | 0 | 焼却残渣（主灰）,破砕ごみ・処理残渣 | 山間 | 1989 | 18593 | 151763 | 2006 | 底部遮水工,その他遮水 | 生物処理（脱窒あり）,砂ろ過,消毒,活性炭処理 | 委託 | 埋立終了 |  | 無し |  | 準好気性埋立構造 | 末端集水管は開放 | 即日覆土 | 埋立状況により計画的に延長 | 24 | 0.9 | 43 | 7.7 | 54 | 1.8 | 回収していない
千葉県 | 12863 |  | 長生郡市広域市町村圏組合 |  | 一般廃棄物最終処分場 | 0 | 0 | 0 | 焼却残渣（主灰）,破砕ごみ・処理残渣 | 平地 | 1982 | 6300 | 24500 | 1998 | 底部遮水工,その他遮水 | 他施設での処理 | 直営 | 埋立終了 |  | 無し |  | 準好気性埋立構造 | 末端集水管は水没 | 即日覆土 | 一部延長を行っていない | 未測定 | 未測定 | 未測定 | 未測定 | 未測定 | 未測定 | 回収していない
千葉県 | 12863 |  | 長生郡市広域市町村圏組合 |  | 一般廃棄物処理施設エコパーク長生 | 6209 | 6651 | 54328 | 焼却残渣（主灰）,破砕ごみ・処理残渣 | 山間 | 2006 | 14000 | 93300 | 2020 | 底部遮水工,その他遮水 | 消毒,膜処理 | 一部委託 | 埋立中 |  | 無し |  | 準好気性埋立構造 | 末端集水管は開放 | 即日覆土 | 埋立状況により計画的に延長 | 156 | 0.6 | 272 | 1 | 303 | 1.4 | 回収していない
千葉県 | 12867 |  | 香取広域市町村圏事務組合 |  | 一般廃棄物最終処分場 | 0 | 0 | 0 | 焼却残渣（主灰）,焼却残渣（飛灰）,破砕ごみ・処理残渣 | 山間 | 1989 | 14000 | 76000 | 2005 | 底部遮水工 | 生物処理（脱窒なし）,砂ろ過,消毒,活性炭処理 | 直営 | 埋立終了 |  | 無し |  | 準好気性埋立構造 | 末端集水管は水没 | 中間覆土 | 埋立状況により計画的に延長 | 57 | 5 | 77 | 14 | 89 | 35 | 回収していない
千葉県 | 12867 |  | 香取広域市町村圏事務組合 |  | 第二伊地山一般廃棄物最終処分場 | 3726 | 4700 | 54931 | 焼却残渣（主灰）,焼却残渣（飛灰）,破砕ごみ・処理残渣 | 山間 | 2006 | 9120 | 90100 | 2020 | 底部遮水工,覆蓋（屋根） | 凝集沈殿,生物処理（脱窒なし）,砂ろ過,消毒,活性炭処理,膜処理 | 直営 | 埋立中 |  | 無し |  | 準好気性埋立構造 | 末端集水管は水没 | 中間覆土 | 埋立状況により計画的に延長 | 18 | 1未満 | 90 | 13 | 108 | 3 | 回収していない
千葉県 | 12867 |  | 香取広域市町村圏事務組合 |  | 織幡最終処分場 | 1471 | 1232 | 8867 | 焼却残渣（主灰）,破砕ごみ・処理残渣 | 山間 | 1977 | 17000 | 100000 | 2015 | 底部遮水工,鉛直遮水工 | 凝集沈殿,生物処理（脱窒なし）,消毒 | 直営 | 埋立中 |  | 無し |  | 準好気性埋立構造 | 末端集水管は開放 | 即日覆土 | 埋立状況により計画的に延長 | 8.8 | 10.9 | 8 | 10 |  | 30 | 回収していない
千葉県 | 12886 |  | 印西地区環境整備事業組合 |  | 印西地区一般廃棄物最終処分場 | 16158 | 4155 | 294398 | 焼却残渣（主灰）,焼却残渣（飛灰）,破砕ごみ・処理残渣 | 山間 | 1999 | 53900 | 402200 | 2013 | 底部遮水工 | 凝集沈殿,生物処理（脱窒なし）,砂ろ過,消毒,活性炭処理,下水道放流 | 委託 | 埋立中 |  | 無し |  | 準好気性埋立構造 | 末端集水管は開放 | 即日覆土 | 埋立状況により計画的に延長 | 18 | 0.5 | 48 | 3.9 | 23 | 15 | 回収していない

## し尿
し尿処理施設・汚泥再生処理センター
都道府県名 | 地方公共団体コード | 施設コード | 地方公共団体名 | 施設設置者（法人にあっては法人名） | 施設名 | 年間処理量 |  |  |  | 資源化量 |  |  | 脱水汚泥の直接埋立 |  | 脱水汚泥の焼却 |  | 処理方式 | [5 empty] | メタン発酵の場合 |  |  | 処理能力 | 処理能力 （有機性廃棄物） | 資源化能力 | 計画メタンガス量 | 使用開始年度 | 運転管理体制 | 施設の改廃
[6 empty] | し尿 | 浄化槽汚泥 | 有機性廃棄物 | その他 | 堆肥等の固形物 | メタンガス | 資源化物量の区分 | 直接埋立の有無 | 埋立量 | 焼却の有無 | 焼却量 | 汚水処理 |  | 汚泥処理 |  | 資源化処理 |  | ガス生産量 | ガス発熱量 | ガス利用方法
[18 empty] | その他（具体的） |  | その他（具体的） |  | その他（具体的）
[6 empty] | (kl/年度) | (kl/年度) | (t/年度) | (kl/年度) | (t/年度) | (㎥／年度) |  |  | （t/年度) |  | （t/年度) | [6 empty] | （㎥/年度） | （kJ/㎥N） |  | (kL/日) | (t/日) | (t/日) | (㎥/日)
千葉県 | 12100 |  | 千葉市 |  | 千葉市衛生センター | 6982 | 21871 | 0 | 0 | 0 | 0 |  | 無し | 0 | 焼却無し | 0 | 下水投入 |  | その他 | [6 empty] | 173 | 0 | 0 | 0 | 1995 | 一部委託
千葉県 | 12202 |  | 銚子市 |  | 銚子市衛生センター | 6062 | 12811 |  |  | 0 | 0 |  | 無し |  | 施設内焼却 | 581 | 標脱 |  | 焼却 | [6 empty] | 90 | 0 | 0 | 0 | 1991 | 委託
千葉県 | 12203 |  | 市川市 |  | 市川市衛生処理場 | 4781 | 62487 | 0 | 0 | 0 | 0 | 生産量 | 無し | 0 | 施設内焼却 | 4688 | 高負荷,膜分離 |  | 脱水,焼却 | [6 empty] | 242 | 0 | 0 | 0 | 2000 | 直営
千葉県 | 12204 |  | 船橋市 |  | 船橋市西浦処理場 | 0 | 60102 | 0 | 0 | 0 | 0 |  | 無し |  | 施設外焼却 | 1329 | 膜分離 |  | 脱水 | [6 empty] | 180 | 0 | 0 | 0 | 1999 | 委託
千葉県 | 12204 |  | 船橋市 |  | 船橋市西浦下水処理場 | 6316 | 4581 | 0 | 0 | 0 | 0 |  | 無し |  | 焼却無し |  | 嫌気 |  | 脱水 | [6 empty] | 200 | 0 | 0 | 0 | 1970 | 委託
千葉県 | 12205 |  | 館山市 |  | 館山市衛生センター | 7379 | 18049 |  |  | 1565 |  | 生産量 | 無し |  | 施設内焼却 | 8 | 高負荷 |  | 脱水,焼却 |  | 堆肥化 |  |  |  |  | 100 | 0 | 4 | 0 | 1982 | 直営
千葉県 | 12206 |  | 木更津市 |  | 新川園衛生処理場 | 4634 | 29718 | 0 | 0 | 0 | 0 |  | 無し | 0 | 施設外焼却 | 1780 | 好気 |  | 脱水 |  | その他 |  |  |  |  | 110 | 0 | 0 | 0 | 1962 | 委託
千葉県 | 12207 |  | 松戸市 |  | 松戸市東部クリーンセンター | 4207 | 30422 |  |  | 425 |  | 生産量 | 無し | 0 | 施設外焼却 | 1030 | 標脱 |  | 脱水 |  | 堆肥化 |  |  |  |  | 200 | 0 | 0 | 0 | 1981 | 一部委託 | 能力変更
千葉県 | 12208 |  | 野田市 |  | 野田市第二清掃工場 | 5676 | 40129 | 0 | 0 | 0 | 0 | 生産量 | 無し | 0 | 施設内焼却 | 1601 | 標脱 |  | 脱水,乾燥,焼却 | [6 empty] | 164 | 0 | 0 | 0 | 1988 | 委託
千葉県 | 12211 |  | 成田市 |  | 成田市成田浄化センター | 3423 | 23831 |  |  | 0 | 0 |  | 無し | 0 | 焼却無し | 1207 | 標脱 |  | 脱水,乾燥,焼却 | [6 empty] | 80 | 0 | 0 | 0 | 1987 | 委託
千葉県 | 12216 |  | 習志野市 |  | 習志野市茜浜衛生処理場 | 753 | 6455 | 0 | 0 | 0 | 0 |  | 無し | 0 | 施設外焼却 |  | 標脱 |  | 脱水 | [6 empty] | 90 | 0 | 0 | 0 | 1988 | 直営
千葉県 | 12217 |  | 柏市 |  | 柏市山高野浄化センター | 2922 | 14416 |  |  | 0 | 0 |  | 無し |  | 施設外焼却 | 838 | 標脱 |  | 脱水 | [6 empty] | 100 | 0 | 0 | 0 | 1983 | 委託
千葉県 | 12218 |  | 勝浦市 |  | 勝浦市衛生処理場 | 2499 | 6008 |  |  | 160 |  | 排出量・売却量 | 無し |  | 焼却無し |  | 好気,高負荷 |  | 脱水 |  | 堆肥化 |  |  |  |  | 40 | 0 | 0 | 0 | 1982 | 直営
千葉県 | 12219 |  | 市原市 |  | 市原市臨海衛生工場 | 0 | 57851 | 0 | 0 | 0 | 0 |  | 無し |  | 施設外焼却 | 792 | 一次処理 |  | 脱水 | [6 empty] | 230 | 0 | 0 | 0 | 1988 | 委託
千葉県 | 12219 |  | 市原市 |  | 市原市臨海衛生工場 | 11514 | 0 | 0 | 0 | 0 | 0 |  | 無し |  | 施設外焼却 | 162 | 標脱 |  | 脱水 | [6 empty] | 65 | 0 | 0 | 0 | 1988 | 委託
千葉県 | 12220 |  | 流山市 |  | 流山市清美園（し尿処理施設） | [20 empty] | 75 | 0 | 0 | 0 | 1974 |  | 廃止
千葉県 | 12220 |  | 流山市 |  | 森のまちエコセンター | 2372 | 13401 |  |  | 0 |  |  | 無し |  | 施設外焼却 | 617 | 高負荷 |  | 脱水 |  | 堆肥化,助燃剤製造 |  |  |  |  | 56 | 3 | 3 | 0 | 2010 | 一部委託
千葉県 | 12221 |  | 八千代市 |  | 八千代市衛生センター | 1764 | 8650 | 0 | 0 | 0 | 0 |  | 無し |  | 施設内焼却 | 595 | 標脱 |  | 脱水,乾燥,焼却 | [6 empty] | 40 | 0 | 0 | 0 | 1976 | 委託
千葉県 | 12222 |  | 我孫子市 |  | 我孫子市終末処理センター | 2098 | 9217 |  |  | 0 | 0 |  | 無し |  | 施設外焼却 | 576 | 好二段 |  | 脱水 | [6 empty] | 160 | 0 | 0 | 0 | 1964 | 委託
千葉県 | 12223 |  | 鴨川市 |  | 鴨川衛生センター | 5857 | 7813 | [5 empty] | 無し |  | 施設内焼却 | 200 | 高負荷,膜分離 |  | 脱水,乾燥,焼却 | [6 empty] | 66 | 0 | 0 | 0 | 1994 | 直営
千葉県 | 12225 |  | 君津市 |  | 君津市衛生センター | 2040 | 18072 |  |  |  |  | 生産量 | 無し | 0 | 施設外焼却 | 141 | 湿式酸化 |  | 脱水 |  | その他 |  |  |  |  | 100 | 0 | 0 | 0 | 1973 | 一部委託
千葉県 | 12226 |  | 富津市 |  | 富津市クリーンセンター | 3779 | 14345 | 0 | 0 | 0 |  |  | 無し |  | 施設外焼却 | 844 | 高負荷 |  | 脱水 | [6 empty] | 68 | 0 | 0 | 0 | 2006 | 委託
千葉県 | 12227 |  | 浦安市 |  | 浦安市クリーンセンター（し尿処理施設） | 723 | 2502 | [5 empty] | 無し |  | 施設外焼却 | 85 | 高負荷 |  | 脱水 | [6 empty] | 35 | 0 | 0 | 0 | 1997 | 委託
千葉県 | 12234 |  | 南房総市 |  | 千倉衛生センター | 4703 | 7974 | 0 | 0 | 0 | 0 |  | 無し | 0 | 施設内焼却 | 628 | 標脱 |  | 脱水,乾燥,焼却 |  |  |  | 0 | 0 |  | 70 | 0 | 0 | 0 | 1984 | 直営
千葉県 | 12816 |  | 鋸南地区環境衛生組合 |  | 堤ヶ谷クリーンセンター | 5837 | 5705 |  |  | 76 |  | 生産量 | 無し |  | 焼却無し |  | 標脱,高負荷,膜分離 |  | 脱水 |  | 堆肥化 |  |  |  |  | 50 | 0 | 1 | 0 | 1987 | 直営
千葉県 | 12833 |  | 柏・白井・鎌ヶ谷環境衛生組合 |  | アクアセンターあじさい | 6611 | 25508 | [5 empty] | 無し |  | 施設内焼却 | 2382 | 高負荷,焼却 |  | 脱水,焼却 | [6 empty] | 138 | 0 | 0 | 0 | 1998 | 一部委託
千葉県 | 12834 |  | 印旛衛生施設管理組合 |  | 印旛衛生施設管理組合汚泥再生処理センター | 10697 | 31413 | 0 | 0 | 582 |  | 排出量・売却量 | 無し |  | 焼却無し |  | 高負荷 |  | 脱水,乾燥 |  | 堆肥化 |  |  |  |  | 195 | 0 | 13.7 | 0 | 2002 | 委託
千葉県 | 12835 |  | 印西地区衛生組合 |  | 印西地区衛生組合衛生センター | 1395 | 7414 | [5 empty] | 無し |  | 焼却無し |  | 高負荷,膜分離 |  | 脱水 | [6 empty] | 32 | 0 | 0 | 0 | 1992 | 直営
千葉県 | 12838 |  | 東総衛生組合 |  | 光クリーンパーク | 4004 | 13986 | 0 | 0 | 0 | 0 |  | 無し |  | 施設内焼却 | 984 | 膜分離 |  | 脱水,焼却 |  |  |  | 0 | 0 |  | 95 | 0 | 0 | 0 | 1996 | 一部委託
千葉県 | 12838 |  | 東総衛生組合 |  | 旭クリーンパーク | 3231 | 13360 | 0 | 0 | 0 | 0 | 排出量・売却量 | 無し | 0 | 焼却無し | 0 | 膜分離 |  | 脱水 |  | 助燃剤製造 |  | 0 | 0 |  | 61 | 0 | 3 | 0 | 2011 | 一部委託
千葉県 | 12841 |  | 夷隅環境衛生組合 |  | いすみ衛生センター | 5935 | 18114 | 0 | 0 | 0 | 0 |  | 無し |  | 施設内焼却 | 58 | 膜分離 |  | 脱水,焼却 | [6 empty] | 115 | 0 | 0 | 0 | 1994 | 直営
千葉県 | 12863 |  | 長生郡市広域市町村圏組合 |  | 環境衛生センターし尿処理場 | 4725 | 28090 | 0 | 0 | 0 | 0 |  | 無し |  | 施設外焼却 | 4364 | 高負荷 |  | 脱水 |  | その他 |  |  |  |  | 171 | 0 | 0 | 0 | 1982 | 委託
千葉県 | 12866 |  | 山武郡市広域行政組合 |  | 環境アクアプラント | 11013 | 35557 |  |  | 17 |  | 生産量 | 無し |  | 施設内焼却 | 4135 | 高負荷 |  | 脱水,乾燥,焼却 |  | 堆肥化 |  |  |  |  | 245 | 0 | 0.8 | 0 | 1999 | 一部委託
千葉県 | 12867 |  | 香取広域市町村圏事務組合 |  | 牧野し尿処理場 | 6866 | 25897 | 0 | 0 | 0 | 0 |  | 無し |  | 施設外焼却 | 902 | 高負荷 |  | 脱水 | [6 empty] | 109 | 0 | 0 | 0 | 1992 | 直営
千葉県 | 12867 |  | 香取広域市町村圏事務組合 |  | 下飯田し尿処理場 | 0 | 0 | 0 |  | 0 | 0 |  | 無し | 0 | 焼却無し | 0 | 高負荷 |  | 脱水 | [6 empty] | 65 | 0 | 0 | 0 | 1962 | 直営 | 休止

## コミプラ
コミュニティプラント
都道府県名 | 地方公共団体コード | 施設コード | 地方公共団体名 | 施設名 | 汚水処理量 | 処理方法 | 計画最大汚水量 | 使用開始年度 | 運転管理体制 | 施設の改廃
[5 empty] | (㎥/年度) |  | (㎥/日)
千葉県 | 12202 |  | 銚子市 | 銚子市豊里住宅団地下水道終末処理場 | 217800 | 長時間ばっ気 | 2820 | 1985 | 委託
千葉県 | 12222 |  | 我孫子市 | 我孫子市久寺家処理場 | 170 | 長時間ばっ気 | 7500 | 1972 | 委託
千葉県 | 12239 |  | 大網白里市 | 弥幾野地区クリーンプラント | 153445 | 回分式活性汚泥 | 1440 | 2000 | 委託
千葉県 | 12424 |  | 白子町 | 白子町第一クリーンセンター | 164067 | 長時間ばっ気 | 1200 | 1992 | 一部委託
千葉県 | 12424 |  | 白子町 | 白子町第二クリーンセンター | 151686 | 長時間ばっ気 | 1550 | 1995 | 一部委託
千葉県 | 12424 |  | 白子町 | 白子町第三クリーンセンター | 103621 | 長時間ばっ気 | 870 | 1998 | 一部委託
千葉県 | 12441 |  | 大多喜町 | 船子城見ヶ丘団地汚水処分場 | 11865 | その他 | 82 | 1996 | 直営

## リユース・リペア施設
リユース・リペア施設
都道府県名 | 地方公共団体コード | 施設コード | 地方公共団体名 | 施設名 | 年間処理量 | 設置場所 | 面積 | 使用開始年度 | リユース・リペアの対象品目 | [28 empty] | リユース・リペアの内容 | 運転管理体制 | 施設の改廃
[9 empty] | 合計 |  | 家具 |  |  | 自転車 |  |  | 衣類 |  |  | 書籍 |  |  | 家電 |  |  | 傘 |  |  | 食器 |  |  | おもちゃ |  |  | その他
[9 empty] | 重量 | 個数 | 対象 | 重量 | 個数 | 対象 | 重量 | 個数 | 対象 | 重量 | 個数 | 対象 | 重量 | 個数 | 対象 | 重量 | 個数 | 対象 | 重量 | 個数 | 対象 | 重量 | 個数 | 対象 | 重量 | 個数 | 対象 | 重量 | 個数
[5 empty] | （ｔ／年度） |  | （㎡） |  | （t/年度） | （個・台等） |  | （t/年度） | （個・台等） |  | （t/年度） | （個・台等） |  | （t/年度） | （個・台等） |  | （t/年度） | （個・台等） |  | （t/年度） | （個・台等） |  | （t/年度） | （個・台等） |  | （t/年度） | （個・台等） |  | （t/年度） | （個・台等） |  | （t/年度） | （個・台等）
千葉県 | 12100 |  | 千葉市 | 北リサイクルプラザ | 0 | 廃棄物処理施設以外の公共施設 | 102 | 1996 | 0 | 84 |  |  |  | ○ |  | 84 | [21 empty] | 展示,販売 | 一部委託
千葉県 | 12100 |  | 千葉市 | リサイクルバンク | 0 | 廃棄物処理施設以外の公共施設 | 78 | 1995 | 0 | 98 |  |  |  | ○ |  | 98 | [21 empty] | 展示,販売 | 委託
千葉県 | 12203 |  | 市川市 | 市川市リサイクルプラザ | 不明 | 廃棄物処理施設以外の公共施設 | 154 | 1995 | 0 | 3500 | ○ |  | 2983 | [18 empty] | ○ |  | 88 | ○ |  | 429 | 修理,展示,販売 | 委託
千葉県 | 12208 |  | 野田市 | リサイクル展示場 | 18 | その他 | 132 | 1995 | 18 | 2741 | ○ | 18 | 2741 | [24 empty] | 展示,譲渡 | 委託
千葉県 | 12828 |  | 佐倉市、酒々井町清掃組合 | リサイクルセンター |  | 廃棄物処理施設に隣接した独立棟（プレハブ造等含む） | 864 | 1992 | 0 | 599 | ○ |  | 198 | ○ |  | 401 | [21 empty] | 修理,展示,販売 | 委託