## 焼却
焼却施設（溶融施設含む）
都道府県名 | 地方公共団体コード | 施設コード | 地方公共団体名 | 施設名称 | 年間処理量 | 資源化量 |  |  | 焼却対象廃棄物 |  | 施設の種類 |  | 処理方式 | 炉型式 | 処理能力 | 炉数 | 使用開始年度 | 余熱利用の状況 | 余熱利用量（仕様値・公称値） |  | 余熱利用量（実績値） |  | 発電能力 |  |  |  | 灰処理設備の有無 |  | 運転管理体制 | 施設の改廃 | 産業廃棄物の搬入の有無 | 一般廃棄物の割合 | ごみ組成分析結果 | [6 empty] | 単位容積重量 | 三成分 |  |  |  | 低位発熱量 |  | リユース・リペア機能の有無 | リユース・リペアする場所の面積 | リユース・リペアの対象品目 | [28 empty] | リユース・リペアの内容
[6 empty] | 資源物回収 | 燃料ガス回収 | 生産量・搬出量の別 | [10 empty] | 余熱利用量 | うち外部熱供給量 | 余熱利用量 | うち外部熱供給量 | 発電能力 | 発電効率（実績値） | 総発電量（実績値） | うち外部供給量（実績値） | （焼却灰） | （飛灰） |  |  |  |  | 合計 | 紙・布類 | ビニール、合成樹脂、ゴム、皮革類 | 木、竹、わら類 | ちゅう芥類 | 不燃物類 | その他 |  | 合計 | 水分 | 可燃分 | 灰分 | (計算値) | (実測値) |  |  | 合計 |  | 家具 |  |  | 自転車 |  |  | 衣類 |  |  | 書籍 |  |  | 家電 |  |  | 傘 |  |  | 食器 |  |  | おもちゃ |  |  | その他
[10 empty] | その他（具体的） |  | その他（具体的） | [36 empty] | 重量 | 個数 | 対象 | 重量 | 個数 | 対象 | 重量 | 個数 | 対象 | 重量 | 個数 | 対象 | 重量 | 個数 | 対象 | 重量 | 個数 | 対象 | 重量 | 個数 | 対象 | 重量 | 個数 | 対象 | 重量 | 個数 | 対象 | 重量 | 個数
[5 empty] | （t/年度） | （t/年度） | （㎥/年度） | [7 empty] | (t/日) |  |  |  | (MＪ) | （MJ） | (MＪ) | （MJ） | (kW) | (％) | (MWh) | (MWh) | [5 empty] | （％） | （％） | （％） | （％） | （％） | （％） | （％） | （％） | (kg/㎥) | （％） | （％） | （％） | （％） | （kJ/kg） | （kJ/kg） |  | （㎡） | （t/年度） | （個・台等） |  | （t/年度） | （個・台等） |  | （t/年度） | （個・台等） |  | （t/年度） | （個・台等） |  | （t/年度） | （個・台等） |  | （t/年度） | （個・台等） |  | （t/年度） | （個・台等） |  | （t/年度） | （個・台等） |  | （t/年度） | （個・台等） |  | （t/年度） | （個・台等）
神奈川県 | 14100 | 14-100-01-001 | 横浜市 | 資源循環局金沢工場 | 304943 | 0 | 0 |  | 可燃ごみ,粗大ごみ,ごみ処理残渣,し尿処理残渣 |  | 焼却 |  | ストーカ式（可動） | 全連続運転 | 1200 | 3 | 2001 | 場内温水,場内蒸気,発電（場内利用）,場外蒸気,発電（場外利用） | 309267667 | 236903347 | 45608187 | 28203898 | 35000 | 17 | 135802 | 93389 | 溶融処理,その他 | セメント固化,薬剤処理 | 一部委託 |  | 無し |  | 100 | 52.47 | 17.12 | 7.29 | 15.23 | 2.18 | 5.71 | 200 | 100 | 47.7 | 47 | 5.3 | 8307 | 9340 | 無し |  | 0 | 0
神奈川県 | 14100 | 14-100-01-002 | 横浜市 | 資源循環局保土ケ谷工場 | 0 | 0 | 0 |  | 可燃ごみ,粗大ごみ,ごみ処理残渣 |  | 焼却 |  | ストーカ式（可動） | 全連続運転 | 1200 | 3 | 1980 | 場内温水,場内蒸気,発電（場内利用）,場外蒸気,発電（場外利用） | 246184153 | 89310374 |  |  | 4200 |  |  |  | 無し | セメント固化,薬剤処理 | 直営 | 休止 | 無し |  | 0 | 0 | 0 | 0 | 0 | 0 | 0 |  | 0 | 0 | 0 | 0 |  |  | 無し |  | 0 | 0
神奈川県 | 14100 | 14-100-01-003 | 横浜市 | 資源循環局都筑工場 | 225238 | 0 | 0 |  | 可燃ごみ,粗大ごみ,ごみ処理残渣 |  | 焼却 |  | ストーカ式（可動） | 全連続運転 | 1200 | 3 | 1984 | 場内温水,場内蒸気,発電（場内利用）,場外蒸気,発電（場外利用） | 274469204 | 181729905 | 35458838 | 19837853 | 12000 | 15 | 83921 | 59177 | 無し | セメント固化,薬剤処理 | 一部委託 |  | 無し |  | 100 | 56.07 | 18.58 | 4.85 | 14.52 | 2.01 | 3.97 | 180 | 100 | 47.4 | 47.4 | 5.2 | 9453 | 9183 | 無し |  | 0 | 0
神奈川県 | 14100 | 14-100-01-004 | 横浜市 | 資源循環局鶴見工場 | 239828 | 0 | 0 |  | 可燃ごみ,粗大ごみ,ごみ処理残渣 |  | 焼却 |  | ストーカ式（可動） | 全連続運転 | 1200 | 3 | 1995 | 場内温水,場内蒸気,発電（場内利用）,場外蒸気,発電（場外利用） | 443250057 | 345822556 | 16197130 | 2735110 | 22000 | 14 | 88686 | 61786 | 無し | セメント固化,薬剤処理 | 一部委託 |  | 無し |  | 100 | 51.86 | 19.27 | 6.38 | 14.11 | 2.78 | 5.6 | 170 | 100 | 45.3 | 48.6 | 6.1 | 9711 | 9667 | 無し |  | 0 | 0
神奈川県 | 14100 | 14-100-01-005 | 横浜市 | 資源循環局旭工場 | 126587 | 0 | 0 |  | 可燃ごみ,粗大ごみ,ごみ処理残渣 |  | 焼却 |  | ストーカ式（可動） | 全連続運転 | 540 | 3 | 1999 | 場内温水,場内蒸気,発電（場内利用）,場外蒸気,発電（場外利用） | 90857894 | 56680042 | 23829470 | 12117188 | 9000 | 14 | 45445 | 28754 | 無し | セメント固化,薬剤処理 | 一部委託 |  | 無し |  | 100 | 53.51 | 17.78 | 5.73 | 15.35 | 2.26 | 5.37 | 200 | 100 | 46.4 | 48.3 | 5.3 | 9173 | 9055 | 無し |  | 0 | 0
神奈川県 | 14130 | 14-130-01-001 | 川崎市 | 浮島処理センター | 175007 |  |  |  | 混合（未分別ごみ）,ごみ処理残渣 |  | 焼却 |  | ストーカ式（可動） | 全連続運転 | 900 | 3 | 1995 | 場内温水,場内蒸気,発電（場内利用）,発電（場外利用） | 364395294 | 0 | 654962565.1614 |  | 12500 | 7 | 36953 | 26145 | 無し | 薬剤処理 | 直営 |  | 無し |  | 100 | 55.56 | 21.55 | 5.256 | 11.94 | 1.832 | 3.862 | 120.2 | 100 | 39.37 | 55.32 | 5.31 |  | 10818 | 無し |  | 0 | 0
神奈川県 | 14130 | 14-130-01-002 | 川崎市 | 堤根処理センター | 44951 |  |  |  | 混合（未分別ごみ）,ごみ処理残渣 |  | 焼却 |  | ストーカ式（可動） | 全連続運転 | 600 | 2 | 1978 | 場内温水,場内蒸気,発電（場内利用）,場外蒸気 | 37656461 | 不明 | 242282622.6928 | 20659220 | 2000 | 3 | 4998 | 0 | 無し | 薬剤処理 | 直営 |  | 無し |  | 100 | 52.466 | 23.628 | 7.9 | 9.584 | 3.19 | 3.232 | 112.6 | 100 | 41.318 | 52.272 | 6.41 |  | 10644 | 無し |  | 0 | 0
神奈川県 | 14130 | 14-130-01-003 | 川崎市 | 橘処理センター | 58213 |  |  |  | 混合（未分別ごみ）,ごみ処理残渣 |  | 焼却 |  | ストーカ式（可動） | 全連続運転 | 600 | 3 | 1974 | 場内温水,場内蒸気,発電（場内利用）,場外蒸気,発電（場外利用） | 94141152 | 不明 | 209693812.44 | 37816165 | 1100 | 4 | 7222 | 517 | 無し | 薬剤処理 | 直営 |  | 無し |  | 100 | 53.158 | 19.968 | 8.442 | 9.99 | 4.662 | 3.78 | 116.2 | 100 | 42.206 | 50.592 | 7.202 |  | 9520 | 無し |  | 0 | 0
神奈川県 | 14130 | 14-130-01-004 | 川崎市 | 王禅寺処理センター | 91955 |  |  |  | 混合（未分別ごみ）,ごみ処理残渣 |  | 焼却 |  | ストーカ式（可動） | 全連続運転 | 450 | 3 | 2011 | 場内温水,場内蒸気,発電（場内利用）,場外蒸気,発電（場外利用） | 29710134 | 11721604 | 34969973 | 1155552 | 7500 | 19 | 50802 | 39204 | 無し | 薬剤処理 | 一部委託 |  | 無し |  | 100 | 54.8283 | 24.2975 | 4.3517 | 10.6442 | 2.9258 | 2.9525 | 117.8333 | 100 | 41.3592 | 52.6542 | 5.9867 |  | 10490 | 無し |  | 0 | 0
神奈川県 | 14150 | 14-150-01-001 | 相模原市 | 北清掃工場 | 78192 | 0 |  |  | 可燃ごみ,混合（未分別ごみ）,粗大ごみ,ごみ処理残渣,し尿処理残渣 |  | 焼却 |  | ストーカ式（可動） | 全連続運転 | 450 | 3 | 1991 | 場内温水,場内蒸気,発電（場内利用）,場外温水,場外蒸気,発電（場外利用） | 80030845 | 60511127 | 13922084 | 8451581 | 2500 | 9.2 | 18180 | 4070 | 無し | セメント固化,薬剤処理 | 一部委託 |  | 無し |  | 100 | 38.8 | 21.1 | 7.8 | 6.9 | 3.2 | 22.2 | 135 | 100 | 37.7 | 55.7 | 6.6 | 9577 | 11340 | 無し |  | 0 | 0
神奈川県 | 14150 | 14-150-01-002 | 相模原市 | 南清掃工場 | 115706 | 965 |  | 搬出量 | 可燃ごみ,混合（未分別ごみ）,ごみ処理残渣,し尿処理残渣 |  | ガス化溶融・改質 |  | 流動床式 | 全連続運転 | 525 | 3 | 2009 | 場内温水,場内蒸気,発電（場内利用）,場外温水,場外蒸気,発電（場外利用） | 80679600 | 48679320 | 52954000 | 29430000 | 10000 | 17.1 | 55031 | 26178 | 溶融処理 | セメント固化,薬剤処理,その他 | 一部委託 |  | 無し |  | 100 | 45.5 | 18.2 | 14 | 11.9 | 5.6 | 4.8 | 180 | 100 | 49.7 | 43.3 | 7 | 8256 | 9961 | 無し |  | 0 | 0
神奈川県 | 14201 | 14-201-01-001 | 横須賀市 | 横須賀市南処理工場 | 98385 | 7114 |  | 搬出量 | 可燃ごみ,粗大ごみ,ごみ処理残渣 |  | 焼却 |  | ストーカ式（可動） | 全連続運転 | 600 | 3 | 1983 | 場内温水,場内蒸気,発電（場内利用）,場外温水,場外蒸気,発電（場外利用） | - | - | 272832499 | 4475988.7 | 3100 | 5.8 | 11546 | 733 | 無し | 無し | 直営 |  | 無し |  | 100 | 42.1 | 5 | 18.9 | 27.2 | 6.8 | 0 | 202 | 100 | 51.9 | 41.6 | 6.5 |  | 6216 | 無し |  | 0 | 0
神奈川県 | 14203 | 14-203-01-001 | 平塚市 | 平塚市環境事業センター | 19763 | 32 |  | 搬出量 | 可燃ごみ,粗大ごみ,ごみ処理残渣 |  | 焼却 |  | 流動床式 | 全連続運転 | 294 | 3 | 1988 | 場内温水,場外温水 | 2822400 | 不明 | 不明 | 不明 |  |  |  |  | 無し | セメント固化,薬剤処理 | 直営 | 廃止 | 無し |  | 100 | 43 | 23.2 | 16.3 | 9.5 | 2.6 | 5.4 | 189 | 100 | 47.2 | 5.7 | 47.1 | 6858 | 7823 | 無し |  | 0 | 0
神奈川県 | 14203 | 14-203-01-002 | 平塚市 | 環境事業センター | 50270 | 137 |  | 搬出量 | 可燃ごみ,粗大ごみ,ごみ処理残渣,し尿処理残渣 |  | 焼却 |  | 流動床式 | 全連続運転 | 315 | 3 | 2013 | 場内温水,発電（場内利用）,場外温水,発電（場外利用） | 41120233 | 781614 | 46348206 | 不明 | 5900 | 19 | 17376 | 12285 | 無し | 溶融処理 | 委託 | 新設（新規稼働） | 無し |  | 100 | 43 | 23.2 | 16.3 | 9.5 | 2.6 | 5.4 | 189 | 100 | 47.2 | 5.7 | 47.1 |  | 9917 | 無し |  | 0 | 0
神奈川県 | 14204 | 14-204-01-001 | 鎌倉市 | 鎌倉市今泉クリーンセンター | 13115 | 1000 |  | 搬出量 | 可燃ごみ,粗大ごみ,ごみ処理残渣 |  | 焼却 |  | ストーカ式（可動） | 全連続運転 | 75 | 1 | 1973 | 無し | [8 empty] | 無し | 無し | 委託 |  | 無し |  | 100 | 45.9 | 24.4 | 4.9 | 20.9 | 1.8 | 2.1 | 154.4 | 100 | 54.2 | 37.3 | 8.5 | 8548 |  | 無し |  | 0 | 0
神奈川県 | 14204 | 14-204-01-002 | 鎌倉市 | 鎌倉市名越クリーンセンター | 17427 | 1340 |  | 搬出量 | 可燃ごみ,粗大ごみ,ごみ処理残渣,し尿処理残渣 |  | 焼却 |  | ストーカ式（可動） | 全連続運転 | 150 | 2 | 1981 | 場内温水 | 8064000 |  | 4346881 | [5 empty] | 無し | 無し | 委託 |  | 無し |  | 100 | 53.5 | 18.6 | 6.5 | 19.7 | 1.3 | 0.4 | 157.3 | 100 | 53.4 | 40.3 | 6.3 | 8444 |  | 無し |  | 0 | 0
神奈川県 | 14205 | 14-205-01-001 | 藤沢市 | 藤沢市北部環境事業所 | 43680 | 5830 | 0 | 搬出量 | 可燃ごみ,し尿処理残渣 |  | 焼却 |  | ストーカ式（可動） | 全連続運転 | 150 | 1 | 1972 | 場内温水,場内蒸気,発電（場内利用）,発電（場外利用） | 280320 |  | 233600 |  | 4000 | 20 | 22521 | 14602 | 無し | 無し | 委託 |  | 無し |  | 100 | 42.2 | 23.5 | 11.5 | 8.2 | 7 | 7.6 | 184 | 100 | 42.1 | 47.9 | 10 | 7962 | 9200 | 無し |  | 0 | 0
神奈川県 | 14205 | 14-205-01-002 | 藤沢市 | 藤沢市石名坂環境事業所 | 59763 | 5803 | 0 | 搬出量 | 可燃ごみ,粗大ごみ |  | 焼却 |  | 流動床式 | 全連続運転 | 390 | 3 | 1984 | 場内蒸気,発電（場内利用）,場外蒸気 | 不明 | 不明 | 257729028 | 1950075 | 2100 | 8.4 | 9307 | 0 | 無し | その他 | 一部委託 |  | 無し |  | 100 | 31.1 | 14.9 | 32.5 | 15.2 | 4.9 | 1.4 | 233 | 100 | 52.7 | 40.8 | 6.5 | 7180 | 7140 | 無し |  | 0 | 0
神奈川県 | 14206 | 14-206-01-001 | 小田原市 | 小田原市清掃工場 | 29391 | 193 |  | 搬出量 | 可燃ごみ,粗大ごみ |  | 焼却 |  | ストーカ式（可動） | 全連続運転 | 180 | 2 | 1979 | 場内温水,場外温水 | 5500000 | 2302025 | 4593500 | 2296750 |  |  |  |  | 無し | セメント固化,薬剤処理 | 一部委託 |  | 無し |  | 100 | 38.3 | 26.6 | 17.8 | 9.9 | 1.3 | 6.1 | 162 | 100 | 50.4 | 42.3 | 7.3 | 6695 | 8630 | 無し |  | 0 | 0
神奈川県 | 14206 | 14-206-01-002 | 小田原市 | 小田原市清掃工場 | 24492 | 160 |  | 搬出量 | 可燃ごみ,粗大ごみ |  | 焼却 |  | ストーカ式（可動） | 全連続運転 | 150 | 2 | 1991 | 場内温水,場外温水 | 6500000 | 2720575 | 4593500 | 2296750 |  |  |  |  | 無し | セメント固化,薬剤処理 | 一部委託 |  | 無し |  | 100 | 38.3 | 26.6 | 17.8 | 9.9 | 1.3 | 6.1 | 162 | 100 | 50.4 | 42.3 | 7.3 | 6695 | 8630 | 無し |  | 0 | 0
神奈川県 | 14207 | 14-207-01-001 | 茅ヶ崎市 | 茅ヶ崎市ごみ焼却処理施設 | 68952 | 711 |  | 搬出量 | 可燃ごみ,ごみ処理残渣,し尿処理残渣 |  | 焼却 |  | ストーカ式（可動） | 全連続運転 | 360 | 3 | 1995 | 場内温水,場内蒸気,発電（場内利用）,場外温水,発電（場外利用） | 22444522 | 13140000 | 22444522 | 不明 | 1800 | 8 | 13119 | 5193 | 無し | セメント固化,薬剤処理 | 委託 |  | 無し |  | 100 | 40.6 | 20.7 | 14.8 | 11.6 | 5.2 | 7.1 | 211 | 100 | 53.8 | 39.1 | 7.1 | 6015 | 6703 | 無し |  | 0 | 0
神奈川県 | 14208 | 14-208-01-001 | 逗子市 | 逗子市清掃センターじん芥処理場 | 12320 | 0 | 0 |  | 可燃ごみ,ごみ処理残渣 |  | 焼却 |  | ストーカ式（可動） | 全連続運転 | 140 | 2 | 1981 | 場内温水 | 不明 |  | 不明 | [5 empty] | 無し | 薬剤処理 | 直営 |  | 無し |  | 100 | 37.8 | 20 | 17.4 | 12.1 | 7.3 | 5.4 | 210 | 100 | 51 | 41 | 8 | 6448 | 7215 | 無し |  | 0 | 0
神奈川県 | 14212 | 14-212-01-001 | 厚木市 | 厚木市環境センター | 68074 | 0 | 0 |  | 可燃ごみ,ごみ処理残渣,し尿処理残渣 |  | 焼却 |  | 流動床式 | 全連続運転 | 327 | 3 | 1987 | 場内温水,場内蒸気,発電（場内利用）,場外温水 | 95337 | 91738 | 30577 | 12820 | 1200 | 6 | 9542 | 580 | 無し | セメント固化 | 一部委託 |  | 無し |  | 100 | 47.1 | 21.4 | 7 | 16.3 | 5 | 3.2 | 175 | 100 | 45.3 | 46.3 | 8.4 | 7583 | 8182 | 無し |  | 0 | 0
神奈川県 | 14213 | 14-213-01-001 | 大和市 | 大和市環境管理センター | 67152 | 1328 | 0 | 生産量 | 可燃ごみ,資源ごみ,ごみ処理残渣,し尿処理残渣 |  | 焼却 |  | ストーカ式（可動） | 全連続運転 | 450 | 3 | 1993 | 場内蒸気,発電（場内利用）,場外蒸気,発電（場外利用） | 187562245 | 31456320 | 67065512 | 13471448 | 3100 | 13 | 19281 | 1309 | 薬剤処理 | セメント固化,薬剤処理 | 一部委託 |  | 無し |  | 100 | 46.9 | 32.6 | 6.6 | 8.1 | 1.4 | 4.4 | 166 | 100 | 41.6 | 52.8 | 5.6 | 8905 | 11958 | 無し |  | 0 | 0
神奈川県 | 14217 | 14-217-01-001 | 南足柄市 | 南足柄市清掃工場 | 10575 | 0 | 0 |  | 可燃ごみ,粗大ごみ,ごみ処理残渣 |  | 焼却 |  | ストーカ式（可動） | 准連続運転 | 73 | 2 | 1982 | 場内温水 | 823200 |  | 338100 | [5 empty] | 無し | 薬剤処理 | 直営 |  | 無し |  | 100 | 50.35 | 19.56 | 14.66 | 12.55 | 0.37 | 2.51 |  | 100 | 48.85 | 47.44 | 3.71 | 7710 | 8913 | 無し |  | 0 | 0
神奈川県 | 14301 | 14-301-01-001 | 葉山町 | 葉山町クリ－ンセンタ－ | 0 | 0 | 0 |  | 可燃ごみ |  | 焼却 |  | ストーカ式（可動） | バッチ運転 | 40 | 2 | 1977 | 無し | [8 empty] | 無し | 無し | 直営 | 休止 | 無し |  | 100 | 49.7 | 12 | 15 | 16.9 | 3.6 | 2.8 | 205.26 | 100 | 53.3 | 40.7 | 6 | 6325 | 7088 | 無し |  | 0 | 0
神奈川県 | 14341 | 14-341-01-001 | 大磯町 | 大磯町環境美化センターごみ処理施設 | 4294 | 8 | 0 | 搬出量 | 可燃ごみ,粗大ごみ,不燃ごみ,ごみ処理残渣,し尿処理残渣 |  | 焼却 |  | 流動床式 | 全連続運転 | 90 | 2 | 1990 | 場内温水 | 20088 |  | 不明 | [5 empty] | 無し | 薬剤処理 | 委託 | 廃止 | 無し |  | 100 | 55.9 | 15 | 14 | 11 | 1.9 | 2.2 | 230 | 100 | 42.7 | 47.4 | 9.9 | 7845 | 7545 | 無し |  | 0 | 0
神奈川県 | 14382 | 14-382-01-001 | 箱根町 | 箱根町環境センター清掃第１プラントごみ処理施設 | 16681 |  |  |  | 可燃ごみ,粗大ごみ,不燃ごみ,資源ごみ |  | 焼却 |  | 流動床式 | 准連続運転 | 30 | 2 | 1993 | 無し | 0 | 0 | 0 | 0 |  |  |  |  | 無し | セメント固化 | 一部委託 |  | 無し |  | 100 | 43 | 22.5 | 14.6 | 9.8 | 4.8 | 5.3 | 200.5 | 100 | 43.7 | 48.7 | 7.6 | 8072 | 9912 | 無し |  | 0 | 0
神奈川県 | 14401 | 14-401-01-001 | 愛川町 | 愛川町美化プラント | 0 | 0 |  | 搬出量 | 可燃ごみ,ごみ処理残渣 |  | 焼却 |  | 流動床式 | 准連続運転 | 56 | 2 | 1990 | 無し | [8 empty] | セメント固化 | セメント固化 | 委託 | 休止 | 無し |  | 0 | 0 | 0 | 0 | 0 | 0 | 0 |  | 0 | 0 | 0 | 0 |  |  | 無し |  | 0 | 0
神奈川県 | 14402 | 14-402-01-001 | 清川村 | 清川クリーンセンター | 0 | 0 | 0 |  | 可燃ごみ |  | 焼却 |  | ストーカ式（可動） | バッチ運転 | 10 | 2 | 1986 | 無し | [8 empty] | 無し | 無し | 直営 | 休止 | 無し |  | 100 | 43.1 | 0.9 | 3.2 | 33 | 2.3 | 17.5 | 207.5 | 100 | 57.2 | 37.6 | 5.2 | 5650 | 6020 | 無し |  | 0 | 0
神奈川県 | 14815 | 14-815-01-001 | 秦野市伊勢原市環境衛生組合 | 秦野市伊勢原市環境衛生組合伊勢原清掃工場 | 13042 |  |  |  | 可燃ごみ,粗大ごみ |  | 焼却 |  | ストーカ式（可動） | 全連続運転 | 90 | 1 | 1985 | 場内温水 | 不明 |  | 不明 | [5 empty] | 無し | 薬剤処理 | 直営 |  | 無し |  | 100 | 54.8 | 17.1 | 18.6 | 6.3 | 0.3 | 2.9 | 146.7 | 100 | 40.2 | 55.1 | 4.7 | 9373 | 9888 | 無し |  | 0 | 0
神奈川県 | 14815 | 14-815-01-002 | 秦野市伊勢原市環境衛生組合 | 秦野市伊勢原市環境衛生組合はだのクリーンセンター | 55248 | 3257 |  | 搬出量 | 可燃ごみ,粗大ごみ |  | 焼却 |  | ストーカ式（可動） | 全連続運転 | 200 | 2 | 2012 | 場内温水,発電（場内利用） | 不明 |  | 不明 |  | 3820 | 19.6 | 26904.48 |  | 無し | 薬剤処理 | 委託 |  | 無し |  | 100 | 48.8 | 23.6 | 11.8 | 11.5 | 0.7 | 3.6 | 165.9 | 100 | 44.1 | 51.2 | 4.7 | 8527 | 10044 | 無し |  | 0 | 0
神奈川県 | 14818 | 14-818-01-001 | 高座清掃施設組合 | 高座清掃施設組合ごみ処理施設 | 28647 | 3211 |  | 搬出量 | 可燃ごみ,粗大ごみ,し尿処理残渣 |  | 焼却 |  | 流動床式 | 全連続運転 | 150 | 1 | 1984 | 場内温水,発電（場内利用）,場外温水,場外蒸気 | 27088320 | 19494720 | 11130490 | 11130490 | 800 | 5 | 3028 |  | 無し | セメント固化 | 直営 |  | 無し |  | 100 | 39.4 | 30 | 9.3 | 15 | 3.9 | 2.4 | 193.8 | 100 | 54.7 | 39.7 | 5.6 | 6104 | 7238 | 無し |  | 0 | 0
神奈川県 | 14818 | 14-818-01-002 | 高座清掃施設組合 | 高座清掃施設組合ごみ処理施設 | 42990 | 4832 |  | 搬出量 | 可燃ごみ,ごみ処理残渣,し尿処理残渣 |  | 焼却 |  | 流動床式 | 全連続運転 | 200 | 1 | 1992 | 場内温水,発電（場内利用）,場外温水,場外蒸気 | 27088320 | 19494720 | 13022450 | 13022450 | 800 | 6 | 4931 |  | 無し | セメント固化 | 直営 |  | 無し |  | 100 | 39.4 | 30 | 9.3 | 15 | 3.9 | 2.4 | 193.8 | 100 | 54.7 | 39.7 | 5.6 | 6104 | 7238 | 無し |  | 0 | 0
神奈川県 | 14827 | 14-827-01-001 | 湯河原町真鶴町衛生組合 | 湯河原町真鶴町衛生組合湯河原美化センター | 15384 | 0 |  |  | 可燃ごみ,粗大ごみ |  | 焼却 |  | ストーカ式（可動） | 准連続運転 | 70 | 2 | 1997 | 場内温水 | 5644800 |  | データ把握できていない | [5 empty] | 無し | 薬剤処理 | 委託 |  | 有り | 99.13 | 100 | 30.3 | 25.3 | 12.6 | 16 | 13.1 | 2.7 | 176 | 100 | 51.6 | 41 | 7.4 | 6476 | 7245 | 無し |  | 0 | 0
神奈川県 | 14829 | 14-829-01-001 | 足柄東部清掃組合 | 大井美化センター | 10111 | 219 |  | 搬出量 | 可燃ごみ,粗大ごみ,ごみ処理残渣 |  | 焼却 |  | 流動床式 | 准連続運転 | 50 | 1 | 1984 | 場内温水 | 不明 |  | 不明 | [5 empty] | 無し | 薬剤処理 | 直営 |  | 無し |  | 100 | 45.1 | 22.3 | 14.1 | 13 | 4.4 | 1.1 | 207.5 | 100 | 49.4 | 7.2 | 43.4 | 6940 | 7463 | 無し |  | 0 | 0
神奈川県 | 14837 | 14-837-01-001 | 足柄西部清掃組合 | 足柄西部環境センター | 6902 | 20 |  | 搬出量 | 可燃ごみ,ごみ処理残渣 |  | 焼却 |  | 流動床式 | 准連続運転 | 50 | 2 | 1995 | 場内温水 | 1814000 |  | 1088000 | [5 empty] | 無し | 薬剤処理,その他 | 委託 |  | 無し |  | 100 | 42.6 | 22.6 | 4.5 | 24.4 | 3.4 | 2.5 | 226.1 | 100 | 48.4 | 2.5 | 49.1 | 8030 | 9600 | 無し |  | 0 | 0

## 粗大
粗大ごみ処理施設
都道府県名 | 地方公共団体 コード | 施設コード | 地方公共団体名 | 施設名 | 年間処理量 | 資源回収量 |  | 処理対象廃棄物 |  | 処理方式 | 処理能力 | 使用開始年度 | 運転管理体制 | 施設の改廃 | 産業廃棄物の搬入の有無 | 一般廃棄物の割合 | リユース・リペア機能の有無 | リユース・リペアする場所の面積 | リユース・リペアの対象品目 | [28 empty] | リユース・リペアの内容
[7 empty] | 資源化物の区分 | [11 empty] | 合計 |  | 家具 |  |  | 自転車 |  |  | 衣類 |  |  | 書籍 |  |  | 家電 |  |  | 傘 |  |  | 食器 |  |  | おもちゃ |  |  | その他
[9 empty] | その他（具体的） | [9 empty] | 重量 | 個数 | 対象 | 重量 | 個数 | 対象 | 重量 | 個数 | 対象 | 重量 | 個数 | 対象 | 重量 | 個数 | 対象 | 重量 | 個数 | 対象 | 重量 | 個数 | 対象 | 重量 | 個数 | 対象 | 重量 | 個数 | 対象 | 重量 | 個数
[5 empty] | (t/年度) | (t/年度) |  |  |  |  | (t/日) |  |  |  |  | （％） |  | （㎡） | （t/年度） | （個・台等） |  | （t/年度） | （個・台等） |  | （t/年度） | （個・台等） |  | （t/年度） | （個・台等） |  | （t/年度） | （個・台等） |  | （t/年度） | （個・台等） |  | （t/年度） | （個・台等） |  | （t/年度） | （個・台等） |  | （t/年度） | （個・台等） |  | （t/年度） | （個・台等）
神奈川県 | 14100 | 14-100-02-001 | 横浜市 | 鶴見資源化センター | 2681 |  |  | 粗大ごみ,可燃ごみ |  | 破砕 | 150 | 1995 | 委託 |  | 無し |  | 無し |  | 0 | 0
神奈川県 | 14100 | 14-100-02-002 | 横浜市 | 資源循環局保土ケ谷工場 | 0 |  |  | 粗大ごみ,可燃ごみ |  | 破砕 | 37.5 | 1980 |  | 休止 | 無し |  | 無し |  | 0 | 0
神奈川県 | 14100 | 14-100-02-003 | 横浜市 | 資源循環局都筑工場 | 3949 |  |  | 粗大ごみ,可燃ごみ |  | 破砕 | 37.5 | 1984 | 委託 |  | 無し |  | 無し |  | 0 | 0
神奈川県 | 14100 | 14-100-02-004 | 横浜市 | 資源循環局旭工場 | 5735 |  |  | 粗大ごみ,可燃ごみ |  | 破砕 | 37.5 | 1999 | 委託 |  | 無し |  | 無し |  | 0 | 0
神奈川県 | 14130 | 14-130-02-001 | 川崎市 | 浮島処理センター粗大ごみ処理施設 | 4783 | 1506 | 搬出量 | 粗大ごみ,資源ごみ |  | 併用 | 50 | 1995 | 委託 |  | 無し |  | 無し |  | 0 | 0
神奈川県 | 14130 | 14-130-02-002 | 川崎市 | 橘処理センター粗大ごみ処理施設 | 7538 | 2307 | 搬出量 | 粗大ごみ,資源ごみ |  | 併用 | 50 | 1987 | 委託 |  | 無し |  | 無し |  | 0 | 0
神奈川県 | 14150 | 14-150-02-001 | 相模原市 | 相模原市北清掃工場粗大ごみ処理施設 | 7589 | 1468 | 搬出量 | 粗大ごみ |  | 併用 | 85 | 1991 | 直営 |  | 無し |  | 無し |  | 0 | 0
神奈川県 | 14201 | 14-201-02-001 | 横須賀市 | 横須賀市南処理工場 | 3098 | 192 | 搬出量 | 粗大ごみ |  | 破砕 | 60 | 1983 | 直営 |  | 無し |  | 無し |  | 0 | 0
神奈川県 | 14203 | 14-203-02-001 | 平塚市 | 平塚市粗大ごみ破砕処理場 | 5202 | 812 | 搬出量 | 粗大ごみ,不燃ごみ |  | 併用 | 55 | 1989 | 一部委託 |  | 無し |  | 無し |  | 0 | 0
神奈川県 | 14204 | 14-204-02-001 | 鎌倉市 | 鎌倉市今泉クリーンセンター | 28 | 0 | 搬出量 | 粗大ごみ |  | 破砕 | 50 | 1973 | 直営 |  | 無し |  | 無し |  | 0 | 0
神奈川県 | 14204 | 14-204-02-002 | 鎌倉市 | 鎌倉市名越クリーンセンター | 92 | 0 | 搬出量 | 粗大ごみ |  | 破砕 | 50 | 1981 | 直営 |  | 無し |  | 無し |  | 0 | 0
神奈川県 | 14204 | 14-204-02-003 | 鎌倉市 | 鎌倉市今泉クリーンセンター | 106 | 106 | 搬出量 | 粗大ごみ |  | 圧縮 | 10 | 1973 | 直営 |  | 無し |  | 無し |  | 0 | 0
神奈川県 | 14204 | 14-204-02-004 | 鎌倉市 | 鎌倉市名越クリーンセンター | 87 | 87 | 搬出量 | 粗大ごみ |  | 圧縮 | 10 | 1981 | 直営 |  | 無し |  | 無し |  | 0 | 0
神奈川県 | 14205 | 14-205-02-001 | 藤沢市 | 藤沢市桐原環境事業所 | 0 | 0 |  | 粗大ごみ,不燃ごみ |  | 併用 | 90 | 1978 | 直営 | 廃止 | 無し |  | 無し |  | 0 | 0
神奈川県 | 14205 | 14-205-02-002 | 藤沢市 | リサイクルプラザ藤沢 | 11308 | 1918 | 搬出量 | 粗大ごみ,不燃ごみ |  | 併用 | 70.5 | 2012 | 委託 |  | 有り | 99.97 | 無し |  | 0 | 0
神奈川県 | 14206 | 14-206-02-001 | 小田原市 | 小田原市可燃性粗大ごみ破砕施設 | 169 |  |  | 粗大ごみ,可燃ごみ |  | 破砕 | 30 | 1979 | 直営 |  | 無し |  | 無し |  | 0 | 0
神奈川県 | 14206 | 14-206-02-002 | 小田原市 | 小田原市リサイクルセンター（不燃性粗大ごみ処理施設） | 3511 | 3028 | 搬出量 | 粗大ごみ,不燃ごみ |  | 破砕 | 30 | 1997 | 委託 |  | 無し |  | 無し |  | 0 | 0
神奈川県 | 14207 | 14-207-02-001 | 茅ヶ崎市 | 茅ヶ崎市粗大ごみ処理施設 | 6065 | 1173 | 搬出量 | 粗大ごみ,不燃ごみ |  | 破砕 | 50 | 1977 | 直営 |  | 無し |  | 有り | 68 | 0 | 385 | ○ |  | 385 | [24 empty] | 修理,展示,譲渡
神奈川県 | 14208 | 14-208-02-001 | 逗子市 | 逗子市清掃センターじん芥処理場 | 1219 | 275 | 搬出量 | 粗大ごみ,不燃ごみ |  | 併用 | 30 | 1979 | 直営 |  | 無し |  | 無し |  | 0 | 0
神奈川県 | 14212 | 14-212-02-001 | 厚木市 | 厚木市環境センター | 2721 | 908 | 搬出量 | 粗大ごみ,不燃ごみ |  | 破砕 | 50 | 1987 | 直営 |  | 無し |  | 無し |  | 0 | 0
神奈川県 | 14213 | 14-213-02-001 | 大和市 | 大和市環境管理センター | 2699 | 931 | 搬出量 | 粗大ごみ,不燃ごみ |  | 併用 | 80 | 1993 | 一部委託 |  | 無し |  | 無し |  | 0 | 0
神奈川県 | 14217 | 14-217-02-001 | 南足柄市 | 南足柄市清掃工場 | 252 |  |  | 粗大ごみ,可燃ごみ |  | 破砕 | 10 | 1982 | 直営 |  | 無し |  | 無し |  | 0 | 0
神奈川県 | 14301 | 14-301-02-001 | 葉山町 | 葉山町クリ－ンセンタ－(不燃物処理施設) | 796 | 135 | 搬出量 | 粗大ごみ,資源ごみ |  | 併用 | 10 | 1978 | 直営 |  | 無し |  | 無し |  | 0 | 0
神奈川県 | 14382 | 14-382-02-001 | 箱根町 | 箱根町環境センター清掃第1清掃プラント粗大ごみ処理施設 | 842 |  |  | 粗大ごみ,不燃ごみ,可燃ごみ,資源ごみ |  | 破砕 | 30 | 1993 | 一部委託 |  | 無し |  | 無し |  | 0 | 0
神奈川県 | 14401 | 14-401-02-001 | 愛川町 | 愛川町美化プラント | 1520 | 376 | 搬出量 | 粗大ごみ,不燃ごみ,資源ごみ |  | 併用 | 15 | 1990 | 委託 |  | 無し |  | 無し |  | 0 | 0
神奈川県 | 14815 | 14-815-02-001 | 秦野市伊勢原市環境衛生組合 | 秦野市伊勢原市環境衛生組合伊勢原清掃工場 | 2366 | 1227 | 搬出量 | 粗大ごみ,不燃ごみ |  | 併用 | 30 | 1979 | 委託 |  | 無し |  | 無し |  | 0 | 0
神奈川県 | 14815 | 14-815-02-002 | 秦野市伊勢原市環境衛生組合 | 秦野市伊勢原市環境衛生組合伊勢原清掃工場 | 0 |  |  | 粗大ごみ |  | 破砕 | 50 | 1976 | 直営 | 廃止 | 無し |  | 無し |  | 0 | 0
神奈川県 | 14815 | 14-815-02-003 | 秦野市伊勢原市環境衛生組合 | 秦野市伊勢原市環境衛生組合伊勢原清掃工場 | 36 | 36 | 搬出量 | 粗大ごみ,不燃ごみ |  | 圧縮 | 12 | 1972 | 委託 |  | 無し |  | 無し |  | 0 | 0
神奈川県 | 14815 | 14-815-02-004 | 秦野市伊勢原市環境衛生組合 | 秦野市伊勢原市環境衛生組合伊勢原清掃工場 | 518 |  |  | 粗大ごみ |  | 破砕 | 15 | 1985 | 委託 |  | 無し |  | 無し |  | 0 | 0
神奈川県 | 14827 | 14-827-02-001 | 湯河原町真鶴町衛生組合 | 湯河原町真鶴町衛生組合粗大ごみ処理施設 | 988 | 468 | 搬出量 | 粗大ごみ,不燃ごみ,資源ごみ |  | 併用 | 24 | 1990 | 一部委託 |  | 無し |  | 無し |  | 0 | 0
神奈川県 | 14829 | 14-829-02-001 | 足柄東部清掃組合 | 中井美化センター | 621 | 388 | 回収量 | 粗大ごみ,不燃ごみ,資源ごみ |  | 併用 | 20 | 1984 | 委託 |  | 無し |  | 無し |  | 0 | 0
神奈川県 | 14837 | 14-837-02-001 | 足柄西部清掃組合 | 足柄西部環境センター | 356 | 181 | 搬出量 | 粗大ごみ,不燃ごみ,資源ごみ |  | 併用 | 8 | 1995 | 委託 |  | 無し |  | 無し |  | 0 | 0
神奈川県 | 14837 | 14-837-02-002 | 足柄西部清掃組合 | 足柄西部環境センター（切断式破砕設備） | 30 |  |  | 粗大ごみ |  | 破砕 | 5 | 1995 | 委託 |  | 無し |  | 無し |  | 0 | 0

## 資源化
資源化等を行う施設
都道府県名 | 地方公共団体 コード | 施設コード | 地方公共団体名 | 施設名 | 年間処理量 | 資源回収量 |  |  | 搬出量 |  | 在庫量 |  | 施設区分 | 処理対象廃棄物 |  | 処理内容 |  | 処理能力 | 使用開始年度 | 運転管理体制 | 施設の改廃 | 産業廃棄物の搬入の有無 | 一般廃棄物の割合 | リユース・リペア機能の有無 | リユース・リペアする場所の面積 | リユース・リペアの対象品目 | [28 empty] | リユース・リペアの内容
[8 empty] | 搬出量・在庫量の別（民間） | [17 empty] | 合計 |  | 家具 |  |  | 自転車 |  |  | 衣類 |  |  | 書籍 |  |  | 家電 |  |  | 傘 |  |  | 食器 |  |  | おもちゃ |  |  | その他
[15 empty] | その他（具体的） |  | その他（具体的） | [8 empty] | 重量 | 個数 | 対象 | 重量 | 個数 | 対象 | 重量 | 個数 | 対象 | 重量 | 個数 | 対象 | 重量 | 個数 | 対象 | 重量 | 個数 | 対象 | 重量 | 個数 | 対象 | 重量 | 個数 | 対象 | 重量 | 個数 | 対象 | 重量 | 個数
[5 empty] | (t/年度) | (t/年度) | (㎥/年度) |  | (t/年度) | (㎥/年度) | (t/年度) | (㎥/年度) | [5 empty] | (t/日) |  |  |  |  | （％） |  | （㎡） | （t/年度） | （個・台等） |  | （t/年度） | （個・台等） |  | （t/年度） | （個・台等） |  | （t/年度） | （個・台等） |  | （t/年度） | （個・台等） |  | （t/年度） | （個・台等） |  | （t/年度） | （個・台等） |  | （t/年度） | （個・台等） |  | （t/年度） | （個・台等） |  | （t/年度） | （個・台等）
神奈川県 | 14100 | 14-100-03-001 | 横浜市 | 戸塚資源選別センター | 12303 | 10776 |  |  | 10776 |  |  |  | ストックヤード | 金属類,ガラス類,ペットボトル |  | 選別,圧縮・梱包 |  | 60 | 1995 | 委託 |  | 無し |  | 無し |  | 0 | 0
神奈川県 | 14100 | 14-100-03-002 | 横浜市 | 緑資源選別センター（Ｂ棟） | 11201 | 9801 |  |  | 9801 |  |  |  | リサイクルセンター（補助金） | 金属類,ガラス類,ペットボトル |  | 選別,圧縮・梱包 |  | 35 | 1998 | 委託 |  | 無し |  | 無し |  | 0 | 0
神奈川県 | 14100 | 14-100-03-003 | 横浜市 | 緑資源選別センター（Ａ棟） | 8001 | 7001 |  |  | 7001 |  |  |  | リサイクルセンター（補助金） | 金属類,ガラス類,ペットボトル |  | 選別,圧縮・梱包 |  | 25 | 1993 | 委託 |  | 無し |  | 無し |  | 0 | 0
神奈川県 | 14100 | 14-100-03-004 | 横浜市 | 金沢資源選別センター | 11815 | 10339 |  |  | 10339 |  |  |  | リサイクルプラザ | 金属類,ガラス類,ペットボトル |  | 選別,圧縮・梱包 |  | 30 | 2002 | 委託 |  | 無し |  | 無し |  | 0 | 0
神奈川県 | 14100 | 14-100-03-005 | 横浜市 | 鶴見資源化センター | 12995 | 11372 |  |  | 11372 |  |  |  | ストックヤード | 金属類,ガラス類,ペットボトル |  | 選別,圧縮・梱包 |  | 50 | 1995 | 委託 |  | 無し |  | 無し |  | 0 | 0
神奈川県 | 14130 | 14-130-03-001 | 川崎市 | 南部リサイクルセンター | 8857 | 7306 |  |  | 7306 |  |  |  | 容器包装リサイクル推進施設 | 金属類,ガラス類,ペットボトル |  | 選別,圧縮・梱包,その他 |  | 80 | 1997 | 委託 |  | 無し |  | 無し |  | 0 | 0
神奈川県 | 14130 | 14-130-03-002 | 川崎市 | 堤根処理センター空き缶・ペットボトル処理施設 | 2796 | 1126 |  |  | 1126 |  |  |  | 容器包装リサイクル推進施設 | 金属類,ペットボトル |  | 選別,圧縮・梱包 |  | 16.5 | 1991 | 委託 |  | 無し |  | 無し |  | 0 | 0
神奈川県 | 14130 | 14-130-03-003 | 川崎市 | 堤根処理センター空き瓶処理施設 | 6155 | 5425 |  |  | 5425 |  |  |  | 容器包装リサイクル推進施設 | ガラス類 |  | 選別 |  | 20 | 1995 | 委託 |  | 無し |  | 無し |  | 0 | 0
神奈川県 | 14130 | 14-130-03-004 | 川崎市 | 浮島処理センター資源化処理施設 | 22307 | 21560 |  |  | 21560 |  |  |  | 容器包装リサイクル推進施設 | 紙類,プラスチック |  | 選別,圧縮・梱包 |  | 125 | 2010 | 委託 |  | 無し |  | 無し |  | 0 | 0
神奈川県 | 14201 | 14-201-03-001 | 横須賀市 | 横須賀市リサイクルプラザ | 20173 | 19652 |  |  | 19652 |  |  |  | リサイクルプラザ | 紙類,金属類,ガラス類,ペットボトル,プラスチック |  | 選別,圧縮・梱包 |  | 220 | 2001 | 委託 |  | 無し |  | 有り | 393 | 3 | 0 | ○ | 3 | [25 empty] | 修理,展示,販売,譲渡
神奈川県 | 14203 | 14-203-03-001 | 平塚市 | 平塚市リサイクルプラザ | 7222 | 7222 |  |  | 7222 |  |  |  | リサイクルプラザ | 金属類,ガラス類,ペットボトル,プラスチック |  | 選別,圧縮・梱包 |  | 44.6 | 2004 | 一部委託 |  | 無し |  | 有り | 119 | 9 | 284 | ○ | 9 | 284 | [24 empty] | 修理,販売
神奈川県 | 14204 | 14-204-03-001 | 鎌倉市 | 鎌倉市笛田リサイクルセンター | 4473 | 4473 |  |  | 4473 |  |  |  | リサイクルセンター（補助金） | 紙類,金属類,ガラス類 |  | 選別,圧縮・梱包 |  | 40 | 1997 | 一部委託 |  | 無し |  | 無し |  | 0 | 0
神奈川県 | 14205 | 14-205-03-001 | 藤沢市 | リサイクルプラザ藤沢 | 10981 | 10515 |  |  | 10515 |  |  |  | その他 | 紙類,金属類,ガラス類,その他資源ごみ,ペットボトル,プラスチック,布類 |  | 選別,圧縮・梱包 |  | 57 | 2012 | 委託 |  | 無し |  | 有り | 209 | 71 | 0 | [24 empty] | ○ | 71 |  | 展示,譲渡
神奈川県 | 14206 | 14-206-03-001 | 小田原市 | 小田原市リサイクルセンター（びん・缶選別施設） | 3870 | 3723 |  |  | 3723 |  |  |  | 容器包装リサイクル推進施設 | 金属類,ガラス類 |  | 選別,圧縮・梱包 |  | 21.4 | 1996 | 委託 |  | 無し |  | 無し |  | 0 | 0
神奈川県 | 14206 | 14-206-03-002 | 小田原市 | 小田原市ペットボトル減容施設 | 741 | 658 |  |  | 658 |  |  |  | 容器包装リサイクル推進施設 | ペットボトル |  | 選別,圧縮・梱包 |  | 4.9 | 2003 | 委託 |  | 無し |  | 無し |  | 0 | 0
神奈川県 | 14208 | 14-208-03-001 | 逗子市 | 廃棄物再生利用施設（あき缶・あきびん選別処理施設） | 814 | 622 |  |  | 622 |  |  |  | その他 | 金属類,ガラス類 |  | 選別,圧縮・梱包 |  | 5 | 1994 | 委託 |  | 無し |  | 無し |  | 0 | 0
神奈川県 | 14208 | 14-208-03-002 | 逗子市 | 廃棄物再生利用施設（容器包装プラスチック選別施設） | 765 | 617 |  |  | 617 |  |  |  | その他 | プラスチック |  | 選別,圧縮・梱包 |  | 6.7 | 2010 | 直営 |  | 無し |  | 無し |  | 0 | 0
神奈川県 | 14212 | 14-212-03-001 | 厚木市 | 厚木市資源化センター | 3097 | 737 |  |  | 737 |  |  |  | リサイクルセンター（補助金） | 金属類,ガラス類,ペットボトル |  | 選別,圧縮・梱包 |  | 29 | 2000 | 委託 |  | 無し |  | 無し |  | 0 | 0
神奈川県 | 14212 | 14-212-03-002 | 厚木市 | 厚木市不燃物処理・資源化施設 | 0 | 0 | [6 empty] | リサイクルセンター（補助金） | 不燃ごみ,その他 |  | 選別 |  | 22 | 1997 | 委託 | 休止 | 無し |  | 無し |  | 0 | 0
神奈川県 | 14215 | 14-215-03-001 | 海老名市 | 海老名市資源化センター | 3020 | 3020 |  |  | 3020 |  |  |  | ストックヤード | 金属類,ガラス類,その他資源ごみ,ペットボトル,プラスチック |  | 選別,圧縮・梱包 |  | 12.3 | 2001 | 委託 |  | 有り | 99.87 | 無し |  | 0 | 0
神奈川県 | 14216 | 14-216-03-001 | 座間市 | 座間市資源リサイクルセンター | 2237 | 1703 |  |  | 1703 |  |  |  | ストックヤード | 金属類,ガラス類,その他資源ごみ |  | 選別,圧縮・梱包 |  | 12.9 | 1992 | 委託 |  | 無し |  | 無し |  | 0 | 0
神奈川県 | 14321 | 14-321-03-001 | 寒川町 | 寒川広域リサイクルセンター | 8525 | 7928 | 0 |  | 7928 | 0 | 0 | 0 | リサイクルセンター（交付金） | 紙類,金属類,ガラス類,その他資源ごみ,ペットボトル,プラスチック,布類 |  | 選別,圧縮・梱包 |  | 56 | 2012 | 委託 |  | 無し |  | 無し |  | 0 | 0
神奈川県 | 14341 | 14-341-03-001 | 大磯町 | 大磯町環境美化センター不燃物処理資源化施設 | 437 | 54 | 0 |  | 54 | 0 | 0 | 0 | その他 | 金属類,ガラス類,不燃ごみ,粗大ごみ |  | 選別,圧縮・梱包,その他 |  | 6 | 1990 | 直営 | 廃止 | 無し |  | 無し | 0 | 0 | 0
神奈川県 | 14361 | 14-361-03-001 | 中井町 | チップヤード | 28 | 28 |  |  | 20 |  | 8 |  | ストックヤード | 剪定枝 |  | 選別,その他 |  | 4 | 22 | 委託 |  | 無し |  | 無し |  | 0 | 0
神奈川県 | 14362 | 14-362-03-001 | 大井町 | 剪定枝破砕処理場 | 114 | 114 |  |  | 64 |  | 50 |  | その他 | 剪定枝 |  | その他 |  | 4 | 2001 | 委託 | 能力変更 | 無し |  | 無し |  | 0 | 0
神奈川県 | 14827 | 14-827-03-001 | 湯河原町真鶴町衛生組合 | 湯河原町真鶴町衛生組合選別処理施設 | 549 | 490 |  |  | 490 |  |  |  | その他 | ガラス類,ペットボトル |  | 選別,圧縮・梱包,その他 |  | 6.3 | 2001 | 委託 |  | 無し |  | 無し |  | 0 | 0

## 燃料化
ごみ燃料化施設
都道府県名 | 地方公共団体コード | 施設コード | 地方公共団体名 | 施設名 | 年間処理量 |  | 生成物保管量 |  | 生成物生産量 |  | 生成物搬出量 |  | 処理対象廃棄物 |  | 施設の種類 | 燃料供給先の確保状況 | 処理能力 | 使用開始年度 | 運転管理体制 | 施設の改廃 | 発電能力 |  |  |  | 産業廃棄物の搬入の有無 | 一般廃棄物の割合 | 分析対象 | ごみ組成分析結果 | [6 empty] | 単位容積重量 | 三成分 |  |  |  | 低位発熱量
[21 empty] | 発電能力 | 発電効率（実績値） | 総発電量（実績値） | うち外部供給量（実績値） |  |  |  | 合計 | 紙・布類 | ビニール、合成樹脂、ゴム、皮革類 | 木、竹、わら類 | ちゅう芥類 | 不燃物類 | その他 |  | 合計 | 水分 | 可燃分 | 灰分 | (計算値) | (実測値)
その他（具体的）
[5 empty] | (t/年度) | (㎥/年) | (t/年度) | (㎥/年度) | (t/年度) | (㎥/年度) | (t/年度) | (㎥/年度) |  |  |  |  | (t/日) |  |  |  | (kW) | (％) | (MWh) | (MWh) |  | （％） |  | （％） | （％） | （％） | （％） | （％） | （％） | （％） | (kg/㎥) | （％） | （％） | （％） | （％） | （kJ/kg） | （kJ/kg）

## その他
その他の施設[ごみの中間処理施設]
都道府県名 | 地方公共団体 コード | 施設コード | 地方公共団体名 | 施設名 | 年間処理量 | 処理対象廃棄物 |  | 処理内容 |  | 処理能力 | 使用開始年度 | 運転管理体制 | 施設の改廃 | 産業廃棄物の搬入の有無 | 一般廃棄物の割合
[7 empty] | その他（具体的） |  | その他（具体的）
[5 empty] | (t/年度) |  |  |  |  | (t/日) |  |  |  |  | （％）
神奈川県 | 14201 | 14-201-05-001 | 横須賀市 | 不燃ごみ減容固化施設 | 5724 | 不燃ごみ |  | 圧縮・梱包 |  | 150 | 1995 | 直営 |  | 無し

## 保管
保管施設
都道府県名 | 地方公共団体コード | 施設コード | 地方公共団体名 | 施設名 | 年間保管量 | 施設区分 | 保管対象廃棄物 | 保管分類数 | 屋内面積 | 屋外面積 | 使用開始年度 | 運転管理体制 | 施設の改廃 | 産業廃棄物の搬入の有無 | 一般廃棄物の割合
[5 empty] | (t/年度) |  |  |  | (m2) | (m2) |  |  |  |  | （％）
神奈川県 | 14100 | 14-100-06-001 | 横浜市 | 横浜市緑資源選別センター | 5612 | その他 | ガラス類,ペットボトル,プラスチック | 3 | 270 | 0 | 1993 | 委託 |  | 無し
神奈川県 | 14100 | 14-100-06-002 | 横浜市 | 横浜市戸塚資源選別センター | 3474 | ストックヤード | ガラス類,ペットボトル | 2 | 276 | 0 | 1995 | 委託 |  | 無し
神奈川県 | 14100 | 14-100-06-003 | 横浜市 | 横浜市鶴見資源化センター | 4586 | ストックヤード | ガラス類,ペットボトル | 2 | 378 | 0 | 1995 | 委託 |  | 無し
神奈川県 | 14100 | 14-100-06-004 | 横浜市 | 横浜市金沢資源選別センター | 3332 | その他 | ガラス類,ペットボトル | 2 | 250 | 0 | 2002 | 委託 |  | 無し
神奈川県 | 14130 | 14-130-06-001 | 川崎市 | 南部リサイクルセンター | 8857 | 容器包装リサイクル推進施設 | 金属類,ガラス類,ペットボトル | 3 | 2910 | 5667 | 1997 | 委託 |  | 無し
神奈川県 | 14130 | 14-130-06-002 | 川崎市 | 堤根処理センター空き瓶処理施設 | 6155 | 容器包装リサイクル推進施設 | ガラス類 | 1 | 83 | 0 | 1995 | 委託 |  | 無し
神奈川県 | 14130 | 14-130-06-003 | 川崎市 | 堤根処理センター空き缶・ペットボトル処理施設 | 2796 | 容器包装リサイクル推進施設 | 金属類,ペットボトル | 2 | 100 | 187 | 1991 | 委託 |  | 無し
神奈川県 | 14130 | 14-130-06-004 | 川崎市 | 橘処理センター資源物ストックヤード | 7433 | ストックヤード | 金属類,ペットボトル | 2 | 350 | 0 | 2005 | 委託 |  | 無し
神奈川県 | 14130 | 14-130-06-005 | 川崎市 | 王禅寺処理センター資源物ストックヤード | 3358 | ストックヤード | ガラス類 | 1 | 227 | 0 | 2007 | 委託 |  | 無し
神奈川県 | 14130 | 14-130-06-006 | 川崎市 | 浮島処理センター資源化処理施設 | 22307 | 容器包装リサイクル推進施設 | 紙類,プラスチック | 2 | 4174 | 0 | 2010 | 委託 |  | 無し
神奈川県 | 14204 | 14-204-06-001 | 鎌倉市 | 鎌倉市笛田リサイクルセンター | 4473 | ストックヤード | 紙類,金属類,ガラス類 | 7 | 33 | 0 | 1997 | 一部委託 |  | 無し
神奈川県 | 14206 | 14-206-06-001 | 小田原市 | 小田原市リサイクルセンター | 3870 | ストックヤード | 金属類,ガラス類 | 5 | 990 | 241 | 1997 | 委託 |  | 無し
神奈川県 | 14210 | 14-210-06-001 | 三浦市 | プラスチック製容器包装ストックヤード | 944 | 容器包装リサイクル推進施設,ストックヤード | プラスチック | 1 | 188 | 0 | 2003 | 直営 |  | 無し
神奈川県 | 14212 | 14-212-06-001 | 厚木市 | 厚木市資源化センター | 3097 | ストックヤード | 金属類,ガラス類,ペットボトル | 7 | 135 | 0 | 2000 | 委託 |  | 無し
神奈川県 | 14215 | 14-215-06-001 | 海老名市 | 海老名市資源化センター | 3020 | 容器包装リサイクル推進施設 | 金属類,ガラス類,その他資源ごみ,ペットボトル,プラスチック | 10 | 99 | 860 | 2001 | 委託 |  | 無し
神奈川県 | 14217 | 14-217-06-001 | 南足柄市 | 南足柄市ビン・ガラス保管施設 | 321 | ストックヤード | ガラス類 | 3 | 0 | 50 | 1988 | 委託 |  | 無し
神奈川県 | 14301 | 14-301-06-001 | 葉山町 | 葉山町クリ－ンセンタ－ | 76 | ストックヤード | ガラス類 | 1 | 0 | 35 | 1997 | 直営 |  | 無し
神奈川県 | 14301 | 14-301-06-002 | 葉山町 | 葉山町クリ－ンセンタ－ | 441 | ストックヤード | プラスチック | 1 | 0 | 109 | 2006 | 直営 |  | 無し
神奈川県 | 14341 | 14-341-06-001 | 大磯町 | 大磯町ごみ処理施設 | 131 | ストックヤード | ガラス類 | 3 | 31 | 0 | 1997 | 直営 |  | 無し
神奈川県 | 14341 | 14-341-06-002 | 大磯町 | 大磯町資源化施設 | 1374 | ストックヤード | 紙類,布類 | 5 | 62 | 0 | 1997 | 直営 |  | 無し
神奈川県 | 14341 | 14-341-06-003 | 大磯町 | 大磯町ごみ処理施設 | 261 | ストックヤード | 金属類 | 2 | 6 | 0 | 1997 | 直営 |  | 無し
神奈川県 | 14341 | 14-341-06-004 | 大磯町 | 大磯町ペットボトル仮設保管場所 | 52 | ストックヤード | ペットボトル | 1 | 0 | 52 | 1997 | 直営 |  | 無し
神奈川県 | 14341 | 14-341-06-005 | 大磯町 | 大磯町プラスチック仮設保管所 | 414 | ストックヤード | プラスチック | 1 | 0 | 600 | 1997 | 直営 |  | 無し
神奈川県 | 14829 | 14-829-06-001 | 足柄東部清掃組合 | 中井美化センター | 424 | 容器包装リサイクル推進施設 | 金属類,ガラス類 | 6 | 0 | 62 | 1997 | 委託 |  | 無し
神奈川県 | 14829 | 14-829-06-002 | 足柄東部清掃組合 | 大井美化センター | 118 | 容器包装リサイクル推進施設 | ペットボトル | 1 | 0 | 64 | 1997 | 直営 |  | 無し

## 最終
最終処分場
都道府県名 | 地方公共団体コード | 施設コード | 地方公共団体名 | 施設名 | 埋立容量 （覆土を含む） | 埋立量 （覆土を含まない） | 残余容量 | 処理対象廃棄物 | 埋立場所 | 埋立開始年度 | 埋立地面積 | 全体容積 | 埋立終了年度 | 遮水の方式 | 浸出水の処理 | 運転管理体制 | 処分場の現状 | 施設の改廃 | 産業廃棄物の搬入の有無 | 一般廃棄物の割合 | 最終処分場の構造 | 準好気性埋立構造の管理状況 |  |  | 水質管理状況 | [5 empty] | メタン回収の有無 | メタン回収をしている場合
[22 empty] | 水位管理 | 覆土施工 | ガス抜き管の計画的施工状況 | 処理前BOD濃度 | 処理後BOD濃度 | 処理前COD濃度 | 処理後COD濃度 | 処理前TN濃度 | 処理後TN濃度 |  | メタンガス回収量 | メタンガス濃度 | メタンガス発熱量 | メタンガスの利用 | 発電量
[5 empty] | (㎥/年度) | (ｔ/年度) | (㎥) |  |  |  | (m2) | (㎥) | [7 empty] | （％） |  |  |  |  | （ppm） | （ppm） | （ppm） | （ppm） | （ppm） | （ppm） |  | （㎥／年） | （％） | （kJ/㎥N） |  | （kWh/年）
神奈川県 | 14100 | 14-100-07-001 | 横浜市 | 神明台処分地 | 26000 | 0 | 0 | 焼却残渣（主灰）,不燃ごみ,焼却残渣（飛灰）,破砕ごみ・処理残渣,粗大ごみ | 平地 | 1973 | 430000 | 6809700 | 2010 | 原地盤利用,底部遮水工,鉛直遮水工,表面遮水工（キャッピング） | 凝集沈殿,生物処理（脱窒あり）,砂ろ過,消毒,活性炭処理 | 一部委託 | 埋立終了 |  | 無し |  | 準好気性埋立構造 | 末端集水管は開放 | 即日覆土 | 埋立状況により計画的に延長 | 9.1 | <1 | 13.7 | 4.7 | 23.2 | 4.4 | 回収していない
神奈川県 | 14100 | 14-100-07-002 | 横浜市 | 南本牧廃棄物最終処分場 | 132344 | 146768 | 220000 | 焼却残渣（主灰）,不燃ごみ,焼却残渣（飛灰） | 海面 | 1993 | 210000 | 4270000 | 2017 | その他遮水 | 凝集沈殿,生物処理（脱窒なし）,砂ろ過,消毒,活性炭処理 | 一部委託 | 埋立中 |  | 有り | 92.3 | その他埋立構造 |  |  |  | 6 | 2 | 36.4 | 15.6 | 29.5 | 27.8 | 回収していない
神奈川県 | 14130 | 14-130-07-001 | 川崎市 | 浮島廃棄物埋立処分場（１期地区） | 0 | 0 | 0 | 焼却残渣（主灰）,その他,焼却残渣（飛灰） | 海面 | 1978 | 253000 | 2913900 | 2000 | 鉛直遮水工 | 生物処理（脱窒あり）,砂ろ過 | 委託 | 埋立終了 |  | 無し |  | 準好気性埋立構造 | 末端集水管は水没 | 最終覆土のみ | 一部延長を行っていない | 310 | 1 | 79 | 1 | 150 | 35 | 回収していない
神奈川県 | 14130 | 14-130-07-002 | 川崎市 | 浮島廃棄物埋立処分場（２期地区） | 41865 | 54666 | 1693482 | 焼却残渣（主灰）,その他,焼却残渣（飛灰）,破砕ごみ・処理残渣 | 海面 | 2000 | 168600 | 2673500 | 2048 | 鉛直遮水工 | 凝集沈殿,生物処理（脱窒あり）,砂ろ過 | 一部委託 | 埋立中 |  | 有り | 87.39 | その他埋立構造 |  |  |  | 15未満 | 15未満 | 8.8 | 2.9 | 5未満 | 5未満 | 回収していない
神奈川県 | 14150 | 14-150-07-001 | 相模原市 | 相模原市一般廃棄物最終処分場 | 13924 | 22916 | 375599 | 焼却残渣（主灰）,溶融飛灰,不燃ごみ,その他,焼却残渣（飛灰）,溶融スラグ,破砕ごみ・処理残渣 | 平地 | 1979 | 98380 | 1235300 | 2031 | 原地盤利用,底部遮水工,鉛直遮水工,表面遮水工（キャッピング） | 凝集沈殿,生物処理（脱窒あり）,砂ろ過,下水道放流 | 直営 | 埋立中 |  | 無し |  | 準好気性埋立構造 | 末端集水管は開放 | 即日覆土 | 埋立状況により計画的に延長 | 33 | 9 | 43 | 18 | 46 | 38 | 回収していない
神奈川県 | 14201 | 14-201-07-001 | 横須賀市 | 横須賀市長坂埋立地（増設） | 0 | 0 | 0 | 焼却残渣（主灰）,不燃ごみ,焼却残渣（飛灰）,粗大ごみ | 山間 | 1990 | 26940 | 690000 | 1994 | 表面遮水工（キャッピング） | 生物処理（脱窒あり）,砂ろ過,消毒,活性炭処理 | 委託 | 埋立終了 |  | 無し |  | 準好気性埋立構造 | 末端集水管は開放 | 即日覆土 | 一部延長を行っていない | 19.7 | 0.6 | 14.8 | 1.8 | 37.5 | 0.48 | 回収していない
神奈川県 | 14201 | 14-201-07-002 | 横須賀市 | 横須賀市長坂埋立地（新設） | 0 | 0 | 0 | 焼却残渣（主灰）,不燃ごみ,焼却残渣（飛灰） | 山間 | 1994 | 25862 | 400000 | 1997 | 底部遮水工,鉛直遮水工 | 生物処理（脱窒あり）,砂ろ過,消毒,活性炭処理 | 直営 | 埋立終了 | 廃止 | 無し |  | 準好気性埋立構造 | 末端集水管は開放 | 即日覆土 | 一部延長を行っていない | 19.7 | 0.6 | 14.8 | 1.8 | 37.5 | 0.48 | 回収していない
神奈川県 | 14203 | 14-203-07-001 | 平塚市 | 平塚市遠藤原一般廃棄物最終処分場第２期 | 6825 | 3891 | 84153 | 焼却残渣（飛灰）,破砕ごみ・処理残渣 | 山間 | 2001 | 26600 | 233000 | 2016 | 底部遮水工 | 凝集沈殿,生物処理（脱窒あり）,砂ろ過,消毒,活性炭処理 | 一部委託 | 埋立中 |  | 無し |  | 準好気性埋立構造 | 末端集水管は開放 | 即日覆土 | 埋立状況により計画的に延長 | 6 | 0 | 11 | 0 | 22 | 24 | 回収していない
神奈川県 | 14203 | 14-203-07-002 | 平塚市 | 平塚市遠藤原一般廃棄物最終処分場 | 0 | 0 | 0 | 焼却残渣（飛灰）,破砕ごみ・処理残渣 | 山間 | 1984 | 17850 | 223000 | 2001 | 底部遮水工 | 凝集沈殿,生物処理（脱窒あり）,砂ろ過,消毒,活性炭処理 | 一部委託 | 埋立終了 | 休止 | 無し |  | 準好気性埋立構造 | 末端集水管は開放 | 即日覆土 | 埋立状況により計画的に延長 | 6 | 0 | 11 | 0 | 22 | 24 | 回収していない
神奈川県 | 14204 | 14-204-07-001 | 鎌倉市 | 鎌倉市一般廃棄物最終処分場 | 0 | 0 | 5662 | 焼却残渣（主灰）,焼却残渣（飛灰） | 平地 | 1994 | 10713 | 40833 | 2010 | 原地盤利用 | 他施設での処理 | 直営 | 埋立終了 |  | 無し |  | 嫌気性埋立構造 |  |  |  | 2.2 |  | 5.5 |  | 10.4 |  | 回収していない
神奈川県 | 14205 | 14-205-07-001 | 藤沢市 | 藤沢市女坂最終処分場 | 266 | 292 | 111148 | その他,焼却残渣（飛灰） | 山間 | 1997 | 27200 | 200000 | 2035 | 底部遮水工,鉛直遮水工 | 凝集沈殿,砂ろ過,活性炭処理,下水道放流 | 一部委託 | 埋立中 |  | 有り | 83.22 | 準好気性埋立構造 | 末端集水管は開放 | 中間覆土 | 埋立状況により計画的に延長 | 1 | 1 | 2 | 1 | 未測定 | 4 | 回収していない
神奈川県 | 14205 | 14-205-07-002 | 藤沢市 | 藤沢市葛原第２最終処分場 | 0 | 0 | 0 | 焼却残渣（主灰）,その他,焼却残渣（飛灰） | 平地 | 1989 | 26700 | 158700 | 2010 | 底部遮水工,鉛直遮水工 | 凝集沈殿,生物処理（脱窒あり）,砂ろ過,消毒,活性炭処理 | 一部委託 | 埋立終了 |  | 無し |  | 準好気性埋立構造 | 末端集水管は開放 | 即日覆土 | 埋立状況により計画的に延長 | 2 | 1 | 6 | 1 | 未測定 | 4 | 回収していない
神奈川県 | 14206 | 14-206-07-001 | 小田原市 | 小田原市堀ヶ窪埋立処分場 | 201 | 183 | 19432 | 焼却残渣（主灰）,焼却残渣（飛灰） | 山間 | 1986 | 9712 | 87838 | 2016 | 底部遮水工 | 凝集沈殿,生物処理（脱窒なし）,砂ろ過,消毒,活性炭処理,促進酸化処理 | 直営 | 埋立中 |  | 無し |  | 準好気性埋立構造 | 末端集水管は水没 | 中間覆土 | 一部延長を行っている |  | 1.1 |  | 1.7 |  | 5.4 | 回収していない
神奈川県 | 14206 | 14-206-07-002 | 小田原市 | 小田原市中村原埋立処分場 | 0 | 0 | 0 | 不燃ごみ,粗大ごみ | 平地 | 1972 | 23323 | 181000 | 1988 | 遮水なし | 処理なし | 直営 | 埋立終了 |  | 無し |  | 嫌気性埋立構造 | [9 empty] | 回収していない
神奈川県 | 14207 | 14-207-07-001 | 茅ヶ崎市 | 茅ヶ崎市堤一般廃棄物最終処分場 | 0 | 0 | 0 | 焼却残渣（主灰）,不燃ごみ,その他,焼却残渣（飛灰）,破砕ごみ・処理残渣 | 山間 | 1986 | 18868 | 155170 | 2004 | 原地盤利用,底部遮水工 | 凝集沈殿,生物処理（脱窒あり）,砂ろ過,活性炭処理,下水道放流 | 一部委託 | 埋立終了 | 廃止 | 無し |  | 準好気性埋立構造 | 末端集水管は水没 | 即日覆土 | 埋立状況により計画的に延長 | 13 | 5 | 17 | 8 | 15 | 13 | 回収していない
神奈川県 | 14207 | 14-207-07-002 | 茅ヶ崎市 | 茅ヶ崎市堤十二天一般廃棄物最終処分場 | 4481 | 6086 | 126804 | 焼却残渣（主灰） | 山間 | 2004 | 16850 | 186000 | 2018 | 原地盤利用,底部遮水工 | 凝集沈殿,砂ろ過,促進酸化処理,下水道放流 | 一部委託 | 埋立中 |  | 無し |  | 準好気性埋立構造 | 末端集水管は水没 | 即日覆土 | 埋立状況により計画的に延長 | 5 | 1 | 7 | 4 | 5 | 5 | 回収していない
神奈川県 | 14208 | 14-208-07-001 | 逗子市 | 逗子市清掃センターじん芥処理場 | 1759 | 2155 | 4311 | 焼却残渣（主灰）,焼却残渣（飛灰）,破砕ごみ・処理残渣 | 山間 | 1993 | 7950 | 55892 | 未定 | 原地盤利用 | 下水道放流 | 直営 | 埋立中 |  | 無し |  | 準好気性埋立構造 | 末端集水管は開放 | 中間覆土 | 埋立状況により計画的に延長 | 5 | - | 6.8 | - | 5.5 | - | 回収していない
神奈川県 | 14208 | 14-208-07-002 | 逗子市 | 逗子市清掃センターじん芥処理場 | 0 | 0 | 0 | 焼却残渣（主灰）,焼却残渣（飛灰）,破砕ごみ・処理残渣 | 山間 | 1982 | 5800 | 43790 | 1995 | 原地盤利用 | 下水道放流 | 直営 | 埋立終了 |  | 無し | 100 | 準好気性埋立構造 | 末端集水管は開放 | 中間覆土 | 埋立状況により計画的に延長 | 14.5 | - | 7.3 | - | 6.5 | - | 回収していない
神奈川県 | 14210 | 14-210-07-001 | 三浦市 | 三浦市西岩堂埋立地 | 186 | 246 | 3134 | 不燃ごみ,粗大ごみ | 山間 | 1991 | 13500 | 232150 | 2020 | 底部遮水工,その他遮水 | 凝集沈殿,生物処理（脱窒あり）,砂ろ過,消毒,活性炭処理,キレート処理 | 直営 | 埋立中 |  | 有り | 89.84 | 準好気性埋立構造 | 末端集水管は開放 | 即日覆土 | 埋立状況により計画的に延長 | 47 | 2.7 | 65 | 1.9 | 121 | 4 | 回収していない
神奈川県 | 14213 | 14-213-07-001 | 大和市 | 大和市上草柳処分場No.5 | 0 | 0 | 0 | 焼却残渣（主灰）,焼却残渣（飛灰）,破砕ごみ・処理残渣 | 平地 | 1987 | 4616 | 29966 | 1998 | 原地盤利用,底部遮水工 | 他施設での処理 | 直営 | 埋立終了 | 休止 | 無し |  | 嫌気性埋立構造 | [9 empty] | 回収していない
神奈川県 | 14213 | 14-213-07-002 | 大和市 | 大和市上草柳処分場No.6 | 3186 | 3918 | 17800 | 焼却残渣（主灰）,焼却残渣（飛灰） | 平地 | 1991 | 8637 | 61385 | 2016 | 底部遮水工,鉛直遮水工 | 凝集沈殿,キレート処理,下水道放流 | 委託 | 埋立中 |  | 無し |  | 準好気性埋立構造 | 末端集水管は開放 | 中間覆土 | 埋立状況により計画的に延長 | 29 | 29 | 27 | 38 | 14 | 10 | 回収していない
神奈川県 | 14214 | 14-214-07-001 | 伊勢原市 | 伊勢原市子易不燃物処理場 | 0 | 0 | 9896 | 不燃ごみ,破砕ごみ・処理残渣,粗大ごみ | 山間 | 1970 | 10040 | 85000 | 2009 | 遮水なし | 処理なし | 直営 | 埋立中 | 休止 | 無し |  | 嫌気性埋立構造 |  |  |  | 1.9 | 1.9 | 1.9 | 1.9 | 1.5 | 1.5 | 回収していない
神奈川県 | 14215 | 14-215-07-001 | 海老名市 | 海老名市第一本郷最終処分場 | 0 | 0 | 0 | 可燃ごみ,その他 | 山間 | 1967 | 8474 | 42370 | 2003 | 遮水なし | 処理なし | 直営 | 埋立終了 | 休止 | 無し |  | その他埋立構造 | [9 empty] | 回収していない
神奈川県 | 14217 | 14-217-07-001 | 南足柄市 | 南足柄市福泉不燃物埋立地 | 0 | 0 | 0 | 不燃ごみ | 山間 | 1976 | 6160 | 41000 | 1995 | 遮水なし | 凝集沈殿 | 一部委託 | 埋立終了 |  | 無し |  | 嫌気性埋立構造 |  |  |  | 1.3 | １未満 | 2.5 | 2.3 | 1 | 2 | 回収していない
神奈川県 | 14217 | 14-217-07-002 | 南足柄市 | 南足柄市雨坪一般廃棄物最終処分場 | 0 | 0 | 0 | 焼却残渣（主灰）,不燃ごみ,焼却残渣（飛灰）,破砕ごみ・処理残渣 | 山間 | 1988 | 6000 | 35000 | 未定 | 底部遮水工,表面遮水工（キャッピング） | 凝集沈殿,生物処理（脱窒なし）,砂ろ過,消毒,活性炭処理 | 一部委託 | 埋立終了 |  | 無し |  | 準好気性埋立構造 | 末端集水管は水没 | 即日覆土 | 埋立状況により計画的に延長 | １未満 | １未満 | 1.8 | 1.6 | 2 | 2 | 回収していない
神奈川県 | 14217 | 14-217-07-003 | 南足柄市 | 南足柄市最終処分場 | 1148 | 1595 | 26558 | 焼却残渣（主灰）,不燃ごみ,焼却残渣（飛灰）,破砕ごみ・処理残渣 | 山間 | 2005 | 7100 | 40000 | 2028 | 底部遮水工,表面遮水工（キャッピング） | 凝集沈殿,生物処理（脱窒なし）,消毒,活性炭処理,膜処理,キレート処理 | 委託 | 埋立中 |  | 無し |  | 準好気性埋立構造 | 末端集水管は水没 | 即日覆土 | 埋立状況により計画的に延長 | 2.3 | 8 | 13 | 1未満 | 7 | 1 | 回収していない
神奈川県 | 14342 | 14-342-07-001 | 二宮町 | 二宮町環境衛生センター | 0 | 0 | 0 | 焼却残渣（主灰）,不燃ごみ,その他,焼却残渣（飛灰）,破砕ごみ・処理残渣 | 山間 | 1981 | 2500 | 11800 | 1995 | 原地盤利用 | 他施設での処理 | 委託 | 埋立終了 |  | 無し |  | 嫌気性埋立構造 |  |  |  | 1 | 1 | 2 | 5 | 5.8 | 7.9 | 回収していない
神奈川県 | 14342 | 14-342-07-002 | 二宮町 | 二宮町環境衛生センター | 0 | 0 | 2700 | 焼却残渣（主灰）,不燃ごみ,焼却残渣（飛灰）,破砕ごみ・処理残渣 | 平地 | 1995 | 3100 | 15800 | 2007 | 底部遮水工 | 凝集沈殿,生物処理（脱窒なし）,砂ろ過,消毒 | 委託 | 埋立終了 | 休止 | 無し |  | 準好気性埋立構造 | 末端集水管は水没 | 中間覆土 | 一部延長を行っていない | 2 | 1 | 12 | 5 | 11 | 6.8 | 回収していない
神奈川県 | 14382 | 14-382-07-001 | 箱根町 | 箱根町第１一般廃棄物最終処分場 | 0 | 0 | 830 | 焼却残渣（主灰）,不燃ごみ,焼却残渣（飛灰） | 山間 | 1974 | 9911 | 30175 | 2014 | 表面遮水工（キャッピング） | 凝集沈殿,生物処理（脱窒なし）,砂ろ過,消毒 | 一部委託 | 埋立中 |  | 無し |  | 準好気性埋立構造 | 末端集水管は開放 | 即日覆土 | 埋立状況により計画的に延長 | 1.5 | 1 | 1.75 | 1 | ＮＤ | ＮＤ | 回収していない
神奈川県 | 14382 | 14-382-07-002 | 箱根町 | 箱根町第２一般廃棄物最終処分場 | 2827 | 2192 | 24700 | 焼却残渣（主灰）,不燃ごみ,焼却残渣（飛灰） | 山間 | 2003 | 8000 | 49000 | 2018 | 表面遮水工（キャッピング） | 凝集沈殿,生物処理（脱窒あり）,砂ろ過,消毒,活性炭処理,キレート処理 | 一部委託 | 埋立中 |  | 無し |  | 準好気性埋立構造 | 末端集水管は開放 | 即日覆土 | 埋立状況により計画的に延長 | 1.25 | 1.08 | 1.25 | 1 | ＮＤ | ＮＤ | 回収していない
神奈川県 | 14402 | 14-402-07-001 | 清川村 | 西ヶ谷戸最終処分場 | 0 | 0 | 5066 | 焼却残渣（主灰）,不燃ごみ,焼却残渣（飛灰）,粗大ごみ | 山間 | 1971 | 8802 | 17380 | 2002 | 原地盤利用 | 処理なし | 直営 | 埋立終了 | 休止 | 無し |  | その他埋立構造 | [9 empty] | 回収していない
神奈川県 | 14815 | 14-815-07-001 | 秦野市伊勢原市環境衛生組合 | 秦野市伊勢原市環境衛生組合栗原一般廃棄物最終処分場 | 4668 | 4815 | 58072 | 焼却残渣（主灰）,焼却残渣（飛灰） | 山間 | 1993 | 16760 | 175000 | 2023 | 底部遮水工 | 凝集沈殿,下水道放流 | 委託 | 埋立中 |  | 無し |  | 準好気性埋立構造 | 末端集水管は開放 | 即日覆土 | 埋立状況により計画的に延長 | 8 | 1 | 62 | 58 | 7 | 6 | 回収していない
神奈川県 | 14827 | 14-827-07-001 | 湯河原町真鶴町衛生組合 | 湯河原町真鶴町衛生組合最終処分場 | 0 | 0 | 66000 | 焼却残渣（主灰）,不燃ごみ,焼却残渣（飛灰）,破砕ごみ・処理残渣 | 山間 | 1987 | 10500 | 66000 | 2012 | 底部遮水工 | 凝集沈殿,生物処理（脱窒あり）,砂ろ過,消毒,活性炭処理 | 委託 | 埋立中 | 休止 | 無し |  | 準好気性埋立構造 | 末端集水管は開放 | 中間覆土 | 一部延長を行っていない | 13.9 | 0.3 | 10 | 7.8 | 8 | 4 | 回収していない
神奈川県 | 14829 | 14-829-07-001 | 足柄東部清掃組合 | 岩倉処分場 | 504 | 438 | 5461 | 焼却残渣（飛灰）,破砕ごみ・処理残渣 | 山間 | 1986 | 8920 | 47700 | 2020 | 原地盤利用,底部遮水工 | 凝集沈殿,生物処理（脱窒あり）,砂ろ過,消毒,活性炭処理 | 直営 | 埋立中 |  | 無し |  | 準好気性埋立構造 | 末端集水管は開放 | 即日覆土 | 埋立状況により計画的に延長 | 5.7 | 1.1 | 9.3 | 3.2 |  | 4 | 回収していない

## し尿
し尿処理施設・汚泥再生処理センター
都道府県名 | 地方公共団体コード | 施設コード | 地方公共団体名 | 施設名 | 年間処理量 |  |  |  | 資源化量 |  |  | 脱水汚泥の直接埋立 |  | 脱水汚泥の焼却 |  | 処理方式 | [5 empty] | メタン発酵の場合 |  |  | 処理能力 | 処理能力 （有機性廃棄物） | 資源化能力 | 計画メタンガス量 | 使用開始年度 | 運転管理体制 | 施設の改廃
[5 empty] | し尿 | 浄化槽汚泥 | 有機性廃棄物 | その他 | 堆肥等の固形物 | メタンガス | 資源化物量の区分 | 直接埋立の有無 | 埋立量 | 焼却の有無 | 焼却量 | 汚水処理 |  | 汚泥処理 |  | 資源化処理 |  | ガス生産量 | ガス発熱量 | ガス利用方法
[17 empty] | その他（具体的） |  | その他（具体的） |  | その他（具体的）
[5 empty] | (kl/年度) | (kl/年度) | (t/年度) | (kl/年度) | (t/年度) | (㎥／年度) |  |  | （t/年度) |  | （t/年度) | [6 empty] | （㎥/年度） | （kJ/㎥N） |  | (kL/日) | (t/日) | (t/日) | (㎥/日)
神奈川県 | 14150 | 14-150-08-001 | 相模原市 | 相模原市津久井クリーンセンターし尿処理施設 | 2252 | 20362 | [5 empty] | 無し |  | 施設外焼却 | 654 | 標脱 |  | 脱水 | [6 empty] | 90 | 90 | 0 | 0 | 1987 | 直営
神奈川県 | 14150 | 14-150-08-002 | 相模原市 | 東清掃事業所 | 1664 | 4710 |  | 67 |  |  |  | 無し |  | 施設外焼却 | 390.16 | 一次処理 |  | 脱水 | [6 empty] | 200 | 200 | 0 | 0 | 1977 | 直営
神奈川県 | 14205 | 14-205-08-001 | 藤沢市 | 藤沢市北部環境事業所 | 3028 | 10598 | 0 | 0 | 0 | 0 |  | 無し | 0 | 施設外焼却 | 340 | 好気,一次処理 |  | 脱水,焼却 | [6 empty] | 230 | 0 | 0 | 0 | 1994 | 直営
神奈川県 | 14212 | 14-212-08-001 | 厚木市 | 厚木市衛生プラント | 1756 | 11945 | 0 | 0 | 0 | 0 |  | 無し |  | 施設外焼却 | 409 | 標脱 |  | 脱水 | [6 empty] | 69 | 0 | 0 | 0 | 1997 | 委託
神奈川県 | 14301 | 14-301-08-001 | 葉山町 | 葉山町し尿処理施設 | 0 | 0 | [5 empty] | 無し |  | 焼却無し |  | 焼却 |  | 焼却 |  | その他 |  |  |  |  | 32 | 32 | 0 |  | 1981 | 委託 | 休止
神奈川県 | 14321 | 14-321-08-001 | 寒川町 | 寒川町美化センター | 2743 | 9923 | 0 | 0 | 0 | 0 |  | 無し | 0 | 焼却無し | 0 | 高負荷,下水投入 |  | 脱水 | [6 empty] | 70 | 0 | 0 | 0 | 1995 | 直営
神奈川県 | 14341 | 14-341-08-001 | 大磯町 | 大磯町環境美化センターし尿処理施設 | 1670 | 15193 |  |  | 341 |  | 排出量・売却量 | 無し |  | 施設外焼却 | 317 | 高負荷,膜分離 |  | 脱水 |  | 堆肥化 |  | 0 | 0 |  | 50 | 0 | 0 | 0 | 1993 | 直営
神奈川県 | 14342 | 14-342-08-001 | 二宮町 | 二宮町環境衛生センター | 350 | 5898 |  |  | 0 | 0 |  | 無し |  | 施設外焼却 | 211 | 好気 |  | 脱水,焼却 |  | その他 |  |  |  |  | 50 | 0 | 0 | 0 | 1976 | 委託
神奈川県 | 14382 | 14-382-08-001 | 箱根町 | 箱根町環境センター清掃第２プラント | 357 | 8407 | [5 empty] | 無し |  | 施設内焼却 | 502 | 嫌気 |  | 脱水,焼却 | [6 empty] | 47 | 0 | 0 | 0 | 1967 | 委託
神奈川県 | 14401 | 14-401-08-001 | 愛川町 | 愛川町衛生プラント | 490 | 3617 | [5 empty] | 無し |  | 施設内焼却 | 127 | 高負荷 |  | 脱水,乾燥,焼却 | [6 empty] | 37 | 0 | 0 | 0 | 1986 | 直営
神奈川県 | 14818 | 14-818-08-001 | 高座清掃施設組合 | 高座清掃施設組合し尿処理施設 | 2283 | 10020 | [5 empty] | 無し |  | 施設外焼却 | 778 | 好気 |  | 脱水,焼却 |  | その他 |  |  |  |  | 134 | 0 | 0 | 0 | 1966 | 一部委託 | 廃止
神奈川県 | 14818 | 14-818-08-002 | 高座清掃施設組合 | 高座清掃施設組合し尿処理施設 | 219 | 1372 | [5 empty] | 無し |  | 施設外焼却 | 63 | その他 |  | 脱水,焼却 |  | その他 |  |  |  |  | 48 | 0 | 0 | 0 | 2014 | 一部委託 | 新設（新規稼働）
神奈川県 | 14819 | 14-819-08-001 | 足柄上衛生組合 | 足柄衛生センター | 1996 | 32398 |  |  | 497 |  | 排出量・売却量 | 無し |  | 焼却無し |  | 標脱 |  | 脱水 |  | 堆肥化 |  |  |  |  | 150 |  | 3 |  | 1982 | 直営

## コミプラ
コミュニティプラント
都道府県名 | 地方公共団体コード | 施設コード | 地方公共団体名 | 施設名 | 汚水処理量 | 処理方法 | 計画最大汚水量 | 使用開始年度 | 運転管理体制 | 施設の改廃
[5 empty] | (㎥/年度) |  | (㎥/日)

## リユース・リペア施設
リユース・リペア施設
都道府県名 | 地方公共団体コード | 施設コード | 地方公共団体名 | 施設名 | 年間処理量 | 設置場所 | 面積 | 使用開始年度 | リユース・リペアの対象品目 | [28 empty] | リユース・リペアの内容 | 運転管理体制 | 施設の改廃
[9 empty] | 合計 |  | 家具 |  |  | 自転車 |  |  | 衣類 |  |  | 書籍 |  |  | 家電 |  |  | 傘 |  |  | 食器 |  |  | おもちゃ |  |  | その他
[9 empty] | 重量 | 個数 | 対象 | 重量 | 個数 | 対象 | 重量 | 個数 | 対象 | 重量 | 個数 | 対象 | 重量 | 個数 | 対象 | 重量 | 個数 | 対象 | 重量 | 個数 | 対象 | 重量 | 個数 | 対象 | 重量 | 個数 | 対象 | 重量 | 個数
[5 empty] | （ｔ／年度） |  | （㎡） |  | （t/年度） | （個・台等） |  | （t/年度） | （個・台等） |  | （t/年度） | （個・台等） |  | （t/年度） | （個・台等） |  | （t/年度） | （個・台等） |  | （t/年度） | （個・台等） |  | （t/年度） | （個・台等） |  | （t/年度） | （個・台等） |  | （t/年度） | （個・台等） |  | （t/年度） | （個・台等）
神奈川県 | 14130 | 14-130-10-001 | 川崎市 | 川崎市橘リサイクルコミュニティセンター | 0 | 廃棄物処理施設以外の公共施設 | 990 | 1993 | 10 | 386 | ○ |  | 386 |  |  |  | ○ | 10 | [19 empty] | 修理,展示,販売,譲渡 | 委託
神奈川県 | 14130 | 14-130-10-002 | 川崎市 | リサイクルビレッジ堤根 | 0 | 廃棄物処理施設以外の公共施設 | 49 | 1991 | 0 | 133 | ○ |  | 133 | [24 empty] | 展示,譲渡 | 委託
神奈川県 | 14150 | 14-150-10-001 | 相模原市 | 橋本台リサイクルスクエア | 11.46 | その他 | 520 | 1993 | 11 | 735 | ○ | 11 | 735 | [24 empty] | 修理,展示,譲渡 | 一部委託
神奈川県 | 14150 | 14-150-10-002 | 相模原市 | 新磯野リサイクルスクエア | 8.55 | 廃棄物処理施設以外の公共施設 | 670 | 2002 | 8 | 411 | ○ | 8 | 411 | [24 empty] | 修理,展示,譲渡 | 委託
神奈川県 | 14213 | 14-213-10-001 | 大和市 | 家具類再生展示施設 | 22 | 廃棄物処理施設に隣接した独立棟（プレハブ造等含む） | 377 | 2006 | 22 | 1054 | ○ | 22 | 1054 | [24 empty] | 修理,展示 | 委託
神奈川県 | 14215 | 14-215-10-001 | 海老名市 | 海老名市リサイクルプラザ | 重量不明 | 廃棄物処理施設に隣接した独立棟（プレハブ造等含む） | 539 | 2000 | 0 | 3781 | ○ |  | 1166 | ○ |  | 92 |  |  |  | ○ |  | 1008 | [12 empty] | ○ |  | 1515 | 修理,展示,販売,譲渡 | 委託