## 焼却
焼却施設（溶融施設含む）
都道府県名 | 地方公共団体コード | 施設コード | 地方公共団体名 | 施設名称 | 年間処理量 | 資源化量 |  |  | 焼却対象廃棄物 |  | 施設の種類 |  | 処理方式 | 炉型式 | 処理能力 | 炉数 | 使用開始年度 | 余熱利用の状況 | 余熱利用量（仕様値・公称値） |  | 余熱利用量（実績値） |  | 発電能力 |  |  |  | 灰処理設備の有無 |  | 運転管理体制 | 施設の改廃 | 産業廃棄物の搬入の有無 | 一般廃棄物の割合 | ごみ組成分析結果 | [6 empty] | 単位容積重量 | 三成分 |  |  |  | 低位発熱量 |  | リユース・リペア機能の有無 | リユース・リペアの対象品目 | [28 empty] | リユース・リペアの内容
[6 empty] | 資源物回収 | 燃料ガス回収 | 生産量・搬出量の別 | [10 empty] | 余熱利用量 | うち外部熱供給量 | 余熱利用量 | うち外部熱供給量 | 発電能力 | 発電効率（実績値） | 総発電量（実績値） | うち外部供給量（実績値） | （焼却灰） | （飛灰） |  |  |  |  | 合計 | 紙・布類 | ビニール、合成樹脂、ゴム、皮革類 | 木、竹、わら類 | ちゅう芥類 | 不燃物類 | その他 |  | 合計 | 水分 | 可燃分 | 灰分 | (計算値) | (実測値) |  | 合計 |  | 家具 |  |  | 自転車 |  |  | 衣類 |  |  | 書籍 |  |  | 家電 |  |  | 傘 |  |  | 食器 |  |  | おもちゃ |  |  | その他
[10 empty] | その他（具体的） |  | その他（具体的） | [35 empty] | 重量 | 個数 | 対象 | 重量 | 個数 | 対象 | 重量 | 個数 | 対象 | 重量 | 個数 | 対象 | 重量 | 個数 | 対象 | 重量 | 個数 | 対象 | 重量 | 個数 | 対象 | 重量 | 個数 | 対象 | 重量 | 個数 | 対象 | 重量 | 個数
[5 empty] | （t/年度） | （t/年度） | （㎥/年度） | [7 empty] | (t/日) |  |  |  | (MＪ) | （MJ） | (MＪ) | （MJ） | (kW) | (％) | (MWh) | (MWh) | [5 empty] | （％） | （％） | （％） | （％） | （％） | （％） | （％） | （％） | (kg/㎥) | （％） | （％） | （％） | （％） | （kJ/kg） | （kJ/kg） |  | （t/年度） | （個・台等） |  | （t/年度） | （個・台等） |  | （t/年度） | （個・台等） |  | （t/年度） | （個・台等） |  | （t/年度） | （個・台等） |  | （t/年度） | （個・台等） |  | （t/年度） | （個・台等） |  | （t/年度） | （個・台等） |  | （t/年度） | （個・台等） |  | （t/年度） | （個・台等）
群馬県 | 10201 | 10-201-01-001 | 前橋市 | 前橋市亀泉清掃工場 | 4131 | 0 | 0 |  | 可燃ごみ,その他,ごみ処理残渣 |  | 焼却 |  | ストーカ式（可動） | バッチ運転 | 25 | 1 | 1977 | 無し | [8 empty] | 無し | 無し | 直営 |  | 無し |  | 100 | 52.2 | 22 | 17 | 4.4 | 1 | 3.4 | 140.5 | 100 | 43.3 | 51.7 | 5 | 8665 | 8650 | 無し | 0 | 0
群馬県 | 10201 | 10-201-01-002 | 前橋市 | 前橋市六供清掃工場 | 89185 | 557 | 0 | 搬出量 | 可燃ごみ,ごみ処理残渣 |  | 焼却 |  | ストーカ式（可動） | 全連続運転 | 405 | 3 | 1991 | 場内温水,発電（場内利用）,場外温水,発電（場外利用） | 105725760 | 84672000 | 不明 | 不明 | 1889 | 5.5 | 14813 | 6063 | 無し | 無し | 一部委託 |  | 無し |  | 100 | 54.6 | 20.6 | 11.1 | 6.6 | 3.5 | 3.6 | 153.8 | 100 | 32.9 | 59.8 | 7.3 | 10450 | 10940 | 無し | 0 | 0
群馬県 | 10201 | 10-201-01-003 | 前橋市 | 前橋市大胡クリーンセンター | 9464 | 0 | 0 |  | 可燃ごみ,粗大ごみ,その他,ごみ処理残渣 |  | 焼却 |  | ストーカ式（可動） | 全連続運転 | 108 | 2 | 1990 | 無し | [8 empty] | 無し | 無し | 一部委託 |  | 無し |  | 100 | 34.4 | 30.3 | 19.7 | 6.2 | 3.3 | 6.1 | 148.8 | 100 | 49 | 44.4 | 6.6 | 7135 | 8413 | 無し | 0 | 0
群馬県 | 10202 | 10-202-01-001 | 高崎市 | 高浜クリーンセンター | 109803 | 0 |  |  | 可燃ごみ,ごみ処理残渣,し尿処理残渣 |  | 焼却 |  | ストーカ式（可動） | 全連続運転 | 450 | 3 | 1988 | 場内温水,場内蒸気,場外温水,場外蒸気 | 1016753000 | 961623000 | 687429000 | 644496000 |  |  |  |  | 無し | 薬剤処理 | 一部委託 |  | 有り | 92 | 100 | 53.5 | 22 | 4.4 | 11.9 | 1.1 | 7.1 | 100 | 100 | 55.6 | 40.2 | 4.2 | 8670 | 8686 | 無し | 0 | 0
群馬県 | 10202 | 10-202-01-002 | 高崎市 | 吉井クリーンセンター | 6558 | 0 |  |  | 可燃ごみ,ごみ処理残渣 |  | 焼却 |  | ストーカ式（可動） | バッチ運転 | 30 | 2 | 1992 | 場内温水,場外温水 | 不明 | 不明 | 不明 | 不明 |  |  |  |  | 無し | 薬剤処理 | 委託 |  | 無し |  | 100 | 45.5 | 20.9 | 10 | 16.2 | 2.8 | 4.6 | 215 | 100 | 47.1 | 45.5 | 7.4 | 7375 | 8075 | 無し | 0 | 0
群馬県 | 10203 | 10-203-01-001 | 桐生市 | 桐生市清掃センターごみ焼却施設 | 75929.61 | 91.87 |  | 搬出量 | 可燃ごみ,ごみ処理残渣 |  | 焼却 |  | ストーカ式（可動） | 全連続運転 | 450 | 3 | 1996 | 場内温水,発電（場内利用）,場外温水,発電（場外利用） | 184776905 | 165012120 | 27078724 | 24182230 | 4500 | 15.31 | 31599.16 | 3507 | 無し | 薬剤処理 | 委託 |  | 無し |  | 100 | 46.975 | 25.7 | 14.875 | 4.275 | 2.5 | 5.675 | 161 | 100 | 37.025 | 55.3 | 7.675 | 9500 | 9787 | 無し | 0 | 0
群馬県 | 10204 | 10-204-01-001 | 伊勢崎市 | 伊勢崎市清掃リサイクルセンター21 | 58261 | 162 |  | 搬出量 | 可燃ごみ,粗大ごみ |  | 焼却 |  | 流動床式 | 全連続運転 | 210 | 3 | 2000 | 場内温水,場内蒸気,発電（場内利用） | - | - | 不明 |  | 1980 | 10 | 14347 | 0 | 無し | セメント固化 | 委託 |  | 無し |  | 100 | 49.7 | 21.8 | 14.6 | 9.2 | 2.3 | 2.4 | 169 | 100 | 45.6 | 48.2 | 6.2 | 7951 | 8824 | 無し | 0 | 0
群馬県 | 10205 | 10-205-01-001 | 太田市 | 太田市清掃センター第４号焼却炉 | 34862 | 102 |  | 搬出量 | 可燃ごみ,ごみ処理残渣 |  | 焼却 |  | ストーカ式（可動） | 全連続運転 | 170 | 2 | 1992 | 場内温水,場外温水 | 14065 | 不明 | 11469 | 不明 |  |  |  |  | 無し | セメント固化,薬剤処理 | 委託 |  | 無し |  | 100 | 39.5 | 22.8 | 7.1 | 20.6 | 4.2 | 5.8 | 212 | 100 | 51.7 | 41.1 | 7.2 | 6425 | 7200 | 無し | 0 | 0
群馬県 | 10205 | 10-205-01-002 | 太田市 | 太田市清掃センター第３号焼却炉 | 34058 | 99 |  | 搬出量 | 可燃ごみ,ごみ処理残渣 |  | 焼却 |  | ストーカ式（可動） | 全連続運転 | 150 | 1 | 1979 | 場内温水,場外温水 | 4219 | 不明 | 3487 | 不明 |  |  |  |  | 無し | セメント固化,薬剤処理 | 委託 |  | 無し |  | 100 | 44.8 | 22.1 | 11.6 | 12.6 | 3.1 | 5.8 | 206.5 | 100 | 47.8 | 44.7 | 7.5 | 7225 | 8800 | 無し | 0 | 0
群馬県 | 10205 | 10-205-01-003 | 太田市 | 太田市清掃センター灰溶融炉 | 0 | 0 |  |  | ごみ処理残渣 |  | その他 |  | その他 | 全連続運転 | 12 | 1 | 2005 | 無し | [8 empty] | 溶融処理 | 薬剤処理 | 委託 | 休止 | 無し |  | 0 | 0 | 0 | 0 | 0 | 0 | 0 | 0 | 0 | 0 | 0 | 0 | 0 | 0 | 無し | 0 | 0
群馬県 | 10207 | 10-207-01-001 | 館林市 | 館林市清掃センター | 22777 | 0 | 0 |  | 可燃ごみ,粗大ごみ |  | 焼却 |  | ストーカ式（可動） | 准連続運転 | 100 | 2 | 1986 | 場内温水,場外温水 | 8166144 | 不明 | 不明 | 不明 | 0 |  |  |  | 無し | 薬剤処理 | 委託 |  | 無し |  | 100 | 49.6 | 19 | 16 | 10.3 | 2.5 | 2.6 | 154.7 | 100 | 47.3 | 46.4 | 6.3 | 7550 | 8150 | 無し | 0 | 0
群馬県 | 10209 | 10-209-01-001 | 藤岡市 | 藤岡市清掃センター | 23437 | 2640 |  | 搬出量 | 可燃ごみ,粗大ごみ,ごみ処理残渣 |  | 焼却 |  | ストーカ式（可動） | 全連続運転 | 120 | 2 | 1985 | 場内温水,場外温水 | 1050 | 1050 | 1050 | 1050 |  |  |  |  | 無し | 薬剤処理 | 委託 |  | 無し |  | 100 | 44.1 | 28 | 16.3 | 6.6 | 1.4 | 3.6 | 133.8 | 100 | 36.3 | 56.8 | 6.9 | 9800 | 0 | 有り | 0 | 40 | [6 empty] | ○ | 0 | 40 | [18 empty] | 展示,販売
群馬県 | 10210 | 10-210-01-001 | 富岡市 | 富岡市清掃センター | 18587 | 0 | 0 |  | 可燃ごみ |  | 焼却 |  | ストーカ式（可動） | 全連続運転 | 112.5 | 2 | 1992 | 場内温水,場外温水 | 668.8 | 668.8 | 668.8 | 668.8 |  |  |  |  | 無し | 薬剤処理 | 委託 |  | 無し |  | 100 | 53.7 | 24.4 | 2.3 | 16.8 | 0.3 | 2.5 | 221.5 | 100 | 50.1 | 45.2 | 4.7 | 7287 | 9240 | 無し | 0 | 0
群馬県 | 10211 | 10-211-01-001 | 安中市 | 碓氷川クリーンセンターごみ処理施設 | 18765 | 10 |  | 搬出量 | 可燃ごみ,粗大ごみ,ごみ処理残渣 |  | 焼却 |  | ストーカ式（可動） | 全連続運転 | 135 | 2 | 1998 | 場内温水,場外温水 | 11289600 | 9031680 | 9112320 | 5451264 |  |  |  |  | 無し | 薬剤処理 | 委託 |  | 無し |  | 100 | 47.7 | 26.3 | 12.6 | 7.6 | 2.3 | 3.5 | 204.5 | 100 | 38.4 | 54.1 | 7.5 | 9293 | 9265 | 無し | 0 | 0
群馬県 | 10426 | 10-426-01-001 | 草津町 | 草津町クリーンセンター | 4782 | 0 | 0 |  | 可燃ごみ |  | 焼却 |  | ストーカ式（可動） | バッチ運転 | 40 | 2 | 1991 | 場内温水,場外温水 | 不明 | - | 不明 | - |  |  |  |  | 無し | 薬剤処理 | 直営 |  | 無し |  | 100 | 46.8 | 14.9 | 6.7 | 26.7 | 1.8 | 3.1 | 309 | 100 | 55.7 | 39.5 | 4.8 | 6025 | 0 | 無し | 0 | 0
群馬県 | 10449 | 10-449-01-001 | みなかみ町 | 奥利根アメニティパーク固形燃料利用施設 | 0 | 0 | 0 |  | 固形化燃料 |  | 焼却 |  | ストーカ式（可動） | 准連続運転 | 20 | 1 | 1998 | 無し | 0 | 0 | 0 | 0 | 0 | 0 | 0 | 0 | 溶融処理 | 溶融処理 | 委託 | 休止 | 無し | 0 | 100 | 48.9 | 23.2 | 1 | 24.9 | 1.5 | 0.5 | 114 | 100 | 42.4 | 51.4 | 6.2 | 8600 | 7600 | 無し | 0 | 0
群馬県 | 10464 | 10-464-01-001 | 玉村町 | 玉村町クリーンセンター | 11132 | 0 | 0 |  | 可燃ごみ,粗大ごみ,ごみ処理残渣 |  | 焼却 |  | ストーカ式（可動） | 全連続運転 | 90 | 2 | 1990 | 場内温水,場外温水 | 9278500 | 2640000 | 不明 | 不明 |  |  |  |  | その他 | 薬剤処理 | 委託 |  | 無し |  | 100 | 52.2 | 15.2 | 16.6 | 10.1 | 3.1 | 2.8 | 157 | 100 | 45.8 | 6.6 | 47.6 | 7808 | 8266 | 無し | 0 | 0
群馬県 | 10838 | 10-838-01-001 | 甘楽西部環境衛生施設組合 | 甘楽西部環境衛生施設組合清掃センター | 2289 | 0 |  | 搬出量 | 可燃ごみ |  | 焼却 |  | ストーカ式（可動） | バッチ運転 | 15 | 2 | 1986 | 無し | [8 empty] | 無し | 薬剤処理 | 直営 |  | 無し |  | 100 | 50.7 | 27.3 | 6.1 | 10.3 | 2 | 3.6 | 178 | 100 | 52.2 | 42.5 | 5.3 | 0 | 0 | 無し | 0 | 0
群馬県 | 10840 | 10-840-01-001 | 吾妻東部衛生施設組合 | 吾妻東部衛生センターごみ処理施設 | 10890 | 0 | 0 |  | 可燃ごみ,ごみ処理残渣,し尿処理残渣 |  | 焼却 |  | ストーカ式（可動） | バッチ運転 | 50 | 2 | 1990 | 無し | [8 empty] | 無し | 薬剤処理 | 直営 |  | 無し |  | 100 | 24.8 | 19.7 | 6.1 | 48.1 | 0.7 | 0.6 | 240 | 100 | 64.2 | 29.2 | 6.6 | 3875 | 3100 | 無し | 0 | 0
群馬県 | 10870 | 10-870-01-001 | 西吾妻環境衛生施設組合 | 西吾妻環境衛生センタ－ | 6507 | 0 | 0 |  | 可燃ごみ,粗大ごみ,ごみ処理残渣 |  | 焼却 |  | ストーカ式（可動） | バッチ運転 | 40 | 2 | 1991 | 無し | [8 empty] | 無し | 薬剤処理 | 一部委託 |  | 無し |  | 100 | 44.4 | 42.3 | 1 | 8.7 | 3.2 | 0.4 | 52.8 | 100 | 36.1 | 56.8 | 7.1 | 9950 | 10250 | 無し | 0 | 0
群馬県 | 10873 | 10-873-01-001 | 渋川地区広域市町村圏振興整備組合 | 渋川地区広域圏清掃センター | 41775 | 0 |  |  | 可燃ごみ,その他,ごみ処理残渣,し尿処理残渣 |  | 焼却 |  | ストーカ式（可動） | 全連続運転 | 232.5 | 2 | 1993 | 無し | [8 empty] | 無し | 薬剤処理 | 委託 |  | 無し |  | 100 | 48.7 | 22.3 | 8.4 | 14.1 | 2.6 | 3.9 | 125 | 100 | 43.7 | 47.5 | 8.8 | 0 | 7917 | 無し | 0 | 0
群馬県 | 10875 | 10-875-01-001 | 沼田市外二箇村清掃施設組合 | 清掃工場 | 17439 | 0 | 0 |  | 可燃ごみ |  | 焼却 |  | ストーカ式（可動） | 全連続運転 | 120 | 2 | 1973 | 場内温水,場外温水 | 3216000 | 964800 | 把握していない | 把握していない |  |  |  |  | 無し | 薬剤処理 | 委託 |  | 無し |  | 100 | 56.4 | 20.7 | 6.6 | 14.3 | 0.4 | 1.6 | 189.3 | 100 | 46 | 47 | 7 | 7700 | 5800 | 無し | 0 | 0
群馬県 | 10890 | 10-890-01-001 | 大泉町外二町環境衛生施設組合 | 大泉町外二町清掃センター | 28947 | 34 |  | 搬出量 | 可燃ごみ |  | 焼却 |  | ストーカ式（可動） | 全連続運転 | 195 | 2 | 1991 | 場内温水 | 36691200 |  | 5548410 | [5 empty] | 無し | セメント固化,薬剤処理 | 委託 |  | 無し |  | 100 | 46.17 | 21.35 | 16.02 | 10.18 | 0.93 | 5.35 | 0 | 100 | 45.48 | 4 | 50.52 | 8388 | 10130 | 無し | 0 | 0
群馬県 | 10892 | 10-892-01-001 | 利根東部衛生施設組合 | 尾瀬クリーンセンター | 3671 | 0 |  |  | 可燃ごみ |  | 焼却 |  | ストーカ式（可動） | バッチ運転 | 30 | 2 | 1999 | 場内温水 | 11.1 |  | 不明 | [5 empty] | 無し | 薬剤処理 | 直営 |  | 無し |  | 100 | 50.9 | 25.5 | 8.8 | 6.5 | 2.2 | 6.1 | 143 | 100 | 49.1 | 45.1 | 5.8 | 7270 | 0 | 無し | 0 | 0

## 粗大
粗大ごみ処理施設
都道府県名 | 地方公共団体 コード | 施設コード | 地方公共団体名 | 施設名 | 年間処理量 | 資源回収量 |  | 処理対象廃棄物 |  | 処理方式 | 処理能力 | 使用開始年度 | 運転管理体制 | 施設の改廃 | 産業廃棄物の搬入の有無 | 一般廃棄物の割合 | リユース・リペア機能の有無 | リユース・リペアする場所の面積 | リユース・リペアの対象品目 | [28 empty] | リユース・リペアの内容
[7 empty] | 資源化物の区分 | [11 empty] | 合計 |  | 家具 |  |  | 自転車 |  |  | 衣類 |  |  | 書籍 |  |  | 家電 |  |  | 傘 |  |  | 食器 |  |  | おもちゃ |  |  | その他
[9 empty] | その他（具体的） | [9 empty] | 重量 | 個数 | 対象 | 重量 | 個数 | 対象 | 重量 | 個数 | 対象 | 重量 | 個数 | 対象 | 重量 | 個数 | 対象 | 重量 | 個数 | 対象 | 重量 | 個数 | 対象 | 重量 | 個数 | 対象 | 重量 | 個数 | 対象 | 重量 | 個数
[5 empty] | (t/年度) | (t/年度) |  |  |  |  | (t/日) |  |  |  |  | （％） |  | （㎡） | （t/年度） | （個・台等） |  | （t/年度） | （個・台等） |  | （t/年度） | （個・台等） |  | （t/年度） | （個・台等） |  | （t/年度） | （個・台等） |  | （t/年度） | （個・台等） |  | （t/年度） | （個・台等） |  | （t/年度） | （個・台等） |  | （t/年度） | （個・台等） |  | （t/年度） | （個・台等）
群馬県 | 10201 | 10-201-02-001 | 前橋市 | 前橋市荻窪清掃工場 | 7012 | 2649 | 搬出量 | 粗大ごみ,不燃ごみ,資源ごみ |  | 併用 | 99 | 1992 | 一部委託 |  | 無し |  | 無し |  | 0 | 0
群馬県 | 10201 | 10-201-02-002 | 前橋市 | 前橋市富士見クリーンステーション | 2323 | 927 | 搬出量 | 粗大ごみ,不燃ごみ,資源ごみ |  | 併用 | 18 | 1998 | 一部委託 |  | 無し |  | 無し |  | 0 | 0
群馬県 | 10202 | 10-202-02-001 | 高崎市 | 高浜クリーンセンター粗大ごみ処理施設 | 6780 | 1947 | 搬出量 | 粗大ごみ,不燃ごみ |  | 併用 | 55 | 1988 | 委託 |  | 有り | 87 | 無し |  | 0 | 0
群馬県 | 10202 | 10-202-02-002 | 高崎市 | 吉井クリーンセンター粗大ごみ処理施設 | 1116 | 386 | 搬出量 | 粗大ごみ,不燃ごみ,資源ごみ |  | 併用 | 6 | 1992 | 委託 |  | 無し |  | 無し |  | 0 | 0
群馬県 | 10203 | 10-203-02-001 | 桐生市 | 桐生市清掃センター粗大ごみ処理施設 | 6124.29 | 1998.95 | 搬出量 | 粗大ごみ,不燃ごみ,その他,資源ごみ |  | 併用 | 80 | 1996 | 委託 |  | 無し |  | 無し |  | 0 | 0
群馬県 | 10204 | 10-204-02-001 | 伊勢崎市 | 伊勢崎市清掃リサイクルセンター21 | 5505 | 1785 | 搬出量 | 粗大ごみ,不燃ごみ,資源ごみ |  | 併用 | 41 | 2000 | 委託 |  | 無し |  | 有り | 59 | 0 | 30 |  |  |  | ○ |  | 30 | [21 empty] | 修理,販売
群馬県 | 10207 | 10-207-02-001 | 館林市 | 館林市清掃センター | 871 | 575 | 回収量 | 粗大ごみ,不燃ごみ,資源ごみ |  | 併用 | 26 | 1988 | 委託 |  | 無し |  | 無し |  | 0 | 0
群馬県 | 10209 | 10-209-02-001 | 藤岡市 | 藤岡市清掃センター粗大ごみ破砕施設 | 1372 | 276 | 搬出量 | 粗大ごみ,不燃ごみ |  | 併用 | 40 | 1985 | 委託 |  | 無し |  | 有り | 130 | 9 | 2552 | ○ | 4 | 357 | [15 empty] | ○ | 2 | 495 |  |  |  | ○ | 3 | 1700 | 修理,展示,販売
群馬県 | 10211 | 10-211-02-001 | 安中市 | 碓氷川クリーンセンター粗大ごみ処理施設 | 1205 | 523 | 搬出量 | 粗大ごみ,不燃ごみ |  | 併用 | 20 | 1998 | 一部委託 |  | 無し |  | 無し |  | 0 | 0
群馬県 | 10449 | 10-449-02-001 | みなかみ町 | 奥利根アメニティパークリサイクルプラザ | 1001 | 548 | 搬出量 | 粗大ごみ,不燃ごみ,資源ごみ |  | 併用 | 13 | 1998 | 直営 |  | 無し | 0 | 有り | 54 | 0 | 1074 | ○ |  | 8 | ○ |  | 3 | ○ |  | 291 | ○ |  | 161 | ○ |  | 34 | ○ |  | 19 | ○ |  | 49 | ○ |  | 34 | ○ |  | 475 | 譲渡
群馬県 | 10840 | 10-840-02-001 | 吾妻東部衛生施設組合 | 吾妻東部衛生センター粗大ごみ処理施設 | 1083 | 753 | 搬出量 | 粗大ごみ,不燃ごみ,その他,資源ごみ |  | 圧縮 | 20 | 1992 | 直営 |  | 無し |  | 無し |  | 0 | 0
群馬県 | 10870 | 10-870-02-001 | 西吾妻環境衛生施設組合 | 西吾妻環境衛生センタ－粗大ごみ・不燃ごみ処理施設 | 712 | 214 | 搬出量 | 粗大ごみ,不燃ごみ |  | 併用 | 24 | 1994 | 一部委託 |  | 無し |  | 無し |  | 0 | 0
群馬県 | 10873 | 10-873-02-001 | 渋川地区広域市町村圏振興整備組合 | 渋川地区広域圏清掃センター粗大ごみ処理施設 | 2554 | 843 | 搬出量 | 粗大ごみ,不燃ごみ |  | 併用 | 40 | 1993 | 委託 |  | 無し |  | 無し |  | 0 | 0
群馬県 | 10914 | 10-914-02-001 | 太田市外三町広域清掃組合 | リサイクルプラザ | 10055 | 6411 | 回収量 | 粗大ごみ,不燃ごみ,その他,資源ごみ |  | 併用 | 73 | 2004 | 一部委託 |  | 無し |  | 有り | 153 | 7 | 1885 | ○ | 5 | 308 | ○ | 2 | 133 | [12 empty] | ○ | 0 | 722 | ○ | 0 | 433 | ○ | 0 | 289 | 修理,展示,販売

## 資源化
資源化等を行う施設
都道府県名 | 地方公共団体 コード | 施設コード | 地方公共団体名 | 施設名 | 年間処理量 | 資源回収量 |  |  | 搬出量 |  | 在庫量 |  | 施設区分 | 処理対象廃棄物 |  | 処理内容 |  | 処理能力 | 使用開始年度 | 運転管理体制 | 施設の改廃 | 産業廃棄物の搬入の有無 | 一般廃棄物の割合 | リユース・リペア機能の有無 | リユース・リペアする場所の面積 | リユース・リペアの対象品目 | [28 empty] | リユース・リペアの内容 | 施設概要情報の 公表の可否
[8 empty] | 搬出量・在庫量の別（民間） | [17 empty] | 合計 |  | 家具 |  |  | 自転車 |  |  | 衣類 |  |  | 書籍 |  |  | 家電 |  |  | 傘 |  |  | 食器 |  |  | おもちゃ |  |  | その他
[15 empty] | その他（具体的） |  | その他（具体的） | [8 empty] | 重量 | 個数 | 対象 | 重量 | 個数 | 対象 | 重量 | 個数 | 対象 | 重量 | 個数 | 対象 | 重量 | 個数 | 対象 | 重量 | 個数 | 対象 | 重量 | 個数 | 対象 | 重量 | 個数 | 対象 | 重量 | 個数 | 対象 | 重量 | 個数
[5 empty] | (t/年度) | (t/年度) | (㎥/年度) |  | (t/年度) | (㎥/年度) | (t/年度) | (㎥/年度) | [5 empty] | (t/日) |  |  |  |  | （％） |  | （㎡） | （t/年度） | （個・台等） |  | （t/年度） | （個・台等） |  | （t/年度） | （個・台等） |  | （t/年度） | （個・台等） |  | （t/年度） | （個・台等） |  | （t/年度） | （個・台等） |  | （t/年度） | （個・台等） |  | （t/年度） | （個・台等） |  | （t/年度） | （個・台等） |  | （t/年度） | （個・台等）
群馬県 | 10201 | 10-201-03-001 | 前橋市 | 前橋市荻窪清掃工場びん選別処理施設 | 2403 | 2369 |  |  | 2369 |  |  |  | 容器包装リサイクル推進施設 | ガラス類 |  | 選別 |  | 18 | 1996 | 委託 |  | 無し |  | 無し |  | 0 | 0
群馬県 | 10201 | 10-201-03-002 | 前橋市 | 前橋市ペットボトル選別処理施設 | 805 | 805 |  |  | 805 |  |  |  | 容器包装リサイクル推進施設 | ペットボトル |  | 圧縮・梱包 |  | 4 | 2000 | 委託 |  | 無し |  | 無し |  | 0 | 0
群馬県 | 10202 | 10-202-03-001 | 高崎市 | 高浜クリーンセンターリサイクルセンター | 2945 | 2643 |  |  | 2643 |  | 0 |  | リサイクルセンター（補助金） | 紙類,金属類,ガラス類,ペットボトル |  | 選別,圧縮・梱包 |  | 68.5 | 1998 | 委託 |  | 有り | 99 | 無し |  | 0 | 0
群馬県 | 10203 | 10-203-03-001 | 桐生市 | 桐生市清掃センターリサイクルセンター | 350.19 | 320.02 |  |  | 320.02 |  | 0 |  | リサイクルセンター（補助金） | ペットボトル |  | 選別,圧縮・梱包 |  | 1.6 | 2000 | 委託 |  | 無し |  | 無し |  | 0 | 0
群馬県 | 10205 | 10-205-03-001 | 太田市 | 太田市新田緑のリサイクルセンター | 365 | 365 |  |  | 364 |  | 1 |  | その他 | 剪定枝 |  | その他 |  | 4.5 | 2004 | 直営 |  | 無し |  | 無し |  | 0 | 0
群馬県 | 10209 | 10-209-03-001 | 藤岡市 | 藤岡市清掃センター飲料容器再資源化施設 | 1380 | 1377 |  |  | 1377 |  |  |  | 容器包装リサイクル推進施設 | 紙類,金属類,ガラス類,その他資源ごみ,ペットボトル,その他 |  | 選別,圧縮・梱包 |  | 12.3 | 1997 | 一部委託 |  | 無し |  | 無し |  | 0 | 0
群馬県 | 10209 | 10-209-03-002 | 藤岡市 | 鬼石資源化センターリサイクルプラザ | 647 | 198 |  |  | 198 |  |  |  | リサイクルセンター（補助金） | 金属類,不燃ごみ,粗大ごみ |  | 選別,圧縮・梱包 |  | 5 | 1999 | 委託 |  | 無し |  | 無し |  | 0 | 0
群馬県 | 10210 | 10-210-03-001 | 富岡市 | 富岡市資源化センター | 2053 | 1160 |  |  | 1160 |  |  |  | リサイクルセンター（補助金） | 金属類,ガラス類,ペットボトル,プラスチック,粗大ごみ |  | 選別,圧縮・梱包 |  | 33 | 2002 | 一部委託 |  | 無し |  | 無し |  | 0 | 0
群馬県 | 10366 | 10-366-03-001 | 上野村 | 上野村堆肥センター | 66 | 66 |  |  | 64 |  |  |  | ごみ堆肥化施設 | 家庭系生ごみ |  | ごみ堆肥化 |  | 14 | 1999 | 直営 |  | 無し |  | 無し |  | 0 | 0
群馬県 | 10367 | 10-367-03-001 | 神流町 | リサイクルセンター | 182 | 180 |  |  | 180 |  |  |  | ストックヤード | 紙類,金属類,ガラス類,その他資源ごみ,ペットボトル,プラスチック,布類,不燃ごみ,粗大ごみ |  | 選別,圧縮・梱包 |  | 6.05 | 2001 | 直営 |  | 無し |  | 無し |  | 0 | 0
群馬県 | 10449 | 10-449-03-001 | みなかみ町 | みなかみ町資源リサイクルセンター | 3827 | 284 |  |  | 284 |  |  |  | ごみ堆肥化施設 | 事業系生ごみ,その他 |  | ごみ堆肥化 |  | 21 | 2004 | 委託 |  | 有り | 7 | 無し | 0 | 0 | 0 |  |  | 0 |  |  | 0 |  |  | 0 |  |  | 0 |  |  | 0 |  |  | 0 |  |  | 0 |  |  | 0 |  |  | 0
群馬県 | 10464 | 10-464-03-001 | 玉村町 | 玉村町クリーンセンター | 623 | 391 |  |  | 391 |  |  |  | リサイクルセンター（補助金） | 金属類,ガラス類,不燃ごみ,その他 |  | 選別,圧縮・梱包 |  | 10 | 1990 | 委託 |  | 無し |  | 無し |  | 0 | 0
群馬県 | 10521 | 10-521-03-001 | 板倉町 | 板倉町高速堆肥化施設 | 414 | 190 |  |  | 170 |  | 20 |  | ごみ堆肥化施設 | 家庭系生ごみ,事業系生ごみ |  | ごみ堆肥化 |  | 3 | 1997 | 委託 |  | 無し |  | 無し |  | 0 | 0
群馬県 | 10838 | 10-838-03-001 | 甘楽西部環境衛生施設組合 | 甘楽西部環境衛生施設組合リサイクルセンター | 254 | 185 | [6 empty] | リサイクルセンター（補助金） | 紙類,金属類,ガラス類,ペットボトル,プラスチック,不燃ごみ,粗大ごみ |  | 選別,圧縮・梱包 |  | 4.5 | 2002 | 直営 |  | 無し |  | 無し |  | 0 | 0
群馬県 | 10873 | 10-873-03-001 | 渋川地区広域市町村圏振興整備組合 | 渋川地区広域圏清掃センターリサイクル施設 | 735 | 735 |  |  | 735 |  |  |  | リサイクルセンター（補助金） | ガラス類,ペットボトル |  | 選別,圧縮・梱包 |  | 4.9 | 2000 | 委託 |  | 無し |  | 無し |  | 0 | 0
群馬県 | 10892 | 10-892-03-001 | 利根東部衛生施設組合 | 尾瀬クリーンセンター | 287 | 213 |  |  | 213 |  |  |  | リサイクルプラザ | 紙類,金属類,ガラス類,ペットボトル,不燃ごみ,粗大ごみ |  | 選別,圧縮・梱包 |  | 12 | 1999 | 直営 |  | 無し |  | 無し |  | 0 | 0

## 燃料化
ごみ燃料化施設
都道府県名 | 地方公共団体コード | 施設コード | 地方公共団体名 | 施設名 | 年間処理量 |  | 生成物保管量 |  | 生成物生産量 |  | 生成物搬出量 |  | 処理対象廃棄物 |  | 施設の種類 | 燃料供給先の確保状況 | 処理能力 | 使用開始年度 | 運転管理体制 | 施設の改廃 | 発電能力 |  |  |  | 産業廃棄物の搬入の有無 | 一般廃棄物の割合 | 分析対象 | ごみ組成分析結果 | [6 empty] | 単位容積重量 | 三成分 |  |  |  | 低位発熱量 |  | 施設概要情報の 公表の可否
[21 empty] | 発電能力 | 発電効率（実績値） | 総発電量（実績値） | うち外部供給量（実績値） |  |  |  | 合計 | 紙・布類 | ビニール、合成樹脂、ゴム、皮革類 | 木、竹、わら類 | ちゅう芥類 | 不燃物類 | その他 |  | 合計 | 水分 | 可燃分 | 灰分 | (計算値) | (実測値)
その他（具体的）
[5 empty] | (t/年度) | (㎥/年) | (t/年度) | (㎥/年度) | (t/年度) | (㎥/年度) | (t/年度) | (㎥/年度) |  |  |  |  | (t/日) |  |  |  | (kW) | (％) | (MWh) | (MWh) |  | （％） |  | （％） | （％） | （％） | （％） | （％） | （％） | （％） | (kg/㎥) | （％） | （％） | （％） | （％） | （kJ/kg） | （kJ/kg）
群馬県 | 10209 | 10-209-04-001 | 藤岡市 | 鬼石資源化センターごみ固形燃料化施設 | 0 |  | 0 |  | 0 |  | 0 |  | 可燃ごみ,ごみ処理残渣 |  | 固形燃料化（RDF） | 燃料用 | 15 | 1999 | 委託 | [5 empty] | 無し |  |  | 0 | 0 | 0 | 0 | 0 | 0 | 0 | 0 | 0 | 0 | 0 | 0 | 0 | 0
群馬県 | 10367 | 10-367-04-001 | 神流町 | クリーンセンター | 540 |  | 2 |  | 180 |  | 182 |  | 可燃ごみ,不燃ごみ,資源ごみ,プラスチック類,粗大ごみ,その他 |  | 固形燃料化（RDF） | 燃料用 | 6 | 1999 | 直営 | [5 empty] | 無し |  | 処理対象ごみ | 100 | 49.2 | 22 | 16 | 7.2 | 0.2 | 5.4 | 120 | 100 | 45.3 | 48.3 | 6.4 | 8000 | 94000
群馬県 | 10449 | 10-449-04-001 | みなかみ町 | 奥利根アメニティパーク固形燃料化施設 | 4920 |  | 0 | 0 | 2488 | 0 | 2488 | 0 | 可燃ごみ,生ごみ（厨芥類）,プラスチック類 |  | 固形燃料化（RDF） | 燃料用 | 40 | 1998 | 委託 |  | 0 | 0 | 0 | 0 | 無し | 0 | 処理対象ごみ | 100 | 48.9 | 23.2 | 1 | 24.9 | 1.5 | 0.5 | 114 | 100 | 42.4 | 51.4 | 6.2 | 8600 | 7600
群馬県 | 10521 | 10-521-04-001 | 板倉町 | 板倉町固形燃料化施設 | 1700 |  | 0 |  | 1189 |  | 1189 |  | 可燃ごみ |  | 固形燃料化（RDF） | 燃料用 | 20 | 1997 | 委託 | [5 empty] | 無し |  | 処理対象ごみ | 100 | 51.5 | 25.8 | 0.8 | 21.2 | 0 | 0.7 | 41 | 100 | 28.6 | 61.9 | 9.5 | 12010 | 14980

## その他
その他の施設[ごみの中間処理施設]
都道府県名 | 地方公共団体 コード | 施設コード | 地方公共団体名 | 施設名 | 年間処理量 | 処理対象廃棄物 |  | 処理内容 |  | 処理能力 | 使用開始年度 | 運転管理体制 | 施設の改廃 | 産業廃棄物の搬入の有無 | 一般廃棄物の割合
[7 empty] | その他（具体的） |  | その他（具体的）
[5 empty] | (t/年度) |  |  |  |  | (t/日) |  |  |  |  | （％）

## 保管
保管施設
都道府県名 | 地方公共団体コード | 施設コード | 地方公共団体名 | 施設名 | 年間保管量 | 施設区分 | 保管対象廃棄物 | 保管分類数 | 屋内面積 | 屋外面積 | 使用開始年度 | 運転管理体制 | 施設の改廃 | 産業廃棄物の搬入の有無 | 一般廃棄物の割合
[5 empty] | (t/年度) |  |  |  | (m2) | (m2) |  |  |  |  | （％）
群馬県 | 10201 | 10-201-06-001 | 前橋市 | 前橋市荻窪清掃工場 | 3953 | 容器包装リサイクル推進施設 | 金属類,ガラス類,プラスチック | 3 | 75 | 404 | 1993 | 一部委託 |  | 無し
群馬県 | 10201 | 10-201-06-002 | 前橋市 | 前橋市ペットボトル選別処理施設 | 805 | 容器包装リサイクル推進施設 | ペットボトル | 1 | 0 | 300 | 1998 | 委託 |  | 無し
群馬県 | 10201 | 10-201-06-003 | 前橋市 | 富士見クリーンステーション | 669 | 容器包装リサイクル推進施設 | 金属類 | 1 | 42 | 0 | 1998 | 一部委託 |  | 無し
群馬県 | 10202 | 10-202-06-001 | 高崎市 | 高浜クリーンセンターリサイクルセンター | 2576 | 容器包装リサイクル推進施設 | 紙類,金属類,ガラス類,ペットボトル | 10 | 654 | 280 | 1998 | 委託 |  | 有り | 99
群馬県 | 10203 | 10-203-06-001 | 桐生市 | 桐生市清掃センターストックヤード | 2271.91 | ストックヤード | 金属類,ガラス類,その他資源ごみ,ペットボトル,プラスチック,その他 | 9 | 323 | 345 | 2000 | 委託 |  | 無し
群馬県 | 10204 | 10-204-06-001 | 伊勢崎市 | 伊勢崎市清掃リサイクルセンター21 | 230 | ストックヤード | 紙類 | 3 | 200 | 0 | 2012 | 直営 |  | 無し
群馬県 | 10206 | 10-206-06-001 | 沼田市 | 沼田市一般廃棄物最終処分場 | 1307 | ストックヤード | 金属類,ガラス類,その他資源ごみ,ペットボトル,プラスチック | 9 | 0 | 500 | 1993 | 直営 |  | 無し
群馬県 | 10207 | 10-207-06-001 | 館林市 | 館林市清掃センター | 3410 | 容器包装リサイクル推進施設 | 紙類,金属類,プラスチック | 6 | 325 | 138 | 2004 | 直営 |  | 無し
群馬県 | 10209 | 10-209-06-001 | 藤岡市 | 藤岡市清掃センター | 1377 | 容器包装リサイクル推進施設 | 紙類,金属類,ガラス類,その他資源ごみ,ペットボトル,その他 | 6 | 0 | 126 | 1997 | 一部委託 |  | 無し
群馬県 | 10211 | 10-211-06-001 | 安中市 | 碓氷川クリーンセンター保管所 | 126 | ストックヤード | ガラス類 | 3 | 44 | 0 | 1998 | 直営 |  | 無し
群馬県 | 10448 | 10-448-06-001 | 昭和村 | 昭和村資源物保管場 | 0 | その他 | 金属類,プラスチック,その他 | 3 | 0 | 90 | 1998 | 直営 |  | 無し
群馬県 | 10449 | 10-449-06-001 | みなかみ町 | 奥利根アメニティパークストックヤード | 1320 | ストックヤード | 紙類,金属類,ガラス類,その他資源ごみ,ペットボトル,布類,その他 | 7 | 412 | 0 | 1998 | 直営 |  | 無し | 0
群馬県 | 10464 | 10-464-06-001 | 玉村町 | 玉村町クリーンセンター | 393 | 容器包装リサイクル推進施設 | 紙類,金属類,ガラス類,ペットボトル,プラスチック,その他 | 7 | 93 | 18 | 1990 | 委託 |  | 無し
群馬県 | 10840 | 10-840-06-001 | 吾妻東部衛生施設組合 | 吾妻東部衛生センター | 626 | その他 | 紙類 | 4 | 124 | 0 | 2012 | 直営 |  | 無し
群馬県 | 10870 | 10-870-06-001 | 西吾妻環境衛生施設組合 | 西吾妻環境衛生センター粗大ごみ・不燃ごみ処理施設 | 755 | ストックヤード | 紙類,金属類,ガラス類,その他 | 5 | 114 | 72 | 1994 | 直営 |  | 無し
群馬県 | 10873 | 10-873-06-001 | 渋川地区広域市町村圏振興整備組合 | 渋川地区広域圏清掃センター | 1578 | 容器包装リサイクル推進施設 | 金属類,ガラス類,ペットボトル | 6 | 100 | 36 | 1997 | 委託 |  | 無し
群馬県 | 10892 | 10-892-06-001 | 利根東部衛生施設組合 | 尾瀬クリーンセンターストックヤード | 17 | ストックヤード | 紙類,ガラス類,ペットボトル | 3 | 200 | 0 | 2000 | 直営 |  | 無し

## 最終
最終処分場
都道府県名 | 地方公共団体コード | 施設コード | 地方公共団体名 | 施設名 | 埋立容量 （覆土を含む） | 埋立量 （覆土を含まない） | 残余容量 | 処理対象廃棄物 | 埋立場所 | 埋立開始年度 | 埋立地面積 | 全体容積 | 埋立終了年度 | 遮水の方式 | 浸出水の処理 | 運転管理体制 | 処分場の現状 | 施設の改廃 | 産業廃棄物の搬入の有無 | 一般廃棄物の割合 | 最終処分場の構造 | 準好気性埋立構造の管理状況 |  |  | 水質管理状況 | [5 empty] | メタン回収の有無 | メタン回収をしている場合
[22 empty] | 水位管理 | 覆土施工 | ガス抜き管の計画的施工状況 | 処理前BOD濃度 | 処理後BOD濃度 | 処理前COD濃度 | 処理後COD濃度 | 処理前TN濃度 | 処理後TN濃度 |  | メタンガス回収量 | メタンガス濃度 | メタンガス発熱量 | メタンガスの利用 | 発電量
[5 empty] | (㎥/年度) | (ｔ/年度) | (㎥) |  |  |  | (m2) | (㎥) | [7 empty] | （％） |  |  |  |  | （ppm） | （ppm） | （ppm） | （ppm） | （ppm） | （ppm） |  | （㎥／年） | （％） | （kJ/㎥N） |  | （kWh/年）
群馬県 | 10201 | 10-201-07-001 | 前橋市 | 前橋市荻窪最終処分場 | 0 | 0 | 完了 | 焼却残渣（主灰）,その他,破砕ごみ・処理残渣 | 山間 | 1985 | 50000 | 544000 | 2007 | 底部遮水工,その他遮水 | 凝集沈殿,砂ろ過,活性炭処理 | 一部委託 | 埋立終了 |  | 無し |  | 準好気性埋立構造 | 末端集水管は水没 | 即日覆土 | 埋立状況により計画的に延長 | 7.3 | 3.3 | 14 | 6.4 | 19 | 15 | 回収していない
群馬県 | 10201 | 10-201-07-002 | 前橋市 | 前橋市最終処分場 | 12681 | 12955 | 223999 | 焼却残渣（主灰）,その他,焼却残渣（飛灰）,破砕ごみ・処理残渣 | 山間 | 2003 | 46700 | 383000 | 2018 | 底部遮水工,その他遮水 | 凝集沈殿,生物処理（脱窒あり）,消毒,活性炭処理,膜処理 | 一部委託 | 埋立中 |  | 無し |  | 準好気性埋立構造 | 末端集水管は水没 | 即日覆土 | 埋立状況により計画的に延長 | 35 | ＜1 | 110 | 5.8 | 73 | 5.1 | 回収していない
群馬県 | 10201 | 10-201-07-003 | 前橋市 | 前橋市富士見最終処分場 | 1823 | 2127 | 28404 | 焼却残渣（主灰）,焼却残渣（飛灰）,破砕ごみ・処理残渣 | 山間 | 1997 | 8020 | 59080 | 2011 | 底部遮水工 | 凝集沈殿,生物処理（脱窒あり）,砂ろ過,消毒,活性炭処理,キレート処理 | 一部委託 | 埋立中 |  | 無し |  | 準好気性埋立構造 | 末端集水管は開放 | 即日覆土 | 埋立状況により計画的に延長 | 3.8 | 1.2 | 14 | 5.1 | 15 | 13 | 回収していない
群馬県 | 10202 | 10-202-07-001 | 高崎市 | 高崎市一般廃棄物最終処分場 | 5155 | 2842 | 40816 | 不燃ごみ,その他 | 山間 | 1974 | 100000 | 940000 | 2013 | 原地盤利用,底部遮水工 | 凝集沈殿,生物処理（脱窒あり）,砂ろ過,消毒,活性炭処理 | 一部委託 | 埋立中 |  | 無し |  | 準好気性埋立構造 | 末端集水管は開放 | 即日覆土 | 埋立状況により計画的に延長 | 14.5 | 1 | 21 | 1.8 | 59.3 | 37 | 回収していない
群馬県 | 10202 | 10-202-07-002 | 高崎市 | 高崎市一般廃棄物榛名最終処分場（エコパーク榛名） | 15867 | 18119 | 196992.09 | 焼却残渣（主灰）,焼却残渣（飛灰）,破砕ごみ・処理残渣 | 山間 | 2001 | 37500 | 438000 | 2024 | 底部遮水工,その他遮水 | 凝集沈殿,生物処理（脱窒あり）,消毒,活性炭処理,膜処理 | 一部委託 | 埋立中 |  | 無し |  | 準好気性埋立構造 | 末端集水管は開放 | 即日覆土 | 埋立状況により計画的に延長 | 290 | ＜1 | 94 | 5.7 | 89 | 2 | 回収していない
群馬県 | 10203 | 10-203-07-001 | 桐生市 | 桐生市一般廃棄物最終処分場(001) | 21 | 0 | 10835 | その他 | 平地 | 1986 | 21709 | 126387 | 2019 | 底部遮水工 | 生物処理（脱窒なし）,砂ろ過,消毒 | 直営 | 埋立中 |  | 無し |  | 準好気性埋立構造 | 末端集水管は開放 | 最終覆土のみ | 埋立状況により計画的に延長 | 4 | 1 | 6.9 | 4.9 | 3 | 2.1 | 回収していない
群馬県 | 10203 | 10-203-07-002 | 桐生市 | 桐生市汚泥最終処分場(002) | 216 | 151 | 3837 | 焼却残渣（主灰）,その他 | 平地 | 1993 | 4529 | 25678 | 2016 | 底部遮水工 | 生物処理（脱窒なし） | 一部委託 | 埋立中 |  | 無し |  | 準好気性埋立構造 | 末端集水管は水没 | 即日覆土 | 一部延長を行っている | 1.6 | 0.9 | 2.4 | 1.9 | 15.6 | 1.54 | 回収していない
群馬県 | 10203 | 10-203-07-003 | 桐生市 | 新川最終処分場埋立地 | 0 | 0 | 0 | 焼却残渣（主灰）,焼却残渣（飛灰）,破砕ごみ・処理残渣 | 山間 | 1983 | 11382 | 91378 | 1997 | 底部遮水工 | 凝集沈殿,生物処理（脱窒なし）,砂ろ過 | 一部委託 | 埋立終了 |  | 無し |  | その他埋立構造 |  |  |  | <1 | <1 | 8 | 6 | 59 | 41 | 回収していない
群馬県 | 10203 | 10-203-07-004 | 桐生市 | 桐生市清掃センター最終処分場埋立地 | 11142 | 11437.09 | 57644 | 焼却残渣（主灰）,その他,焼却残渣（飛灰）,破砕ごみ・処理残渣 | 平地 | 1997 | 46050 | 280600 | 2015 | 底部遮水工 | 凝集沈殿,生物処理（脱窒あり）,砂ろ過,消毒,活性炭処理,キレート処理 | 委託 | 埋立中 |  | 無し |  | 準好気性埋立構造 | 末端集水管は開放 | 即日覆土 | 埋立状況により計画的に延長 | 35 | <1 | 35 | 2 | 23 | 22 | 回収していない
群馬県 | 10204 | 10-204-07-001 | 伊勢崎市 | 伊勢崎市一般廃棄物最終処分場（第２期） | 0 | 0 | 0 | 焼却残渣（主灰）,焼却残渣（飛灰）,破砕ごみ・処理残渣 | 平地 | 1991 | 16300 | 73600 | 2005 | 底部遮水工,その他遮水 | 生物処理（脱窒あり）,砂ろ過,消毒,活性炭処理 | 一部委託 | 埋立終了 |  | 無し |  | 準好気性埋立構造 | 末端集水管は水没 | 最終覆土のみ | 一部延長を行っていない | 36 | 0.5 | 34 | 2.6 | 41 | 1.6 | 回収していない
群馬県 | 10204 | 10-204-07-002 | 伊勢崎市 | 伊勢崎市一般廃棄物最終処分場（第３期） | 9201.34 | 8899.84 | 24234.02 | 焼却残渣（主灰）,焼却残渣（飛灰）,破砕ごみ・処理残渣 | 平地 | 2002 | 24760 | 110300 | 2016 | 底部遮水工,その他遮水 | 生物処理（脱窒あり）,砂ろ過,消毒,活性炭処理 | 一部委託 | 埋立中 |  | 無し |  | 準好気性埋立構造 | 末端集水管は水没 | 中間覆土 | 埋立状況により計画的に延長 | 4.9 | 0.5 | 16 | 2.6 | 40 | 1.6 | 回収していない
群馬県 | 10204 | 10-204-07-003 | 伊勢崎市 | 伊勢崎市あずま一般廃棄物最終処分場 | 467.62 | 402.48 | 14877 | 焼却残渣（主灰）,焼却残渣（飛灰）,破砕ごみ・処理残渣 | 平地 | 1995 | 9850 | 28900 | 2020 | 底部遮水工 | 生物処理（脱窒あり）,砂ろ過,消毒,活性炭処理,キレート処理 | 委託 | 埋立中 |  | 無し |  | 準好気性埋立構造 | 末端集水管は水没 | 即日覆土 | 埋立状況により計画的に延長 | 1.4 | 0.7 | 3 | 2.3 | 2 | 1.4 | 回収していない
群馬県 | 10206 | 10-206-07-001 | 沼田市 | 沼田市一般廃棄物最終処分場（上川田） | 138 | 69 | 1100 | 不燃ごみ | 山間 | 1990 | 12000 | 89900 | 2015 | 底部遮水工 | 凝集沈殿,生物処理（脱窒なし）,消毒 | 一部委託 | 埋立中 |  | 無し |  | 嫌気性埋立構造 |  |  |  | 2 | <1 | 2 |  |  | 9.5 | 回収していない
群馬県 | 10206 | 10-206-07-002 | 沼田市 | 沼田市一般廃棄物最終処分場（佐山） | 0 | 0 | 0 | 焼却残渣（主灰）,不燃ごみ,焼却残渣（飛灰）,粗大ごみ | 山間 | 1982 | 12000 | 47300 | 1990 | 底部遮水工 | 凝集沈殿,生物処理（脱窒なし）,消毒 | 一部委託 | 埋立終了 |  | 無し |  | 嫌気性埋立構造 |  |  |  | <1 | 1 | 3 | 2 |  | 0.7 | 回収していない
群馬県 | 10207 | 10-207-07-001 | 館林市 | 館林市一般廃棄物最終処分場 | 2434 | 991 | 10494 | 焼却残渣（主灰）,焼却残渣（飛灰）,破砕ごみ・処理残渣 | 平地 | 1993 | 11370 | 80000 | 2016 | 底部遮水工,その他遮水 | 生物処理（脱窒なし）,砂ろ過,消毒,活性炭処理,キレート処理 | 委託 | 埋立中 |  | 無し |  | その他埋立構造 |  | 中間覆土 | 一部延長を行っていない | 7.7 | 1.2 | 8.3 | 10.3 | 6 | 15.6 | 回収していない
群馬県 | 10209 | 10-209-07-001 | 藤岡市 | 藤岡市最終処分場 | 0 | 0 | 0 | 焼却残渣（主灰）,焼却残渣（飛灰）,破砕ごみ・処理残渣 | 山間 | 1990 | 12655 | 28029 | 2002 | 底部遮水工,鉛直遮水工 | 生物処理（脱窒あり）,砂ろ過,消毒 | 委託 | 埋立終了 |  | 無し |  | 準好気性埋立構造 | 末端集水管は開放 | 中間覆土 | 一部延長を行っている |  | 1 |  | 4 |  | 5.8 | 回収していない
群馬県 | 10209 | 10-209-07-002 | 藤岡市 | 鬼石資源化センター一般廃棄物最終処分場 | 0 | 0 | 0 | 不燃ごみ,破砕ごみ・処理残渣 | 山間 | 2000 | 2390 | 4783 | 2012 | 表面遮水工（キャッピング） | 生物処理（脱窒なし）,砂ろ過,消毒,活性炭処理,膜処理 | 委託 | 埋立終了 |  | 無し |  | 準好気性埋立構造 | 末端集水管は開放 | 即日覆土 | 埋立状況により計画的に延長 |  | 1 |  | 4 |  | 4.6 | 回収していない
群馬県 | 10210 | 10-210-07-001 | 富岡市 | 富岡市一般廃棄物最終処分場（上高尾） | 2191 | 2444 | 234455 | 焼却残渣（主灰）,焼却残渣（飛灰）,破砕ごみ・処理残渣 | 山間 | 2005 | 26224 | 266556 | 2054 | 底部遮水工 | 凝集沈殿,生物処理（脱窒あり）,砂ろ過,活性炭処理,キレート処理 | 委託 | 埋立中 |  | 無し |  | 準好気性埋立構造 | 末端集水管は水没 | 即日覆土 | 埋立状況により計画的に延長 | 3.8 | 0.9 | 9.4 | 2.9 | 10.9 | 4.8 | 回収していない
群馬県 | 10210 | 10-210-07-002 | 富岡市 | 富岡市一般廃棄物最終処分場（諸戸） | 0 | 0 | 0 | 焼却残渣（主灰）,焼却残渣（飛灰）,破砕ごみ・処理残渣 | 山間 | 2004 | 2470 | 10800 | 2018 | 底部遮水工 | 生物処理（脱窒あり）,活性炭処理,キレート処理 | 委託 | 埋立終了 |  | 無し |  | 準好気性埋立構造 | 末端集水管は水没 | 即日覆土 | 埋立状況により計画的に延長 | 1 | 1 | 2 | 3 | 1.7 | 1.7 | 回収していない
群馬県 | 10210 | 10-210-07-003 | 富岡市 | 富岡市一般廃棄物最終処分場（桑原） | 0 | 0 | 0 | 焼却残渣（主灰）,不燃ごみ,焼却残渣（飛灰）,破砕ごみ・処理残渣,粗大ごみ | 山間 | 1979 | 20100 | 213207 | 2012 | 表面遮水工（キャッピング） | 凝集沈殿,生物処理（脱窒あり）,活性炭処理,キレート処理 | 委託 | 埋立終了 |  | 無し |  | 嫌気性埋立構造 |  |  |  | 16.9 | 2.4 | 30.8 | 2.9 | 95.8 | 76.8 | 回収していない
群馬県 | 10211 | 10-211-07-001 | 安中市 | 安中・松井田一般廃棄物最終処分場 | 0 | 0 | 0 | 焼却残渣（主灰）,焼却残渣（飛灰） | 山間 | 1987 | 6460 | 32100 | 2002 | 底部遮水工 | 生物処理（脱窒なし）,砂ろ過,活性炭処理 | 直営 | 埋立終了 |  | 無し |  | 準好気性埋立構造 | 末端集水管は水没 | 最終覆土のみ | 埋立状況により計画的に延長 | 0 | 0 | 0 | 0 | 0 | 0 | 回収していない
群馬県 | 10384 | 10-384-07-001 | 甘楽町 | 甘楽町一般廃棄物最終処分場（小幡） | 0 | 0 | 0 | 不燃ごみ | 山間 | 1983 | 3155 | 13982 | 1998 | 底部遮水工,表面遮水工（キャッピング） | 砂ろ過 | 委託 | 埋立終了 |  | 無し |  | 準好気性埋立構造 | 末端集水管は開放 | 即日覆土 | 一部延長を行っていない | 400 | 30 |  |  |  |  | 回収していない
群馬県 | 10384 | 10-384-07-002 | 甘楽町 | 甘楽町一般廃棄物最終処分場（白倉） | 248 | 118 | 13511 | 不燃ごみ,破砕ごみ・処理残渣 | 山間 | 1999 | 6100 | 29400 | 2028 | 底部遮水工,表面遮水工（キャッピング） | 生物処理（脱窒あり）,砂ろ過,消毒,活性炭処理 | 委託 | 埋立中 |  | 無し |  | 準好気性埋立構造 | 末端集水管は開放 | 即日覆土 | 一部延長を行っている | 250 | 10 | 100 | 25 | 100 | 10 | 回収していない
群馬県 | 10448 | 10-448-07-001 | 昭和村 | 昭和村一般廃棄物最終処分場 | 0 | 0 | 0 | 不燃ごみ,粗大ごみ | 平地 | 1995 | 985 | 8500 | 2004 | 遮水なし | 処理なし | 直営 | 埋立終了 |  | 無し | 0 | その他埋立構造 |  |  |  | 0 | 0 | 0 | 0 | 0 | 0 | 回収していない
群馬県 | 10838 | 10-838-07-001 | 甘楽西部環境衛生施設組合 | 甘楽西部環境衛生施設組合クリーンポケット | 575 | 394 | 15446 | 焼却残渣（主灰） | 山間 | 2001 | 7100 | 24600 | 2015 | 鉛直遮水工 | 凝集沈殿,生物処理（脱窒なし）,砂ろ過,消毒,活性炭処理,キレート処理 | 直営 | 埋立中 |  | 無し |  | 準好気性埋立構造 | 末端集水管は開放 | 中間覆土 | 埋立状況により計画的に延長 | 3 | 1 | 12 | 2 | 4.4 | 0.43 | 回収していない
群馬県 | 10840 | 10-840-07-001 | 吾妻東部衛生施設組合 | 吾妻東部衛生センター一般廃棄物最終処分場 | 1326 | 1420 | 15763 | 焼却残渣（主灰）,その他,焼却残渣（飛灰）,破砕ごみ・処理残渣 | 平地 | 2008 | 4128 | 27000 | 2022 | 覆蓋（屋根）,表面遮水工（キャッピング） | 生物処理（脱窒なし）,消毒,活性炭処理,膜処理 | 直営 | 埋立中 |  | 無し |  | 準好気性埋立構造 | 末端集水管は開放 | 中間覆土 | 一部延長を行っていない | 29 | 2 | 110 | 23 | 62 | 36 | 回収していない
群馬県 | 10870 | 10-870-07-001 | 西吾妻環境衛生施設組合 | 西吾妻環境衛生施設組合与喜屋埋立地 | 1740 | 1147 | 70157 | 焼却残渣（主灰）,焼却残渣（飛灰）,破砕ごみ・処理残渣 | 山間 | 1996 | 16660 | 102330 | 2015 | 底部遮水工 | 生物処理（脱窒あり）,消毒 | 直営 | 埋立中 |  | 無し |  | 準好気性埋立構造 | 末端集水管は水没 | 即日覆土 | 埋立状況により計画的に延長 | 5 | 1 | 22 | 4 | 5.4 | 7.4 | 回収していない
群馬県 | 10873 | 10-873-07-001 | 渋川地区広域市町村圏振興整備組合 | 渋川地区広域圏清掃センター小野上処分場 | 0 | 0 | 0 | 焼却残渣（主灰）,焼却残渣（飛灰）,破砕ごみ・処理残渣 | 山間 | 1993 | 15000 | 95000 | 2011 | 表面遮水工（キャッピング） | 凝集沈殿,生物処理（脱窒なし）,砂ろ過,消毒,活性炭処理 | 委託 | 埋立終了 |  | 無し |  | 準好気性埋立構造 | 末端集水管は開放 | 即日覆土 | 埋立状況により計画的に延長 | 5.2 | 2.2 | 38 | 29 | 22 | 16 | 回収していない
群馬県 | 10873 | 10-873-07-002 | 渋川地区広域市町村圏振興整備組合 | 渋川地区広域圏清掃センターエコ小野上処分場 | 0 | 0 | 70000 | 焼却残渣（主灰）,焼却残渣（飛灰）,破砕ごみ・処理残渣 | 山間 | 2015 | 6730 | 70000 | 2030 | 覆蓋（屋根）,表面遮水工（キャッピング） | 凝集沈殿,生物処理（脱窒なし）,砂ろ過,消毒,活性炭処理,膜処理 | 委託 | 埋立前 |  | 無し |  | 準好気性埋立構造 | 末端集水管は水没 | 中間覆土 | 埋立状況により計画的に延長 | [6 empty] | 回収していない
群馬県 | 10882 | 10-882-07-001 | 多野藤岡広域市町村圏振興整備組合 | 多野藤岡広域圏一般廃棄物最終処分場｢緑埜クリーンセンター | 2241 | 2390 | 49719 | 焼却残渣（主灰）,焼却残渣（飛灰）,破砕ごみ・処理残渣 | 平地 | 1999 | 25500 | 121350 | 2023 | 底部遮水工,鉛直遮水工 | 凝集沈殿,生物処理（脱窒あり）,砂ろ過,消毒,活性炭処理,キレート処理 | 委託 | 埋立中 |  | 無し |  | 準好気性埋立構造 | 末端集水管は開放 | 即日覆土 | 埋立状況により計画的に延長 | 25 | 1 | 58 | 1 | 30 | 1.2 | 回収していない
群馬県 | 10890 | 10-890-07-001 | 大泉町外二町環境衛生施設組合 | 大泉町外二町環境衛生施設組合一般廃棄物最終処分場 | 4543 | 3670 | 71286 | 焼却残渣（主灰）,焼却残渣（飛灰） | 平地 | 1997 | 23600 | 150000 | 2021 | 底部遮水工,鉛直遮水工,表面遮水工（キャッピング） | 凝集沈殿,生物処理（脱窒あり）,砂ろ過,活性炭処理,キレート処理 | 委託 | 埋立中 |  | 無し |  | 準好気性埋立構造 | 末端集水管は水没 | 中間覆土 | 埋立状況により計画的に延長 | 9 | 1.3 | 56.8 | 7.7 | 17.7 | 2.4 | 回収していない
群馬県 | 10892 | 10-892-07-001 | 利根東部衛生施設組合 | 尾瀬クリーンセンター一般廃棄物最終処分場 | 575 | 409 | 9428 | 焼却残渣（主灰）,不燃ごみ,焼却残渣（飛灰） | 山間 | 2000 | 4000 | 21000 | 2028 | 表面遮水工（キャッピング） | 生物処理（脱窒あり）,砂ろ過,消毒,活性炭処理 | 委託 | 埋立中 |  | 無し |  | 嫌気性埋立構造 |  |  |  | 1 | 1 | 3 | 1 | 6.8 | 4.7 | 回収していない

## し尿
し尿処理施設・汚泥再生処理センター
都道府県名 | 地方公共団体コード | 施設コード | 地方公共団体名 | 施設名 | 年間処理量 |  |  |  | 資源化量 |  |  | 脱水汚泥の直接埋立 |  | 脱水汚泥の焼却 |  | 処理方式 | [5 empty] | メタン発酵の場合 |  |  | 処理能力 | 処理能力 （有機性廃棄物） | 資源化能力 | 計画メタンガス量 | 使用開始年度 | 運転管理体制 | 施設の改廃
[5 empty] | し尿 | 浄化槽汚泥 | 有機性廃棄物 | その他 | 堆肥等の固形物 | メタンガス | 資源化物量の区分 | 直接埋立の有無 | 埋立量 | 焼却の有無 | 焼却量 | 汚水処理 |  | 汚泥処理 |  | 資源化処理 |  | ガス生産量 | ガス発熱量 | ガス利用方法
[17 empty] | その他（具体的） |  | その他（具体的） |  | その他（具体的）
[5 empty] | (kl/年度) | (kl/年度) | (t/年度) | (kl/年度) | (t/年度) | (㎥／年度) |  |  | （t/年度) |  | （t/年度) | [6 empty] | （㎥/年度） | （kJ/㎥N） |  | (kL/日) | (t/日) | (t/日) | (㎥/日)
群馬県 | 10201 | 10-201-08-001 | 前橋市 | 前橋市し尿処理施設（浄化槽汚泥） | 0 | 30180 | 0 | 0 | 0 | 0 |  | 無し |  | 焼却無し |  | 好希釈 |  | 脱水 |  | その他 |  |  |  |  | 87 | 0 | 0 | 0 | 1987 | 委託
群馬県 | 10201 | 10-201-08-002 | 前橋市 | 前橋市し尿処理施設（し尿） | 6616 | 0 | 0 | 0 | 0 | 0 |  | 無し |  | 焼却無し |  | 高負荷,膜分離 |  | 脱水 |  | その他 |  |  |  |  | 33 | 0 | 0 | 0 | 1998 | 委託
群馬県 | 10201 | 10-201-08-003 | 前橋市 | 大胡衛生センター | 0 | 0 | 0 | 0 | 0 | 0 |  | 無し |  | 焼却無し |  | 高負荷 |  | 脱水,焼却 |  | その他 |  |  |  |  | 20 | 0 | 0 | 0 | 1988 | 委託
群馬県 | 10202 | 10-202-08-001 | 高崎市 | 城南クリーンセンター | 4506.02 | 46607.17 | 0 | 0 | 0 | 0 |  | 無し |  | 施設内焼却 | 2083 | 高負荷 |  | 脱水,乾燥,焼却 | [6 empty] | 174 | 0 | 0 | 0 | 1993 | 一部委託
群馬県 | 10203 | 10-203-08-001 | 桐生市 | 桐生市境野水処理センター | 36437.5 | 4896.92 |  |  | 0 | 0 |  | 無し |  | 施設内焼却 | 617.3 | 嫌気,好気,高負荷,膜分離 |  | 脱水,乾燥,焼却 |  | 堆肥化 |  |  |  |  | 195 | 0.3 | 0.9 | 0 | 2002 | 一部委託
群馬県 | 10204 | 10-204-08-001 | 伊勢崎市 | 伊勢崎市茂呂クリーンセンター | 5537 | 31946 | 0 | 0 | 0 | 0 |  | 無し | 0 | 施設内焼却 | 1830 | 高負荷 |  | 脱水,乾燥,焼却 |  | その他 |  |  |  |  | 112 | 0 | 0 | 0 | 1996 | 委託
群馬県 | 10204 | 10-204-08-002 | 伊勢崎市 | 伊勢崎市境クリーンセンター | 2878 | 11706 | 0 | 0 | 0 | 0 |  | 無し | 0 | 施設内焼却 | 843 | 高負荷 |  | 脱水,焼却 |  | その他 |  |  |  |  | 50 | 0 | 0 | 0 | 1985 | 委託
群馬県 | 10204 | 10-204-08-003 | 伊勢崎市 | 伊勢崎市赤堀環境センター | 1555 | 6365 | 0 | 0 | 0 | 0 |  | 無し | 0 | 施設内焼却 | 455 | 高負荷 |  | 脱水,焼却 |  | その他 |  |  |  |  | 20 | 0 | 0 | 0 | 1992 | 委託
群馬県 | 10205 | 10-205-08-001 | 太田市 | 太田市第一クリーンセンター | 21140 | 19602 | 0 | 0 | 0 | 0 |  | 無し |  | 焼却無し |  | その他 |  | その他 |  | その他 |  |  |  |  | 100 | 0 | 0 | 0 | 1984 | 委託
群馬県 | 10205 | 10-205-08-002 | 太田市 | 太田市第二クリーンセンター | 2786 | 417 | 0 | 16756 | 0 | 0 |  | 無し |  | 施設内焼却 | 397 | 標脱,その他 |  | 焼却 |  | その他 |  |  |  |  | 120 | 0 | 0 | 0 | 1995 | 委託
群馬県 | 10205 | 10-205-08-003 | 太田市 | 太田市新田クリーンセンター | 9435 | 9436 | 0 | 0 | 0 | 0 |  | 無し |  | 施設内焼却 | 83 | 膜分離 |  | 焼却 |  | その他 |  |  |  |  | 46 | 0 | 0 | 0 | 1991 | 委託
群馬県 | 10211 | 10-211-08-001 | 安中市 | 碓氷川クリーンセンターし尿処理施設 | 3669 | 26177 |  |  | 0 | 0 |  | 無し |  | 施設外焼却 | 1341 | 高負荷 |  | 脱水 |  | 助燃剤製造 |  |  |  |  | 90 | 0 | 0 | 0 | 1992 | 直営
群馬県 | 10366 | 10-366-08-001 | 上野村 | 上野村未利用資源活用施設 | 115 | 502 |  |  | 990 |  | 排出量・売却量 | 無し |  | 焼却無し |  | 好気 |  | その他 |  | 堆肥化 |  |  |  |  | 7.5 | 0 | 7.5 | 0 | 1999 | 直営
群馬県 | 10449 | 10-449-08-001 | みなかみ町 | 奥利根アメニティパークし尿処理施設 | 990 | 5730 | 0 | 0 | 284 | 0 | 生産量 | 無し | 0 | 焼却無し | 0 | 高負荷,膜分離 |  | 脱水 |  | 堆肥化 |  | 0 | 0 |  | 35 | 0 | 2 | 0 | 2000 | 委託
群馬県 | 10524 | 10-524-08-001 | 大泉町 | 大泉町衛生センター | 3190 | 22737 | 0 | 0 | 0 | 0 |  | 有り | 130 | 焼却無し |  | 標脱 |  | 脱水 |  | その他 |  |  |  |  | 80 | 0 | 0 | 0 | 1980 | 委託
群馬県 | 10837 | 10-837-08-001 | 富岡甘楽衛生施設組合 | 富岡甘楽衛生施設組合衛生管理センター | 3222 | 15128 | 0 | 3 | 0 | 0 |  | 無し |  | 施設内焼却 | 1049 | 好気 |  | 脱水,乾燥,焼却 |  |  |  | 0 | 0 |  | 75 | 0 | 0 | 0 | 1978 | 直営
群馬県 | 10838 | 10-838-08-001 | 甘楽西部環境衛生施設組合 | 甘楽西部環境衛生施設組合クリーンセンター | 1701 | 6435 |  |  |  | 0 |  | 無し |  | 施設内焼却 | 504.2 | 高負荷 |  | 焼却 | [6 empty] | 29 | 0 | 0 | 0 | 1995 | 直営
群馬県 | 10839 | 10-839-08-001 | 館林衛生施設組合 | 館林環境センター | 3112 | 22991 |  |  | 0 |  |  | 無し | 0 | 施設内焼却 | 1391 | 高負荷 |  | 脱水,乾燥,焼却 |  | 堆肥化 |  |  |  |  | 100 |  | 1 |  | 1990 | 一部委託
群馬県 | 10840 | 10-840-08-001 | 吾妻東部衛生施設組合 | 吾妻東部衛生センターし尿処理施設 | 2763 | 8482 | 0 | 0 | 0 | 0 |  | 無し |  | 施設内焼却 | 543 | 高負荷 |  | 脱水 | [6 empty] | 62 | 0 | 0 | 0 | 1995 | 直営
群馬県 | 10842 | 10-842-08-001 | 西吾妻衛生施設組合 | 西吾妻衛生センター | 1321 | 8203 |  |  | 77 |  |  | 無し |  | 焼却無し |  | 高負荷 |  | 脱水,乾燥 |  | 堆肥化 |  |  |  |  | 40 | 0 | 0.3 | 0 | 1983 | 直営
群馬県 | 10873 | 10-873-08-001 | 渋川地区広域市町村圏振興整備組合 | 渋川地区広域圏環境クリーンセンター | 2696 | 20354 |  |  | 0 | 0 |  | 無し |  | 施設外焼却 | 1180 | 標脱 |  | 脱水 | [6 empty] | 94 | 0 | 0 | 0 | 1983 | 委託
群馬県 | 10875 | 10-875-08-001 | 沼田市外二箇村清掃施設組合 | 衛生センター | 3743 | 14466 |  |  | 0 |  |  | 無し |  | 施設内焼却 | 把握していない | 高負荷 |  | 脱水,乾燥,焼却 | [6 empty] | 78 | 0 | 0 | 0 | 1997 | 直営
群馬県 | 10882 | 10-882-08-001 | 多野藤岡広域市町村圏振興整備組合 | 岡之郷クリーンセンター | 2152 | 27703 |  |  | 0 | 0 |  | 無し |  | 施設内焼却 | 148 | 標脱,その他 |  | 脱水,乾燥 | [6 empty] | 90 | 0 | 0 | 0 | 1982 | 委託
群馬県 | 10882 | 10-882-08-002 | 多野藤岡広域市町村圏振興整備組合 | 岡之郷クリーンセンター | 243 | 3127 |  |  | 0 | 0 |  | 無し |  | 焼却無し |  | 好気 |  | 乾燥 | [6 empty] | 45 | 0 | 0 | 0 | 1972 | 委託
群馬県 | 10882 | 10-882-08-003 | 多野藤岡広域市町村圏振興整備組合 | 岡之郷クリーンセンター | 0 | 0 | [5 empty] | 無し |  | 焼却無し |  | 好気 |  | 乾燥 | [6 empty] | 38 | 0 | 0 | 0 | 1965 | 委託 | 休止

## コミプラ
コミュニティプラント
都道府県名 | 地方公共団体コード | 施設コード | 地方公共団体名 | 施設名 | 汚水処理量 | 処理方法 | 計画最大汚水量 | 使用開始年度 | 運転管理体制 | 施設の改廃
[5 empty] | (㎥/年度) |  | (㎥/日)
群馬県 | 10201 | 10-201-09-001 | 前橋市 | 前橋市城南住宅団地排水処理施設 | 183358 | 長時間ばっ気 | 1100 | 1986 | 委託
群馬県 | 10201 | 10-201-09-002 | 前橋市 | 前橋市下川住宅団地排水処理施設 | 218837 | 長時間ばっ気 | 2050 | 1980 | 委託
群馬県 | 10203 | 10-203-09-001 | 桐生市 | 新堀住宅団地汚水処理場 | 20165.8 | 長時間ばっ気 | 165 | 1995 | 一部委託
群馬県 | 10203 | 10-203-09-002 | 桐生市 | 間々通住宅団地汚水処理場 | 5982.5 | 長時間ばっ気 | 250 | 1982 | 一部委託
群馬県 | 10205 | 10-205-09-001 | 太田市 | 太田市成塚団地コミュニティ・プラント | 150918 | 長時間ばっ気 | 1750 | 1988 | 委託
群馬県 | 10205 | 10-205-09-002 | 太田市 | 太田市宝町団地コミュニティ・プラント | 572730 | 標準活性汚泥 | 3200 | 1975 | 委託
群馬県 | 10205 | 10-205-09-003 | 太田市 | 太田市矢場新町団地コミュニティ・プラント | 215425 | 長時間ばっ気 | 1300 | 1982 | 委託
群馬県 | 10205 | 10-205-09-004 | 太田市 | 太田市パルタウン城西の杜コミュニティ・プラント | 227355 | 長時間ばっ気 | 1691 | 2002 | 委託
群馬県 | 10205 | 10-205-09-005 | 太田市 | 太田市いずみ団地コミュニティ・プラント | 300433 | 標準活性汚泥 | 2000 | 1979 | 委託
群馬県 | 10205 | 10-205-09-006 | 太田市 | 太田市いくしな団地コミュニティ・プラント | 196601 | 長時間ばっ気 | 1128 | 1993 | 委託
群馬県 | 10207 | 10-207-09-001 | 館林市 | 館林市分福地域し尿処理施設 | 137209 | 長時間ばっ気 | 924 | 1984 | 委託
群馬県 | 10208 | 10-208-09-001 | 渋川市 | 渋川市金井住宅団地汚水処理施設 | 123894 | 長時間ばっ気 | 950 | 1980 | 委託
群馬県 | 10208 | 10-208-09-002 | 渋川市 | 渋川市行幸田住宅団地汚水処理施設 | 40346 | 長時間ばっ気 | 450 | 1986 | 委託
群馬県 | 10208 | 10-208-09-003 | 渋川市 | 金井軽浜地内汚水処理施設 | [5 empty] | 廃止
群馬県 | 10210 | 10-210-09-001 | 富岡市 | 富岡市田篠住宅団地汚水処理施設 | 33194 | 長時間ばっ気 | 300 | 1978 | 委託
群馬県 | 10210 | 10-210-09-002 | 富岡市 | 富岡市桐渕住宅団地汚水処理施設 | 46004 | 長時間ばっ気 | 280 | 1972 | 委託
群馬県 | 10210 | 10-210-09-003 | 富岡市 | 富岡市神田住宅団地汚水処理施設 | 7994 | 接触ばっ気 | 50 | 1991 | 委託
群馬県 | 10523 | 10-523-09-001 | 千代田町 | ふれあいタウンちよだコミュニティプラント | 38067 | 長時間ばっ気 | 459 | 2002 | 委託
群馬県 | 10525 | 10-525-09-001 | 邑楽町 | 明野浄化センター | 147467 | 長時間ばっ気,標準活性汚泥 | 1290 | 1987 | 委託

## リユース・リペア施設
リユース・リペア施設
都道府県名 | 地方公共団体コード | 施設コード | 地方公共団体名 | 施設名 | 年間処理量 | 設置場所 | 面積 | 使用開始年度 | リユース・リペアの対象品目 | [28 empty] | リユース・リペアの内容 | 運転管理体制 | 施設の改廃
[9 empty] | 合計 |  | 家具 |  |  | 自転車 |  |  | 衣類 |  |  | 書籍 |  |  | 家電 |  |  | 傘 |  |  | 食器 |  |  | おもちゃ |  |  | その他
[9 empty] | 重量 | 個数 | 対象 | 重量 | 個数 | 対象 | 重量 | 個数 | 対象 | 重量 | 個数 | 対象 | 重量 | 個数 | 対象 | 重量 | 個数 | 対象 | 重量 | 個数 | 対象 | 重量 | 個数 | 対象 | 重量 | 個数 | 対象 | 重量 | 個数
[5 empty] | （ｔ／年度） |  | （㎡） |  | （t/年度） | （個・台等） |  | （t/年度） | （個・台等） |  | （t/年度） | （個・台等） |  | （t/年度） | （個・台等） |  | （t/年度） | （個・台等） |  | （t/年度） | （個・台等） |  | （t/年度） | （個・台等） |  | （t/年度） | （個・台等） |  | （t/年度） | （個・台等） |  | （t/年度） | （個・台等）
群馬県 | 10207 | 10-207-10-001 | 館林市 | リサイクル館 | 13 | 廃棄物処理施設に隣接した独立棟（プレハブ造等含む） | 280 | 1999 | 11 | 8804 | ○ | 3 | 111 | ○ | 1 | 28 | ○ | 2 | 7077 | ○ | 2 | 524 | ○ | 1 | 83 |  |  |  | ○ | 1 | 721 |  |  |  | ○ | 1 | 260 | 修理,展示,譲渡 | 委託

## 堆肥化
堆肥化施設
都道府県名 | 地方公共団体コード | 施設コード | 地方公共団体名 | 施設名 | 一次発酵槽におけるエアレーション設備の有無 | エアレーション設備の運転状況 | 脱臭設備の有無 | 脱臭の方法 | 堆肥化施設への搬入量 | [9 empty] | 一次発酵槽の堆肥化方式 | 切り返しの間隔 | 撹拌の間隔 |  | 一次発酵槽における発酵期間 | 二次発酵槽の有無
[9 empty] | コンポスト主原料 | [7 empty] | 副資材
[9 empty] | 厨芥類（生活系） | 厨芥類（事業系） | 剪定枝 | し尿・浄化槽汚泥 | 動植物性残さ（産業廃棄物） | 動物のふん尿（産業廃棄物） | 下水汚泥（産業廃棄物） | その他 | 木くず、おがくず、もみがら、落ち葉 | その他 |  |  |  | or 1日
[9 empty] | (t/年) | (t/年) | (t/年) | (t/年) | (t/年) | (t/年) | (t/年) | (t/年) | (t/年) | (t/年) |  | (日に1回) | (日に1回) | (回) | (日)
群馬県 | 10366 | 10-366-11-001 | 上野村 | 上野村堆肥センター | 有り | 堆肥化の進行状況に応じて運転 | 有り | 生物脱臭法 | 65.6 |  |  |  |  | 1021 |  |  |  |  | 撹拌方式 |  | 2 |  | 30 | 有り
群馬県 | 10449 | 10-449-11-001 | みなかみ町 | みなかみ町資源リサイクルセンター | 有り | 堆肥化の進行状況に応じて運転 | 有り | 吸着法 | 0 | 0 | 0 | 301 | 0 | 0 | 0 | 0 | 250 | 0 | 堆積方式 | 30 |  |  | 90 | 無し
群馬県 | 10521 | 10-521-11-001 | 板倉町 | 板倉町高速堆肥化施設 | 有り | 堆肥化の進行状況に応じて運転 | 有り | 吸着法 | 451 | 150 | [8 empty] | その他 |  |  |  | 45 | 有り