## 焼却
焼却施設（溶融施設含む）
都道府県名 | 地方公共団体コード | 施設コード | 地方公共団体名 | 施設名称 | 年間処理量 | 資源化量 |  |  | 焼却対象廃棄物 |  | 施設の種類 |  | 処理方式 | 炉型式 | 処理能力 | 炉数 | 使用開始年度 | 余熱利用の状況 | 余熱利用量（仕様値・公称値） |  | 余熱利用量（実績値） |  | 発電能力 |  |  |  | 灰処理設備の有無 |  | 運転管理体制 | 施設の改廃 | 産業廃棄物の搬入の有無 | 一般廃棄物の割合 | ごみ組成分析結果 | [6 empty] | 単位容積重量 | 三成分 |  |  |  | 低位発熱量 |  | リユース・リペア機能の有無 | リユース・リペアの対象品目 | [28 empty] | リユース・リペアの内容
[6 empty] | 資源物回収 | 燃料ガス回収 | 生産量・搬出量の別 | [10 empty] | 余熱利用量 | うち外部熱供給量 | 余熱利用量 | うち外部熱供給量 | 発電能力 | 発電効率（実績値） | 総発電量（実績値） | うち外部供給量（実績値） | （焼却灰） | （飛灰） |  |  |  |  | 合計 | 紙・布類 | ビニール、合成樹脂、ゴム、皮革類 | 木、竹、わら類 | ちゅう芥類 | 不燃物類 | その他 |  | 合計 | 水分 | 可燃分 | 灰分 | (計算値) | (実測値) |  | 合計 |  | 家具 |  |  | 自転車 |  |  | 衣類 |  |  | 書籍 |  |  | 家電 |  |  | 傘 |  |  | 食器 |  |  | おもちゃ |  |  | その他
[10 empty] | その他（具体的） |  | その他（具体的） | [35 empty] | 重量 | 個数 | 対象 | 重量 | 個数 | 対象 | 重量 | 個数 | 対象 | 重量 | 個数 | 対象 | 重量 | 個数 | 対象 | 重量 | 個数 | 対象 | 重量 | 個数 | 対象 | 重量 | 個数 | 対象 | 重量 | 個数 | 対象 | 重量 | 個数
[5 empty] | （t/年度） | （t/年度） | （㎥/年度） | [7 empty] | (t/日) |  |  |  | (MＪ) | （MJ） | (MＪ) | （MJ） | (kW) | (％) | (MWh) | (MWh) | [5 empty] | （％） | （％） | （％） | （％） | （％） | （％） | （％） | （％） | (kg/㎥) | （％） | （％） | （％） | （％） | （kJ/kg） | （kJ/kg） |  | （t/年度） | （個・台等） |  | （t/年度） | （個・台等） |  | （t/年度） | （個・台等） |  | （t/年度） | （個・台等） |  | （t/年度） | （個・台等） |  | （t/年度） | （個・台等） |  | （t/年度） | （個・台等） |  | （t/年度） | （個・台等） |  | （t/年度） | （個・台等） |  | （t/年度） | （個・台等）
愛知県 | 23100 | 23-100-01-001 | 名古屋市 | 名古屋市猪子石工場 | 155075 | 0 |  |  | 可燃ごみ,ごみ処理残渣 |  | 焼却 |  | ストーカ式（可動） | 全連続運転 | 600 | 2 | 2001 | 場内温水,場内蒸気,発電（場内利用）,場外温水,場外蒸気,発電（場外利用） | 419000000 | 59000000 | 365894882 | 17114827 | 12500 | 14.7 | 55001 | 25804 | 無し | セメント固化,薬剤処理 | 直営 |  | 無し |  | 100 | 47.7 | 12.7 | 9.5 | 25.7 | 2 | 2.4 | 173 | 100 | 49.19 | 42.29 | 8.52 | 0 | 7400 | 無し | 0 | 0
愛知県 | 23100 | 23-100-01-002 | 名古屋市 | 名古屋市南陽工場 | 266137 | 0 |  |  | 可燃ごみ,ごみ処理残渣 |  | 焼却 |  | ストーカ式（可動） | 全連続運転 | 1500 | 3 | 1997 | 場内温水,場内蒸気,発電（場内利用）,場外温水,発電（場外利用） | 1005000000 | 10000000 | 829967845 | 3516524 | 27000 | 10.8 | 84308 | 35561 | 薬剤処理 | セメント固化,薬剤処理 | 直営 |  | 無し |  | 100.01 | 40.67 | 12.53 | 6.49 | 37.36 | 1.1 | 1.86 | 174 | 100 | 52.12 | 39.98 | 7.9 | 0 | 6820 | 無し | 0 | 0
愛知県 | 23100 | 23-100-01-003 | 名古屋市 | 名古屋市富田工場 | 0 | 0 |  |  | 可燃ごみ |  | 焼却 |  | ストーカ式（可動） | 全連続運転 | 450 | 3 | 1989 | 場内温水,場内蒸気,発電（場内利用）,場外蒸気,発電（場外利用） | 700000000 | 稼動停止中 | 0 | 0 | 6000 | 稼動停止中 | 0 | 0 | 無し | セメント固化,薬剤処理 | 直営 | 休止 | 無し |  | 0 | 0 | 0 | 0 | 0 | 0 | 0 | 0 | 0 | 0 | 0 | 0 | 0 | 0 | 無し | 0 | 0
愛知県 | 23100 | 23-100-01-004 | 名古屋市 | 名古屋市五条川工場 | 125712 | 2401.38 |  | 搬出量 | 可燃ごみ,ごみ処理残渣 |  | 焼却 |  | ストーカ式（可動） | 全連続運転 | 560 | 2 | 2004 | 場内温水,場内蒸気,発電（場内利用）,場外温水,発電（場外利用） | 352000000 | 8000000 | 292914320 | 1506571 | 14500 | 16.7 | 53314 | 21475 | 溶融処理 | セメント固化,溶融処理 | 委託 |  | 無し |  | 99.99 | 53.48 | 14.49 | 11.66 | 17.11 | 0.86 | 2.39 | 187 | 100 | 50.08 | 42.79 | 7.13 | 0 | 7600 | 無し | 0 | 0
愛知県 | 23100 | 23-100-01-005 | 名古屋市 | 名古屋市鳴海工場 | 135359 | 32345.11 |  | 生産量 | 可燃ごみ,その他,ごみ処理残渣 |  | ガス化溶融・改質 |  | シャフト式 | 全連続運転 | 530 | 2 | 2009 | 場内温水,発電（場内利用）,場外温水,発電（場外利用） | 32958858 | 30337413 | 不明 | 不明 | 9000 | 14.5 | 44249 | 21428 | 溶融処理 | 薬剤処理 | 委託 |  | 無し |  | 100 | 32.4 | 10 | 4.7 | 12.1 | 17.8 | 23 | 212.1 | 100 | 33.3 | 31.4 | 35.3 | 5385 | 0 | 無し | 0 | 0
愛知県 | 23201 | 23-201-01-001 | 豊橋市 | 豊橋市資源化センター（焼却施設３号炉） | 22953 | 0 |  |  | 可燃ごみ |  | 焼却 |  | ストーカ式（可動） | 全連続運転 | 150 | 1 | 1991 | 無し | [8 empty] | 溶融処理 | 薬剤処理 | 直営 |  | 有り | 96.2 | 100 | 35.2 | 17.5 | 11.3 | 33.2 | 1.4 | 1.4 | 164 | 100 | 48.3 | 46.4 | 5.3 | 7740 | 8440 | 無し | 0 | 0
愛知県 | 23201 | 23-201-01-002 | 豊橋市 | 豊橋市資源化センター（焼却施設１・２号炉） | 106287 | 4800 |  | 搬出量 | 可燃ごみ,その他,ごみ処理残渣,し尿処理残渣 |  | ガス化溶融・改質 |  | 回転式 | 全連続運転 | 400 | 2 | 2002 | 場内温水,場内蒸気,発電（場内利用）,場外蒸気,発電（場外利用） | 41209560 | 41209560 | 395462000 | 56020000 | 8700 | 11.4 | 33074 | 16 | 無し | 薬剤処理,溶融処理 | 直営 |  | 無し |  | 100 | 35.2 | 17.5 | 11.3 | 33.2 | 1.4 | 1.4 | 164 | 100 | 48.3 | 46.4 | 5.3 | 7740 | 8440 | 無し | 0 | 0
愛知県 | 23202 | 23-202-01-001 | 岡崎市 | 岡崎市旧中央クリーンセンターごみ焼却施設（リサイクルプラザ内） | 0 | 0 | 0 |  | 可燃ごみ,粗大ごみ,ごみ処理残渣,し尿処理残渣 |  | 焼却 |  | ストーカ式（可動） | 全連続運転 | 240 | 2 | 1989 | 場内温水,場内蒸気,発電（場内利用）,発電（場外利用） | 50751120 |  | 0 | 0 | 900 | 不明 | 0 | 0 | 無し | セメント固化,薬剤処理 | 直営 | 休止 | 無し |  | 0 | 0 | 0 | 0 | 0 | 0 | 0 | 0 | 0 | 0 | 0 | 0 | 0 | 0 | 無し | 0 | 0
愛知県 | 23202 | 23-202-01-002 | 岡崎市 | 岡崎市八帖クリーンセンターごみ焼却施設２号炉 | 0 | 0 | 0 |  | 可燃ごみ,粗大ごみ |  | 焼却 |  | ストーカ式（可動） | 全連続運転 | 150 | 1 | 1973 | 無し | [8 empty] | 無し | 薬剤処理 | 直営 | 休止 | 無し |  | 0 | 0 | 0 | 0 | 0 | 0 | 0 | 0 | 0 | 0 | 0 | 0 | 0 | 0 | 無し | 0 | 0
愛知県 | 23202 | 23-202-01-003 | 岡崎市 | 岡崎市八帖クリーンセンターごみ焼却施設１号炉 | 29704 | 0 | 0 |  | 可燃ごみ,粗大ごみ,ごみ処理残渣,し尿処理残渣 |  | 焼却 |  | ストーカ式（可動） | 全連続運転 | 100 | 1 | 1996 | 場内温水,場内蒸気,発電（場内利用）,発電（場外利用） | 62561580 | 0 | 65082017 |  | 1500 | 9.5 | 9007 | 1548 | 無し | 無し | 一部委託 |  | 無し |  | 100 | 40.9 | 27.5 | 20.2 | 4.6 | 3.6 | 3.2 | 147.2 | 100 | 40.6 | 52 | 7.4 | 8690 | 11285 | 無し | 0 | 0
愛知県 | 23202 | 23-202-01-004 | 岡崎市 | 岡崎市中央クリーンセンター ガス化溶融施設 | 95689 | 11741 |  | 生産量 | 可燃ごみ,粗大ごみ,ごみ処理残渣,し尿処理残渣 |  | ガス化溶融・改質 |  | シャフト式 | 全連続運転 | 380 | 2 | 2011 | 場内蒸気,発電（場内利用）,発電（場外利用） | 27685467 |  | 不明 |  | 10500 | 16 | 49338 | 28889 | 無し | 薬剤処理 | 委託 |  | 無し |  | 100 | 47.8 | 24.6 | 14.9 | 4.6 | 4 | 4.1 | 162 | 100 | 39.6 | 52.5 | 7.9 | 11050 | 11442 | 無し | 0 | 0
愛知県 | 23203 | 23-203-01-001 | 一宮市 | 一宮市環境センター | 104198 | 0 | 0 |  | 可燃ごみ,粗大ごみ,ごみ処理残渣,し尿処理残渣 |  | 焼却 |  | ストーカ式（可動） | 全連続運転 | 450 | 3 | 1997 | 場内温水,場内蒸気,発電（場内利用）,場外温水,発電（場外利用） | 618240000 | 7728000 | 239592230 | 5299779 | 7000 | 12.5 | 34830 | 6642 | 無し | セメント固化,薬剤処理 | 一部委託 |  | 無し |  | 100 | 53.13 | 20.66 | 7.78 | 14.15 | 2.37 | 1.91 | 149.1 | 100 | 50.76 | 41.85 | 7.39 | 6604 | 7942 | 無し | 0 | 0
愛知県 | 23203 | 23-203-01-002 | 一宮市 | 尾西清掃事業所 | 0 | 0 | 0 |  | 可燃ごみ,粗大ごみ,ごみ処理残渣,し尿処理残渣 |  | 焼却 |  | ストーカ式（可動） | 准連続運転 | 60 | 2 | 1991 | 無し | [8 empty] | 無し | セメント固化 | 委託 | 休止 | 無し |  | 0 | 無し | [6 empty] | 0 | [5 empty] | 無し | 0 | 0
愛知県 | 23205 | 23-205-01-001 | 半田市 | 半田市クリーンセンター | 32513 | 0 |  |  | 可燃ごみ,ごみ処理残渣,し尿処理残渣 |  | 焼却 |  | ストーカ式（可動） | 全連続運転 | 150 | 2 | 1991 | 場内温水,場内蒸気,場外蒸気 | 201911242 | 84575222 | 51377.13 | 18097387.31 |  |  |  |  | 薬剤処理 | セメント固化,薬剤処理 | 委託 |  | 無し |  | 100 | 49.4 | 16 | 20.9 | 4 | 4 | 5.7 | 0 | 100 | 41 | 53.5 | 5.5 | 0 | 10461 | 無し | 0 | 0
愛知県 | 23206 | 23-206-01-001 | 春日井市 | 春日井市クリーンセンター１、２号炉 | 5935 | 312 |  | 搬出量 | 可燃ごみ,ごみ処理残渣 |  | 焼却 |  | ストーカ式（可動） | 全連続運転 | 260 | 2 | 1991 | 場内温水,場内蒸気,発電（場内利用）,場外温水,その他 | 366937402 | 56448000 | 14037100 | 1972400 | 1400 | 4.6 | 784 |  | 溶融処理 | 薬剤処理 | 委託 |  | 無し |  | 100 | 47.4 | 12.6 | 35.9 | 2.2 | 0.6 | 1.3 | 135 | 100 | 22.8 | 8.8 | 68.4 | 12323 | 13535 | 無し | 0 | 0
愛知県 | 23206 | 23-206-01-002 | 春日井市 | 春日井市クリーンセンター３、４号炉 | 72280 | 3806 |  | 搬出量 | 可燃ごみ,ごみ処理残渣 |  | 焼却 |  | ストーカ式（可動） | 全連続運転 | 280 | 2 | 2002 | 場内温水,場内蒸気,発電（場内利用）,場外温水,発電（場外利用） | 790245120 | 56448000 | 77574300 | 4579300 | 7000 | 14.44 | 27004 | 5762 | 溶融処理 | セメント固化,薬剤処理,溶融処理 | 委託 |  | 無し |  | 100 | 43.6 | 10.4 | 18.6 | 25.5 | 0.5 | 1.4 | 196.8 | 100 | 42.9 | 49.9 | 7.2 | 8313 | 9283 | 無し | 0 | 0
愛知県 | 23207 | 23-207-01-001 | 豊川市 | 豊川市清掃工場（１、３号炉） | 24887 | 0 | 0 |  | 可燃ごみ |  | 焼却 |  | ストーカ式（可動） | 全連続運転 | 134 | 2 | 1991 | 場内温水,場内蒸気,発電（場内利用）,場外温水,場外蒸気 | 不明 | 不明 | 不明 | 不明 | 138 | 1.16 | 990 |  | 無し | 無し | 委託 |  | 無し |  | 100 | 36.9 | 25.7 | 11.2 | 25 | 0.2 | 1 | 148 | 100 | 38.5 | 57.4 | 4.1 | 9835 | 12311 | 無し | 0 | 0
愛知県 | 23207 | 23-207-01-002 | 豊川市 | 豊川市清掃工場（５、６号炉） | 38498 | 5864 | 0 | 生産量 | 可燃ごみ,その他,ごみ処理残渣,し尿処理残渣 |  | ガス化溶融・改質 |  | シャフト式 | 全連続運転 | 130 | 2 | 2003 | 発電（場内利用）,発電（場外利用） | 不明 | 不明 | 0 | 0 | 1850 | 7.99 | 10520 | 0 | 無し | セメント固化,薬剤処理 | 委託 |  | 無し |  | 100 | 36.9 | 25.7 | 11.2 | 25 | 0.2 | 1 | 148 | 100 | 38.5 | 57.4 | 4.1 | 9835 | 12311 | 無し | 0 | 0
愛知県 | 23211 | 23-211-01-001 | 豊田市 | 藤岡プラント（３号炉） | 19923 | 15 |  | 搬出量 | 可燃ごみ,粗大ごみ |  | 焼却 |  | ストーカ式（可動） | 全連続運転 | 90 | 1 | 1994 | 無し | [8 empty] | 無し | 薬剤処理 | 委託 |  | 無し |  | 100 | 47.6 | 31.8 | 8.2 | 7 | 2.4 | 3 | 200 | 100 | 46.2 | 49.2 | 4.6 | 8100 | 8990 | 無し | 0 | 0
愛知県 | 23211 | 23-211-01-002 | 豊田市 | 渡刈クリーンセンター | 92840 | 3991 |  | 搬出量 | 可燃ごみ,粗大ごみ,ごみ処理残渣 |  | ガス化溶融・改質 |  | 流動床式 | 全連続運転 | 405 | 3 | 2007 | 場内温水,発電（場内利用）,場外温水 | 60643728 | 28571616 | 60643728 | 28571616 | 6800 | 18.52 | 46398 | 24080 | 無し | 薬剤処理 | 一部委託 |  | 無し |  | 100 | 37 | 23 | 31.7 | 2.6 | 1.4 | 4.3 | 164 | 100 | 43.5 | 49.9 | 6.6 | 10051 | 8305 | 無し | 0 | 0
愛知県 | 23212 | 23-212-01-001 | 安城市 | 安城市環境クリーンセンター | 49084 | 677 |  | 搬出量 | 可燃ごみ,粗大ごみ,し尿処理残渣 |  | 焼却 |  | ストーカ式（可動） | 全連続運転 | 240 | 2 | 1997 | 場内温水,場内蒸気,発電（場内利用）,場外蒸気 | 220350159 | 80855099 | 105027703 | 17653191 | 2150 | 8.6 | 8804 | 1891 | 薬剤処理 | セメント固化,薬剤処理 | 委託 |  | 無し |  | 100 | 38 | 19.2 | 32.3 | 10.1 | 0.3 | 0.1 | 190 | 100 | 38.3 | 57.4 | 4.3 | 12176 | 12382 | 無し | 0 | 0
愛知県 | 23213 | 23-213-01-001 | 西尾市 | 西尾市クリーンセンター（ごみ焼却施設） | 56822 | 278 |  | 搬出量 | 可燃ごみ,粗大ごみ,し尿処理残渣 |  | 焼却 |  | 流動床式 | 全連続運転 | 195 | 3 | 2000 | 場内温水,発電（場内利用）,場外温水,発電（場外利用） | 40399178 | 16877952 | 37018000 | 15386700 | 1800 | 11.8 | 12491 | 2221 | 無し | 薬剤処理 | 直営 |  | 無し |  | 100 | 46.1 | 17.1 | 8.8 | 20.4 | 3.3 | 4.3 | 130 | 100 | 54.3 | 38.8 | 6.9 | 6790 | 6732 | 無し | 0 | 0
愛知県 | 23214 | 23-214-01-001 | 蒲郡市 | 蒲郡市クリーンセンター | 27352 | 67 |  | 搬出量 | 可燃ごみ,ごみ処理残渣 |  | 焼却 |  | 流動床式 | 全連続運転 | 130 | 2 | 1997 | 場内温水,場内蒸気,場外蒸気 | 53155200 | 37564800 | 22773000 | 3631000 |  |  |  |  | 無し | セメント固化,薬剤処理 | 委託 |  | 有り | 95.8 | 100 | 47.2 | 22.2 | 15.7 | 14.9 | 0 | 0 | 186 | 100 | 51.4 | 45.5 | 3.1 | 7447 | 8555 | 無し | 0 | 0
愛知県 | 23215 | 23-215-01-001 | 犬山市 | 犬山市都市美化センター | 18356 | 0 | 0 |  | 可燃ごみ,ごみ処理残渣 |  | 焼却 |  | ストーカ式（可動） | 准連続運転 | 90 | 2 | 1983 | 無し | [8 empty] | 無し | 薬剤処理 | 委託 |  | 無し |  | 100 | 44.3 | 27.7 | 13 | 10.4 | 1 | 3.6 | 127.5 | 100 | 47.1 | 4.9 | 48 | 7848 | 8768 | 無し | 0 | 0
愛知県 | 23220 | 23-220-01-001 | 稲沢市 | 稲沢市環境センター | 34167 | 0 | 0 |  | 可燃ごみ,ごみ処理残渣,し尿処理残渣 |  | 焼却 |  | ストーカ式（可動） | 全連続運転 | 180 | 3 | 1999 | 場内蒸気,発電（場内利用）,場外温水,発電（場外利用） | 2075781 | 307479 | 896605 | 301450 | 1950 | 13.4 | 8290 | 0 | 薬剤処理 | 薬剤処理 | 直営 |  | 無し |  | 100 | 53 | 16.2 | 5.8 | 21.9 | 1.5 | 1.6 | 206 | 100 | 57.7 | 37.9 | 4.4 | 5725 | 6775 | 無し | 0 | 0
愛知県 | 23221 | 23-221-01-001 | 新城市 | 新城市クリーンセンター | 13371 | 0 | 0 |  | 可燃ごみ,し尿処理残渣 |  | 焼却 |  | ストーカ式（可動） | 全連続運転 | 60 | 2 | 1999 | 場内温水,場内蒸気 | 11453 | 1894 | 8971 | 0 |  |  |  |  | 無し | セメント固化,薬剤処理 | 一部委託 |  | 無し |  | 100 | 48.2 | 21 | 7.4 | 23.1 | 0.3 | 0 | 204 | 100 | 52.1 | 2.9 | 45 | 7203 | 8589 | 無し | 0 | 0
愛知県 | 23222 | 23-222-01-001 | 東海市 | 東海市清掃センター | 34935 | 2754 |  | 搬出量 | 可燃ごみ,粗大ごみ |  | 焼却 |  | ストーカ式（可動） | 全連続運転 | 160 | 2 | 1995 | 場内温水,その他 | 19756800 |  | 把握していない | [5 empty] | 溶融処理 | 薬剤処理 | 委託 |  | 無し |  | 100 | 47.3 | 25.3 | 16.5 | 2.9 | 2.3 | 5.7 | 226 | 100 | 48.5 | 40.4 | 11.1 | 7980 | 8360 | 無し | 0 | 0
愛知県 | 23224 | 23-224-01-001 | 知多市 | 知多市清掃センター | 23139 | 65 |  | 搬出量 | 可燃ごみ,粗大ごみ,ごみ処理残渣 |  | ガス化溶融・改質 |  | 回転式 | 全連続運転 | 130 | 2 | 2003 | 場内温水,発電（場内利用）,発電（場外利用） | 31960320 | 0 | 36363703 |  | 1500 | 6.4 | 4192 | 0.3 | 溶融処理 | セメント固化,薬剤処理 | 委託 |  | 無し |  | 100 | 50.2 | 29.7 | 7.9 | 6 | 1.4 | 4.8 | 102.3 | 100 | 34 | 59 | 7 | 10260 | 12820 | 無し | 0 | 0
愛知県 | 23231 | 23-231-01-001 | 田原市 | 赤羽根環境センター | 0 | 0 | 0 |  | 可燃ごみ,その他 |  | 焼却 |  | ストーカ式（可動） | バッチ運転 | 5 | 1 | 1994 | 無し | [8 empty] | 無し | 薬剤処理 | 委託 | 休止 | 無し |  | 0 | 0 | 0 | 0 | 0 | 0 | 0 | 0 | 0 | 0 | 0 | 0 | 0 | 0 | 無し | 0 | 0
愛知県 | 23231 | 23-231-01-002 | 田原市 | 田原リサイクルセンター炭生館 | 18024 | 828.06 | 0 | 搬出量 | 可燃ごみ,粗大ごみ |  | 炭化 |  | 流動床式 | 全連続運転 | 60 | 2 | 2005 | 場内温水,その他 | 76207330 |  | 85697039 | [5 empty] | 無し | 薬剤処理 | 委託 |  | 無し |  | 100 | 41 | 20.1 | 18.8 | 13.8 | 3 | 3.3 | 240 | 100 | 53.4 | 40.6 | 6 | 6700 | 6293 | 無し | 0 | 0
愛知県 | 23837 | 23-837-01-001 | 東部知多衛生組合 | 東部知多クリーンセンター | 56072 | 0 |  |  | 可燃ごみ,粗大ごみ,ごみ処理残渣,し尿処理残渣 |  | 焼却 |  | ストーカ式（可動） | 全連続運転 | 240 | 3 | 1988 | 場内温水,場内蒸気,場外蒸気 | 66729600 | 54243840 | 43498711 | 44424708 |  |  |  |  | 薬剤処理 | 薬剤処理 | 委託 |  | 無し |  | 100 | 36.5 | 18.2 | 10 | 32.6 | 1.3 | 1.4 | 207 | 100 | 46.3 | 47.1 | 6.6 | 7708 | 9148 | 無し | 0 | 0
愛知県 | 23838 | 23-838-01-001 | 衣浦衛生組合 | 衣浦衛生組合クリーンセンター衣浦 | 36392 | 726 |  | 生産量 | 可燃ごみ,ごみ処理残渣,し尿処理残渣 |  | 焼却 |  | ストーカ式（可動） | 全連続運転 | 190 | 2 | 1995 | 場内温水,場外温水 | 50803200 | 33868800 | 48927390 | 32618260 |  |  |  |  | 薬剤処理 | セメント固化,薬剤処理 | 一部委託 |  | 無し |  | 100 | 44.8 | 22.4 | 19.4 | 8.8 | 1.2 | 3.4 | 144 | 100 | 45.5 | 48.4 | 6.1 | 7968 | 0 | 無し | 0 | 0
愛知県 | 23841 | 23-841-01-001 | 常滑武豊衛生組合 | 常滑武豊衛生組合クリーンセンターごみ処理施設 | 31562 | 0 | 0 |  | 可燃ごみ,粗大ごみ,ごみ処理残渣 |  | 焼却 |  | ストーカ式（可動） | 全連続運転 | 150 | 2 | 1989 | 場内温水 | 20 |  | 20 | [5 empty] | 無し | セメント固化,薬剤処理 | 委託 |  | 無し |  | 100 | 50 | 23.7 | 15.8 | 6.3 | 2.1 | 2.1 | 0 | 100 | 42.7 | 52.4 | 4.9 | 8787 | 9722 | 無し | 0 | 0
愛知県 | 23848 | 23-848-01-001 | 尾張東部衛生組合 | 尾張東部衛生組合晴丘センターごみ焼却施設 | 66887 | 4 |  | 搬出量 | 可燃ごみ,ごみ処理残渣 |  | 焼却 |  | ストーカ式（可動） | 全連続運転 | 300 | 2 | 1992 | 場内温水,場内蒸気,発電（場内利用）,場外蒸気,発電（場外利用） | 32690000 | 10000000 | 18793842 | 15650182 | 1469 | 6 | 12245 | 146 | 薬剤処理 | 薬剤処理 | 直営 |  | 無し |  | 100 | 42.6 | 28.7 | 11.4 | 12.7 | 1.7 | 2.9 | 117 | 100 | 45.9 | 47.2 | 6.9 | 9545 | 0 | 無し | 0 | 0
愛知県 | 23849 | 23-849-01-001 | 海部地区環境事務組合 | 海部地区環境事務組合八穂クリーンセンター | 72186 | 0 | 0 |  | 可燃ごみ,粗大ごみ,ごみ処理残渣,し尿処理残渣 |  | 焼却 |  | ストーカ式（可動） | 全連続運転 | 330 | 3 | 2001 | 場内温水,発電（場内利用）,場外温水 | 74739840 | 56448000 | 7042030 | 6895174 | 5000 | 13 | 25101 | 12073 | 無し | セメント固化,薬剤処理 | 委託 |  | 無し |  | 100 | 54.3 | 14.7 | 9.4 | 15.5 | 0 | 6.1 | 107 | 100 | 50 | 44.3 | 5.7 | 7113 | 9975 | 無し | 0 | 0
愛知県 | 23851 | 23-851-01-001 | 小牧岩倉衛生組合 | 小牧岩倉衛生組合環境センター | 34488 | 325 |  | 搬出量 | 可燃ごみ,ごみ処理残渣 |  | 焼却 |  | ストーカ式（可動） | 全連続運転 | 300 | 2 | 1984 | 場内温水,発電（場内利用）,場外温水,発電（場外利用） | 289578240 | 103299840 | 不明 | 不明 | 1000 | 5.6 | 5104 | 987 | 薬剤処理 | 薬剤処理 | 一部委託 | 廃止 | 無し |  | 100 | 55.4 | 13.7 | 21.9 | 2.9 | 4.1 | 2 | 174.8 | 100 | 39.6 | 53.4 | 7 | 9075 | 9375 | 無し | 0 | 0
愛知県 | 23851 | 23-851-01-002 | 小牧岩倉衛生組合 | 小牧岩倉衛生組合環境センターごみ溶融施設 | 9939 | 626 |  | 搬出量 | 可燃ごみ,ごみ処理残渣 |  | ガス化溶融・改質 |  | シャフト式 | 全連続運転 | 197 | 2 | 2014 | 場内蒸気,発電（場内利用）,場外蒸気,発電（場外利用） | 289578240 | 102802560 | 不明 | 不明 | 4270 | 15.76 | 2750 | 1342 | 無し | 薬剤処理,その他 | 一部委託 | 新設（新規稼働） | 無し |  | 100 | 61.4 | 18.8 | 8.1 | 5.6 | 4.4 | 1.7 | 194 | 100 | 49 | 44.7 | 6.3 | 7200 | 8200 | 無し | 0 | 0
愛知県 | 23853 | 23-853-01-001 | 知多南部衛生組合 | 知多南部クリーンセンター（ごみ処理施設） | 18362 | 0 | 0 |  | 可燃ごみ,ごみ処理残渣 |  | 焼却 |  | ストーカ式（可動） | 全連続運転 | 112.5 | 2 | 1998 | 場内温水 | 8467200 |  | 5266800 | [5 empty] | 薬剤処理 | 薬剤処理 | 委託 |  | 無し |  | 100 | 18 | 18.5 | 24 | 15.6 | 3.9 | 20 | 134.5 | 100 | 40.3 | 50.6 | 9.1 | 8518 | 12133 | 無し | 0 | 0
愛知県 | 23858 | 23-858-01-001 | 刈谷知立環境組合 | クリーンセンター | 63501 | 1448 |  | 生産量 | 可燃ごみ,ごみ処理残渣 |  | 焼却 |  | ストーカ式（可動） | 全連続運転 | 291 | 3 | 2009 | 場内温水,発電（場内利用）,場外蒸気,発電（場外利用） | 52139000 | 47712000 | 不明 | 不明 | 6400 | 13.2 | 27164.29 | 8474.98 | 溶融処理 | 薬剤処理,溶融処理 | 委託 |  | 無し |  | 100 | 52 | 16.4 | 21.6 | 6.6 | 1 | 2.4 | 129.1 | 100 | 36.3 | 59.2 | 4.5 | 10905 | 11695 | 無し | 0 | 0
愛知県 | 23859 | 23-859-01-001 | 江南丹羽環境管理組合 | 江南丹羽環境管理組合環境美化センター ごみ焼却処理施設 | 32748 | 56 |  | 搬出量 | 可燃ごみ,粗大ごみ,ごみ処理残渣 |  | 焼却 |  | 流動床式 | 全連続運転 | 150 | 2 | 1982 | 場内温水 | 6371400 | 0 | 把握していない | [5 empty] | 無し | セメント固化,薬剤処理 | 一部委託 |  | 無し |  | 100 | 44.5 | 18.4 | 11.9 | 23.3 | 0.5 | 1.4 | 216 | 100 | 45.2 | 47.1 | 7.7 | 7740 | 8980 | 無し | 0 | 0
愛知県 | 23869 | 23-869-01-001 | 北設広域事務組合 | 中田クリーンセンター | 2791.7 | 0 | 0 |  | 可燃ごみ,粗大ごみ,ごみ処理残渣 |  | 焼却 |  | ストーカ式（可動） | バッチ運転 | 20 | 2 | 1992 | 無し | [8 empty] | 無し | 薬剤処理 | 直営 |  | 無し |  | 100 | 55.2 | 21.4 | 3.6 | 15.6 | 2.4 | 1.8 | 148 | 100 | 52.2 | 42.8 | 5 | 7335 | 7195 | 無し | 0 | 0
愛知県 | 23874 | 23-874-01-001 | 北名古屋衛生組合 | 北名古屋衛生組合環境美化センター１号炉 | 0 | 0 | 0 |  | 可燃ごみ,ごみ処理残渣,し尿処理残渣 |  | 焼却 |  | ストーカ式（可動） | 全連続運転 | 90 | 1 | 1973 | 場内温水 | 1411200 | 0 | 0 | 0 |  |  |  |  | 薬剤処理 | 薬剤処理 | 直営 | 廃止 | 無し |  | 0 | 0 | 0 | 0 | 0 | 0 | 0 | 0 | 0 | 0 | 0 | 0 | 0 | 0 | 無し | 0 | 0
愛知県 | 23874 | 23-874-01-002 | 北名古屋衛生組合 | 北名古屋衛生組合環境美化センター２号炉 | 0 | 0 | 0 |  | 可燃ごみ,ごみ処理残渣,し尿処理残渣 |  | 焼却 |  | ストーカ式（可動） | 全連続運転 | 90 | 1 | 1982 | 場内温水 | 2822400 | 0 | 0 | 0 |  |  |  |  | 薬剤処理 | 薬剤処理 | 直営 | 廃止 | 無し |  | 0 | 0 | 0 | 0 | 0 | 0 | 0 | 0 | 0 | 0 | 0 | 0 | 0 | 0 | 無し | 0 | 0
愛知県 | 23887 | 23-887-01-001 | 尾三衛生組合 | 尾三衛生組合東郷美化センター | 44867 | 122 |  | 搬出量 | 可燃ごみ |  | 焼却 |  | ストーカ式（可動） | 全連続運転 | 200 | 2 | 1997 | 場内温水,場外温水 | 16877952 | 2812992 | 把握していない | 把握していない |  |  |  |  | 薬剤処理 | 薬剤処理 | 一部委託 |  | 無し |  | 100 | 40 | 17.1 | 25.1 | 6.6 | 0.5 | 10.7 | 193 | 100 | 54.7 | 3.8 | 41.5 | 6456 | 5535 | 無し | 0 | 0

## 粗大
粗大ごみ処理施設
都道府県名 | 地方公共団体 コード | 施設コード | 地方公共団体名 | 施設名 | 年間処理量 | 資源回収量 |  | 処理対象廃棄物 |  | 処理方式 | 処理能力 | 使用開始年度 | 運転管理体制 | 施設の改廃 | 産業廃棄物の搬入の有無 | 一般廃棄物の割合 | リユース・リペア機能の有無 | リユース・リペアする場所の面積 | リユース・リペアの対象品目 | [28 empty] | リユース・リペアの内容
[7 empty] | 資源化物の区分 | [11 empty] | 合計 |  | 家具 |  |  | 自転車 |  |  | 衣類 |  |  | 書籍 |  |  | 家電 |  |  | 傘 |  |  | 食器 |  |  | おもちゃ |  |  | その他
[9 empty] | その他（具体的） | [9 empty] | 重量 | 個数 | 対象 | 重量 | 個数 | 対象 | 重量 | 個数 | 対象 | 重量 | 個数 | 対象 | 重量 | 個数 | 対象 | 重量 | 個数 | 対象 | 重量 | 個数 | 対象 | 重量 | 個数 | 対象 | 重量 | 個数 | 対象 | 重量 | 個数
[5 empty] | (t/年度) | (t/年度) |  |  |  |  | (t/日) |  |  |  |  | （％） |  | （㎡） | （t/年度） | （個・台等） |  | （t/年度） | （個・台等） |  | （t/年度） | （個・台等） |  | （t/年度） | （個・台等） |  | （t/年度） | （個・台等） |  | （t/年度） | （個・台等） |  | （t/年度） | （個・台等） |  | （t/年度） | （個・台等） |  | （t/年度） | （個・台等） |  | （t/年度） | （個・台等）
愛知県 | 23100 | 23-100-02-001 | 名古屋市 | 名古屋市愛岐処分場小規模破砕設備 | 1107.38 | 0 |  | 粗大ごみ |  | 破砕 | 20 | 1993 | 直営 |  | 無し |  | 無し |  | 0 | 0
愛知県 | 23100 | 23-100-02-002 | 名古屋市 | 名古屋市大江破砕工場 | 33098 | 2312.53 | 搬出量 | 粗大ごみ,不燃ごみ |  | 破砕 | 400 | 1997 | 直営 |  | 無し |  | 無し |  | 0 | 0
愛知県 | 23201 | 23-201-02-001 | 豊橋市 | 豊橋市資源化センター（再利用施設） | 14360 | 1429 | 搬出量 | 粗大ごみ,不燃ごみ,その他,可燃ごみ |  | 併用 | 70 | 2002 | 委託 |  | 有り | 79.8 | 無し |  | 0 | 0
愛知県 | 23203 | 23-203-02-001 | 一宮市 | 一宮市粗大ごみ処理施設 | 0 | 0 |  | 粗大ごみ,不燃ごみ |  | 併用 | 50 | 1987 | 委託 | 廃止 | 無し |  | 無し |  | 0 | 0
愛知県 | 23203 | 23-203-02-002 | 一宮市 | 尾西粗大ごみ処理施設 | 0 | 0 |  | 粗大ごみ,不燃ごみ,資源ごみ |  | 圧縮 | 20 | 1978 | 直営 | 休止 | 無し |  | 無し |  | 0 | 0
愛知県 | 23203 | 23-203-02-003 | 一宮市 | 一宮市リサイクルセンター | 6441 | 884 | 搬出量 | 粗大ごみ,不燃ごみ |  | 破砕 | 51 | 2012 | 委託 |  | 無し |  | 無し |  | 0 | 0
愛知県 | 23205 | 23-205-02-001 | 半田市 | 半田市粗大ごみ処理施設 | 4273 | 314 | 搬出量 | 粗大ごみ,不燃ごみ |  | 破砕 | 50 | 1980 | 委託 |  | 無し |  | 無し |  | 0 | 0
愛知県 | 23206 | 23-206-02-001 | 春日井市 | 春日井市クリーンセンター粗大ごみ処理施設 | 1323 | 212 | 回収量 | 粗大ごみ,不燃ごみ,その他 |  | 併用 | 65 | 1991 | 委託 |  | 無し |  | 無し |  | 0 | 0
愛知県 | 23215 | 23-215-02-001 | 犬山市 | 犬山市都市美化センター | 1218 | 236 | 搬出量 | 粗大ごみ,不燃ごみ |  | 破砕 | 30 | 1984 | 委託 |  | 無し |  | 無し |  | 0 | 0
愛知県 | 23220 | 23-220-02-001 | 稲沢市 | 稲沢市環境センター | 2615 | 504 | 回収量 | 粗大ごみ,不燃ごみ |  | 併用 | 50 | 1999 | 直営 |  | 無し |  | 無し |  | 0 | 0
愛知県 | 23222 | 23-222-02-001 | 東海市 | 東海市清掃センター | 1275 | 530 | 搬出量 | 粗大ごみ,不燃ごみ,資源ごみ |  | 併用 | 33 | 1995 | 委託 |  | 無し |  | 無し |  | 0 | 0
愛知県 | 23224 | 23-224-02-001 | 知多市 | 知多市清掃センター | 3111 | 461 | 搬出量 | 粗大ごみ,不燃ごみ |  | 破砕 | 35 | 2003 | 委託 |  | 無し |  | 無し |  | 0 | 0
愛知県 | 23231 | 23-231-02-001 | 田原市 | 田原市立処分場前処理施設 | 698 |  |  | 粗大ごみ |  | 破砕 | 15 | 1994 | 委託 |  | 無し |  | 無し |  | 0 | 0
愛知県 | 23837 | 23-837-02-001 | 東部知多衛生組合 | 東部知多クリーンセンター粗大ごみ処理施設 | 1921 | 782 | 搬出量 | 粗大ごみ,不燃ごみ |  | 併用 | 30 | 1988 | 委託 |  | 無し |  | 無し |  | 0 | 0
愛知県 | 23838 | 23-838-02-001 | 衣浦衛生組合 | 衣浦衛生組合クリーンセンター衣浦 | 7828 | 792 | 回収量 | 粗大ごみ,不燃ごみ |  | 併用 | 40 | 1995 | 一部委託 |  | 無し |  | 無し |  | 0 | 0
愛知県 | 23841 | 23-841-02-001 | 常滑武豊衛生組合 | 常滑武豊衛生組合クリーンセンター粗大ごみ処理施設 | 1960 | 342 | 搬出量 | 粗大ごみ,不燃ごみ |  | 併用 | 25 | 1989 | 委託 |  | 無し |  | 無し |  | 0 | 0
愛知県 | 23848 | 23-848-02-001 | 尾張東部衛生組合 | 尾張東部衛生組合晴丘センター粗大ごみ処理施設 | 2855 | 748 | 搬出量 | 粗大ごみ,不燃ごみ |  | 併用 | 50 | 1990 | 委託 |  | 無し |  | 無し |  | 0 | 0
愛知県 | 23849 | 23-849-02-001 | 海部地区環境事務組合 | 海部地区環境事務組合八穂クリーンセンター | 9808 | 570 | 搬出量 | 粗大ごみ,不燃ごみ,可燃ごみ |  | 併用 | 101 | 2001 | 委託 |  | 無し |  | 有り | 300 | 0 | 117 | ○ |  | 77 | ○ |  | 40 | [21 empty] | 修理,展示,販売
愛知県 | 23851 | 23-851-02-001 | 小牧岩倉衛生組合 | 小牧岩倉衛生組合環境センター | 3568 | 1542 | 搬出量 | 粗大ごみ,不燃ごみ |  | 併用 | 50 | 1984 | 委託 | 廃止 | 無し |  | 無し |  | 0 | 0
愛知県 | 23851 | 23-851-02-002 | 小牧岩倉衛生組合 | 小牧岩倉衛生組合環境センターごみ破砕施設 | 1356 | 139 | 搬出量 | 粗大ごみ,不燃ごみ |  | 併用 | 27 | 2014 | 委託 | 新設（新規稼働） | 無し |  | 無し |  | 0 | 0
愛知県 | 23853 | 23-853-02-001 | 知多南部衛生組合 | 知多南部クリーンセンター（リサイクルプラザ） | 1237 | 322 | 回収量 | 粗大ごみ,不燃ごみ,資源ごみ |  | 破砕 | 3.4 | 1998 | 直営 |  | 無し |  | 有り | 93 | 0 | 42 | ○ |  | 4 | ○ |  | 38 | [21 empty] | 修理,販売,譲渡
愛知県 | 23858 | 23-858-02-001 | 刈谷知立環境組合 | クリーンセンター | 3107 | 847 | 回収量 | 粗大ごみ |  | 併用 | 30 | 1986 | 委託 |  | 無し |  | 有り | 90 | 0 | 936 | ○ |  | 936 | [24 empty] | 修理,展示,販売
愛知県 | 23859 | 23-859-02-001 | 江南丹羽環境管理組合 | 江南丹羽環境管理組合粗大ごみ処理施設 | 1781 | 62 | 搬出量 | 粗大ごみ |  | 破砕 | 30 | 1982 | 委託 |  | 無し |  | 無し |  | 0 | 0
愛知県 | 23874 | 23-874-02-001 | 北名古屋衛生組合 | 環境美化センター粗大ごみ処理施設 | 0 | 0 |  | 粗大ごみ,不燃ごみ |  | 破砕 | 50 | 1979 | 直営 | 廃止 | 無し |  | 無し |  | 0 | 0

## 資源化
資源化等を行う施設
都道府県名 | 地方公共団体 コード | 施設コード | 地方公共団体名 | 施設名 | 年間処理量 | 資源回収量 |  |  | 搬出量 |  | 在庫量 |  | 施設区分 | 処理対象廃棄物 |  | 処理内容 |  | 処理能力 | 使用開始年度 | 運転管理体制 | 施設の改廃 | 産業廃棄物の搬入の有無 | 一般廃棄物の割合 | リユース・リペア機能の有無 | リユース・リペアする場所の面積 | リユース・リペアの対象品目 | [28 empty] | リユース・リペアの内容 | 施設概要情報の 公表の可否
[8 empty] | 搬出量・在庫量の別（民間） | [17 empty] | 合計 |  | 家具 |  |  | 自転車 |  |  | 衣類 |  |  | 書籍 |  |  | 家電 |  |  | 傘 |  |  | 食器 |  |  | おもちゃ |  |  | その他
[15 empty] | その他（具体的） |  | その他（具体的） | [8 empty] | 重量 | 個数 | 対象 | 重量 | 個数 | 対象 | 重量 | 個数 | 対象 | 重量 | 個数 | 対象 | 重量 | 個数 | 対象 | 重量 | 個数 | 対象 | 重量 | 個数 | 対象 | 重量 | 個数 | 対象 | 重量 | 個数 | 対象 | 重量 | 個数
[5 empty] | (t/年度) | (t/年度) | (㎥/年度) |  | (t/年度) | (㎥/年度) | (t/年度) | (㎥/年度) | [5 empty] | (t/日) |  |  |  |  | （％） |  | （㎡） | （t/年度） | （個・台等） |  | （t/年度） | （個・台等） |  | （t/年度） | （個・台等） |  | （t/年度） | （個・台等） |  | （t/年度） | （個・台等） |  | （t/年度） | （個・台等） |  | （t/年度） | （個・台等） |  | （t/年度） | （個・台等） |  | （t/年度） | （個・台等） |  | （t/年度） | （個・台等）
愛知県 | 23100 | 23-100-03-001 | 名古屋市 | 名古屋市港資源選別センター | 4739 | 4641 |  |  | 4641 |  |  |  | 容器包装リサイクル推進施設 | 金属類,ガラス類 |  | 選別 |  | 30 | 1994 | 委託 |  | 無し |  | 無し |  | 0 | 0
愛知県 | 23100 | 23-100-03-002 | 名古屋市 | 名古屋市西資源センター | 736 | 642 |  |  | 642 |  |  |  | 容器包装リサイクル推進施設 | ペットボトル |  | 選別,圧縮・梱包 |  | 4 | 1999 | 委託 |  | 無し |  | 無し |  | 0 | 0
愛知県 | 23100 | 23-100-03-003 | 名古屋市 | 名古屋市南リサイクルプラザ | 2232 | 1828 |  |  | 1828 |  |  |  | 容器包装リサイクル推進施設 | 紙類,ペットボトル |  | 選別,圧縮・梱包 |  | 11 | 2005 | 一部委託 |  | 無し |  | 有り | 300 | 0 | 386 | ○ |  | 386 | [24 empty] | 修理,展示,販売
愛知県 | 23201 | 23-201-03-001 | 豊橋市 | 豊橋市資源リサイクルセンター | 5827 | 5093 |  |  | 5093 |  |  |  | 容器包装リサイクル推進施設 | 金属類,ガラス類,ペットボトル |  | 選別,圧縮・梱包 |  | 49.2 | 1990 | 委託 |  | 無し |  | 無し |  | 0 | 0
愛知県 | 23201 | 23-201-03-002 | 豊橋市 | 豊橋市プラスチックリサイクルセンター | 4273 | 2874 |  |  | 2874 |  |  |  | 容器包装リサイクル推進施設 | ペットボトル,プラスチック |  | 選別,圧縮・梱包 |  | 29 | 2005 | 委託 |  | 無し |  | 無し |  | 0 | 0
愛知県 | 23201 | 23-201-03-003 | 豊橋市 | 資源化センター(剪定枝チップ化施設） | 1467 | 1467 |  |  | 1467 |  |  |  | その他 | 剪定枝 |  | その他 |  | 10 | 2012 | 直営 |  | 無し |  | 無し |  | 0 | 0
愛知県 | 23202 | 23-202-03-001 | 岡崎市 | 岡崎市リサイクルプラザ | 7654 | 3987 |  |  | 3987 |  |  |  | リサイクルプラザ | 金属類,ガラス類,その他資源ごみ,プラスチック,不燃ごみ,粗大ごみ |  | 選別,圧縮・梱包,その他 |  | 105 | 1995 | 一部委託 |  | 無し |  | 有り | 342 | 0 | 258 | ○ |  | 129 | ○ |  | 129 | [21 empty] | 修理,展示,販売
愛知県 | 23203 | 23-203-03-001 | 一宮市 | 一宮市リサイクルセンター | 527 | 527 |  |  | 527 |  | 0 |  | リサイクルセンター（交付金） | 金属類 |  | 選別,圧縮・梱包 |  | 9 | 2012 | 委託 |  | 無し |  | 無し |  | 0 | 0
愛知県 | 23205 | 23-205-03-001 | 半田市 | 半田市資源回収センター | 476 | 476 | [6 empty] | リサイクルセンター（補助金） | 紙類,金属類 |  | 選別,圧縮・梱包 |  | 4.9 | 1995 | 直営 |  | 無し |  | 無し |  | 0 | 0
愛知県 | 23206 | 23-206-03-001 | 春日井市 | 春日井市リサイクルプラザ | 7312 | 3843 |  |  | 3843 |  |  |  | リサイクルプラザ | 金属類,ガラス類,ペットボトル,不燃ごみ,粗大ごみ |  | 選別,圧縮・梱包 |  | 70 | 2002 | 一部委託 |  | 無し |  | 無し |  | 0 | 0
愛知県 | 23207 | 23-207-03-001 | 豊川市 | 豊川市資源選別暫定施設 | 391 | 391 |  |  | 391 |  |  |  | 容器包装リサイクル推進施設 | 金属類 |  | 選別 |  | 2.7 | 1993 | 委託 |  | 無し |  | 無し |  | 0 | 0
愛知県 | 23207 | 23-207-03-002 | 豊川市 | 豊川市一般廃棄物深田最終処分場延命化暫定施設 | 1016 | 195 | [6 empty] | その他 | 不燃ごみ |  | 選別 |  | 2.25 | 1995 | 委託 |  | 無し |  | 無し |  | 0 | 0
愛知県 | 23207 | 23-207-03-003 | 豊川市 | 豊川市処理センター | 613 | 613 |  |  | 613 |  |  |  | 容器包装リサイクル推進施設 | ペットボトル,プラスチック |  | 選別,圧縮・梱包 |  | 4.86 | 1997 | 一部委託 |  | 無し |  | 無し |  | 0 | 0
愛知県 | 23208 | 23-208-03-001 | 津島市 | 鹿伏兎リサイクルセンター（鹿伏兎処分場敷地内） | 643 | 643 |  |  | 643 |  |  |  | 容器包装リサイクル推進施設 | ペットボトル,プラスチック |  | 選別,圧縮・梱包 |  | 4.9 | 2006 | 委託 |  | 無し |  | 無し |  | 0 | 0
愛知県 | 23211 | 23-211-03-001 | 豊田市 | グリーン・クリーンふじの丘廃棄物再生利用施設 | 1426 | 1426 |  |  | 1426 |  |  |  | リサイクルセンター（補助金） | 金属類,ガラス類 |  | 選別,圧縮・梱包,その他 |  | 17.2 | 2006 | 委託 |  | 無し |  | 無し |  | 0 | 0
愛知県 | 23211 | 23-211-03-002 | 豊田市 | 緑のリサイクルセンター | 4791 | 922 |  |  | 902 |  | 20 |  | ごみ堆肥化施設 | 剪定枝,事業系生ごみ,その他 |  | ごみ堆肥化,その他 |  | 26 | 2010 | 一部委託 |  | 無し |  | 無し |  | 0 | 0
愛知県 | 23211 | 23-211-03-003 | 豊田市 | プラスチック製容器包装資源化施設 | 1957.2 | 1838.2 |  |  | 1838.2 |  |  |  | 容器包装リサイクル推進施設 | プラスチック |  | 選別,圧縮・梱包 |  | 10 | 2007 | 一部委託 |  | 無し |  | 無し |  | 0 | 0
愛知県 | 23212 | 23-212-03-001 | 安城市 | 安城市資源化センター | 402 | 325 |  |  | 325 |  |  |  | その他 | ペットボトル |  | 選別,圧縮・梱包 |  | 2 | 2000 | 委託 |  | 無し |  | 無し |  | 0 | 0
愛知県 | 23212 | 23-212-03-002 | 安城市 | 安城市リサイクルプラザ | 4901 | 2143 |  |  | 2143 |  |  |  | リサイクルプラザ | 金属類,ガラス類,プラスチック,不燃ごみ,粗大ごみ |  | 選別,圧縮・梱包 |  | 58 | 1998 | 委託 |  | 無し |  | 有り | 98 | 0 | 4263 | ○ |  | 494 | [21 empty] | ○ |  | 3769 | 修理,販売,譲渡
愛知県 | 23212 | 23-212-03-003 | 安城市 | 安城市せん定枝リサイクルプラント | 1559 | 1011 |  |  | 1011 |  |  |  | ごみ堆肥化施設 | 剪定枝 |  | ごみ堆肥化 |  | 4.8 | 2001 | 一部委託 |  | 無し |  | 無し |  | 0 | 0
愛知県 | 23213 | 23-213-03-001 | 西尾市 | 西尾市クリーンセンター（リサイクル施設） | 2400 | 1127 |  |  | 1120 |  | 7 |  | リサイクルセンター（補助金） | 金属類,その他資源ごみ,ペットボトル,不燃ごみ,粗大ごみ,その他 |  | 選別,圧縮・梱包 |  | 50 | 2000 | 直営 |  | 無し |  | 無し |  | 0 | 0
愛知県 | 23213 | 23-213-03-002 | 西尾市 | 西尾市クリーンセンター（廃プラスチック減容処理施設） | 939 | 871 |  |  | 868 |  | 3 |  | 容器包装リサイクル推進施設 | プラスチック |  | 選別,圧縮・梱包 |  | 8.1 | 2006 | 直営 |  | 無し |  | 無し |  | 0 | 0
愛知県 | 23214 | 23-214-03-001 | 蒲郡市 | 蒲郡市リサイクルプラザ | 6272 | 4226 |  |  | 4226 |  |  |  | リサイクルプラザ | その他資源ごみ,ペットボトル,不燃ごみ,粗大ごみ |  | 選別,圧縮・梱包 |  | 27.3 | 2000 | 委託 |  | 無し |  | 有り | 40 | 0 | 135 | ○ |  | 39 | ○ |  | 1 | [6 empty] | ○ |  | 4 | [6 empty] | ○ |  | 16 | ○ |  | 75 | 販売
愛知県 | 23217 | 23-217-03-001 | 江南市 | 江南市一般廃棄物最終処分場内不燃物破砕施設 | 338 | 6 |  |  | 6 |  |  |  | その他 | 不燃ごみ |  | その他 |  | 2.5 | 1992 | 委託 |  | 無し |  | 無し |  | 0 | 0
愛知県 | 23219 | 23-219-03-001 | 小牧市 | 小牧市リサイクルプラザ（リサイクルハウス） | 1454.7 | 1454.7 |  |  | 1342.645 |  |  |  | リサイクルセンター（補助金） | 金属類,ガラス類,ペットボトル |  | 選別,圧縮・梱包 |  | 12.6 | 2004 | 一部委託 |  | 無し |  | 有り | 107 | 0 | 60 | ○ |  | 24 | ○ |  | 36 | ○ |  | 0 | ○ |  | 0 | [15 empty] | 修理
愛知県 | 23224 | 23-224-03-001 | 知多市 | 知多市リサイクルプラザ | 2475 | 2475 |  |  | 2475 |  |  |  | リサイクルプラザ | 紙類,金属類,ガラス類,その他資源ごみ,ペットボトル,プラスチック,布類 |  | 選別,圧縮・梱包 |  | 4.9 | 1995 | 直営 |  | 無し |  | 無し |  | 0 | 0
愛知県 | 23228 | 23-228-03-001 | 岩倉市 | 清掃事務所内簡易型空缶選別設備 | 23 | 23 |  |  | 23 |  |  |  | ストックヤード | 金属類 |  | 選別,圧縮・梱包 |  | 1 | 1992 | 直営 |  | 無し |  | 無し |  | 0 | 0
愛知県 | 23229 | 23-229-03-001 | 豊明市 | 沓掛堆肥センター | 313 | 313 | [6 empty] | ごみ堆肥化施設 | 家庭系生ごみ,事業系生ごみ |  | ごみ堆肥化 |  | 3 | 2006 | 委託 |  | 無し |  | 無し |  | 0 | 0
愛知県 | 23231 | 23-231-03-001 | 田原市 | 旧田原リサイクルセンター | 0 | 0 | 0 |  | 0 | 0 | 0 | 0 | ごみ堆肥化施設 | 家庭系生ごみ |  | ごみ堆肥化 |  | 47 | 1987 | 委託 | 休止 | 無し |  | 無し |  | 0 | 0
愛知県 | 23361 | 23-361-03-001 | 大口町 | 大口町資源リサイクルセンター | 568 | 568 |  |  | 568 |  |  |  | リサイクルプラザ | 紙類,金属類,ガラス類,その他資源ごみ,ペットボトル,プラスチック,布類,粗大ごみ |  | 選別 |  | 1.8 | 2007 | 直営 |  | 無し |  | 無し |  | 0 | 0
愛知県 | 23361 | 23-361-03-002 | 大口町 | 河北エコステーション | 27 | 6.7 |  |  | 6.7 |  |  |  | ごみ堆肥化施設 | 家庭系生ごみ |  | ごみ堆肥化 |  | 0.18 | 2004 | 委託 |  | 無し |  | 無し |  | 0 | 0
愛知県 | 23501 | 23-501-03-001 | 幸田町 | 幸田町減容化施設 | 0 | 0 | 0 |  | 0 | 0 | 0 | 0 | ストックヤード | プラスチック |  | 圧縮・梱包 |  | 0.05 | 1992 | 委託 | 廃止 | 無し |  | 無し |  | 0 | 0
愛知県 | 23501 | 23-501-03-002 | 幸田町 | 里区生ごみ堆肥化施設 | 4.246 | 2.07 |  |  | 2.07 |  |  |  | ごみ堆肥化施設 | 家庭系生ごみ |  | ごみ堆肥化 |  | 0.05 | 2001 | 直営 |  | 無し |  | 無し |  | 0 | 0
愛知県 | 23501 | 23-501-03-003 | 幸田町 | 逆川区生ごみ堆肥化施設（H25に廃止） | 0 | 0 | 0 |  | 0 | 0 | 0 | 0 | ごみ堆肥化施設 | 家庭系生ごみ |  | ごみ堆肥化 |  | 0.05 | 2001 | 委託 | 廃止 | 無し |  | 無し |  | 0 | 0
愛知県 | 23838 | 23-838-03-001 | 衣浦衛生組合 | 衣浦衛生組合リサイクルプラザ | 31 | 31 |  |  | 31 |  | 0 |  | リサイクルプラザ | 可燃ごみ,不燃ごみ,粗大ごみ,その他 |  | 選別,その他 |  | 5 | 1997 | 一部委託 |  | 無し |  | 有り | 493 | 18 | 755 | ○ | 13 | 436 | ○ | 5 | 319 | [21 empty] | 修理,展示,販売
愛知県 | 23849 | 23-849-03-001 | 海部地区環境事務組合 | 海部地区環境事務組合八穂クリーンセンター | 252 | 251 |  |  | 251 |  |  |  | リサイクルプラザ | 紙類,金属類,ガラス類,その他資源ごみ,ペットボトル,布類 |  | 選別,圧縮・梱包 |  | 29 | 2001 | 直営 |  | 無し |  | 無し |  | 0 | 0
愛知県 | 23853 | 23-853-03-001 | 知多南部衛生組合 | 知多南部クリーンセンター（リサイクルプラザ） | 1444 | 1128 |  |  | 1128 |  |  |  | リサイクルプラザ | 金属類,その他資源ごみ,ペットボトル,プラスチック |  | 選別,圧縮・梱包 |  | 13.6 | 1998 | 直営 |  | 無し |  | 無し |  | 0 | 0
愛知県 | 23869 | 23-869-03-001 | 北設広域事務組合 | 中田クリーンセンター | 129.2 | 129.2 |  |  | 129.2 |  |  |  | その他 | 金属類 |  | 選別,圧縮・梱包 |  | 4 | 1992 | 直営 |  | 無し |  | 無し |  | 0 | 0
愛知県 | 23869 | 23-869-03-002 | 北設広域事務組合 | 中田クリーンセンター | 111.8 | 111..8 |  |  | 111.8 |  |  |  | その他 | ガラス類 |  | 選別,その他 |  | 4 | 2003 | 直営 |  | 無し |  | 無し |  | 0 | 0
愛知県 | 23869 | 23-869-03-003 | 北設広域事務組合 | 中田クリーンセンター | 19.8 | 19.8 |  |  | 19.8 |  |  |  | 容器包装リサイクル推進施設 | ペットボトル,プラスチック |  | 選別,圧縮・梱包 |  | 3 | 2008 | 直営 |  | 無し |  | 無し |  | 0 | 0
愛知県 | 23887 | 23-887-03-001 | 尾三衛生組合 | 尾三衛生組合東郷美化センター | 6107 | 1895 |  |  | 1895 |  |  |  | リサイクルプラザ | 金属類,ガラス類,不燃ごみ,粗大ごみ |  | 選別,その他 |  | 75 | 1999 | 委託 |  | 無し |  | 無し |  | 0 | 0

## 燃料化
ごみ燃料化施設
都道府県名 | 地方公共団体コード | 施設コード | 地方公共団体名 | 施設名 | 年間処理量 |  | 生成物保管量 |  | 生成物生産量 |  | 生成物搬出量 |  | 処理対象廃棄物 |  | 施設の種類 | 燃料供給先の確保状況 | 処理能力 | 使用開始年度 | 運転管理体制 | 施設の改廃 | 発電能力 |  |  |  | 産業廃棄物の搬入の有無 | 一般廃棄物の割合 | 分析対象 | ごみ組成分析結果 | [6 empty] | 単位容積重量 | 三成分 |  |  |  | 低位発熱量 |  | 施設概要情報の 公表の可否
[21 empty] | 発電能力 | 発電効率（実績値） | 総発電量（実績値） | うち外部供給量（実績値） |  |  |  | 合計 | 紙・布類 | ビニール、合成樹脂、ゴム、皮革類 | 木、竹、わら類 | ちゅう芥類 | 不燃物類 | その他 |  | 合計 | 水分 | 可燃分 | 灰分 | (計算値) | (実測値)
その他（具体的）
[5 empty] | (t/年度) | (㎥/年) | (t/年度) | (㎥/年度) | (t/年度) | (㎥/年度) | (t/年度) | (㎥/年度) |  |  |  |  | (t/日) |  |  |  | (kW) | (％) | (MWh) | (MWh) |  | （％） |  | （％） | （％） | （％） | （％） | （％） | （％） | （％） | (kg/㎥) | （％） | （％） | （％） | （％） | （kJ/kg） | （kJ/kg）
愛知県 | 23213 | 23-213-04-001 | 西尾市 | 廃食用油燃料化施設 | 8 |  |  |  | 6 |  | 6 |  | 廃食用油 |  | BDF化 | 燃料用 | 0.18 | 2001 | 直営 | [5 empty] | 無し |  |  | 0 | 0 | 0 | 0 | 0 | 0 | 0 | 0 | 0 | 0 | 0 | 0 | 0 | 0
愛知県 | 23229 | 23-229-04-001 | 豊明市 | 豊明市清掃事務所 | 4 |  | 7 |  | 5 |  | 2 |  | 廃食用油 |  | BDF化 | 燃料用 | 0.04 | 2007 | 直営 | [5 empty] | 無し |  |  | 0 | 0 | 0 | 0 | 0 | 0 | 0 | 0 | 0 | 0 | 0 | 0 | 0 | 0
愛知県 | 23231 | 23-231-04-001 | 田原市 | 旧田原リサイクルセンター | 0 |  | 0 | 0 | 0 | 0 | 0 | 0 | 可燃ごみ |  | 固形燃料化（RDF） | 燃料用 | 21 | 1987 | 委託 | 休止 |  |  |  |  | 無し |  |  | 0 | 0 | 0 | 0 | 0 | 0 | 0 | 0 | 0 | 0 | 0 | 0 | 0 | 0

## その他
その他の施設[ごみの中間処理施設]
都道府県名 | 地方公共団体 コード | 施設コード | 地方公共団体名 | 施設名 | 年間処理量 | 処理対象廃棄物 |  | 処理内容 |  | 処理能力 | 使用開始年度 | 運転管理体制 | 施設の改廃 | 産業廃棄物の搬入の有無 | 一般廃棄物の割合
[7 empty] | その他（具体的） |  | その他（具体的）
[5 empty] | (t/年度) |  |  |  |  | (t/日) |  |  |  |  | （％）
愛知県 | 23221 | 23-221-05-001 | 新城市 | 新城市破砕機 | 698 | 粗大ごみ,不燃ごみ |  | 破砕 |  | 67.7 | 2008 | 直営 |  | 無し

## 保管
保管施設
都道府県名 | 地方公共団体コード | 施設コード | 地方公共団体名 | 施設名 | 年間保管量 | 施設区分 | 保管対象廃棄物 | 保管分類数 | 屋内面積 | 屋外面積 | 使用開始年度 | 運転管理体制 | 施設の改廃 | 産業廃棄物の搬入の有無 | 一般廃棄物の割合
[5 empty] | (t/年度) |  |  |  | (m2) | (m2) |  |  |  |  | （％）
愛知県 | 23100 | 23-100-06-001 | 名古屋市 | 名古屋市鳴海工場内保管施設 | 4589 | 容器包装リサイクル推進施設 | 金属類,ガラス類 | 2 | 171.52 | 1628.48 | 2009 | 委託 |  | 無し
愛知県 | 23100 | 23-100-06-002 | 名古屋市 | 名古屋市西資源センター | 3069 | 容器包装リサイクル推進施設 | 金属類,ガラス類 | 2 | 28 | 1516 | 1999 | 直営 |  | 無し
愛知県 | 23100 | 23-100-06-003 | 名古屋市 | 名古屋市南リサイクルプラザ | 3100 | 容器包装リサイクル推進施設 | 金属類,ガラス類 | 2 | 2344 | 6829 | 2005 | 委託 |  | 無し
愛知県 | 23202 | 23-202-06-001 | 岡崎市 | 岡崎市一般廃棄物最終処分場 | 1907 | ストックヤード | ガラス類 | 4 | 0 | 72 | 1995 | 一部委託 |  | 無し
愛知県 | 23202 | 23-202-06-002 | 岡崎市 | 岡崎市リサイクルプラザ | 508 | ストックヤード | 金属類 | 2 | 70 | 0 | 1995 | 一部委託 |  | 無し
愛知県 | 23203 | 23-203-06-001 | 一宮市 | ストックヤード（尾西清掃事業所） | 0 | ストックヤード | ペットボトル | 1 | 350 | 0 | 1999 | 委託 | 休止 | 無し
愛知県 | 23203 | 23-203-06-002 | 一宮市 | 資源化物の一時保管（木曽川廃棄物保管所） | 0 | その他 | プラスチック | 1 | 0 | 470 | 1999 | 委託 |  | 無し
愛知県 | 23204 | 23-204-06-001 | 瀬戸市 | 瀬戸市クリーンセンター | 719 | ストックヤード | ガラス類 | 1 | 276 | 0 | 1997 | 委託 |  | 無し
愛知県 | 23205 | 23-205-06-001 | 半田市 | 半田市ストックヤード | 849 | ストックヤード | 紙類,金属類,ガラス類,布類 | 8 | 160 | 93 | 1995 | 直営 |  | 無し
愛知県 | 23206 | 23-206-06-001 | 春日井市 | 春日井市クリーンセンターストックヤード | 7784 | ストックヤード | 紙類,金属類,ガラス類,その他資源ごみ,ペットボトル,布類,その他 | 23 | 336 | 735 | 2002 | 直営 |  | 無し
愛知県 | 23207 | 23-207-06-001 | 豊川市 | 豊川市資源選別暫定施設 | 1304 | 容器包装リサイクル推進施設 | 金属類,ガラス類 | 5 | 154 | 956 | 1993 | 委託 |  | 無し
愛知県 | 23207 | 23-207-06-002 | 豊川市 | 豊川市処理センター | 613 | 容器包装リサイクル推進施設 | ペットボトル,プラスチック | 2 | 415 | 300 | 1997 | 直営 |  | 無し
愛知県 | 23208 | 23-208-06-001 | 津島市 | 津島市資源化ストックヤード(鹿伏兎処分場敷地内） | 365 | ストックヤード | ガラス類 | 1 | 141 | 100 | 1997 | 直営 |  | 無し
愛知県 | 23208 | 23-208-06-002 | 津島市 | 鹿伏兎ストックヤード（鹿伏兎処分場敷地内） | 643 | 容器包装リサイクル推進施設 | ペットボトル,プラスチック | 2 | 42 | 0 | 2006 | 委託 |  | 無し
愛知県 | 23212 | 23-212-06-001 | 安城市 | 安城市資源化センター | 393 | その他 | その他資源ごみ,ペットボトル | 3 | 52 | 0 | 2000 | 一部委託 |  | 無し
愛知県 | 23212 | 23-212-06-002 | 安城市 | 安城市リサイクルプラザ | 2336 | その他 | 金属類,ガラス類,その他資源ごみ,プラスチック | 14 | 98 | 168 | 1998 | 一部委託 |  | 無し
愛知県 | 23213 | 23-213-06-001 | 西尾市 | 一色地区資源ごみ（ビン）保管施設 | 149 | ストックヤード | ガラス類 | 1 | 0 | 110 | 1995 | 直営 |  | 無し
愛知県 | 23214 | 23-214-06-001 | 蒲郡市 | 蒲郡市リサイクルプラザ | 3669 | ストックヤード | 紙類,金属類,ガラス類,その他資源ごみ | 7 | 157 | 0 | 2000 | 委託 |  | 無し
愛知県 | 23215 | 23-215-06-001 | 犬山市 | 犬山市心身障害者授産所 | 449 | ストックヤード | ガラス類 | 4 | 556 | 1540 | 1975 | 委託 |  | 無し
愛知県 | 23215 | 23-215-06-002 | 犬山市 | 愛北リサイクル保管センター | 733 | 容器包装リサイクル推進施設 | ペットボトル,プラスチック | 1 | 690 | 1893 | 2004 | 委託 |  | 無し
愛知県 | 23219 | 23-219-06-001 | 小牧市 | 小牧市リサイクルプラザ（リサイクルハウス） | 1454.7 | 容器包装リサイクル推進施設 | 紙類,金属類,ガラス類,ペットボトル | 9 | 216 | 0 | 2004 | 一部委託 |  | 無し
愛知県 | 23221 | 23-221-06-001 | 新城市 | 新城市資源集積センター | 596 | ストックヤード | 紙類,金属類,ガラス類,ペットボトル,プラスチック,布類,その他 | 22 | 264 | 155 | 2008 | 直営 |  | 無し
愛知県 | 23222 | 23-222-06-001 | 東海市 | 東海市リサイクルセンター | 703 | ストックヤード | ガラス類,ペットボトル | 4 | 632 | 93 | 2002 | 委託 |  | 無し
愛知県 | 23224 | 23-224-06-001 | 知多市 | 知多市リサイクルプラザ | 2475 | ストックヤード | 紙類,金属類,ガラス類,その他資源ごみ,ペットボトル,プラスチック,布類 | 15 | 204 | 159 | 1995 | 直営 |  | 無し
愛知県 | 23225 | 23-225-06-001 | 知立市 | 知立市不燃物処理場 | 306 | ストックヤード | ガラス類 | 4 | 0 | 160 | 1998 | 委託 |  | 無し
愛知県 | 23235 | 23-235-06-001 | 弥富市 | 弥富市ストックヤード | 11 | ストックヤード | ガラス類 | 4 | 0 | 284 | 1994 | 直営 |  | 無し
愛知県 | 23427 | 23-427-06-001 | 飛島村 | 飛島村ごみ投棄場 | 250 | その他 | 金属類,ガラス類,その他 | 3 | 0 | 150 | 1976 | 一部委託 |  | 無し
愛知県 | 23841 | 23-841-06-001 | 常滑武豊衛生組合 | 常滑武豊衛生組合ペットボトル専用ストックヤード | 117 | ストックヤード | ペットボトル | 1 | 300 | 902 | 1999 | 委託 |  | 無し
愛知県 | 23841 | 23-841-06-002 | 常滑武豊衛生組合 | 常滑武豊衛生組合ストックヤード | 730 | ストックヤード | 金属類,ガラス類 | 7 | 0 | 1250 | 1994 | 委託 |  | 無し
愛知県 | 23849 | 23-849-06-001 | 海部地区環境事務組合 | 海部地区環境事務組合八穂クリーンセンター | 146 | ストックヤード | ガラス類,その他 | 3 | 250 | 0 | 2001 | 直営 |  | 無し
愛知県 | 23858 | 23-858-06-001 | 刈谷知立環境組合 | クリーンセンター | 1233 | ストックヤード | 紙類,金属類,その他資源ごみ,ペットボトル,その他 | 6 | 270 | 200 | 2014 | 直営 | 新設（新規稼働） | 無し
愛知県 | 23887 | 23-887-06-001 | 尾三衛生組合 | 尾三衛生組合東郷美化センター | 177 | ストックヤード | 金属類 | 2 | 46 | 0 | 1999 | 委託 |  | 無し

## 最終
最終処分場
都道府県名 | 地方公共団体コード | 施設コード | 地方公共団体名 | 施設名 | 埋立容量 （覆土を含む） | 埋立量 （覆土を含まない） | 残余容量 | 処理対象廃棄物 | 埋立場所 | 埋立開始年度 | 埋立地面積 | 全体容積 | 埋立終了年度 | 遮水の方式 | 浸出水の処理 | 運転管理体制 | 処分場の現状 | 施設の改廃 | 産業廃棄物の搬入の有無 | 一般廃棄物の割合 | 最終処分場の構造 | 準好気性埋立構造の管理状況 |  |  | 水質管理状況 | [5 empty] | メタン回収の有無 | メタン回収をしている場合
[22 empty] | 水位管理 | 覆土施工 | ガス抜き管の計画的施工状況 | 処理前BOD濃度 | 処理後BOD濃度 | 処理前COD濃度 | 処理後COD濃度 | 処理前TN濃度 | 処理後TN濃度 |  | メタンガス回収量 | メタンガス濃度 | メタンガス発熱量 | メタンガスの利用 | 発電量
[5 empty] | (㎥/年度) | (ｔ/年度) | (㎥) |  |  |  | (m2) | (㎥) | [7 empty] | （％） |  |  |  |  | （ppm） | （ppm） | （ppm） | （ppm） | （ppm） | （ppm） |  | （㎥／年） | （％） | （kJ/㎥N） |  | （kWh/年）
愛知県 | 23100 | 23-100-07-001 | 名古屋市 | 名古屋市愛岐処分場 | 25100 | 40504.85 | 482400 | 焼却残渣（主灰）,溶融飛灰,不燃ごみ,焼却残渣（飛灰）,溶融スラグ,破砕ごみ・処理残渣,粗大ごみ | 山間 | 1982 | 250000 | 5770000 |  | 原地盤利用,鉛直遮水工 | 凝集沈殿,生物処理（脱窒あり）,砂ろ過,消毒,活性炭処理 | 一部委託 | 埋立中 |  | 無し |  | 準好気性埋立構造 | 末端集水管は開放 | 中間覆土 | 埋立状況により計画的に延長 | 25 | 0.7 | 41 | 10 | 89 | 5.6 | 回収していない
愛知県 | 23100 | 23-100-07-002 | 名古屋市 | 名古屋市守山南部処分場 | 0 | 0 | 0 | 不燃ごみ,粗大ごみ | 平地 | 1974 | 149500 | 2397000 | 2003 | 原地盤利用,底部遮水工,鉛直遮水工 | 下水道放流 | 一部委託 | 埋立終了 |  | 無し |  | 準好気性埋立構造 | 末端集水管は開放 | 中間覆土 | 埋立状況により計画的に延長 | 21.7 |  | 11.2 |  | 28 |  | 回収していない
愛知県 | 23100 | 23-100-07-003 | 名古屋市 | 名古屋市船見処分場 | 0 | 0 | 0 | 焼却残渣（主灰）,その他,焼却残渣（飛灰）,破砕ごみ・処理残渣 | 平地 | 1996 | 29000 | 162000 | 2001 | 底部遮水工,鉛直遮水工 | 下水道放流 | 一部委託 | 埋立終了 |  | 無し |  | 準好気性埋立構造 | 末端集水管は開放 | 中間覆土 | 埋立状況により計画的に延長 | 21.7 |  | 11.2 |  | 28 |  | 回収していない
愛知県 | 23100 | 23-100-07-004 | 名古屋市 | 名古屋市大清水処分場 | 0 | 0 | 0 | 焼却残渣（主灰）,不燃ごみ,焼却残渣（飛灰）,粗大ごみ | 平地 | 1988 | 29100 | 214000 | 1996 | 底部遮水工,鉛直遮水工 | 下水道放流 | 一部委託 | 埋立終了 |  | 無し |  | 準好気性埋立構造 | 末端集水管は開放 | 中間覆土 | 埋立状況により計画的に延長 | 63.6 |  | 31.5 |  | 53 |  | 回収していない
愛知県 | 23100 | 23-100-07-005 | 名古屋市 | 名古屋市第一処分場 | 0 | 0 | 0 | 焼却残渣（主灰）,焼却残渣（飛灰）,破砕ごみ・処理残渣 | 平地 | 2004 | 24000 | 140000 | 2013 | 原地盤利用,鉛直遮水工 | 凝集沈殿,生物処理（脱窒あり）,砂ろ過,消毒,活性炭処理 | 一部委託 | 埋立終了 |  | 無し |  | 準好気性埋立構造 | 末端集水管は開放 | 中間覆土 | 埋立状況により計画的に延長 | 14.7 | 1.2 | 34.4 | 15.2 | 23.2 | 4 | 回収していない
愛知県 | 23100 | 23-100-07-006 | 名古屋市 | 名古屋市第二処分場 | 0 | 0 | 96000 | 焼却残渣（主灰）,溶融飛灰,焼却残渣（飛灰） | 海面 | 2015 | 11300 | 107300 | 2029 | 原地盤利用,鉛直遮水工 | 凝集沈殿,キレート処理,下水道放流 | 一部委託 | 埋立前 | 新設（建設中） | 無し |  | 嫌気性埋立構造 | [9 empty] | 回収していない
愛知県 | 23201 | 23-201-07-001 | 豊橋市 | 豊橋市廃棄物最終処分場（高塚５次Ⅱ工区） | 7283 | 6752 | 106717 | 焼却残渣（主灰）,溶融飛灰,可燃ごみ,資源ごみ,不燃ごみ,その他,焼却残渣（飛灰）,溶融スラグ,破砕ごみ・処理残渣,粗大ごみ | 平地 | 1992 | 138944 | 1588000 | 2026 | 底部遮水工,その他遮水 | 凝集沈殿,生物処理（脱窒あり）,砂ろ過,消毒,活性炭処理 | 直営 | 埋立中 |  | 有り | 91 | 準好気性埋立構造 | 末端集水管は開放 | 中間覆土 | 埋立状況により計画的に延長 | 9.3 | 5.1 | 47 | 6.9 | 119 | 45 | 回収していない
愛知県 | 23201 | 23-201-07-002 | 豊橋市 | 豊橋市廃棄物最終処分場（高塚５次Ⅲ工区） | 0 | 0 | 0 | 焼却残渣（主灰）,可燃ごみ,資源ごみ,不燃ごみ,その他,焼却残渣（飛灰）,破砕ごみ・処理残渣,粗大ごみ | 平地 | 1989 | 49500 | 466000 | 1992 | 底部遮水工 | 凝集沈殿,生物処理（脱窒あり）,砂ろ過,消毒,活性炭処理 | 直営 | 埋立終了 |  | 無し |  | 準好気性埋立構造 | 末端集水管は開放 | 中間覆土 | 一部延長を行っていない | 12 | 5.1 | 39 | 6.9 | 155 | 45 | 回収していない
愛知県 | 23201 | 23-201-07-003 | 豊橋市 | 豊橋市廃棄物最終処分場（高塚５次Ⅰ工区） | 0 | 0 | 0 | 焼却残渣（主灰）,可燃ごみ,資源ごみ,不燃ごみ,その他,焼却残渣（飛灰）,破砕ごみ・処理残渣,粗大ごみ | 平地 | 1986 | 66000 | 55200 | 1989 | 底部遮水工 | 凝集沈殿,生物処理（脱窒あり）,砂ろ過,消毒,活性炭処理 | 直営 | 埋立終了 |  | 無し |  | 準好気性埋立構造 | 末端集水管は開放 | 中間覆土 | 一部延長を行っていない | 13.5 | 5.1 | 21 | 6.9 | 90 | 32 | 回収していない
愛知県 | 23201 | 23-201-07-004 | 豊橋市 | 豊橋市廃棄物最終処分場（坪ノ谷第Ⅰ工区） | 0 | 0 | 0 | 焼却残渣（主灰）,可燃ごみ,資源ごみ,不燃ごみ,その他,焼却残渣（飛灰）,破砕ごみ・処理残渣,粗大ごみ | 平地 | 1980 | 47000 | 279567 | 1986 | 底部遮水工 | 凝集沈殿,生物処理（脱窒あり）,砂ろ過,消毒,活性炭処理 | 直営 | 埋立終了 |  | 無し |  | 準好気性埋立構造 | 末端集水管は開放 | 中間覆土 | 一部延長を行っていない | 2.9 | 5.1 | 15 | 6.9 | 69 | 45 | 回収していない
愛知県 | 23201 | 23-201-07-005 | 豊橋市 | 豊橋市廃棄物最終処分場（坪ノ谷第Ⅱ工区） | 0 | 0 | 0 | 焼却残渣（主灰）,可燃ごみ,不燃ごみ,その他,焼却残渣（飛灰）,破砕ごみ・処理残渣,粗大ごみ | 平地 | 1982 | 69000 | 823200 | 1986 | 底部遮水工 | 凝集沈殿,生物処理（脱窒あり）,砂ろ過,消毒,活性炭処理 | 直営 | 埋立終了 |  | 無し |  | 準好気性埋立構造 | 末端集水管は開放 | 中間覆土 | 一部延長を行っていない | 2.9 | 5.1 | 15 | 6.9 | 69 | 45 | 回収していない
愛知県 | 23201 | 23-201-07-006 | 豊橋市 | 豊橋市廃棄物最終処分場（高塚第６次Ⅰ工区） | 3202 | 5387 | 242798 | 溶融飛灰,焼却残渣（飛灰）,溶融スラグ | 平地 | 2011 | 25000 | 262000 | 2025 | 底部遮水工 | 凝集沈殿,生物処理（脱窒あり）,砂ろ過,消毒,他施設での処理,活性炭処理 | 直営 | 埋立中 |  | 無し |  | 準好気性埋立構造 | 末端集水管は開放 | 即日覆土 | 埋立状況により計画的に延長 | 0.6 | 0.7 | 5.8 | 2.6 | 3.4 | 2 | 回収していない
愛知県 | 23202 | 23-202-07-001 | 岡崎市 | 岡崎市一般廃棄物最終処分場 | 0 | 0 | 0 | 焼却残渣（主灰）,焼却残渣（飛灰）,破砕ごみ・処理残渣 | 山間 | 1986 | 77000 | 888000 | 2007 | 底部遮水工 | 凝集沈殿,生物処理（脱窒あり）,砂ろ過,消毒,活性炭処理 | 委託 | 埋立終了 |  | 無し |  | 準好気性埋立構造 | 末端集水管は開放 | 中間覆土 | 埋立状況により計画的に延長 | 6.6 | 7 | 8.3 | 1.1 | 16 | 1.4 | 回収していない
愛知県 | 23202 | 23-202-07-002 | 岡崎市 | 北部一般廃棄物最終処分場 | 4957 | 7504 | 273572 | 焼却残渣（主灰）,溶融飛灰,その他,焼却残渣（飛灰）,破砕ごみ・処理残渣 | 山間 | 2004 | 197963 | 399100 | 2020 | 底部遮水工 | 凝集沈殿,生物処理（脱窒あり）,砂ろ過,消毒,活性炭処理,キレート処理,下水道放流 | 直営 | 埋立中 |  | 無し |  | 準好気性埋立構造 | 末端集水管は開放 | 中間覆土 | 埋立状況により計画的に延長 | 109 | 1.4 | 98 | 7.7 | 51 | 5.5 | 回収していない
愛知県 | 23202 | 23-202-07-003 | 岡崎市 | 一般廃棄物最終処分場（額田） | 0 | 0 | 0 | 破砕ごみ・処理残渣 | 山間 | 2004 | 403 | 1900 | 2006 | 底部遮水工,鉛直遮水工,覆蓋（屋根） | 処理なし | 直営 | 埋立終了 |  | 無し |  | その他埋立構造 | [9 empty] | 回収していない
愛知県 | 23203 | 23-203-07-001 | 一宮市 | 一宮市光明寺処分場 | 0 | 0 | 0 | 焼却残渣（主灰）,不燃ごみ,その他,焼却残渣（飛灰）,破砕ごみ・処理残渣 | 平地 | 1991 | 26671 | 116101 | 2004 | 底部遮水工 | 生物処理（脱窒あり）,消毒,促進酸化処理 | 委託 | 埋立終了 |  | 無し |  | 準好気性埋立構造 | 末端集水管は水没 | 即日覆土 | 埋立状況により計画的に延長 | 9 | 2.1 | 11.5 | 5.1 | 29.3 | 9.9 | 回収していない
愛知県 | 23203 | 23-203-07-002 | 一宮市 | 一宮市光明寺最終処分場 | 3650 | 3092 | 27496 | 焼却残渣（主灰）,その他,破砕ごみ・処理残渣 | 平地 | 2004 | 21540 | 105480 | 2029 | 底部遮水工,鉛直遮水工 | 生物処理（脱窒あり）,消毒,活性炭処理,膜処理,促進酸化処理 | 委託 | 埋立中 |  | 無し |  | 準好気性埋立構造 | 末端集水管は水没 | 即日覆土 | 埋立状況により計画的に延長 | 1 | 1.1 | 6.4 | 2.2 | 3.2 | 2.7 | 回収していない
愛知県 | 23205 | 23-205-07-001 | 半田市 | 半田市一般廃棄物最終処分場 | 0 | 0 | 0 | 焼却残渣（主灰）,不燃ごみ,破砕ごみ・処理残渣 | 平地 | 1982 | 38674 | 194700 | 2008 | 底部遮水工 | 凝集沈殿,生物処理（脱窒なし）,砂ろ過,消毒,活性炭処理,促進酸化処理 | 委託 | 埋立終了 |  | 無し |  | 準好気性埋立構造 | 末端集水管は開放 | 中間覆土 | 埋立状況により計画的に延長 |  | 0.5 |  | 0.6 |  | 9.6 | 回収していない
愛知県 | 23205 | 23-205-07-002 | 半田市 | 半田市一般廃棄物最終処分場 | 5909 | 5909 | 62645 | 焼却残渣（主灰）,不燃ごみ,焼却残渣（飛灰）,破砕ごみ・処理残渣 | 平地 | 2009 | 13400 | 106000 | 2019 | 底部遮水工 | 生物処理（脱窒あり）,砂ろ過,消毒,活性炭処理,キレート処理 | 委託 | 埋立中 |  | 無し |  | 準好気性埋立構造 | 末端集水管は開放 | 即日覆土 | 埋立状況により計画的に延長 |  | 0.5 |  | 11 |  | 23 | 回収していない
愛知県 | 23206 | 23-206-07-001 | 春日井市 | 春日井市一般廃棄物最終処分場 | 0 | 0 | 0 | 焼却残渣（主灰）,その他,焼却残渣（飛灰）,破砕ごみ・処理残渣 | 山間 | 1984 | 36800 | 423796 | 2000 | 底部遮水工,表面遮水工（キャッピング） | 凝集沈殿,生物処理（脱窒あり）,砂ろ過,消毒,活性炭処理 | 直営 | 埋立終了 |  | 無し |  | 準好気性埋立構造 | 末端集水管は水没 | 即日覆土 | 埋立状況により計画的に延長 | 1.7 | 0.7 | 11 | 0.5 | 30 | 25 | 回収していない
愛知県 | 23206 | 23-206-07-002 | 春日井市 | 春日井市一般廃棄物内津最終処分場 | 5765 | 6207 | 43658 | 焼却残渣（主灰）,溶融飛灰,その他,焼却残渣（飛灰）,溶融スラグ,破砕ごみ・処理残渣 | 山間 | 1999 | 12190 | 232000 | 2016 | 底部遮水工,その他遮水 | 凝集沈殿,生物処理（脱窒あり）,砂ろ過,消毒,活性炭処理,キレート処理 | 直営 | 埋立中 |  | 無し |  | 準好気性埋立構造 | 末端集水管は開放 | 即日覆土 | 埋立状況により計画的に延長 | 75 | 1.7 | 100 | 18 | 58 | 43 | 回収していない
愛知県 | 23207 | 23-207-07-001 | 豊川市 | 豊川市一般廃棄物三月田最終処分場 | 1210 | 197 | 77693 | 不燃ごみ,破砕ごみ・処理残渣 | 山間 | 1999 | 19000 | 105000 | 2029 | 底部遮水工 | 生物処理（脱窒あり）,砂ろ過,消毒,活性炭処理,キレート処理 | 一部委託 | 埋立中 |  | 無し |  | 準好気性埋立構造 | 末端集水管は開放 | 中間覆土 | 一部延長を行っていない | <0.5 | 0.6 | 2.2 | <0.5 | 2.4 | 2.5 | 回収していない
愛知県 | 23207 | 23-207-07-002 | 豊川市 | 豊川市一般廃棄物深田最終処分場 | 0 | 0 | 8612 | 不燃ごみ,破砕ごみ・処理残渣 | 山間 | 1991 | 15800 | 80000 | 2014 | 底部遮水工 | 生物処理（脱窒あり）,砂ろ過,消毒,活性炭処理 | 一部委託 | 埋立中 |  | 無し |  | 準好気性埋立構造 | 末端集水管は開放 | 中間覆土 | 埋立状況により計画的に延長 | 0.6 | <0.5 | 3 | 0.9 | 2.9 | 2.1 | 回収していない
愛知県 | 23207 | 23-207-07-003 | 豊川市 | 豊川市一般廃棄物足山田最終処分場 | 0 | 0 | 0 | 不燃ごみ,破砕ごみ・処理残渣 | 山間 | 1986 | 4300 | 17856 | 2013 | 底部遮水工 | 生物処理（脱窒なし）,砂ろ過,消毒 | 一部委託 | 埋立終了 |  | 無し |  | 準好気性埋立構造 | 末端集水管は開放 | 中間覆土 | 埋立状況により計画的に延長 | <0.5 | <0.5 | 1.1 | 1.9 | 3.4 | 3 | 回収していない
愛知県 | 23207 | 23-207-07-004 | 豊川市 | 豊川市一般廃棄物金野最終処分場 | 1324 | 662 | 4470 | 不燃ごみ,破砕ごみ・処理残渣 | 山間 | 1994 | 2500 | 9102 | 2016 | 底部遮水工 | 砂ろ過,活性炭処理 | 一部委託 | 埋立中 |  | 無し |  | 準好気性埋立構造 | 末端集水管は開放 | 中間覆土 | 一部延長を行っていない | <0.5 | 1 | 2.2 | 4.6 | 1.9 | 3 | 回収していない
愛知県 | 23207 | 23-207-07-005 | 豊川市 | 豊川市千両焼却灰最終処分場 | 0 | 0 | 0 | 焼却残渣（主灰）,焼却残渣（飛灰） | 平地 | 1991 | 7896 | 24641 | 2000 | 底部遮水工 | 凝集沈殿 | 一部委託 | 埋立終了 |  | 無し |  | 準好気性埋立構造 | 末端集水管は開放 | 中間覆土 | 一部延長を行っていない | 9.9 | 1.7 | 10.2 | 4.1 | 12.5 | 11 | 回収していない
愛知県 | 23207 | 23-207-07-006 | 豊川市 | 豊川市一宮焼却灰最終処分場 | 0 | 0 | 10774 | 溶融飛灰 | 山間 | 1999 | 12230 | 84493 | 2013 | 底部遮水工 | 凝集沈殿,生物処理（脱窒あり）,消毒,活性炭処理,膜処理,キレート処理 | 一部委託 | 埋立中 |  | 無し |  | 準好気性埋立構造 | 末端集水管は開放 | 即日覆土 | 埋立状況により計画的に延長 | 4.6 | 1 | 74.2 | 3.6 | 55.2 | 0.7 | 回収していない
愛知県 | 23208 | 23-208-07-001 | 津島市 | 津島市一般廃棄物最終処分場（新開） | 0 | 0 | 0 | 焼却残渣（主灰）,不燃ごみ,粗大ごみ | 平地 | 1996 | 11800 | 50800 | 1998 | 底部遮水工 | 凝集沈殿,下水道放流 | 直営 | 埋立終了 | 廃止 | 無し |  | 嫌気性埋立構造 |  |  |  | 1.7 | 2.4 | 15 | 7.1 | 15 | 6.6 | 回収していない
愛知県 | 23208 | 23-208-07-002 | 津島市 | 津島市一般廃棄物最終処分場（鹿伏兎） | 7.6 | 4 | 40198.18 | 不燃ごみ,粗大ごみ | 平地 | 1997 | 25197 | 138149 | 2032 | 原地盤利用,鉛直遮水工 | 凝集沈殿,下水道放流 | 直営 | 埋立中 |  | 無し |  | 嫌気性埋立構造 |  |  |  | 1.4 | 2.4 | 14 | 7.1 | 36 | 6.6 | 回収していない
愛知県 | 23209 | 23-209-07-001 | 碧南市 | 碧南市西端地内一般廃棄物最終処分場 | 73 | 116 | 20348 | 不燃ごみ | 平地 | 1987 | 10197 | 41443 | 2038 | 底部遮水工 | 生物処理（脱窒あり）,砂ろ過,消毒,活性炭処理 | 一部委託 | 埋立中 |  | 無し |  | その他埋立構造 |  |  |  |  | 0.7 | 4.8 | 2.7 | 5.4 | 0.6 | 回収していない
愛知県 | 23210 | 23-210-07-001 | 刈谷市 | 第２不燃物埋立場 | 1472 | 1202 | 40138 | 焼却残渣（主灰）,溶融飛灰,不燃ごみ,焼却残渣（飛灰）,破砕ごみ・処理残渣 | 平地 | 1997 | 27000 | 87000 | 2041 | 底部遮水工 | 凝集沈殿,生物処理（脱窒あり）,消毒,活性炭処理 | 一部委託 | 埋立中 |  | 有り | 99.35 | 準好気性埋立構造 | 末端集水管は水没 | 即日覆土 | 埋立状況により計画的に延長 | 1 | ＜０．５ | 3.1 | ＜０．５ | 0.06 | ＜０．０６ | 回収していない
愛知県 | 23210 | 23-210-07-002 | 刈谷市 | 第１不燃物埋立場 | 0 | 0 | 100 | 焼却残渣（主灰）,不燃ごみ,焼却残渣（飛灰） | 平地 | 1982 | 19500 | 109600 | 2007 | 底部遮水工 | 凝集沈殿,生物処理（脱窒あり）,消毒,活性炭処理 | 一部委託 | 埋立終了 |  | 無し |  | 準好気性埋立構造 | 末端集水管は水没 | 即日覆土 | 埋立状況により計画的に延長 | 1.2 | <0.5 | 8.2 | 2.6 | <0.06 | <0.06 | 回収していない
愛知県 | 23211 | 23-211-07-001 | 豊田市 | グリーン・クリーンふじの丘 | 17300 | 4868 | 50000 | 溶融飛灰,不燃ごみ,焼却残渣（飛灰）,破砕ごみ・処理残渣,粗大ごみ | 山間 | 2006 | 24000 | 125000 | 2020 | 底部遮水工 | 生物処理（脱窒あり）,消毒,活性炭処理,膜処理,キレート処理,促進酸化処理 | 一部委託 | 埋立中 |  | 無し |  | 準好気性埋立構造 | 末端集水管は開放 | 即日覆土 | 一部延長を行っている | 14 | 1.1 | 109 | 3.8 | 51 | 1 | 回収していない
愛知県 | 23211 | 23-211-07-002 | 豊田市 | 勘八不燃物処分場 | 0 | 0 | 0 | 焼却残渣（主灰）,不燃ごみ,焼却残渣（飛灰）,破砕ごみ・処理残渣,粗大ごみ | 山間 | 1985 | 56500 | 586000 | 2006 | 底部遮水工 | 生物処理（脱窒あり）,砂ろ過,消毒,活性炭処理 | 委託 | 埋立終了 |  | 無し |  | 準好気性埋立構造 | 末端集水管は開放 | 即日覆土 | 一部延長を行っている | 14 | 0.1 | 27 | 1.9 | 40 | 1.9 | 回収していない
愛知県 | 23212 | 23-212-07-001 | 安城市 | 安城市一般廃棄物最終処分場（榎前） | 1200 | 851 | 53600 | 不燃ごみ,破砕ごみ・処理残渣 | 平地 | 1994 | 23400 | 80200 | 2029 | 底部遮水工,鉛直遮水工 | 凝集沈殿,生物処理（脱窒なし）,砂ろ過,消毒,活性炭処理 | 一部委託 | 埋立中 |  | 無し |  | 準好気性埋立構造 | 末端集水管は水没 | 最終覆土のみ | 一部延長を行っていない | 3.9 | 1 | 13 | 3 | 9.8 | 7.1 | 回収していない
愛知県 | 23213 | 23-213-07-001 | 西尾市 | 西尾市平原地区一般廃棄物最終処分場 | 1340 | 1213 | 80249 | 焼却残渣（主灰）,不燃ごみ,焼却残渣（飛灰） | 山間 | 1996 | 16800 | 146000 | 2016 | 底部遮水工 | 凝集沈殿,生物処理（脱窒あり）,砂ろ過,消毒,活性炭処理 | 一部委託 | 埋立中 |  | 無し |  | 準好気性埋立構造 | 末端集水管は水没 | 即日覆土 | 埋立状況により計画的に延長 | 0.7 | 0.5未満 | 3.2 | 0.7 | 1.8 | 3.1 | 回収していない
愛知県 | 23213 | 23-213-07-002 | 西尾市 | 西尾市佐久島地区一般廃棄物最終処分場 | 0.84 | 0.7 | 369 | 不燃ごみ | 山間 | 1990 | 1230 | 2660 | 2016 | 底部遮水工 | 砂ろ過,消毒 | 委託 | 埋立中 |  | 無し |  | 嫌気性埋立構造 |  |  |  |  | 5.3 |  | 2.9 |  | 11 | 回収していない
愛知県 | 23213 | 23-213-07-003 | 西尾市 | 西尾市一色地区一般廃棄物最終処分場 | 286 | 214 | 31550 | 不燃ごみ | 平地 | 1995 | 10000 | 49000 | 2015 | 底部遮水工 | 生物処理（脱窒あり）,砂ろ過,消毒,活性炭処理 | 一部委託 | 埋立中 |  | 無し |  | 準好気性埋立構造 | 末端集水管は水没 | 中間覆土 | 埋立状況により計画的に延長 |  | 1未満 |  | 2.5 |  | 3.7 | 回収していない
愛知県 | 23213 | 23-213-07-004 | 西尾市 | 西尾市吉良地区一般廃棄物最終処分場 | 479 | 353 | 16598 | 不燃ごみ | 山間 | 1990 | 9400 | 46500 | 2019 | 底部遮水工,鉛直遮水工 | 凝集沈殿,生物処理（脱窒あり）,砂ろ過,活性炭処理 | 一部委託 | 埋立中 |  | 無し |  | 準好気性埋立構造 | 末端集水管は水没 | 中間覆土 | 一部延長を行っていない |  | 2.1 |  | 0.8 |  | 4.6 | 回収していない
愛知県 | 23213 | 23-213-07-005 | 西尾市 | 西尾市幡豆地区一般廃棄物最終処分場 | 551 | 387 | 25711 | 焼却残渣（主灰）,不燃ごみ,焼却残渣（飛灰） | 山間 | 1994 | 7100 | 38824 | 2023 | 底部遮水工 | 凝集沈殿,生物処理（脱窒なし）,砂ろ過,消毒,活性炭処理 | 一部委託 | 埋立中 |  | 無し |  | 準好気性埋立構造 | 末端集水管は水没 | 即日覆土 | 埋立状況により計画的に延長 |  | 1 |  | 1.6 |  | 5 | 回収していない
愛知県 | 23214 | 23-214-07-001 | 蒲郡市 | 蒲郡市一般廃棄物最終処分場 | 7953 | 3348 | 57601 | 不燃ごみ,その他,焼却残渣（飛灰） | 山間 | 2000 | 12700 | 113000 | 2020 | 底部遮水工,鉛直遮水工 | 生物処理（脱窒あり）,砂ろ過,消毒,活性炭処理 | 一部委託 | 埋立中 |  | 無し |  | 準好気性埋立構造 | 末端集水管は水没 | 即日覆土 | 埋立状況により計画的に延長 | 8.8 | 2.3 | 21 | 6.4 | 21 | 16 | 回収していない
愛知県 | 23214 | 23-214-07-002 | 蒲郡市 | 蒲郡市一色不燃物最終処分場 | 0 | 0 | 0 | 焼却残渣（主灰）,不燃ごみ,焼却残渣（飛灰） | 山間 | 1983 | 25210 | 222904 | 2015 | 底部遮水工,鉛直遮水工 | 他施設での処理 | 直営 | 埋立終了 |  | 無し |  | 準好気性埋立構造 | 末端集水管は水没 | 中間覆土 | 埋立状況により計画的に延長 | 15 |  | 24 |  | 54 |  | 回収していない
愛知県 | 23215 | 23-215-07-001 | 犬山市 | 犬山市八曽一般廃棄物最終処分場 | 761 | 1164 | 13127 | 焼却残渣（主灰）,焼却残渣（飛灰）,破砕ごみ・処理残渣 | 山間 | 1988 | 8583 | 72158 | 2041 | 底部遮水工 | 生物処理（脱窒あり）,砂ろ過,消毒,活性炭処理,キレート処理 | 委託 | 埋立中 |  | 無し |  | 準好気性埋立構造 | 末端集水管は水没 | 中間覆土 | 一部延長を行っていない | 1.5 | 1 | 4.8 | 4.2 | 2.4 | 1.3 | 回収していない
愛知県 | 23216 | 23-216-07-001 | 常滑市 | 常滑市一般廃棄物最終処分場 | 462 | 425 | 35285 | 不燃ごみ,破砕ごみ・処理残渣 | 山間 | 1991 | 18000 | 95500 | 2018 | 底部遮水工 | 凝集沈殿,砂ろ過,消毒,活性炭処理 | 委託 | 埋立中 |  | 無し |  | その他埋立構造 |  |  |  | 0.225 | 0.217 | 4.775 | 1.49 | 9.65 | 8.62 | 回収していない
愛知県 | 23217 | 23-217-07-001 | 江南市 | 江南市一般廃棄物最終処分場 | 528 | 385 | 13315 | 不燃ごみ | 平地 | 1992 | 13670 | 59700 | 2016 | その他遮水 | 生物処理（脱窒あり）,砂ろ過,活性炭処理 | 一部委託 | 埋立中 |  | 無し |  | 準好気性埋立構造 | 末端集水管は水没 | 中間覆土 | 一部延長を行っていない |  | 1.85 |  | 0.6 |  | 0.76 | 回収していない
愛知県 | 23221 | 23-221-07-001 | 新城市 | 新城市鳥原一般廃棄物管理型埋立処分場 | 0 | 0 | 45477 | 不燃ごみ,破砕ごみ・処理残渣,粗大ごみ | 山間 | 1995 | 7000 | 68000 | 2048 | 底部遮水工 | 凝集沈殿,生物処理（脱窒あり）,砂ろ過,消毒,活性炭処理 | 一部委託 | 埋立中 |  | 無し |  | 準好気性埋立構造 | 末端集水管は開放 | 中間覆土 | 埋立状況により計画的に延長 | 6.1 | 2.5 | 9.4 | 2 | 1.39 | 0.95 | 回収していない
愛知県 | 23221 | 23-221-07-002 | 新城市 | 新城市作手菅沼一般廃棄物管理型埋立処分場 | 452 | 381 | 1038 | 不燃ごみ,破砕ごみ・処理残渣 | 山間 | 2001 | 1800 | 4600 | 2013 | 底部遮水工 | 凝集沈殿,生物処理（脱窒あり）,砂ろ過,消毒,活性炭処理 | 一部委託 | 埋立中 |  | 無し |  | 準好気性埋立構造 | 末端集水管は水没 | 中間覆土 | 埋立状況により計画的に延長 | 1 | 0.7 | 8.4 | 6.3 | 5.24 | 4.86 | 回収していない
愛知県 | 23221 | 23-221-07-003 | 新城市 | 新城市有海一般廃棄物管理型埋立処分場 | 1254 | 966 | 2408 | 焼却残渣（主灰）,焼却残渣（飛灰） | 山間 | 1990 | 8600 | 37000 | 2017 | 底部遮水工,鉛直遮水工,その他遮水 | 凝集沈殿,生物処理（脱窒あり）,砂ろ過,消毒,活性炭処理 | 委託 | 埋立中 |  | 無し |  | 準好気性埋立構造 | 末端集水管は水没 | 即日覆土 | 埋立状況により計画的に延長 | 0.5 | 1.1 | 7.5 | 4.2 | 13.34 | 8.38 | 回収していない
愛知県 | 23221 | 23-221-07-004 | 新城市 | 新城市七郷一色一般廃棄物管理型埋立処分場 | 1599 | 298 | 24306 | 不燃ごみ,破砕ごみ・処理残渣 | 山間 | 1996 | 5600 | 30000 | 2027 | 底部遮水工 | 凝集沈殿,生物処理（脱窒あり）,砂ろ過,消毒 | 一部委託 | 埋立中 |  | 無し |  | 準好気性埋立構造 | 末端集水管は開放 | 中間覆土 | 埋立状況により計画的に延長 | 1.9 | 0.7 | 7.4 | 4.3 | 2.69 | 2.49 | 回収していない
愛知県 | 23222 | 23-222-07-001 | 東海市 | 東海市大狭間最終処分場 | 0 | 0 | 0 | 焼却残渣（主灰）,焼却残渣（飛灰）,破砕ごみ・処理残渣 | 平地 | 1991 | 6730 | 31400 | 1996 | 底部遮水工 | 凝集沈殿,生物処理（脱窒なし）,砂ろ過,消毒,活性炭処理 | 委託 | 埋立終了 |  | 無し |  | 準好気性埋立構造 | 末端集水管は水没 | 最終覆土のみ | 一部延長を行っていない | 15 | 4.1 | 35 | 3.3 | 19 | 14 | 回収していない
愛知県 | 23222 | 23-222-07-002 | 東海市 | 東海市東犬久利最終処分場 | 0 | 0 | 11089 | 焼却残渣（飛灰） | 平地 | 1996 | 7860 | 35730 | 2021 | 底部遮水工 | 凝集沈殿,生物処理（脱窒なし）,砂ろ過,消毒,活性炭処理 | 委託 | 埋立中 | 休止 | 無し |  | 準好気性埋立構造 | 末端集水管は水没 | 最終覆土のみ | 埋立状況により計画的に延長 | 34 | 2.4 | 480 | 16 | 94 | 5.3 | 回収していない
愛知県 | 23224 | 23-224-07-001 | 知多市 | 東鴻之巣最終処分場 | 1587 | 2649 | 50438 | 溶融飛灰,その他,溶融スラグ | 山間 | 2010 | 12400 | 57600 | 2037 | 底部遮水工 | 膜処理 | 委託 | 埋立中 |  | 無し |  | 準好気性埋立構造 | 末端集水管は開放 | 即日覆土 | 埋立状況により計画的に延長 |  | 0.5未満 |  | 0.5未満 |  | 0.1未満 | 回収していない
愛知県 | 23225 | 23-225-07-001 | 知立市 | 知立市第２不燃物処理場 | 389 | 389 | 18659 | 不燃ごみ | 平地 | 1987 | 13400 | 46553 | 2022 | 底部遮水工 | 凝集沈殿,生物処理（脱窒あり）,消毒,活性炭処理 | 委託 | 埋立中 |  | 無し |  | 準好気性埋立構造 | 末端集水管は水没 | 中間覆土 | 一部延長を行っている | 4.9 | 1.5 | 7.2 | 3.6 | 8.3 | 4.2 | 回収していない
愛知県 | 23227 | 23-227-07-001 | 高浜市 | 高浜市不燃物埋立場 | 51 | 51 | 0 | 不燃ごみ | 平地 | 1997 | 998 | 1500 | 2016 | 遮水なし | 処理なし | 直営 | 埋立中 |  | 無し |  | その他埋立構造 |  |  |  | 0.8 | 0.8 | 5 | 5 | 6.2 | 6.2 | 回収していない
愛知県 | 23231 | 23-231-07-001 | 田原市 | 田原市一般廃棄物最終処分場（リサイクルセンター併設） | 0 | 0 | 0 | その他,破砕ごみ・処理残渣 | 山間 | 1987 | 11300 | 51598 | 1999 | 表面遮水工（キャッピング） | 生物処理（脱窒あり）,砂ろ過,活性炭処理,下水道放流 | 委託 | 埋立終了 |  | 無し |  | 準好気性埋立構造 | 末端集水管は水没 | 中間覆土 | 一部延長を行っていない | 190 | 1.1 | 560 | 33 | 130 | 120 | 回収していない
愛知県 | 23231 | 23-231-07-002 | 田原市 | 赤羽根環境センター | 239 | 103 | 5919 | 不燃ごみ | 山間 | 1994 | 3900 | 12200 | 2015 | 底部遮水工 | 凝集沈殿,生物処理（脱窒なし）,砂ろ過,消毒,活性炭処理 | 委託 | 埋立中 |  | 無し |  | 準好気性埋立構造 | 末端集水管は開放 | 中間覆土 | 一部延長を行っている | 1.7 | 0.6 | 4 | 2 | 2.1 | 2.6 | 回収していない
愛知県 | 23231 | 23-231-07-003 | 田原市 | 渥美一般廃棄物最終処分場 | 1258 | 457 | 101019 | 不燃ごみ | 山間 | 1995 | 44080 | 150500 | 2011 | 底部遮水工 | 凝集沈殿,生物処理（脱窒なし）,砂ろ過,消毒,活性炭処理 | 委託 | 埋立中 |  | 無し |  | 準好気性埋立構造 | 末端集水管は開放 | 中間覆土 | 埋立状況により計画的に延長 | 1 | 0.5未満 | 3.3 | 1.3 | 3.4 | 1.8 | 回収していない
愛知県 | 23231 | 23-231-07-004 | 田原市 | 第二東部最終処分場 | 614 | 1158 | 34052 | 焼却残渣（主灰）,不燃ごみ,焼却残渣（飛灰） | 山間 | 2007 | 6900 | 40000 | 2021 | 底部遮水工 | 砂ろ過,活性炭処理,キレート処理,下水道放流 | 一部委託 | 埋立中 |  | 無し |  | 準好気性埋立構造 | 末端集水管は水没 | 中間覆土 | 埋立状況により計画的に延長 | 0.9 | 0.5 | 4.5 | 4.2 | 18 | 25 | 回収していない
愛知県 | 23231 | 23-231-07-005 | 田原市 | 田原市埋立処分場（破砕施設併設） | 0 | 0 | 0 | 資源ごみ,不燃ごみ,その他,粗大ごみ | 山間 | 1994 | 9100 | 78900 | 2003 | 底部遮水工 | 砂ろ過,活性炭処理,下水道放流 | 委託 | 埋立終了 |  | 無し |  | 準好気性埋立構造 | 末端集水管は水没 | 中間覆土 | 埋立状況により計画的に延長 | 7.7 | 0.7 | 19 | 10 | 20 | 22 | 回収していない
愛知県 | 23232 | 23-232-07-001 | 愛西市 | 愛西市雀ヶ森最終処分場 | 0 | 0 | 8599 | 不燃ごみ,粗大ごみ | 平地 | 1997 | 3403 | 15840 | 2017 | 底部遮水工 | 処理なし | 直営 | 埋立中 |  | 無し |  | その他埋立構造 | [9 empty] | 回収していない
愛知県 | 23235 | 23-235-07-001 | 弥富市 | 弥富市一般廃棄物(家庭ごみ)埋立処分場 | 0 | 0 | 0 | 不燃ごみ,粗大ごみ | 平地 | 1981 | 4237 | 2556 | 2001 | 遮水なし | 処理なし | 一部委託 | 埋立終了 |  | 無し |  | その他埋立構造 |  |  |  |  | 6.1 |  | 6 |  | 0.9 | 回収していない
愛知県 | 23235 | 23-235-07-002 | 弥富市 | 弥富市鍋田最終処分場 | 35 | 13 | 25793 | 不燃ごみ,その他,破砕ごみ・処理残渣,粗大ごみ | 平地 | 2001 | 5900 | 27000 | 2016 | 鉛直遮水工 | 生物処理（脱窒あり）,活性炭処理 | 一部委託 | 埋立中 |  | 無し |  | 準好気性埋立構造 | 末端集水管は水没 | 即日覆土 | 埋立状況により計画的に延長 |  | 2.8 |  | 15 |  | 21 | 回収していない
愛知県 | 23236 | 23-236-07-001 | みよし市 | みよし市不燃物埋立処分場 | 2 | 3.9 | 78830 | その他 | 山間 | 1986 | 10400 | 85400 | 2016 | 原地盤利用 | 処理なし | 直営 | 埋立中 |  | 無し |  | 準好気性埋立構造 | 末端集水管は水没 | 中間覆土 | 一部延長を行っていない |  | 1.2 |  | 2.8 |  | 0.5 | 回収していない
愛知県 | 23237 | 23-237-07-001 | あま市 | あま市七宝町安松一般廃棄物最終処分場 | 11 | 19 | 6232 | その他 | 平地 | 1994 | 5506 | 31657 | 2030 | 鉛直遮水工 | 生物処理（脱窒なし） | 直営 | 埋立中 |  | 無し |  | その他埋立構造 |  |  |  |  | 1 |  | 4.5 |  | 20 | 回収していない
愛知県 | 23237 | 23-237-07-002 | あま市 | あま市東溝口一般廃棄物最終処分場 | 0 | 0 | 0 | 溶融スラグ | 平地 | 1998 | 5951 | 15540 | 2016 | 底部遮水工,鉛直遮水工 | 他施設での処理 | 直営 | 埋立終了 |  | 無し |  | その他埋立構造 |  |  |  |  | 1.5 |  | 5 |  | 1.6 | 回収していない
愛知県 | 23237 | 23-237-07-003 | あま市 | あま市篠田一般廃棄物最終処分場 | 38 | 25 | 55604 | その他 | 平地 | 1997 | 15658 | 85336 | 2017 | 底部遮水工,鉛直遮水工 | 砂ろ過 | 直営 | 埋立中 |  | 無し |  | その他埋立構造 |  |  |  |  | 4.7 |  | 12 |  | 13 | 回収していない
愛知県 | 23427 | 23-427-07-001 | 飛島村 | 飛島村一般廃棄物最終処分場 | 246 | 265 | 454 | 焼却残渣（主灰）,溶融スラグ | 平地 | 2004 | 5000 | 2300 | 2019 | 底部遮水工 | 生物処理（脱窒あり）,砂ろ過,消毒,活性炭処理 | 委託 | 埋立中 |  | 無し |  | 準好気性埋立構造 | 末端集水管は水没 | 即日覆土 | 埋立状況により計画的に延長 |  | 1.142 |  | 15.167 |  | 6 | 回収していない
愛知県 | 23427 | 23-427-07-002 | 飛島村 | 飛島村ごみ投棄場 | 0 | 0 | 0 | 粗大ごみ | 平地 | 1980 | 6516 | 22621 | 2004 | 底部遮水工,鉛直遮水工 | 膜処理 | 委託 | 埋立終了 |  | 無し |  | 準好気性埋立構造 | 末端集水管は水没 | 即日覆土 | 埋立状況により計画的に延長 |  | 21.825 |  | 16.417 |  | 33.167 | 回収していない
愛知県 | 23445 | 23-445-07-001 | 南知多町 | 南知多町日間賀島不燃物埋立地 | 100 | 100 | 12171 | 不燃ごみ | 平地 | 1994 | 4168 | 26625 | 2010 | 底部遮水工,表面遮水工（キャッピング） | 生物処理（脱窒あり）,砂ろ過,消毒,活性炭処理 | 委託 | 埋立中 |  | 無し |  | 準好気性埋立構造 | 末端集水管は水没 | 中間覆土 | 埋立状況により計画的に延長 |  | 1.5 |  | 0.9 |  | 2.4 | 回収していない
愛知県 | 23445 | 23-445-07-002 | 南知多町 | 南知多町篠島不燃物埋立地 | 0 | 0 | 6 | 不燃ごみ | 海面 | 1982 | 2488 | 8316 | 2001 | その他遮水 | 生物処理（脱窒なし）,砂ろ過,消毒 | 委託 | 埋立中 | 休止 | 無し |  | 準好気性埋立構造 | 末端集水管は水没 | 中間覆土 | 一部延長を行っていない |  | 0.7 |  | 2.1 |  | 1.4 | 回収していない
愛知県 | 23447 | 23-447-07-001 | 武豊町 | 武豊町一般廃棄物最終処分場 | 1353 | 200 | 7634 | 不燃ごみ | 平地 | 1987 | 9400 | 65500 | 2017 | 原地盤利用,底部遮水工 | 凝集沈殿,生物処理（脱窒あり）,消毒,活性炭処理 | 委託 | 埋立中 |  | 無し |  | 準好気性埋立構造 | 末端集水管は水没 | 中間覆土 | 埋立状況により計画的に延長 |  | 0.5 |  | 2.5 |  | 4.4 | 回収していない
愛知県 | 23501 | 23-501-07-001 | 幸田町 | 幸田町一般廃棄物最終処分場 | 96.16 | 62.76 | 2988 | 破砕ごみ・処理残渣 | 平地 | 2007 | 2300 | 4000 | 2022 | 底部遮水工 | 凝集沈殿,生物処理（脱窒あり）,消毒,活性炭処理,膜処理,下水道放流 | 委託 | 埋立中 |  | 無し |  | 準好気性埋立構造 | 末端集水管は開放 | 即日覆土 | 埋立状況により計画的に延長 | 0.7 | 1.1 | 0.9 | 0.7 | 0.72 | 0.96 | 回収していない
愛知県 | 23837 | 23-837-07-001 | 東部知多衛生組合 | 洲崎最終処分場 | 1 | 2 | 404 | 焼却残渣（主灰）,不燃ごみ,焼却残渣（飛灰）,破砕ごみ・処理残渣 | 平地 | 1983 | 6857 | 12127 | 2020 | 底部遮水工,鉛直遮水工 | 生物処理（脱窒なし）,消毒 | 直営 | 埋立中 |  | 無し |  | 準好気性埋立構造 | 末端集水管は開放 | 即日覆土 | 一部延長を行っていない | 20.5 | 12.9 | 11 | 9 | 31 | 16 | 回収していない
愛知県 | 23837 | 23-837-07-002 | 東部知多衛生組合 | 大東最終処分場 | 0 | 0 | 38139 | 破砕ごみ・処理残渣 | 平地 | 2015 | 8370 | 38139 | 2044 | 底部遮水工,鉛直遮水工 | 凝集沈殿,生物処理（脱窒なし）,砂ろ過,消毒,活性炭処理,キレート処理 | 直営 | 埋立前 | 新設（建設中） | 無し |  | 準好気性埋立構造 | 末端集水管は開放 | 即日覆土 | 埋立状況により計画的に延長 | [6 empty] | 回収していない
愛知県 | 23848 | 23-848-07-001 | 尾張東部衛生組合 | 尾張東部衛生組合一般廃棄物最終処分場 | 2351 | 4540 | 147984 | 焼却残渣（主灰）,焼却残渣（飛灰）,破砕ごみ・処理残渣 | 山間 | 2002 | 21000 | 200000 | 2047 | 底部遮水工 | 凝集沈殿,生物処理（脱窒あり）,砂ろ過,活性炭処理 | 委託 | 埋立中 |  | 無し |  | 準好気性埋立構造 | 末端集水管は開放 | 中間覆土 | 一部延長を行っていない | 4 | <0.5 | 31 | 6 | 43 | 3 | 回収していない
愛知県 | 23849 | 23-849-07-001 | 海部地区環境事務組合 | 海部地区環境事務組合八開処分場 | 0 | 0 | 0 | 焼却残渣（主灰）,焼却残渣（飛灰） | 平地 | 1988 | 2972 | 14500 | 2001 | 底部遮水工 | 生物処理（脱窒なし）,砂ろ過 | 委託 | 埋立終了 |  | 無し |  | 嫌気性埋立構造 |  |  |  | 5.1 | 2.5 | 6 | 4.6 | 2.1 | 1.9 | 回収していない
愛知県 | 23851 | 23-851-07-001 | 小牧岩倉衛生組合 | 小牧岩倉衛生組合環境センター処分場 | 2485 | 2846 | 71842 | 焼却残渣（主灰）,その他,破砕ごみ・処理残渣 | 山間 | 1998 | 24500 | 293900 | 2008 | 底部遮水工,鉛直遮水工 | 凝集沈殿,生物処理（脱窒あり）,砂ろ過,活性炭処理,キレート処理,下水道放流 | 一部委託 | 埋立中 |  | 無し |  | 準好気性埋立構造 | 末端集水管は開放 | 即日覆土 | 埋立状況により計画的に延長 | 7.3 | 0.7 | 27 | 4.9 | 23 | 3.2 | 回収していない
愛知県 | 23853 | 23-853-07-001 | 知多南部衛生組合 | 知多南部衛生組合一般廃棄物最終処分場（中苔廻間） | 0 | 0 | 0 | 焼却残渣（主灰）,不燃ごみ,焼却残渣（飛灰）,破砕ごみ・処理残渣 | 山間 | 1988 | 19790 | 157000 | 2013 | 底部遮水工 | 凝集沈殿,生物処理（脱窒あり）,砂ろ過,消毒,活性炭処理 | 一部委託 | 埋立終了 |  | 無し |  | 準好気性埋立構造 | 末端集水管は水没 | 即日覆土 | 埋立状況により計画的に延長 | 15 | 1.9 | 18 | 5.5 | 47 | 10 | 回収していない
愛知県 | 23853 | 23-853-07-002 | 知多南部衛生組合 | 知多南部衛生組合一般廃棄物最終処分場（口苔廻間） | 980 | 980 | 37900 | 焼却残渣（主灰）,不燃ごみ,焼却残渣（飛灰）,破砕ごみ・処理残渣 | 山間 | 2011 | 8500 | 40000 | 2022 | 底部遮水工 | 凝集沈殿,生物処理（脱窒あり）,砂ろ過,消毒,活性炭処理 | 一部委託 | 埋立中 |  | 無し |  | 準好気性埋立構造 | 末端集水管は水没 | 即日覆土 | 埋立状況により計画的に延長 | 1.7 | 1.1 | 7.5 | 4.7 | 2.6 | 1.8 | 回収していない
愛知県 | 23859 | 23-859-07-001 | 江南丹羽環境管理組合 | 江南丹羽環境管理組合最終処分場 | 0 | 0 | 17416 | 焼却残渣（主灰）,焼却残渣（飛灰） | 平地 | 1991 | 9980 | 32300 | 2017 | 底部遮水工,鉛直遮水工 | 凝集沈殿,生物処理（脱窒あり）,砂ろ過,消毒,活性炭処理 | 直営 | 埋立中 |  | 無し |  | 準好気性埋立構造 | 末端集水管は水没 | 最終覆土のみ | 一部延長を行っている |  | 1 |  | 1 |  | 2 | 回収していない
愛知県 | 23869 | 23-869-07-001 | 北設広域事務組合 | 滝の入最終処分場 | 0 | 0 | 1800 | 焼却残渣（主灰）,不燃ごみ,焼却残渣（飛灰） | 山間 | 1992 | 1629 | 3600 | 2022 | 覆蓋（屋根）,その他遮水 | 処理なし | 直営 | 埋立中 |  | 無し |  | その他埋立構造 |  |  |  | 0 | 0 | 0 | 0 | 0 | 0 | 回収していない
愛知県 | 23874 | 23-874-07-001 | 北名古屋衛生組合 | 北名古屋衛生組合藤岡最終処分場 | 1846 | 1846 | 61022 | 焼却残渣（主灰）,焼却残渣（飛灰）,破砕ごみ・処理残渣 | 山間 | 1995 | 9700 | 91800 | 2017 | 底部遮水工 | 凝集沈殿,生物処理（脱窒あり）,砂ろ過,消毒,活性炭処理 | 一部委託 | 埋立中 |  | 無し |  | 準好気性埋立構造 | 末端集水管は水没 | 中間覆土 | 埋立状況により計画的に延長 | 250 | 10 | 100 | 10 | 100 | 8 | 回収していない
愛知県 | 23887 | 23-887-07-001 | 尾三衛生組合 | 尾三衛生組合埋立処分場（折戸） | 0 | 0 | 0 | 焼却残渣（主灰）,焼却残渣（飛灰）,破砕ごみ・処理残渣 | 平地 | 1984 | 21674 | 49700 | 1995 | 底部遮水工 | 凝集沈殿,生物処理（脱窒なし）,砂ろ過,消毒 | 直営 | 埋立終了 |  | 無し |  | 嫌気性埋立構造 |  |  |  | 186.38 | 4.3 | 68.8 | 10.16 | 52.9 | 13.74 | 回収していない
愛知県 | 23887 | 23-887-07-002 | 尾三衛生組合 | 尾三衛生組合埋立処分場（三本木） | 0 | 0 | 6042 | 焼却残渣（主灰）,焼却残渣（飛灰）,破砕ごみ・処理残渣 | 山間 | 1980 | 7229 | 19650 | 1985 | 底部遮水工 | 活性炭処理 | 直営 | 埋立中 | 休止 | 無し |  | 嫌気性埋立構造 |  |  |  | 2.03 | 1.1 | 4.05 | 0.96 | 2.55 | 0.3 | 回収していない

## し尿
し尿処理施設・汚泥再生処理センター
都道府県名 | 地方公共団体コード | 施設コード | 地方公共団体名 | 施設名 | 年間処理量 |  |  |  | 資源化量 |  |  | 脱水汚泥の直接埋立 |  | 脱水汚泥の焼却 |  | 処理方式 | [5 empty] | メタン発酵の場合 |  |  | 処理能力 | 処理能力 （有機性廃棄物） | 資源化能力 | 計画メタンガス量 | 使用開始年度 | 運転管理体制 | 施設の改廃
[5 empty] | し尿 | 浄化槽汚泥 | 有機性廃棄物 | その他 | 堆肥等の固形物 | メタンガス | 資源化物量の区分 | 直接埋立の有無 | 埋立量 | 焼却の有無 | 焼却量 | 汚水処理 |  | 汚泥処理 |  | 資源化処理 |  | ガス生産量 | ガス発熱量 | ガス利用方法
[17 empty] | その他（具体的） |  | その他（具体的） |  | その他（具体的）
[5 empty] | (kl/年度) | (kl/年度) | (t/年度) | (kl/年度) | (t/年度) | (㎥／年度) |  |  | （t/年度) |  | （t/年度) | [6 empty] | （㎥/年度） | （kJ/㎥N） |  | (kL/日) | (t/日) | (t/日) | (㎥/日)
愛知県 | 23201 | 23-201-08-001 | 豊橋市 | 豊橋市資源化センター（し尿処理施設） | 2256 | 48066 |  | 53688 | 0 |  |  | 無し |  | 施設内焼却 | 3381 | 標脱 |  | 脱水,焼却 |  | その他 |  |  |  |  | 243 | 0 | 0 | 0 | 1980 | 直営
愛知県 | 23202 | 23-202-08-001 | 岡崎市 | 岡崎市八帖クリーンセンターし尿処理施設 | 3151 | 44034 |  | 87 | 0 | 0 |  | 無し |  | 施設外焼却 | 2002 | 標脱,その他 |  | 脱水 | [6 empty] | 320 | 0 | 0 | 0 | 1992 | 直営
愛知県 | 23203 | 23-203-08-001 | 一宮市 | 一宮市衛生処理場（し尿処理施設） | 13342 | 27263 | 0 | 0 | 0 | 0 |  | 無し |  | 施設外焼却 | 1648 | 標脱,下水投入 |  | 脱水,焼却 |  | その他 |  |  |  |  | 100 | 0 | 0 | 0 | 1988 | 委託
愛知県 | 23203 | 23-203-08-002 | 一宮市 | 一宮市衛生処理場（浄化槽汚泥処理施設） | 0 | 34915 | 0 | 0 | 0 | 0 |  | 無し |  | 施設外焼却 | 1299 | 標脱 |  | 脱水,焼却 |  | その他 |  |  |  |  | 100 | 0 | 0 | 0 | 1996 | 委託
愛知県 | 23203 | 23-203-08-003 | 一宮市 | 一宮市第２衛生処理場（平成２６年度より休止中） | 0 | 0 | 0 | 0 | 0 | 0 |  | 無し |  | 施設外焼却 | 0 | 嫌気,焼却,下水投入,一次処理 |  | 脱水,焼却 | [6 empty] | 80 | 0 | 0 | 0 | 1962 | 直営 | 休止
愛知県 | 23204 | 23-204-08-001 | 瀬戸市 | 瀬戸市クリーンセンター | 4683 | 29243 |  |  | 0 | 0 |  | 無し |  | 焼却無し |  | 高負荷 |  | 脱水 |  | その他 |  |  |  |  | 125 | 0 | 0 | 0 | 1987 | 直営
愛知県 | 23206 | 23-206-08-001 | 春日井市 | 春日井市衛生プラント | 7180 | 42902 |  |  | 0 | 0 |  | 無し |  | 施設内焼却 | 405 | 標脱 |  | 脱水,乾燥,焼却 | [6 empty] | 190 | 0 | 0 | 0 | 1988 | 委託
愛知県 | 23207 | 23-207-08-001 | 豊川市 | 豊川市処理場 | 1655 | 22458 |  |  | 0 | 0 |  | 無し |  | 施設内焼却 | 1721 | 高負荷,膜分離 |  | 焼却 | [6 empty] | 110 | 0 | 0 | 0 | 2000 | 一部委託
愛知県 | 23210 | 23-210-08-001 | 刈谷市 | 刈谷市環境センター | 1269 | 21397 |  |  | 0 | 0 |  | 無し |  | 施設内焼却 | 158 | 高負荷,膜分離,下水投入 |  | 脱水 | [6 empty] | 100 | 0 | 0 | 0 | 2004 | 委託
愛知県 | 23211 | 23-211-08-001 | 豊田市 | 砂川衛生プラント | 6124 | 54902 |  |  | 1 |  | 排出量・売却量 | 無し |  | 施設内焼却 | 1884 | 標脱 |  | 脱水,乾燥,焼却 |  | 堆肥化,助燃剤製造 |  |  |  |  | 200 | 0 | 3.6 | 0 | 1995 | 委託
愛知県 | 23212 | 23-212-08-001 | 安城市 | 安城市環境クリーンセンター | 1988 | 31708 | 0 | 664 | 0 | 0 |  | 無し |  | 施設外焼却 | 1580 | 標脱 |  | 焼却 | [6 empty] | 180 | 0 | 0 | 0 | 1987 | 委託
愛知県 | 23219 | 23-219-08-001 | 小牧市 | 小牧市し尿浄化槽汚泥処理施設 |  | 16874 |  |  | 0 | 0 |  | 無し |  | 施設外焼却 | 368 | 下水投入,その他 |  | 脱水,乾燥 | [6 empty] | 50 | 0 | 0 | 0 | 1978 | 委託
愛知県 | 23219 | 23-219-08-002 | 小牧市 | 小牧市クリーンセンター | 3979 |  |  |  | 0 | 0 |  | 無し |  | 焼却無し |  | 高負荷,下水投入,一次処理 |  | 脱水 | [6 empty] | 53 | 0 | 0 | 0 | 1987 | 委託 | 能力変更
愛知県 | 23220 | 23-220-08-001 | 稲沢市 | 稲沢市平和浄化センター | 2803 | 26915 | 0 | 0 | 0 | 0 |  | 無し | 0 | 施設外焼却 | 1267 | 好気 |  | 脱水 |  | その他 |  |  |  |  | 120 | 0 | 0 | 0 | 1973 | 委託
愛知県 | 23220 | 23-220-08-002 | 稲沢市 | 稲沢市平和浄化センター | 1168 | 11214 | 0 | 0 | 0 | 0 |  | 無し | 0 | 施設外焼却 | 528 | 好気 |  | 脱水 |  | その他 |  |  |  |  | 50 | 0 | 0 | 0 | 1975 | 委託
愛知県 | 23221 | 23-221-08-001 | 新城市 | 新城市清掃センター | 2223 | 13140 | 0 | 0 | 0 | 0 |  | 無し | 0 | 施設外焼却 | 81 | 標脱 |  | 脱水 |  |  |  | 0 | 0 |  | 54 | 0 | 0 | 0 | 1974 | 委託
愛知県 | 23231 | 23-231-08-001 | 田原市 | し尿処理施設 | 838 | 7875 |  |  | 182 | 34193 | 生産量 | 無し |  | 焼却無し |  | 嫌気,好気 |  | 脱水 |  | メタン発酵,堆肥化 |  | 24193 | 不明 | 所内利用（熱利用） | 100 | 0 | 1 | 80 | 1981 | 直営
愛知県 | 23833 | 23-833-08-001 | 愛北広域事務組合 | 愛北クリーンセンター | 8015.77 | 71469.82 |  |  | 0 | 0 |  | 無し |  | 焼却無し |  | 高負荷,一次処理 |  | 脱水,その他 | [6 empty] | 280 | 0 | 0 | 0 | 1993 | 直営
愛知県 | 23835 | 23-835-08-001 | 中部知多衛生組合 | 中部知多衛生組合し尿処理施設 | 6433 | 52593 | 0 | 0 | 0 | 0 | 生産量 | 無し |  | 施設内焼却 | 2112 | 標脱 |  | 焼却 |  | 炭化 |  |  |  |  | 220 | 0 | 0 | 0 | 1985 | 一部委託
愛知県 | 23837 | 23-837-08-001 | 東部知多衛生組合 | 東部知多浄化センター | 4708 | 40119 | 0 | 0 | 0 | 0 |  | 無し |  | 焼却無し |  | 高負荷 |  | 脱水 | [6 empty] | 200 | 0 | 0 | 0 | 1996 | 直営
愛知県 | 23844 | 23-844-08-001 | 逢妻衛生処理組合（解散） | 逢妻衛生処理組合し尿処理施設 | 2792 | 72539 |  |  |  | 0 |  | 無し |  | 施設内焼却 | 966 | 標脱,浄化槽専用 |  | 乾燥,焼却 | [6 empty] | 350 | 0 | 0 | 0 | 1983 | 一部委託
愛知県 | 23846 | 23-846-08-001 | 西知多医療厚生組合 | 西知多医療厚生組合衛生センター | 3047 | 22910 | 0 | 0 | 0 | 0 |  | 無し | 0 | 施設内焼却 | 948 | 高負荷 |  | 脱水,乾燥,焼却 | [6 empty] | 100 | 0 | 0 | 0 | 1995 | 直営
愛知県 | 23849 | 23-849-08-001 | 海部地区環境事務組合 | 海部地区環境事務組合新開センター | 5614.73 | 39051.72 | 0 | 0 | 0 | 0 |  | 無し |  | 施設内焼却 | 1802.02 | 高負荷,膜分離 |  | 脱水,焼却 | [6 empty] | 135 | 0 | 0 | 0 | 1998 | 直営
愛知県 | 23849 | 23-849-08-002 | 海部地区環境事務組合 | 海部地区環境事務組合上野センター | 2524.22 | 79251.95 | 0 | 0 | 0 | 0 |  | 無し |  | 施設外焼却 | 3743.08 | 好気 |  | 脱水 | [6 empty] | 250 | 0 | 0 | 0 | 1975 | 直営
愛知県 | 23853 | 23-853-08-001 | 知多南部衛生組合 | 知多南部衛生センター | 3095 | 24702 |  |  | 0 | 0 |  | 無し |  | 施設内焼却 | 1338 | 高負荷 |  | 焼却 | [6 empty] | 76.9 | 0 | 0 | 0 | 1997 | 委託
愛知県 | 23854 | 23-854-08-001 | 尾張旭市長久手市衛生組合 | 香流苑 | 553 | 7647 |  |  |  | 36716 | 生産量 | 無し |  | 焼却無し |  | 嫌気 |  | 脱水,乾燥 |  | メタン発酵 |  | 36716 |  | 所内利用（熱利用） | 60 | 0 | 0.9 | 480 | 1975 | 直営
愛知県 | 23854 | 23-854-08-002 | 尾張旭市長久手市衛生組合 | 昭和苑 | 568 | 13481 | [5 empty] | 無し |  | 施設内焼却 | 16.9 | 好気 |  | 脱水,乾燥,焼却 |  | その他 |  |  |  |  | 60 | 0 | 0.96 | 0 | 1980 | 委託
愛知県 | 23869 | 23-869-08-001 | 北設広域事務組合 | 松戸クリーンセンター | 956.5 | 5628.4 |  |  | 25.1 |  | 排出量・売却量 | 無し |  | 焼却無し |  | 高負荷 |  | 脱水,乾燥 |  | 堆肥化 |  |  |  |  | 25 | 0 | 0.3 | 0 | 1989 | 直営
愛知県 | 23874 | 23-874-08-001 | 北名古屋衛生組合 | 北名古屋衛生組合鴨田エコパーク | 2366 | 30502 | 1941 |  | 252 | 305284 | 生産量 | 無し |  | 焼却無し |  | 高負荷,膜分離 |  | 脱水 |  | メタン発酵,堆肥化 |  | 305284 | 35739 | 所内利用（発電利用） | 110 | 7.14 | 1.12 | 993 | 2005 | 一部委託
愛知県 | 23893 | 23-893-08-001 | 日東衛生組合 | 日東衛生組合 日進美化センター | 849 | 22685 |  |  | 0 | 0 |  | 無し |  | 焼却無し |  | 好気 |  | 脱水 | [6 empty] | 120 | 0 | 0 | 0 | 1978 | 直営
愛知県 | 23899 | 23-899-08-001 | 五条広域事務組合 | クリーンパーク新川 | 3030 | 43813 | 126 |  | 398 |  | 生産量 | 無し |  | 焼却無し |  | 高負荷,膜分離 |  | 脱水,乾燥 |  | 堆肥化 |  |  |  |  | 130 | 0.5 | 1.1 | 0 | 2006 | 委託

## コミプラ
コミュニティプラント
都道府県名 | 地方公共団体コード | 施設コード | 地方公共団体名 | 施設名 | 汚水処理量 | 処理方法 | 計画最大汚水量 | 使用開始年度 | 運転管理体制 | 施設の改廃
[5 empty] | (㎥/年度) |  | (㎥/日)
愛知県 | 23201 | 23-201-09-001 | 豊橋市 | 豊橋市植田地域し尿処理施設 | 51036 | 長時間ばっ気 | 360 | 1977 | 委託
愛知県 | 23201 | 23-201-09-002 | 豊橋市 | 豊橋市天津地域し尿処理施設 | 27445 | 長時間ばっ気 | 110 | 1973 | 委託
愛知県 | 23201 | 23-201-09-003 | 豊橋市 | 豊橋市杉山御園処理場 | 58463 | 生物学的脱窒素,その他 | 320 | 2001 | 委託
愛知県 | 23208 | 23-208-09-001 | 津島市 | 津島市青塚浄化センター | 25618 | 接触ばっ気 | 130 | 2000 | 直営
愛知県 | 23208 | 23-208-09-002 | 津島市 | 津島市こがね浄化センター | 60642 | 接触ばっ気 | 330 | 1999 | 直営
愛知県 | 23208 | 23-208-09-003 | 津島市 | 津島市百島浄化センター | 24476 | 回分式活性汚泥 | 132 | 2003 | 直営
愛知県 | 23208 | 23-208-09-004 | 津島市 | 津島市宇治浄化センター | 27667 | 回分式活性汚泥 | 160 | 2004 | 直営
愛知県 | 23211 | 23-211-09-001 | 豊田市 | 豊田市幸穂台浄化センター | 68415 | 生物学的脱窒素 | 440 | 1997 | 委託
愛知県 | 23220 | 23-220-09-001 | 稲沢市 | 平六コミプラ浄化センター | 53160 | 生物学的脱窒素 | 291 | 2000 | 委託
愛知県 | 23231 | 23-231-09-001 | 田原市 | 夕陽が浜浄化センター | 33212 | 接触ばっ気 | 230 | 1998 | 委託
愛知県 | 23232 | 23-232-09-001 | 愛西市 | 佐屋中央クリーンセンター | 56111 | 回分式活性汚泥 | 265 | 2001 | 委託
愛知県 | 23232 | 23-232-09-002 | 愛西市 | 永和台クリーンセンター | 180515 | 回分式活性汚泥 | 1100 | 2004 | 委託
愛知県 | 23232 | 23-232-09-003 | 愛西市 | 東八幡団地コミュニティ・プラント | 36530 | 接触ばっ気 | 220 | 1998 | 委託
愛知県 | 23232 | 23-232-09-004 | 愛西市 | 西八幡団地浄化センター | 27350 | 回分式活性汚泥 | 140 | 2002 | 委託
愛知県 | 23232 | 23-232-09-005 | 愛西市 | 諸桑団地コミュニティ・プラント | 20651 | 回分式活性汚泥 | 125 | 2003 | 委託
愛知県 | 23235 | 23-235-09-001 | 弥富市 | 楽荘浄化センター | 46446 | 回分式活性汚泥 | 310 | 2001 | 委託
愛知県 | 23236 | 23-236-09-001 | みよし市 | みよし市平池浄化センター | 44860 | 接触ばっ気 | 200 | 1997 | 委託
愛知県 | 23236 | 23-236-09-002 | みよし市 | みよし市明知上浄化センター（１） | 47742 | 接触ばっ気 | 280 | 2000 | 委託
愛知県 | 23236 | 23-236-09-003 | みよし市 | みよし市明知上浄化センター（２） | 51736 | 膜分離 | 210 | 2000 | 委託
愛知県 | 23236 | 23-236-09-004 | みよし市 | みよし市南台浄化センター | 13050 | 膜分離 | 240 | 2013 | 委託
愛知県 | 23425 | 23-425-09-001 | 蟹江町 | 蟹江南クリーンセンター | 31490 | 回分式活性汚泥 | 195 | 2002 | 委託

## リユース・リペア施設
リユース・リペア施設
都道府県名 | 地方公共団体コード | 施設コード | 地方公共団体名 | 施設名 | 年間処理量 | 設置場所 | 面積 | 使用開始年度 | リユース・リペアの対象品目 | [28 empty] | リユース・リペアの内容 | 運転管理体制 | 施設の改廃
[9 empty] | 合計 |  | 家具 |  |  | 自転車 |  |  | 衣類 |  |  | 書籍 |  |  | 家電 |  |  | 傘 |  |  | 食器 |  |  | おもちゃ |  |  | その他
[9 empty] | 重量 | 個数 | 対象 | 重量 | 個数 | 対象 | 重量 | 個数 | 対象 | 重量 | 個数 | 対象 | 重量 | 個数 | 対象 | 重量 | 個数 | 対象 | 重量 | 個数 | 対象 | 重量 | 個数 | 対象 | 重量 | 個数 | 対象 | 重量 | 個数
[5 empty] | （ｔ／年度） |  | （㎡） |  | （t/年度） | （個・台等） |  | （t/年度） | （個・台等） |  | （t/年度） | （個・台等） |  | （t/年度） | （個・台等） |  | （t/年度） | （個・台等） |  | （t/年度） | （個・台等） |  | （t/年度） | （個・台等） |  | （t/年度） | （個・台等） |  | （t/年度） | （個・台等） |  | （t/年度） | （個・台等）
愛知県 | 23201 | 23-201-10-001 | 豊橋市 | リサイクル工房 | 12 | 廃棄物処理施設に隣接した独立棟（プレハブ造等含む） | 645.56 | 2009 | 12 | 488 | ○ | 11 | 433 | ○ | 1 | 55 | [21 empty] | 修理,展示,販売,譲渡 | 直営
愛知県 | 23206 | 23-206-10-001 | 春日井市 | 春日井市リサイクルプラザ（啓発棟） | 2 | 廃棄物処理施設に隣接した独立棟（プレハブ造等含む） | 934 | 2002 | 0 | 507 | ○ |  | 123 | ○ |  | 60 | [15 empty] | ○ |  | 324 |  |  |  | 修理,展示,販売 | 一部委託
愛知県 | 23210 | 23-210-10-001 | 刈谷市 | 刈谷市リサイクルプラザ(エコくる) | 1 | 廃棄物処理施設以外の公共施設 | 327 | 1999 | 1 | 99 | [6 empty] | ○ | 1 | [7 empty] | ○ |  | 99 | [9 empty] | 修理,展示,販売 | 一部委託
愛知県 | 23213 | 23-213-10-001 | 西尾市 | 西尾市クリーンセンター（リサイクルプラザ） | 24 | 廃棄物処理施設内 | 288 | 2000 | 24 | 1887 | ○ | 16 | 521 | ○ | 4 | 179 | [12 empty] | ○ | 3 | 840 |  |  |  | ○ | 1 | 347 | 修理,展示,販売 | 直営
愛知県 | 23219 | 23-219-10-001 | 小牧市 | 小牧市リサイクルプラザ（プラザハウス） | 不明 | 廃棄物処理施設に隣接した独立棟（プレハブ造等含む） | 69 | 2004 | 0 | 4378 | ○ |  | 24 | ○ |  | 36 | ○ |  | 2822 | ○ |  | 1496 | [15 empty] | 展示,譲渡 | 一部委託
愛知県 | 23226 | 23-226-10-001 | 尾張旭市 | 環境事業センターリサイクル広場（再利用品広場） | 把握していない | 廃棄物処理施設以外の公共施設 | 2690 | 2005 | 0 | 35741 | ○ |  | 0 | ○ |  | 38 | ○ |  | 16906 | ○ |  | 10658 | [9 empty] | ○ |  | 8139 |  |  |  | 譲渡 | 一部委託
愛知県 | 23231 | 23-231-10-001 | 田原市 | 田原市リサイクルプラザ | 0 | 廃棄物処理施設以外の公共施設 | 292 | 2004 | 0 | 0 | ○ | 0 | 0 | ○ | 0 | 0 | [21 empty] | 修理,展示,販売 | 直営 | 廃止
愛知県 | 23238 | 23-238-10-001 | 長久手市 | ながくてエコハウス | 0 | 廃棄物処理施設以外の公共施設 | 2613 | 2007 | 0 | 14273 | ○ |  | 29 | ○ |  | 14 | ○ |  | 9653 | ○ |  | 4577 | [15 empty] | 展示,譲渡 | 一部委託
愛知県 | 23887 | 23-887-10-001 | 尾三衛生組合 | 尾三衛生組合東郷美化センター | 把握していない | 廃棄物処理施設内 | 735 | 1999 | 0 | 3186 | ○ |  | 883 | ○ |  | 149 | ○ |  | 1625 | [15 empty] | ○ |  | 529 | 修理,展示,販売,譲渡 | 一部委託

## 堆肥化
堆肥化施設
都道府県名 | 地方公共団体コード | 施設コード | 地方公共団体名 | 施設名 | 一次発酵槽におけるエアレーション設備の有無 | エアレーション設備の運転状況 | 脱臭設備の有無 | 脱臭の方法 | 堆肥化施設への搬入量 | [9 empty] | 一次発酵槽の堆肥化方式 | 切り返しの間隔 | 撹拌の間隔 |  | 一次発酵槽における発酵期間 | 二次発酵槽の有無
[9 empty] | コンポスト主原料 | [7 empty] | 副資材
[9 empty] | 厨芥類（生活系） | 厨芥類（事業系） | 剪定枝 | し尿・浄化槽汚泥 | 動植物性残さ（産業廃棄物） | 動物のふん尿（産業廃棄物） | 下水汚泥（産業廃棄物） | その他 | 木くず、おがくず、もみがら、落ち葉 | その他 |  |  |  | or 1日
[9 empty] | (t/年) | (t/年) | (t/年) | (t/年) | (t/年) | (t/年) | (t/年) | (t/年) | (t/年) | (t/年) |  | (日に1回) | (日に1回) | (回) | (日)
愛知県 | 23211 | 23-211-11-001 | 豊田市 | 緑のリサイクルセンター | 有り | 堆肥化時は常時運転 | 有り | 生物脱臭法 |  | 1114 | 1745 | [5 empty] | 1932 |  | 撹拌方式 |  |  | 1 | 40 | 有り
愛知県 | 23212 | 23-212-11-001 | 安城市 | 安城市せん定枝リサイクルプラント | 無し |  | 無し |  |  |  | 1559 | [7 empty] | 堆積方式 | 10 |  |  | 180 | 無し
愛知県 | 23229 | 23-229-11-001 | 豊明市 | 沓掛堆肥センター | 有り | 堆肥化時は常時運転 | 有り | 生物脱臭法 | 270 | 43 | [6 empty] | 35 | 65 | 堆積方式 | 14 |  |  | 45 | 有り
愛知県 | 23231 | 23-231-11-001 | 田原市 | 旧田原リサイクルセンター | 無し |  | 有り | 生物脱臭法 | 0 | 0 | 0 | 0 | 0 | 0 | 0 | 0 | 0 | 0 | 密閉方式 |  |  | 360 | 不明（処理能力：5.88ｔ/ｈ） | 有り
愛知県 | 23361 | 23-361-11-001 | 大口町 | 河北エコステーション | 無し |  | 有り | その他 | 27 | [9 empty] | 密閉方式 |  |  |  | 4 | 無し
愛知県 | 23501 | 23-501-11-001 | 幸田町 | 里区生ごみ堆肥化施設 | 有り | 堆肥化時は常時運転 | 有り | その他 | 4.246 | [7 empty] | 1.02 | 1.55 | 堆積方式 | 3 |  |  | 30 | 有り
愛知県 | 23501 | 23-501-11-002 | 幸田町 | 逆川区生ごみ堆肥化施設（H25に廃止） | 無し | 停止中 | 無し |  | 0