## 焼却
焼却施設（溶融施設含む）
都道府県名 | 地方公共団体コード | 施設コード | 地方公共団体名 | 施設名称 | 年間処理量 | 資源化量 |  |  | 焼却対象廃棄物 |  | 施設の種類 |  | 処理方式 | 炉型式 | 処理能力 | 炉数 | 使用開始年度 | 余熱利用の状況 | 余熱利用量（仕様値・公称値） |  | 余熱利用量（実績値） |  | 発電能力 |  |  |  | 灰処理設備の有無 |  | 運転管理体制 | 施設の改廃 | 産業廃棄物の搬入の有無 | 一般廃棄物の割合 | ごみ組成分析結果 | [6 empty] | 単位容積重量 | 三成分 |  |  |  | 低位発熱量 |  | リユース・リペア機能の有無 | リユース・リペアの対象品目 | [28 empty] | リユース・リペアの内容
[6 empty] | 資源物回収 | 燃料ガス回収 | 生産量・搬出量の別 | [10 empty] | 余熱利用量 | うち外部熱供給量 | 余熱利用量 | うち外部熱供給量 | 発電能力 | 発電効率（実績値） | 総発電量（実績値） | うち外部供給量（実績値） | （焼却灰） | （飛灰） |  |  |  |  | 合計 | 紙・布類 | ビニール、合成樹脂、ゴム、皮革類 | 木、竹、わら類 | ちゅう芥類 | 不燃物類 | その他 |  | 合計 | 水分 | 可燃分 | 灰分 | (計算値) | (実測値) |  | 合計 |  | 家具 |  |  | 自転車 |  |  | 衣類 |  |  | 書籍 |  |  | 家電 |  |  | 傘 |  |  | 食器 |  |  | おもちゃ |  |  | その他
[10 empty] | その他（具体的） |  | その他（具体的） | [35 empty] | 重量 | 個数 | 対象 | 重量 | 個数 | 対象 | 重量 | 個数 | 対象 | 重量 | 個数 | 対象 | 重量 | 個数 | 対象 | 重量 | 個数 | 対象 | 重量 | 個数 | 対象 | 重量 | 個数 | 対象 | 重量 | 個数 | 対象 | 重量 | 個数
[5 empty] | （t/年度） | （t/年度） | （㎥/年度） | [7 empty] | (t/日) |  |  |  | (MＪ) | （MJ） | (MＪ) | （MJ） | (kW) | (％) | (MWh) | (MWh) | [5 empty] | （％） | （％） | （％） | （％） | （％） | （％） | （％） | （％） | (kg/㎥) | （％） | （％） | （％） | （％） | （kJ/kg） | （kJ/kg） |  | （t/年度） | （個・台等） |  | （t/年度） | （個・台等） |  | （t/年度） | （個・台等） |  | （t/年度） | （個・台等） |  | （t/年度） | （個・台等） |  | （t/年度） | （個・台等） |  | （t/年度） | （個・台等） |  | （t/年度） | （個・台等） |  | （t/年度） | （個・台等） |  | （t/年度） | （個・台等）
兵庫県 | 28100 | 28-100-01-001 | 神戸市 | 東クリーンセンター | 174021 | 0 |  |  | 可燃ごみ,ごみ処理残渣 |  | 焼却 |  | ストーカ式（可動） | 全連続運転 | 900 | 3 | 2000 | 場内温水,場内蒸気,発電（場内利用）,発電（場外利用） | 467260739 | 0 | 671724185 |  | 20000 | 14.03 | 64280.28 | 20605 | 無し | 薬剤処理 | 直営 |  | 無し |  | 100 | 53.6 | 21.2 | 6.1 | 14.8 | 3.1 | 1.2 | 180 | 100 | 39 | 53.3 | 7.7 | 10842 | 9480 | 無し | 0 | 0
兵庫県 | 28100 | 28-100-01-002 | 神戸市 | 港島クリーンセンター | 79022 | 0 |  |  | 可燃ごみ,ごみ処理残渣 |  | 焼却 |  | ストーカ式（可動） | 全連続運転 | 450 | 3 | 1984 | 場内温水,場内蒸気,発電（場内利用）,場外温水,発電（場外利用） | 350337795 | 31238323 | 241632149 | 8330220 | 2800 | 9.04 | 19798.18 | 2327.7 | 無し | 薬剤処理 | 直営 |  | 無し |  | 100 | 54.6 | 25.7 | 3.5 | 10.3 | 4.7 | 1.2 | 130 | 100 | 36 | 54 | 10 | 11595 | 9973 | 無し | 0 | 0
兵庫県 | 28100 | 28-100-01-003 | 神戸市 | 苅藻島クリーンセンター | 90753 | 0 |  |  | 可燃ごみ,ごみ処理残渣,し尿処理残渣 |  | 焼却 |  | ストーカ式（可動） | 全連続運転 | 600 | 3 | 1990 | 場内温水,場内蒸気,発電（場内利用）,発電（場外利用） | 542128616 |  | 258292588 |  | 4950 | 11.75 | 26344.78 | 10552.037 | 無し | 薬剤処理 | 直営 |  | 無し |  | 100 | 51.9 | 24.9 | 8 | 11.2 | 2.7 | 1.3 | 180 | 100 | 41.6 | 51.2 | 7.2 | 10674 | 8895 | 無し | 0 | 0
兵庫県 | 28100 | 28-100-01-004 | 神戸市 | 西クリーンセンター | 128183 | 0 |  |  | 可燃ごみ,ごみ処理残渣 |  | 焼却 |  | ストーカ式（可動） | 全連続運転 | 600 | 3 | 1995 | 場内温水,場内蒸気,発電（場内利用）,発電（場外利用） | 623498912 |  | 347505480 |  | 6500 | 14.3 | 43141.1 |  | 無し | 薬剤処理 | 直営 |  | 無し |  | 100 | 44.6 | 26.8 | 9.7 | 15.4 | 2.7 | 0.8 | 130 | 100 | 43.9 | 49.3 | 6.8 | 10340 | 8475 | 無し | 0 | 0
兵庫県 | 28100 | 28-100-01-005 | 神戸市 | 新港島クリーンセンター（仮称） | 0 | 0 |  |  | 可燃ごみ,粗大ごみ |  | 焼却 |  | ストーカ式（可動） | 全連続運転 | 600 | 3 | 2017 | 場内温水,場内蒸気,発電（場内利用）,発電（場外利用、売電） | - |  | - |  | 15200 |  |  |  | 無し | セメント固化,薬剤処理 | 直営 | 新設（建設中） | 無し |  | 0 | 0 | 0 | 0 | 0 | 0 | 0 | 0 | 0 | 0 | 0 | 0 | 0 | 0 | 無し | 0 | 0
兵庫県 | 28201 | 28-201-01-001 | 姫路市 | 市川美化センター | 61905 | 73 | 0 | 搬出量 | 可燃ごみ |  | 焼却 |  | ストーカ式（可動） | 全連続運転 | 330 | 2 | 1992 | 場内温水,発電（場内利用） | 0 | 0 | 0 | 0 | 1200 | 5 | 5682 |  | 無し | 薬剤処理 | 直営 |  | 無し |  | 100 | 46.7 | 23 | 7.8 | 14.8 | 2.5 | 5.2 | 167 | 100 | 40 | 48.2 | 11.8 | 9693 | 7305 | 無し | 0 | 0
兵庫県 | 28201 | 28-201-01-002 | 姫路市 | エコパークあぼし | 85748 | 11496 |  | 搬出量 | 可燃ごみ,ごみ処理残渣 |  | ガス化溶融・改質 |  | シャフト式 | 全連続運転 | 402 | 3 | 2010 | 場内温水,発電（場内利用）,発電（場外利用） | 9000000 | 0 | 6823467 |  | 10500 | 18.8 | 45312 | 2886 | 溶融処理 | 薬剤処理 | 委託 |  | 無し |  | 100 | 41.9 | 20.4 | 14.4 | 9 | 6.2 | 8.1 | 197.2 | 100 | 46.7 | 43 | 10.3 | 6626 | 7687 | 無し | 0 | 0
兵庫県 | 28202 | 28-202-01-001 | 尼崎市 | 第１工場２号炉 | 28088 | 0 | 0 |  | 可燃ごみ,ごみ処理残渣 |  | 焼却 |  | ストーカ式（可動） | 全連続運転 | 150 | 1 | 2000 | 場内温水,場内蒸気,発電（場内利用）,発電（場外利用） | 178485888 |  | 98836445 |  | 2600 | 12 | 8812 |  | 無し | 薬剤処理 | 一部委託 |  | 有り | 99.89 | 100 | 54.5 | 22.8 | 3 | 17.5 | 2.2 | 0 | 130 | 100 | 40.3 | 52.4 | 7.3 | 10700 | 10500 | 無し | 0 | 0
兵庫県 | 28202 | 28-202-01-002 | 尼崎市 | 第１工場１号炉 | 0 | 0 | 0 |  | 可燃ごみ,ごみ処理残渣 |  | 焼却 |  | ストーカ式（可動） | 全連続運転 | 175 | 1 | 1989 | 場内温水,場内蒸気,発電（場内利用） | 249880243 |  | 0 |  | 1600 | 8 | 0 |  | 無し | 薬剤処理 | 一部委託 | 休止 | 無し |  | 100 | 54.5 | 22.8 | 3 | 17.5 | 2.2 | 0 | 130 | 100 | 40.3 | 52.4 | 7.3 | 10700 | 10500 | 無し | 0 | 0
兵庫県 | 28202 | 28-202-01-003 | 尼崎市 | 第２工場 | 110635 | 0 | 0 |  | 可燃ごみ,ごみ処理残渣 |  | 焼却 |  | ストーカ式（可動） | 全連続運転 | 480 | 2 | 2005 | 場内温水,場内蒸気,発電（場内利用）,発電（場外利用） | 320879536 |  | 278275647 |  | 14100 | 18 | 53143 |  | 無し | 薬剤処理 | 一部委託 |  | 無し |  | 100 | 48.9 | 19.4 | 3.2 | 26 | 2.5 | 0 | 130 | 100 | 41.3 | 50 | 8.7 | 9800 | 10300 | 無し | 0 | 0
兵庫県 | 28203 | 28-203-01-001 | 明石市 | 大久保清掃工場 | 0 | 0 | 0 |  | 可燃ごみ |  | 焼却 |  | 回転式 | 全連続運転 | 450 | 3 | 1976 | 無し | [8 empty] | 無し | 無し | 直営 | 休止 | 無し |  | 0 | 0 | 0 | 0 | 0 | 0 | 0 | 0 | 0 | 0 | 0 | 0 | 0 | 0 | 無し | 0 | 0
兵庫県 | 28203 | 28-203-01-002 | 明石市 | 明石クリーンセンター | 92049 | 337 |  | 搬出量 | 可燃ごみ,ごみ処理残渣 |  | 焼却 |  | ストーカ式（可動） | 全連続運転 | 480 | 3 | 1999 | 場内温水,場内蒸気,発電（場内利用）,発電（場外利用） | 48384673 | 0 | 5432276 | 0 | 8000 | 19 | 40537 | 24695 | 無し | セメント固化,薬剤処理 | 委託 |  | 有り | 99.01 | 100 | 52.9 | 26 | 5.2 | 10.5 | 3.2 | 2.2 | 126 | 100 | 44.8 | 49.4 | 5.8 | 8190 | 9509 | 無し | 0 | 0
兵庫県 | 28204 | 28-204-01-001 | 西宮市 | 西部総合処理センター | 86775 | 0 |  |  | 可燃ごみ,ごみ処理残渣 |  | 焼却 |  | ストーカ式（可動） | 全連続運転 | 525 | 3 | 1997 | 場内蒸気,発電（場内利用）,場外蒸気,発電（場外利用） | 106135138 | 88298784 | 223781099 | 5370069 | 6000 | 13.16 | 31404 | 983 | 無し | セメント固化,薬剤処理 | 直営 |  | 無し |  | 100 | 55.33 | 23.98 | 4.73 | 8.2 | 3.33 | 4.43 | 115 | 100 | 39.75 | 50.77 | 9.48 | 8570 | 9980 | 無し | 0 | 0
兵庫県 | 28204 | 28-204-01-002 | 西宮市 | 東部総合処理センター | 63339 | 0 |  |  | 可燃ごみ,ごみ処理残渣 |  | 焼却 |  | ストーカ式（可動） | 全連続運転 | 280 | 2 | 2012 | 場内蒸気,発電（場内利用）,場外蒸気,発電（場外利用） | 135384949 | 35853418 | 95770000 | 14754000 | 7200 | 17.81 | 31353 |  | 無し | 薬剤処理 | 委託 |  | 無し |  | 100 | 56.23 | 24.03 | 5.93 | 9.37 | 2.68 | 1.76 | 126 | 100 | 41.05 | 52.73 | 6.22 | 8910 | 10190 | 無し | 0 | 0
兵庫県 | 28206 | 28-206-01-001 | 芦屋市 | 環境処理センター | 30339 | 0 | 0 |  | 可燃ごみ,粗大ごみ,ごみ処理残渣 |  | 焼却 |  | ストーカ式（可動） | 全連続運転 | 230 | 2 | 1996 | 場内温水 | 630 |  | 630 | [5 empty] | 無し | 薬剤処理 | 委託 |  | 無し |  | 100 | 54.9 | 22.26 | 8.14 | 8.48 | 3.08 | 3.14 | 145 | 100 | 30.86 | 62.83 | 6.31 | 11065 | 12117 | 無し | 0 | 0
兵庫県 | 28208 | 28-208-01-001 | 相生市 | 美化センター | 8479 | 0 | 0 |  | 可燃ごみ,その他,ごみ処理残渣 |  | 焼却 |  | 流動床式 | 准連続運転 | 62 | 2 | 1995 | 場内温水 | 2191495 |  | 不明 | [5 empty] | 薬剤処理 | 薬剤処理 | 一部委託 |  | 無し |  | 100 | 49.8 | 23.2 | 8.9 | 11.6 | 1.7 | 4.8 | 0 | 0 | 0 | 0 | 0 | 0 | 0 | 無し | 0 | 0
兵庫県 | 28209 | 28-209-01-001 | 豊岡市 | 豊岡市立豊岡清掃センター | 26095 | 232 | 0 | 搬出量 | 可燃ごみ,ごみ処理残渣 |  | 焼却 |  | ストーカ式（可動） | 全連続運転 | 140 | 2 | 1989 | 場内温水 | 8263 |  | 8263 | [5 empty] | 無し | 薬剤処理 | 委託 |  | 有り | 98 | 100 | 42.2 | 14.5 | 13.1 | 22.5 | 0.6 | 7.1 | 167.5 | 100 | 45.4 | 48.3 | 6.3 | 7850 | 8800 | 無し | 0 | 0
兵庫県 | 28210 | 28-210-01-001 | 加古川市 | 新クリーンセンター | 89393 | 430 |  |  | 可燃ごみ,ごみ処理残渣,し尿処理残渣 |  | 焼却 |  | 流動床式 | 全連続運転 | 432 | 3 | 2002 | 場内温水,場内蒸気,発電（場内利用）,発電（場外利用） | 495839232 | 0 | 不明 |  | 4950 | 10.8 | 26084 |  | 無し | セメント固化,薬剤処理 | 委託 |  | 無し |  | 100 | 48.9 | 19.8 | 16.7 | 10.7 | 1.9 | 2 | 211 | 100 | 38.6 | 56.2 | 5.2 | 9618 | 9687 | 無し | 0 | 0
兵庫県 | 28212 | 28-212-01-001 | 赤穂市 | ごみ焼却場 | 15808 | 497 |  | 搬出量 | 可燃ごみ,ごみ処理残渣 |  | 焼却 |  | 流動床式 | 准連続運転 | 80 | 2 | 1994 | 場内温水 | 1132320 |  | 不明 | [5 empty] | 無し | セメント固化 | 一部委託 |  | 無し |  | 100 | 51.1 | 21.7 | 9.8 | 9.6 | 3.8 | 4 | 156 | 100 | 48.3 | 44.9 | 6.8 | 7273 | 10450 | 無し | 0 | 0
兵庫県 | 28214 | 28-214-01-001 | 宝塚市 | クリーンセンター | 55052 | 0 | 0 |  | 可燃ごみ,ごみ処理残渣,し尿処理残渣 |  | 焼却 |  | ストーカ式（可動） | 全連続運転 | 320 | 2 | 1987 | 場内温水,場内蒸気,発電（場内利用）,場外温水,発電（場外利用） | 450 | 0 | 450 | 0 | 925 | 2.8 | 7834 | 0 | 無し | 薬剤処理 | 委託 |  | 無し |  | 100 | 39.3 | 23.6 | 2.7 | 18.9 | 1.5 | 14 | 167.5 | 100 | 49.2 | 46.8 | 4 | 7568 | 8615 | 無し | 0 | 0
兵庫県 | 28215 | 28-215-01-001 | 三木市 | 清掃センター | 23591 | 76 |  | 搬出量 | 可燃ごみ,ごみ処理残渣,し尿処理残渣 |  | 焼却 |  | 流動床式 | 全連続運転 | 117 | 3 | 1998 | 場内温水 | 11289600 |  | 0 | [5 empty] | 無し | セメント固化,薬剤処理 | 委託 |  | 有り | 99 | 100 | 54.5 | 16.6 | 9.9 | 13 | 3.9 | 2.1 | 234 | 100 | 46.3 | 46.7 | 7 | 7657 | 0 | 無し | 0 | 0
兵庫県 | 28216 | 28-216-01-001 | 高砂市 | ごみ焼却処理施設 | 29568 | 160 |  | 搬出量 | 可燃ごみ,ごみ処理残渣,し尿処理残渣 |  | ガス化溶融・改質 |  | 流動床式 | 全連続運転 | 194 | 2 | 2002 | 場内温水,場内蒸気,発電（場内利用）,発電（場外利用） | 不明 | 不明 | 不明 | 不明 | 2550 | 12.8 | 8154 |  | 無し | セメント固化,薬剤処理 | 委託 |  | 有り | 92.46 | 100 | 44.4 | 28.7 | 10.8 | 5 | 4.3 | 6.8 | 137 | 100 | 50 | 41.5 | 8.5 | 6555 | 8022 | 無し | 0 | 0
兵庫県 | 28219 | 28-219-01-001 | 三田市 | クリーンセンターごみ焼却処理施設 | 31266 | 0 | 0 |  | 可燃ごみ |  | 焼却 |  | ストーカ式（可動） | 全連続運転 | 210 | 2 | 1992 | 場内温水,場外温水,その他 | 840 | 840 | 不明 | 不明 |  |  |  |  | その他 | 薬剤処理 | 委託 |  | 無し |  | 100 | 54.9 | 25.5 | 6.1 | 10.4 | 2.1 | 1 | 180 | 100 | 39.8 | 54.8 | 5.4 | 0 | 0 | 無し | 0 | 0
兵庫県 | 28220 | 28-220-01-001 | 加西市 | クリーンセンター | 0 | 0 |  |  | 可燃ごみ,ごみ処理残渣 |  | 焼却 |  | ストーカ式（可動） | 准連続運転 | 62 | 2 | 1995 | 無し | [8 empty] | 薬剤処理 | 薬剤処理 |  | 廃止 | 無し |  | 0 | 0 | 0 | 0 | 0 | 0 | 0 | 0 | 0 | 0 | 0 | 0 | 0 | 0 | 無し | 0 | 0
兵庫県 | 28221 | 28-221-01-001 | 篠山市 | 清掃センター | 16593 | 0 | 0 |  | 可燃ごみ,粗大ごみ,ごみ処理残渣 |  | 焼却 |  | ストーカ式（可動） | 全連続運転 | 80 | 2 | 2002 | 場内温水 | 不明 | 0 | 不明 | [5 empty] | 薬剤処理 | 薬剤処理 | 委託 |  | 有り | 88 | 100 | 57.4 | 24.6 | 6.2 | 8.8 | 1.2 | 1.8 | 202.3 | 100 | 39.5 | 55.6 | 4.9 | 9475 | 9735 | 有り | 3 | 298 | ○ | 1 | 77 | ○ | 1 | 29 | [15 empty] | ○ | 0 | 6 | ○ | 1 | 186 | 修理,展示,譲渡
兵庫県 | 28223 | 28-223-01-001 | 丹波市 | ひかみクリーンセンター | 7945 | 0 |  |  | 可燃ごみ |  | 焼却 |  | ストーカ式（可動） | バッチ運転 | 42 | 2 | 1987 | 場内温水 | 282240 |  | 282240 | [5 empty] | 薬剤処理 | 薬剤処理 | 直営 |  | 無し |  | 100 | 53.2 | 14.1 | 20.1 | 5 | 5.9 | 1.7 | 201 | 100 | 43.6 | 49.1 | 7.3 | 8148 | 0 | 無し | 0 | 0
兵庫県 | 28223 | 28-223-01-002 | 丹波市 | 春日クリーンセンター | 2041 | 0 |  |  | 可燃ごみ |  | 焼却 |  | ストーカ式（可動） | バッチ運転 | 15 | 2 | 1996 | 場内温水 | 329280 |  | 329280 | [5 empty] | 無し | 薬剤処理 | 直営 |  | 無し |  | 100 | 56.9 | 11.7 | 15.9 | 8.8 | 5.5 | 1.2 | 209.75 | 100 | 32.8 | 59 | 8.2 | 10295 | 0 | 無し | 0 | 0
兵庫県 | 28223 | 28-223-01-003 | 丹波市 | 市島クリーンセンターさつき苑 | 1143 | 0 |  |  | 可燃ごみ |  | 焼却 |  | ストーカ式（可動） | バッチ運転 | 12 | 2 | 1999 | 場内温水 | 188160 |  | 188160 | [5 empty] | 無し | 無し | 直営 |  | 無し |  | 100 | 61.5 | 15.4 | 10.6 | 10 | 2.2 | 0.3 | 199.5 | 100 | 32.05 | 61.15 | 6.8 | 10745 | 0 | 無し | 0 | 0
兵庫県 | 28223 | 28-223-01-004 | 丹波市 | 丹波市クリーンセンター | 1041 | 0 |  |  | 可燃ごみ |  | 焼却 |  | ストーカ式（可動） | 全連続運転 | 46 | 2 | 2015 | 発電（場内利用） |  |  |  |  | 72 | 0.73 | 5.6 |  | 無し | 薬剤処理 | 委託 | 新設（新規稼働） | 無し |  | 100 | 54.2 | 19.8 | 2.7 | 15.2 | 4.6 | 3.5 | 158 | 100 | 46.8 | 47 | 6.2 | 7750 | 0 | 無し | 0 | 0
兵庫県 | 28224 | 28-224-01-001 | 南あわじ市 | 清掃センター | 0 | 0 | 0 |  | 可燃ごみ,粗大ごみ,ごみ処理残渣,し尿処理残渣 |  | 焼却 |  | ストーカ式（可動） | 准連続運転 | 60 | 2 | 1991 | 場内温水 | 1008000 |  | 0 | [5 empty] | 無し | 薬剤処理 | 直営 | 廃止 | 無し |  | 0 | 0 | 0 | 0 | 0 | 0 | 0 | 0 | 0 | 0 | 0 | 0 | 0 | 0 | 無し | 0 | 0
兵庫県 | 28226 | 28-226-01-001 | 淡路市 | 夕陽が丘クリーンセンター | 15303 | 0 | 0 |  | 可燃ごみ,粗大ごみ,ごみ処理残渣 |  | 焼却 |  | ストーカ式（可動） | 准連続運転 | 80 | 2 | 1999 | 場内温水,場外温水 | 不明 | 不明 | 不明 | 不明 |  |  |  |  | 無し | 薬剤処理 | 直営 |  | 無し |  | 100 | 51.6 | 25.5 | 6.7 | 9.7 | 3.3 | 3.2 | 0 | 100 | 46.8 | 48.4 | 4.8 | 7943 | 0 | 無し | 0 | 0
兵庫県 | 28381 | 28-381-01-001 | 稲美町 | 清掃センター | 9216 | 0 | 0 |  | 可燃ごみ |  | 焼却 |  | ストーカ式（可動） | バッチ運転 | 30 | 2 | 1995 | 無し | [8 empty] | 薬剤処理 | 薬剤処理 | 委託 |  | 無し |  | 100 | 44.7 | 23.4 | 19 | 9.7 | 0.3 | 2.9 | 123.8 | 100 | 46.8 | 47.8 | 5.4 | 8223 | 9320 | 無し | 0 | 0
兵庫県 | 28382 | 28-382-01-001 | 播磨町 | 塵芥処理センター | 9301 | 0 | 0 |  | 可燃ごみ,ごみ処理残渣,し尿処理残渣 |  | 焼却 |  | ストーカ式（可動） | 准連続運転 | 60 | 2 | 1992 | 場内温水 | 不明 |  | 不明 | [5 empty] | 薬剤処理 | 薬剤処理 | 委託 |  | 無し |  | 100 | 41.9 | 20.1 | 11.3 | 24 | 1.4 | 1.3 | 200 | 100 | 40.1 | 54.5 | 5.4 | 9256 | 9392 | 無し | 0 | 0
兵庫県 | 28585 | 28-585-01-001 | 香美町 | 矢田川レインボー | 4776 | 0 |  |  | 可燃ごみ |  | 焼却 |  | ストーカ式（可動） | バッチ運転 | 28 | 2 | 1994 | 場内温水 | 1128960 |  | 不明 | [5 empty] | 無し | 薬剤処理 | 直営 |  | 無し |  | 100 | 49.1 | 19.8 | 3.2 | 15.3 | 0.8 | 11.8 | 149 | 100 | 51.7 | 41.6 | 6.7 | 6525 | 7125 | 無し | 0 | 0
兵庫県 | 28586 | 28-586-01-001 | 新温泉町 | クリーンセンター | 4926 | 501 |  | 搬出量 | 可燃ごみ,粗大ごみ,し尿処理残渣 |  | 焼却 |  | ストーカ式（可動） | バッチ運転 | 30 | 2 | 1992 | 無し | [8 empty] | 無し | 無し | 直営 |  | 無し |  | 100 | 52.87 | 24.75 | 3.76 | 11.66 | 1.61 | 5.35 | 130 | 100 | 42 | 51.7 | 6.3 | 8686 | 0 | 無し | 0 | 0
兵庫県 | 28817 | 28-817-01-001 | 揖龍保健衛生施設事務組合 | 揖龍クリーンセンター | 27673 | 3902 |  | 搬出量 | 可燃ごみ,粗大ごみ,ごみ処理残渣,し尿処理残渣 |  | ガス化溶融・改質 |  | シャフト式 | 全連続運転 | 120 | 2 | 1997 | 発電（場内利用）,発電（場外利用） |  |  |  |  | 1375 | 8.65 | 7337 |  | 無し | 薬剤処理 | 委託 |  | 無し |  | 100 | 45 | 20 | 5 | 13 | 9 | 8 | 178 | 100 | 45 | 43 | 12 | 7352 | 0 | 無し | 0 | 0
兵庫県 | 28829 | 28-829-01-001 | 北播磨清掃事務組合 | ごみ処理施設 | 16177 | 2 |  | 搬出量 | 可燃ごみ,粗大ごみ,資源ごみ |  | 焼却 |  | 流動床式 | 准連続運転 | 88 | 2 | 1996 | 場内温水 | 1758 |  | 不明 | [5 empty] | 無し | 薬剤処理 | 委託 |  | 無し |  | 100 | 51 | 26 | 8 | 12 | 2 | 1 | 202 | 100 | 40 | 55 | 5 | 9440 | 9610 | 無し | 0 | 0
兵庫県 | 28890 | 28-890-01-001 | 洲本市・南あわじ市衛生事務組合 | やまなみ苑 | 28981 | 0 | 0 |  | 可燃ごみ |  | 焼却 |  | ストーカ式（可動） | 全連続運転 | 135 | 2 | 1995 | 場内温水 | 不明 |  | 不明 | [5 empty] | 無し | セメント固化,薬剤処理 | 直営 |  | 無し |  | 100 | 37 | 30 | 3 | 27 | 1 | 2 | 142 | 100 | 34 | 60 | 6 | 10483 | 0 | 無し | 0 | 0
兵庫県 | 28905 | 28-905-01-001 | 南但広域行政事務組合 | 南但ごみ処理施設 高効率原燃料回収施設 | 12709 | 0 | 0 |  | 可燃ごみ,粗大ごみ,ごみ処理残渣 |  | 焼却 |  | ストーカ式（可動） | 全連続運転 | 43 | 1 | 2013 | 場内温水,その他 | 26664960 | 0 | 10870343 | 0 |  |  |  |  | 無し | 無し | 一部委託 |  | 無し |  | 100 | 54.3 | 29.2 | 2.8 | 10.2 | 1.1 | 2.4 | 144 | 100 | 48.4 | 47.2 | 4.4 | 7660 | 9758 | 無し | 0 | 0
兵庫県 | 28932 | 28-932-01-001 | 小野加東加西環境施設事務組合 | ごみ焼却処理施設１、２号炉 | 11301 | 0 | 0 |  | 可燃ごみ |  | 焼却 |  | ストーカ式（可動） | 全連続運転 | 90 | 2 | 1989 | 場内温水 | 2822400 | 0 | 876720 | [5 empty] | 無し | 薬剤処理 | 委託 |  | 無し |  | 100 | 46.9 | 20.7 | 16.5 | 10 | 4.4 | 1.5 | 203 | 100 | 44.9 | 48.9 | 6.2 | 8088 | 9465 | 無し | 0 | 0
兵庫県 | 28932 | 28-932-01-002 | 小野加東加西環境施設事務組合 | ごみ焼却処理施設３号炉 | 18438 | 0 | 0 |  | 可燃ごみ |  | 焼却 |  | ストーカ式（可動） | 全連続運転 | 50 | 1 | 1998 | 場内温水 | 5644800 | 0 | 1693440 | [5 empty] | 無し | 薬剤処理 | 委託 |  | 無し |  | 100 | 46.9 | 20.7 | 16.5 | 10 | 4.4 | 1.5 | 203 | 100 | 44.9 | 48.9 | 6.2 | 8088 | 9465 | 無し | 0 | 0
兵庫県 | 28951 | 28-951-01-001 | くれさか環境事務組合 | くれさかクリーンセンター | 15331 | 72 |  | 搬出量 | 可燃ごみ,ごみ処理残渣 |  | 焼却 |  | 流動床式 | 准連続運転 | 80 | 2 | 1996 | 場内温水 | 6124608 |  | 不明 | [5 empty] | 無し | セメント固化,薬剤処理 | 委託 |  | 無し |  | 100 | 44.2 | 23.6 | 10 | 11.6 | 2.3 | 8.3 | 164 | 100 | 52.8 | 41.5 | 5.7 | 6485 | 7220 | 無し | 0 | 0
兵庫県 | 28955 | 28-955-01-001 | 北但行政事務組合 | 北但ごみ処理施設 | 0 | 0 | 0 |  | 可燃ごみ,その他,ごみ処理残渣,し尿処理残渣 |  | 焼却 |  | ストーカ式（可動） | 全連続運転 | 142 | 2 | 2016 | [11 empty] | 委託 | 新設（建設中） | 無し |  | 0 | 0 | 0 | 0 | 0 | 0 | 0 | 0 | 0 | 0 | 0 | 0 | 0 | 0 |  | 0 | 0
兵庫県 | 28967 | 28-967-01-001 | 猪名川上流広域ごみ処理施設組合 | 国崎クリーンセンター | 54710 | 30.2 |  | 搬出量 | 可燃ごみ,ごみ処理残渣 |  | 焼却 |  | ストーカ式（可動） | 全連続運転 | 235 | 2 | 2008 | 場内温水,場内蒸気,発電（場内利用）,発電（場外利用） | 142296000 | 32175360 | 不明 | 不明 | 5000 | 16.18 | 24395 |  | 溶融処理 | 溶融処理 | 委託 |  | 無し |  | 100 | 42.8 | 20.5 | 10.6 | 20.9 | 1.5 | 3.7 | 161.5 | 100 | 44.98 | 49.64 | 5.38 | 8220 | 8750 | 無し | 0 | 0
兵庫県 | 28970 | 28-970-01-001 | にしはりま環境事務組合 | にしはりまクリーンセンター(熱回収施設) | 21036 | 0 | 0 |  | 可燃ごみ,ごみ処理残渣 |  | 焼却 |  | ストーカ式（可動） | 全連続運転 | 89 | 2 | 2013 | 場内温水,場内蒸気,発電（場内利用）,発電（場外利用） | 735939 | 0 | 413083 | 0 | 870 | 8 | 4792 | 0 | 無し | 無し | 委託 |  | 無し |  | 100 | 46.6 | 30 | 8 | 7.3 | 4.2 | 3.9 | 131.8 | 100 | 40.9 | 51.5 | 7.6 | 8678 | 10127 | 無し | 0 | 0

## 粗大
粗大ごみ処理施設
都道府県名 | 地方公共団体 コード | 施設コード | 地方公共団体名 | 施設名 | 年間処理量 | 資源回収量 |  | 処理対象廃棄物 |  | 処理方式 | 処理能力 | 使用開始年度 | 運転管理体制 | 施設の改廃 | 産業廃棄物の搬入の有無 | 一般廃棄物の割合 | リユース・リペア機能の有無 | リユース・リペアする場所の面積 | リユース・リペアの対象品目 | [28 empty] | リユース・リペアの内容
[7 empty] | 資源化物の区分 | [11 empty] | 合計 |  | 家具 |  |  | 自転車 |  |  | 衣類 |  |  | 書籍 |  |  | 家電 |  |  | 傘 |  |  | 食器 |  |  | おもちゃ |  |  | その他
[9 empty] | その他（具体的） | [9 empty] | 重量 | 個数 | 対象 | 重量 | 個数 | 対象 | 重量 | 個数 | 対象 | 重量 | 個数 | 対象 | 重量 | 個数 | 対象 | 重量 | 個数 | 対象 | 重量 | 個数 | 対象 | 重量 | 個数 | 対象 | 重量 | 個数 | 対象 | 重量 | 個数
[5 empty] | (t/年度) | (t/年度) |  |  |  |  | (t/日) |  |  |  |  | （％） |  | （㎡） | （t/年度） | （個・台等） |  | （t/年度） | （個・台等） |  | （t/年度） | （個・台等） |  | （t/年度） | （個・台等） |  | （t/年度） | （個・台等） |  | （t/年度） | （個・台等） |  | （t/年度） | （個・台等） |  | （t/年度） | （個・台等） |  | （t/年度） | （個・台等） |  | （t/年度） | （個・台等）
兵庫県 | 28100 | 28-100-02-001 | 神戸市 | 妙賀山クリーンセンター | 3229 |  |  | 粗大ごみ |  | 破砕 | 100 | 1984 | 直営 |  | 無し |  | 無し |  | 0 | 0
兵庫県 | 28100 | 28-100-02-002 | 神戸市 | 布施畑環境センター破砕選別施設 | 21740 | 2963 | 搬出量 | 粗大ごみ,不燃ごみ |  | 破砕 | 300 | 2000 | 直営 |  | 無し |  | 無し |  | 0 | 0
兵庫県 | 28201 | 28-201-02-001 | 姫路市 | 家島美化センター | 135 | 41 | 搬出量 | 粗大ごみ,不燃ごみ |  | 破砕 | 5 | 1991 | 直営 |  | 無し |  | 無し |  | 0 | 0
兵庫県 | 28201 | 28-201-02-002 | 姫路市 | エコパークあぼし | 3634 | 288 | 搬出量 | 粗大ごみ,不燃ごみ,資源ごみ |  | 破砕 | 46.8 | 2010 | 直営 |  | 無し |  | 無し |  | 0 | 0
兵庫県 | 28202 | 28-202-02-001 | 尼崎市 | 資源リサイクルセンター | 10506 | 3748 | 搬出量 | 粗大ごみ,不燃ごみ,資源ごみ |  | 併用 | 140 | 1995 | 一部委託 |  | 無し |  | 有り | 151.3 | 0 | 519 | ○ |  | 444 |  |  |  | ○ |  | 6 | ○ |  | 1 | [6 empty] | ○ |  | 16 | ○ |  | 15 | ○ |  | 37 | 展示,譲渡
兵庫県 | 28203 | 28-203-02-001 | 明石市 | 大久保清掃工場 | 0 |  |  | 可燃ごみ |  | 破砕 | 50 | 1976 | 直営 | 休止 | 無し |  | 無し |  | 0 | 0
兵庫県 | 28203 | 28-203-02-002 | 明石市 | 明石クリーンセンター | 5376 | 519 | 搬出量 | 粗大ごみ,不燃ごみ |  | 併用 | 60 | 1999 | 委託 |  | 有り | 99.49 | 無し |  | 0 | 0
兵庫県 | 28204 | 28-204-02-001 | 西宮市 | 西部総合処理センター破砕選別施設 | 12218 | 3608 | 搬出量 | 粗大ごみ,不燃ごみ |  | 破砕 | 110 | 1997 | 直営 |  | 無し |  | 有り | 681 | 68 | 10070 | ○ | 25 | 3058 | ○ | 32 | 1964 |  |  |  | ○ | 0 | 1 | ○ | 0 | 51 | [9 empty] | ○ | 11 | 4996 | 修理,展示,譲渡
兵庫県 | 28206 | 28-206-02-001 | 芦屋市 | 環境処理センター | 391 | 31 | 回収量 | 粗大ごみ |  | 破砕 | 50 | 1977 | 委託 |  | 無し |  | 無し |  | 0 | 0
兵庫県 | 28209 | 28-209-02-001 | 豊岡市 | 豊岡清掃センター | 1457 | 428 | 回収量 | 不燃ごみ |  | 併用 | 40 | 1989 | 委託 |  | 無し |  | 無し |  | 0 | 0
兵庫県 | 28210 | 28-210-02-001 | 加古川市 | リサイクルセンター | 3971 | 560 | 搬出量 | 粗大ごみ,不燃ごみ |  | 併用 | 80 | 1988 | 一部委託 |  | 無し |  | 無し |  | 0 | 0
兵庫県 | 28212 | 28-212-02-001 | 赤穂市 | 粗大ごみ処理施設 | 2005 | 769 | 搬出量 | 粗大ごみ,不燃ごみ,資源ごみ |  | 併用 | 23 | 1996 | 委託 |  | 無し |  | 無し |  | 0 | 0
兵庫県 | 28214 | 28-214-02-001 | 宝塚市 | 粗大ごみ処理棟 | 3960 | 349 | 搬出量 | 粗大ごみ,不燃ごみ |  | 破砕 | 50 | 1989 | 一部委託 |  | 無し |  | 無し |  | 0 | 0
兵庫県 | 28215 | 28-215-02-001 | 三木市 | 清掃センター | 3271 | 418 | 搬出量 | 粗大ごみ,不燃ごみ |  | 併用 | 34 | 1998 | 委託 |  | 有り | 92 | 無し |  | 0 | 0
兵庫県 | 28216 | 28-216-02-001 | 高砂市 | リサイクルプラザ粗大ごみ処理ライン | 1748 | 309 | 搬出量 | 粗大ごみ,不燃ごみ |  | 破砕 | 22 | 2002 | 直営 |  | 有り | 99.66 | 無し |  | 0 | 0
兵庫県 | 28219 | 28-219-02-001 | 三田市 | クリーンセンター粗大ごみ処理施設 | 1774 |  | 搬出量 | 粗大ごみ,不燃ごみ |  | 破砕 | 30 | 1992 | 直営 |  | 無し |  | 無し |  | 0 | 0
兵庫県 | 28220 | 28-220-02-001 | 加西市 | クリーンセンター | 0 | 0 |  | 粗大ごみ,可燃ごみ |  | 破砕 | 13 | 1995 |  | 廃止 | 無し |  | 無し |  | 0 | 0
兵庫県 | 28221 | 28-221-02-001 | 篠山市 | 清掃センター | 720 | 242 | 搬出量 | 粗大ごみ,不燃ごみ |  | 破砕 | 26 | 2002 | 一部委託 |  | 無し |  | 無し |  | 0 | 0
兵庫県 | 28585 | 28-585-02-001 | 香美町 | 矢田川レインボー | 692 | 82 | 回収量 | 粗大ごみ |  | 併用 | 13 | 1994 | 直営 |  | 無し |  | 無し |  | 0 | 0
兵庫県 | 28817 | 28-817-02-001 | 揖龍保健衛生施設事務組合 | 揖龍クリーンセンター | 1953 | 63 | 搬出量 | 粗大ごみ |  | 併用 | 33 | 1997 | 一部委託 |  | 無し |  | 無し |  | 0 | 0
兵庫県 | 28902 | 28-902-02-001 | 加古郡衛生事務組合 | 加古郡リサイクルプラザ | 1530 | 581 | 搬出量 | 粗大ごみ,不燃ごみ,資源ごみ |  | 併用 | 15 | 1998 | 一部委託 |  | 無し |  | 有り | 78 | 0 | 5981 | ○ |  | 54 | ○ |  | 32 | ○ |  | 1323 | ○ |  | 1038 | [9 empty] | ○ |  | 1200 | ○ |  | 2334 | 修理,展示,販売,譲渡
兵庫県 | 28904 | 28-904-02-001 | 淡路広域行政事務組合 | 粗大ごみ処理場 | 3135 | 965 | 搬出量 | 粗大ごみ,不燃ごみ |  | 併用 | 60 | 1996 | 直営 |  | 無し |  | 無し |  | 0 | 0
兵庫県 | 28932 | 28-932-02-001 | 小野加東加西環境施設事務組合 | 粗大ごみ処理施設 | 1693 | 176 | 搬出量 | 粗大ごみ |  | 併用 | 35 | 1989 | 委託 |  | 無し |  | 無し |  | 0 | 0
兵庫県 | 28951 | 28-951-02-001 | くれさか環境事務組合 | くれさかクリーンセンター | 2080 | 318 | 搬出量 | 粗大ごみ,不燃ごみ |  | 併用 | 17 | 1996 | 委託 |  | 無し |  | 無し |  | 0 | 0
兵庫県 | 28955 | 28-955-02-001 | 北但行政事務組合 | 北但ごみ処理施設 | 0 | 0 |  | 粗大ごみ,不燃ごみ |  | 併用 | 10 | 2016 | 委託 | 新設（建設中） | 無し |  |  |  | 0 | 0
兵庫県 | 28967 | 28-967-02-001 | 猪名川上流広域ごみ処理施設組合 | 国崎クリーンセンター（リサイクル・プラザ） | 4618 | 388 | 搬出量 | 粗大ごみ,不燃ごみ |  | 破砕 | 63 | 2008 | 一部委託 |  | 無し |  | 有り | 72 | 0 | 54 | ○ |  | 54 | [24 empty] | 譲渡

## 資源化
資源化等を行う施設
都道府県名 | 地方公共団体 コード | 施設コード | 地方公共団体名 | 施設名 | 年間処理量 | 資源回収量 |  |  | 搬出量 |  | 在庫量 |  | 施設区分 | 処理対象廃棄物 |  | 処理内容 |  | 処理能力 | 使用開始年度 | 運転管理体制 | 施設の改廃 | 産業廃棄物の搬入の有無 | 一般廃棄物の割合 | リユース・リペア機能の有無 | リユース・リペアする場所の面積 | リユース・リペアの対象品目 | [28 empty] | リユース・リペアの内容 | 施設概要情報の 公表の可否
[8 empty] | 搬出量・在庫量の別（民間） | [17 empty] | 合計 |  | 家具 |  |  | 自転車 |  |  | 衣類 |  |  | 書籍 |  |  | 家電 |  |  | 傘 |  |  | 食器 |  |  | おもちゃ |  |  | その他
[15 empty] | その他（具体的） |  | その他（具体的） | [8 empty] | 重量 | 個数 | 対象 | 重量 | 個数 | 対象 | 重量 | 個数 | 対象 | 重量 | 個数 | 対象 | 重量 | 個数 | 対象 | 重量 | 個数 | 対象 | 重量 | 個数 | 対象 | 重量 | 個数 | 対象 | 重量 | 個数 | 対象 | 重量 | 個数
[5 empty] | (t/年度) | (t/年度) | (㎥/年度) |  | (t/年度) | (㎥/年度) | (t/年度) | (㎥/年度) | [5 empty] | (t/日) |  |  |  |  | （％） |  | （㎡） | （t/年度） | （個・台等） |  | （t/年度） | （個・台等） |  | （t/年度） | （個・台等） |  | （t/年度） | （個・台等） |  | （t/年度） | （個・台等） |  | （t/年度） | （個・台等） |  | （t/年度） | （個・台等） |  | （t/年度） | （個・台等） |  | （t/年度） | （個・台等） |  | （t/年度） | （個・台等）
兵庫県 | 28100 | 28-100-03-001 | 神戸市 | 空缶リサイクルセンター | 0 | 0 | [6 empty] | リサイクルセンター（補助金） | 金属類 |  | 選別,圧縮・梱包 |  | 20 | 1994 | 委託 | 休止 | 無し |  | 無し |  | 0 | 0
兵庫県 | 28100 | 28-100-03-002 | 神戸市 | 資源リサイクルセンター | 20012 | 7342 |  |  | 7342 |  |  |  | リサイクルセンター（補助金） | 金属類,ガラス類,ペットボトル |  | 選別,圧縮・梱包 |  | 90 | 2004 | 委託 |  | 無し |  | 無し |  | 0 | 0
兵庫県 | 28201 | 28-201-03-001 | 姫路市 | 家島リサイクルセンター | 166 | 166 | [6 empty] | リサイクルセンター（補助金） | 紙類,金属類,ガラス類,ペットボトル,プラスチック |  | 選別,圧縮・梱包 |  | 5 | 1999 | 直営 |  | 無し |  | 無し |  | 0 | 0
兵庫県 | 28201 | 28-201-03-002 | 姫路市 | エコパークあぼし | 6239 | 5116 |  |  | 5116 |  |  |  | リサイクルセンター（交付金） | 紙類,ガラス類,ペットボトル,プラスチック |  | 選別,圧縮・梱包 |  | 35 | 2010 | 一部委託 |  | 無し |  | 有り | 163 | 0 | 197 | ○ |  | 24 | ○ |  | 127 | [18 empty] | ○ |  | 46 | 修理,展示,販売,譲渡
兵庫県 | 28203 | 28-203-03-001 | 明石市 | 明石クリーンセンター | 1274 | 1274 |  |  | 1274 |  |  |  | リサイクルプラザ | 金属類,ガラス類,ペットボトル |  | 選別,圧縮・梱包 |  | 32 | 1999 | 委託 |  | 無し |  | 無し |  | 0 | 0
兵庫県 | 28204 | 28-204-03-001 | 西宮市 | 東部総合処理センターペットボトル圧縮施設 | 648 | 648 |  |  | 648 |  |  |  | ストックヤード | ペットボトル |  | 圧縮・梱包 |  | 2.15 | 2001 | 委託 |  | 無し |  | 無し |  | 0 | 0
兵庫県 | 28206 | 28-206-03-001 | 芦屋市 | 環境処理センター | 1834 | 875 |  |  | 887 |  |  |  | その他 | 紙類,金属類,ガラス類,ペットボトル |  | 選別,圧縮・梱包 |  | 16 | 1977 | 一部委託 |  | 無し |  | 有り | 544 | 110 | 244 | ○ | 109 | 218 | ○ | 1 | 26 | [21 empty] | 修理,展示,販売,譲渡
兵庫県 | 28208 | 28-208-03-001 | 相生市 | リサイクルセンター | 1296 | 1109 |  |  | 1109 |  | 187 |  | リサイクルセンター（補助金） | 紙類,ガラス類,その他資源ごみ,ペットボトル,プラスチック,その他 |  | 選別,圧縮・梱包 |  | 4 | 1998 | 直営 |  | 無し |  | 無し |  | 0 | 0
兵庫県 | 28209 | 28-209-03-001 | 豊岡市 | 豊岡リサイクルセンター | 1123 | 1083 |  |  | 1083 |  |  |  | リサイクルセンター（補助金） | 金属類,ガラス類,ペットボトル,プラスチック |  | 選別,圧縮・梱包 |  | 7 | 1999 | 委託 |  | 無し |  | 無し |  | 0 | 0
兵庫県 | 28212 | 28-212-03-001 | 赤穂市 | リサイクル施設 | 513 | 439 |  |  | 439 |  |  |  | リサイクルプラザ | 紙類,ペットボトル,プラスチック |  | 選別,圧縮・梱包 |  | 6 | 2004 | 委託 |  | 無し |  | 無し |  | 0 | 0
兵庫県 | 28214 | 28-214-03-001 | 宝塚市 | 緑のリサイクルセンター | 7593 | 7593 | [6 empty] | ごみ堆肥化施設 | その他資源ごみ,剪定枝 |  | ごみ堆肥化,その他 |  | 25 | 1999 | 委託 |  | 無し |  | 無し |  | 0 | 0
兵庫県 | 28214 | 28-214-03-002 | 宝塚市 | クリーンセンター（リサイクル施設） | 5248 | 4142 | [6 empty] | 容器包装リサイクル推進施設 | 金属類,ガラス類,ペットボトル,プラスチック,不燃ごみ,粗大ごみ |  | 選別,圧縮・梱包 |  | 20 | 1989 | 委託 |  | 無し |  | 有り | 182 | 2 | 77 | ○ | 1 | 21 | ○ | 1 | 56 | [21 empty] | 販売
兵庫県 | 28215 | 28-215-03-001 | 三木市 | 清掃センター | 72 | 66 |  |  | 66 |  |  |  | ストックヤード | 紙類,ペットボトル |  | 圧縮・梱包 |  | 0.6 | 1998 | 委託 |  | 無し |  | 無し |  | 0 | 0
兵庫県 | 28216 | 28-216-03-001 | 高砂市 | リサイクルプラザびん・ペットボトル・空き缶処理ライン | 648 | 524 |  |  | 524 |  |  |  | リサイクルプラザ | 金属類,ガラス類,ペットボトル |  | 選別,圧縮・梱包 |  | 8 | 2002 | 一部委託 |  | 無し |  | 無し |  | 0 | 0
兵庫県 | 28219 | 28-219-03-001 | 三田市 | リサイクルセンター | 124 | 95 |  |  | 95 |  |  |  | リサイクルセンター（補助金） | ペットボトル |  | 圧縮・梱包 |  | 1.5 | 1998 | 直営 |  | 無し |  | 有り | 135 | 0 | 218 | ○ |  | 121 | ○ |  | 97 | [21 empty] | 修理,展示,譲渡
兵庫県 | 28220 | 28-220-03-001 | 加西市 | リサイクルセンター | 47 | 47 |  |  | 45 |  |  |  | リサイクルセンター（補助金） | ペットボトル,プラスチック |  | 選別,圧縮・梱包 |  | 1 | 2000 | 委託 |  | 無し |  | 無し |  | 0 | 0
兵庫県 | 28221 | 28-221-03-001 | 篠山市 | 清掃センター | 884 | 467 |  |  | 467 |  |  |  | リサイクルセンター（補助金） | 金属類,ペットボトル,プラスチック,不燃ごみ |  | 選別,圧縮・梱包 |  | 13 | 2002 | 一部委託 |  | 無し |  | 無し |  | 0 | 0
兵庫県 | 28223 | 28-223-03-001 | 丹波市 | 氷上リサイクルセンター | 696 | 696 |  |  | 696 |  |  |  | リサイクルセンター（補助金） | 紙類,金属類,ガラス類,ペットボトル,プラスチック |  | 選別,圧縮・梱包 |  | 8 | 2000 | 直営 | 廃止 | 無し |  | 無し |  | 0 | 0
兵庫県 | 28223 | 28-223-03-002 | 丹波市 | 柏原リサイクルセンター | 43 | 43 |  |  | 43 |  |  |  | ストックヤード | 紙類,金属類,ガラス類,ペットボトル,プラスチック |  | 選別,圧縮・梱包 |  | 3 | 1973 | 直営 | 廃止 | 無し |  | 無し |  | 0 | 0
兵庫県 | 28223 | 28-223-03-003 | 丹波市 | 春日クリーンセンター | 93 | 93 |  |  | 93 |  |  |  | リサイクルセンター（補助金） | 紙類,金属類,ガラス類,ペットボトル,プラスチック |  | 選別,圧縮・梱包 |  | 3 | 1996 | 直営 | 廃止 | 無し |  | 無し |  | 0 | 0
兵庫県 | 28223 | 28-223-03-004 | 丹波市 | 青垣リサイクルセンター | 183 | 183 |  |  | 183 |  |  |  | リサイクルセンター（補助金） | 紙類,金属類,ガラス類,ペットボトル,プラスチック |  | 選別,圧縮・梱包 |  | 2 | 2000 | 直営 | 廃止 | 無し |  | 無し |  | 0 | 0
兵庫県 | 28223 | 28-223-03-005 | 丹波市 | 市島クリーンセンターさつき苑 | 46 | 46 |  |  | 46 |  |  |  | ストックヤード | 紙類,金属類,ガラス類,ペットボトル,プラスチック |  | 選別 |  | 5 | 1999 | 直営 | 廃止 | 無し |  | 無し |  | 0 | 0
兵庫県 | 28223 | 28-223-03-006 | 丹波市 | 丹波市クリーンセンター | 6 | 6 |  |  | 6 |  |  |  | ストックヤード | 紙類,金属類,ガラス類,その他資源ごみ,ペットボトル,プラスチック,布類,不燃ごみ,粗大ごみ |  | 選別,圧縮・梱包 |  | 9 | 2015 | 直営 | 新設（新規稼働） | 無し |  | 有り | 79 | 0 | 0 | ○ |  |  | ○ | [23 empty] | 修理,展示,譲渡
兵庫県 | 28224 | 28-224-03-001 | 南あわじ市 | 三原リサイクルセンター | 0 | 0 | [6 empty] | リサイクルセンター（補助金） | 紙類,金属類,ガラス類,その他資源ごみ,ペットボトル,布類,不燃ごみ,粗大ごみ |  | 選別,圧縮・梱包 |  | 3 | 1992 | 直営 | 休止 | 無し |  | 無し |  | 0 | 0
兵庫県 | 28224 | 28-224-03-002 | 南あわじ市 | 沼島リサイクルセンター | 137 | 37 |  |  | 37 |  |  |  | リサイクルセンター（補助金） | 紙類,金属類,ガラス類,その他資源ごみ,ペットボトル,プラスチック,布類,可燃ごみ,不燃ごみ,粗大ごみ,家庭系生ごみ |  | 選別,圧縮・梱包 |  | 0.8 | 2002 | 委託 |  | 無し |  | 無し |  | 0 | 0
兵庫県 | 28224 | 28-224-03-003 | 南あわじ市 | 中央リサイクルセンター | 3076 | 2505 |  |  | 2505 |  | 0 |  | リサイクルセンター（交付金） | 紙類,金属類,ガラス類,その他資源ごみ,ペットボトル,プラスチック,布類,不燃ごみ,粗大ごみ |  | 圧縮・梱包 |  | 2.3 | 2009 | 委託 |  | 無し |  | 無し |  | 0 | 0
兵庫県 | 28301 | 28-301-03-001 | 猪名川町 | 猪名川町クリーンセンター | 658 | 658 |  |  | 658 |  |  |  | その他 | 剪定枝 |  | その他 |  | 5 | 2013 | 直営 |  | 無し |  | 無し |  | 0 | 0
兵庫県 | 28382 | 28-382-03-001 | 播磨町 | 播磨町塵芥処理センター | 26 | 26 | [6 empty] | リサイクルセンター（補助金） | 金属類 |  | 選別,圧縮・梱包 |  | 8 | 1993 | 直営 |  | 無し |  | 無し |  | 0 | 0
兵庫県 | 28585 | 28-585-03-001 | 香美町 | 矢田川レインボー | 568 | 17 |  |  | 17 |  |  |  | リサイクルセンター（補助金） | 金属類,ガラス類,ペットボトル,プラスチック |  | 選別,圧縮・梱包 |  | 7 | 1994 | 直営 |  | 無し |  | 無し |  | 0 | 0
兵庫県 | 28586 | 28-586-03-001 | 新温泉町 | クリーンセンター | 252 | 236 |  |  | 236 |  | 0 |  | ストックヤード | 紙類,金属類,その他資源ごみ,プラスチック,その他 |  | 選別,圧縮・梱包 |  | 5 | 1992 | 直営 |  | 無し |  | 無し |  | 0 | 0
兵庫県 | 28586 | 28-586-03-002 | 新温泉町 | リサイクルセンター | 249 | 247 |  |  | 247 |  | 0 |  | リサイクルセンター（補助金） | 金属類,ガラス類,その他資源ごみ,ペットボトル,粗大ごみ |  | 選別,圧縮・梱包,その他 |  | 2.5 | 2000 | 直営 |  | 無し |  | 無し |  | 0 | 0
兵庫県 | 28817 | 28-817-03-001 | 揖龍保健衛生施設事務組合 | 揖龍クリーンセンター | 1582 | 1582 |  |  | 1518 |  | 64 |  | ストックヤード | 紙類,金属類,ガラス類,その他資源ごみ,ペットボトル,プラスチック,布類,可燃ごみ |  | 選別,圧縮・梱包 |  | 12.5 | 1997 | 直営 |  | 無し |  | 無し |  | 0 | 0
兵庫県 | 28829 | 28-829-03-001 | 北播磨清掃事務組合 | リサイクルプラザ | 1311 | 1254 |  |  | 1254 |  |  |  | リサイクルプラザ | 金属類,ガラス類,ペットボトル,プラスチック,粗大ごみ |  | 選別,圧縮・梱包 |  | 20 | 1996 | 一部委託 |  | 無し |  | 有り | 436 | 0 | 8249 | ○ |  | 58 | ○ |  | 14 | ○ |  | 1660 | ○ |  | 250 | [6 empty] | ○ |  | 5860 | ○ |  |  | ○ |  | 407 | 修理,展示,販売
兵庫県 | 28902 | 28-902-03-001 | 加古郡衛生事務組合 | 加古郡ストックヤード | 378 | 395 |  |  | 395 |  |  |  | 容器包装リサイクル推進施設 | プラスチック |  | 圧縮・梱包 |  | 10 | 2001 | 一部委託 |  | 無し |  | 無し |  | 0 | 0
兵庫県 | 28905 | 28-905-03-001 | 南但広域行政事務組合 | 南但ごみ処理施設 リサイクルセンター | 2303 | 1723 |  |  | 1723 |  |  |  | リサイクルセンター（交付金） | 紙類,金属類,ガラス類,その他資源ごみ,ペットボトル,プラスチック,不燃ごみ,粗大ごみ,その他 |  | 選別,圧縮・梱包,その他 |  | 17 | 2013 | 直営 |  | 無し |  | 有り | 130 | 0 | 299 | ○ |  | 41 | ○ |  | 10 |  |  |  | ○ |  | 20 | ○ |  | 5 |  |  |  | ○ |  | 32 | ○ |  | 6 | ○ |  | 185 | 展示,譲渡
兵庫県 | 28925 | 28-925-03-001 | 中播北部行政事務組合 | 中播北部クリーンセンター | 6079 | 1001 |  |  | 869 |  | 132 |  | ストックヤード | 紙類,金属類,ガラス類,その他資源ごみ,ペットボトル,プラスチック,布類,不燃ごみ,粗大ごみ |  | 選別,圧縮・梱包 |  | 10 | 2003 | 委託 |  | 無し |  | 無し |  | 0 | 0
兵庫県 | 28932 | 28-932-03-001 | 小野加東加西環境施設事務組合 | PETボトル中間処理施設 | 46 | 46 |  |  | 46 |  |  |  | リサイクルセンター（補助金） | ペットボトル |  | 圧縮・梱包 |  | 0.75 | 1998 | 委託 |  | 無し |  | 無し |  | 0 | 0
兵庫県 | 28955 | 28-955-03-001 | 北但行政事務組合 | 北但ごみ処理施設 | 0 | 0 | [6 empty] | リサイクルセンター（交付金） | 紙類,金属類,ガラス類,その他資源ごみ,ペットボトル,プラスチック |  | 選別,圧縮・梱包 |  | 9 | 2016 | 委託 | 新設（建設中） | 無し |  |  |  | 0 | 0
兵庫県 | 28955 | 28-955-03-002 | 北但行政事務組合 | 北但ごみ処理施設 | 0 | 0 | [6 empty] | ストックヤード | 紙類,金属類,その他資源ごみ,その他 |  | その他 |  |  | 2016 | 委託 | 新設（建設中） | 無し |  |  |  | 0 | 0
兵庫県 | 28967 | 28-967-03-001 | 猪名川上流広域ごみ処理施設組合 | 国崎クリーンセンター（リサイクル・プラザ） | 2739 | 2739 |  |  | 2616 |  | 123 |  | リサイクルプラザ | 金属類,ペットボトル,プラスチック |  | 選別,圧縮・梱包 |  | 21 | 2008 | 一部委託 |  | 無し |  | 無し |  | 0 | 0
兵庫県 | 28970 | 28-970-03-001 | にしはりま環境事務組合 | にしはりまクリーンセンター(リサイクル施設) | 3857 | 1703 |  |  | 1514 |  | 189 |  | リサイクルセンター（交付金） | 紙類,金属類,ガラス類,その他資源ごみ,ペットボトル,プラスチック,布類,不燃ごみ,粗大ごみ |  | 選別,圧縮・梱包 |  | 25 | 2013 | 委託 |  | 無し |  | 有り | 40 | 0 | 0 | ○ | 0 | 0 | ○ | 0 | 0 | [21 empty] | 修理

## 燃料化
ごみ燃料化施設
都道府県名 | 地方公共団体コード | 施設コード | 地方公共団体名 | 施設名 | 年間処理量 |  | 生成物保管量 |  | 生成物生産量 |  | 生成物搬出量 |  | 処理対象廃棄物 |  | 施設の種類 | 燃料供給先の確保状況 | 処理能力 | 使用開始年度 | 運転管理体制 | 施設の改廃 | 発電能力 |  |  |  | 産業廃棄物の搬入の有無 | 一般廃棄物の割合 | 分析対象 | ごみ組成分析結果 | [6 empty] | 単位容積重量 | 三成分 |  |  |  | 低位発熱量 |  | 施設概要情報の 公表の可否
[21 empty] | 発電能力 | 発電効率（実績値） | 総発電量（実績値） | うち外部供給量（実績値） |  |  |  | 合計 | 紙・布類 | ビニール、合成樹脂、ゴム、皮革類 | 木、竹、わら類 | ちゅう芥類 | 不燃物類 | その他 |  | 合計 | 水分 | 可燃分 | 灰分 | (計算値) | (実測値)
その他（具体的）
[5 empty] | (t/年度) | (㎥/年) | (t/年度) | (㎥/年度) | (t/年度) | (㎥/年度) | (t/年度) | (㎥/年度) |  |  |  |  | (t/日) |  |  |  | (kW) | (％) | (MWh) | (MWh) |  | （％） |  | （％） | （％） | （％） | （％） | （％） | （％） | （％） | (kg/㎥) | （％） | （％） | （％） | （％） | （kJ/kg） | （kJ/kg）
兵庫県 | 28905 | 28-905-04-001 | 南但広域行政事務組合 | 南但ごみ処理施設 高効率原燃料回収施設 | 6054 |  | 0 | 0 | 450 |  | 0 |  | 可燃ごみ |  | メタン化 | 発電用 | 36 | 2013 | 一部委託 |  | 382 | 35 | 1748 | 0 | 無し |  |  | 0 | 0 | 0 | 0 | 0 | 0 | 0 | 0 | 0 | 0 | 0 | 0 | 0 | 0
兵庫県 | 28925 | 28-925-04-001 | 中播北部行政事務組合 | 中播北部クリーンセンター | 6079 | [5 empty] | 2678 |  | 可燃ごみ,生ごみ（厨芥類）,プラスチック類 |  | 固形燃料化（RDF） | 燃料用 | 27 | 2003 | 委託 | [5 empty] | 無し |  | 固形燃料 | 100 | 52.8 | 29.1 | 5.3 | 6.1 | 1.4 | 5.3 | 132 | 100 | 44.8 | 49.3 | 5.9 | 8200 | 20600

## その他
その他の施設[ごみの中間処理施設]
都道府県名 | 地方公共団体 コード | 施設コード | 地方公共団体名 | 施設名 | 年間処理量 | 処理対象廃棄物 |  | 処理内容 |  | 処理能力 | 使用開始年度 | 運転管理体制 | 施設の改廃 | 産業廃棄物の搬入の有無 | 一般廃棄物の割合
[7 empty] | その他（具体的） |  | その他（具体的）
[5 empty] | (t/年度) |  |  |  |  | (t/日) |  |  |  |  | （％）
兵庫県 | 28212 | 28-212-05-001 | 赤穂市 | 剪定木破砕機 | 249 | 資源ごみ |  | 破砕 |  | 10 | 1997 | 直営 |  | 無し

## 保管
保管施設
都道府県名 | 地方公共団体コード | 施設コード | 地方公共団体名 | 施設名 | 年間保管量 | 施設区分 | 保管対象廃棄物 | 保管分類数 | 屋内面積 | 屋外面積 | 使用開始年度 | 運転管理体制 | 施設の改廃 | 産業廃棄物の搬入の有無 | 一般廃棄物の割合
[5 empty] | (t/年度) |  |  |  | (m2) | (m2) |  |  |  |  | （％）
兵庫県 | 28203 | 28-203-06-001 | 明石市 | 明石クリーンセンター | 915 | ストックヤード | 金属類,ガラス類,ペットボトル | 5 | 216 | 0 | 1999 | 委託 |  | 無し
兵庫県 | 28204 | 28-204-06-001 | 西宮市 | 東部総合処理センター | 648 | ストックヤード | ペットボトル | 1 | 40 | 0 | 2000 | 委託 |  | 無し
兵庫県 | 28204 | 28-204-06-002 | 西宮市 | 西部総合処理センター | 3559 | ストックヤード | 金属類,ガラス類 | 5 | 150 | 0 | 1997 | 委託 |  | 無し
兵庫県 | 28205 | 28-205-06-001 | 洲本市 | リサイクルセンターみつあい館 | 653 | ストックヤード | 紙類,金属類,ガラス類,ペットボトル,布類,その他 | 13 | 117 | 0 | 1996 | 直営 |  | 無し
兵庫県 | 28205 | 28-205-06-002 | 洲本市 | 五色ストックヤード | 321 | ストックヤード | 紙類 | 3 | 105 | 0 | 2010 | 直営 |  | 無し
兵庫県 | 28205 | 28-205-06-003 | 洲本市 | 洲本ストックヤード | 674 | ストックヤード | 紙類,金属類,ガラス類,ペットボトル,布類,その他 | 14 | 640 | 0 | 2012 | 直営 |  | 無し
兵庫県 | 28206 | 28-206-06-001 | 芦屋市 | 環境処理センター | 666 | ストックヤード | 紙類,金属類,ガラス類,ペットボトル | 9 | 53 | 72 | 1981 | 委託 |  | 無し
兵庫県 | 28208 | 28-208-06-001 | 相生市 | リサイクルセンター | 1314 | ストックヤード | 紙類,その他資源ごみ,ペットボトル,プラスチック,布類,その他 | 8 | 0 | 198 | 1998 | 一部委託 |  | 無し
兵庫県 | 28208 | 28-208-06-002 | 相生市 | 最終処分場 | 405 | ストックヤード | 金属類,ガラス類,その他資源ごみ,その他 | 5 | 0 | 630 | 1998 | 直営 |  | 無し
兵庫県 | 28209 | 28-209-06-001 | 豊岡市 | 豊岡リサイクルセンター | 157 | ストックヤード | 紙類 | 1 | 394 | 0 | 1999 | 委託 |  | 無し
兵庫県 | 28214 | 28-214-06-001 | 宝塚市 | クリーンセンター | 7956 | ストックヤード | 紙類,金属類,ペットボトル,プラスチック,布類 | 5 | 1599 | 0 | 1999 | 委託 |  | 無し
兵庫県 | 28215 | 28-215-06-001 | 三木市 | 吉川クリーンセンター | 66 | ストックヤード | プラスチック | 1 | 60 | 0 | 1996 | 直営 |  | 無し
兵庫県 | 28215 | 28-215-06-002 | 三木市 | 清掃センター | 868 | ストックヤード | プラスチック | 1 | 324 | 0 | 2007 | 委託 |  | 無し
兵庫県 | 28216 | 28-216-06-001 | 高砂市 | 美化センター | 685 | ストックヤード | 紙類,金属類,ガラス類,ペットボトル,布類 | 7 | 466 | 0 | 2002 | 直営 |  | 無し
兵庫県 | 28218 | 28-218-06-001 | 小野市 | ストックヤード施設 | 90 | 容器包装リサイクル推進施設 | その他資源ごみ | 1 | 108 | 0 | 2007 | 直営 |  | 無し
兵庫県 | 28220 | 28-220-06-001 | 加西市 | リサイクルセンター | 6 | 容器包装リサイクル推進施設 | ペットボトル | 3 | 45 | 0 | 2000 | 委託 |  | 無し
兵庫県 | 28221 | 28-221-06-001 | 篠山市 | 清掃センター | 884 | ストックヤード | 紙類,金属類,ガラス類,その他資源ごみ,ペットボトル,プラスチック | 10 | 211 | 0 | 2002 | 直営 |  | 無し
兵庫県 | 28226 | 28-226-06-001 | 淡路市 | 津名エコプラザ | 508 | 容器包装リサイクル推進施設 | 紙類,金属類,ガラス類,その他資源ごみ,ペットボトル,プラスチック,その他 | 15 | 530 | 0 | 1997 | 委託 |  | 無し
兵庫県 | 28226 | 28-226-06-002 | 淡路市 | 岩屋エコプラザ | 513 | 容器包装リサイクル推進施設 | 紙類,金属類,ガラス類,その他資源ごみ,ペットボトル,プラスチック,その他 | 14 | 997 | 0 | 2004 | 委託 |  | 無し
兵庫県 | 28226 | 28-226-06-003 | 淡路市 | 北淡エコプラザ | 246 | 容器包装リサイクル推進施設 | 紙類,金属類,ガラス類,その他資源ごみ,ペットボトル,プラスチック,その他 | 14 | 788 | 0 | 1999 | 委託 |  | 無し
兵庫県 | 28226 | 28-226-06-004 | 淡路市 | 東浦エコプラザ | 213 | 容器包装リサイクル推進施設 | 紙類,金属類,ガラス類,その他資源ごみ,ペットボトル,プラスチック,その他 | 14 | 195 | 310 | 1997 | 委託 |  | 無し
兵庫県 | 28226 | 28-226-06-005 | 淡路市 | 一宮エコプラザ | 191 | ストックヤード | 紙類,金属類,ガラス類,ペットボトル,プラスチック | 6 | 502 | 0 | 2006 | 委託 |  | 無し
兵庫県 | 28226 | 28-226-06-006 | 淡路市 | 木曽下エコプラザ | 2 | ストックヤード | プラスチック | 1 | 60 | 0 | 2006 | 直営 |  | 無し
兵庫県 | 28301 | 28-301-06-001 | 猪名川町 | 猪名川町クリーンセンター | 115 | その他 | 紙類,布類 | 2 | 808 | 0 | 1999 | 直営 |  | 無し
兵庫県 | 28382 | 28-382-06-001 | 播磨町 | 播磨町塵芥処理センター | 96 | その他 | 紙類,布類 | 4 | 84 | 10 | 2001 | 直営 |  | 無し
兵庫県 | 28585 | 28-585-06-001 | 香美町 | 矢田川レインボー | 99 | ストックヤード | 紙類,金属類,ガラス類,ペットボトル | 8 | 34 | 106 | 1994 | 直営 |  | 無し
兵庫県 | 28817 | 28-817-06-001 | 揖龍保健衛生施設事務組合 | 揖龍クリーンセンター | 1518 | ストックヤード | 紙類,金属類,ガラス類,その他資源ごみ,ペットボトル,プラスチック,布類 | 12 | 50 | 650 | 1997 | 直営 |  | 無し
兵庫県 | 28925 | 28-925-06-001 | 中播北部行政事務組合 | 中播北部クリーンセンター | 1001 | ストックヤード | 紙類,金属類,ガラス類,その他資源ごみ,ペットボトル,プラスチック,布類 | 7 | 265 | 75 | 2004 | 委託 |  | 無し
兵庫県 | 28932 | 28-932-06-001 | 小野加東加西環境施設事務組合 | リサイクルセンター | 97 | その他 | 紙類 | 1 | 261 | 131 | 1999 | 委託 |  | 無し
兵庫県 | 28967 | 28-967-06-001 | 猪名川上流広域ごみ処理施設組合 | 国崎クリーンセンター（リサイクル・プラザ） | 4632 | 容器包装リサイクル推進施設 | 紙類,金属類,ガラス類,その他資源ごみ,ペットボトル,プラスチック,布類 | 11 | 335 | 0 | 2008 | 一部委託 |  | 無し

## 最終
最終処分場
都道府県名 | 地方公共団体コード | 施設コード | 地方公共団体名 | 施設名 | 埋立容量 （覆土を含む） | 埋立量 （覆土を含まない） | 残余容量 | 処理対象廃棄物 | 埋立場所 | 埋立開始年度 | 埋立地面積 | 全体容積 | 埋立終了年度 | 遮水の方式 | 浸出水の処理 | 運転管理体制 | 処分場の現状 | 施設の改廃 | 産業廃棄物の搬入の有無 | 一般廃棄物の割合 | 最終処分場の構造 | 準好気性埋立構造の管理状況 |  |  | 水質管理状況 | [5 empty] | メタン回収の有無 | メタン回収をしている場合
[22 empty] | 水位管理 | 覆土施工 | ガス抜き管の計画的施工状況 | 処理前BOD濃度 | 処理後BOD濃度 | 処理前COD濃度 | 処理後COD濃度 | 処理前TN濃度 | 処理後TN濃度 |  | メタンガス回収量 | メタンガス濃度 | メタンガス発熱量 | メタンガスの利用 | 発電量
[5 empty] | (㎥/年度) | (ｔ/年度) | (㎥) |  |  |  | (m2) | (㎥) | [7 empty] | （％） |  |  |  |  | （ppm） | （ppm） | （ppm） | （ppm） | （ppm） | （ppm） |  | （㎥／年） | （％） | （kJ/㎥N） |  | （kWh/年）
兵庫県 | 28100 | 28-100-07-001 | 神戸市 | 布施畑環境センター | 68000 | 22581 | 4840000 | 不燃ごみ,その他,破砕ごみ・処理残渣 | 山間 | 1972 | 1020000 | 23500000 | 2035 | 原地盤利用 | 凝集沈殿,生物処理（脱窒なし）,砂ろ過,活性炭処理 | 直営 | 埋立中 |  | 無し |  | 準好気性埋立構造 | 末端集水管は開放 | 即日覆土 | 埋立状況により計画的に延長 | 46 | 1.5 | 49 | 17 | 30 | 23 | 回収していない
兵庫県 | 28100 | 28-100-07-002 | 神戸市 | 淡河環境センター | 24000 | 103 | 5860000 | 不燃ごみ | 山間 | 1990 | 355000 | 7700000 | 2026 | 原地盤利用 | 凝集沈殿,生物処理（脱窒あり）,砂ろ過,活性炭処理 | 直営 | 埋立中 |  | 無し |  | 準好気性埋立構造 | 末端集水管は開放 | 即日覆土 | 埋立状況により計画的に延長 | 7 | 0.9 | 6.9 | 1.7 | 14 | 1.2 | 回収していない
兵庫県 | 28201 | 28-201-07-001 | 姫路市 | 横山最終埋立処分場 | 0 | 0 | 0 | 不燃ごみ,破砕ごみ・処理残渣 | 山間 | 1982 | 19180 | 21500 | 2013 | 原地盤利用,底部遮水工 | 凝集沈殿,砂ろ過,消毒 | 直営 | 埋立終了 |  | 無し |  | 準好気性埋立構造 | 末端集水管は開放 | 即日覆土 | 埋立状況により計画的に延長 |  | 0.67 |  | 3.68 |  | 11.4 | 回収していない
兵庫県 | 28201 | 28-201-07-002 | 姫路市 | 土岸最終埋立処分場 | 69 | 76 | 13852 | 不燃ごみ,破砕ごみ・処理残渣 | 海面 | 1993 | 13900 | 42500 | 2031 | 原地盤利用,その他遮水 | 凝集沈殿,生物処理（脱窒なし）,生物処理（脱窒あり）,消毒 | 直営 | 埋立中 |  | 無し |  | 準好気性埋立構造 | 末端集水管は水没 | 即日覆土 | 埋立状況により計画的に延長 |  | 0.72 |  | 2.63 |  | 0.3 | 回収していない
兵庫県 | 28201 | 28-201-07-003 | 姫路市 | 塩野最終埋立処分場 | 298 | 441 | 33906 | 不燃ごみ | 山間 | 1998 | 7640 | 38842 | 未定 | 遮水なし | 処理なし | 委託 | 埋立中 |  | 無し |  | その他埋立構造 |  |  |  |  | 20 |  | 18 |  | 7.8 | 回収していない
兵庫県 | 28201 | 28-201-07-004 | 姫路市 | 石倉最終埋立処分場 | 3936 | 9458 | 133747 | 不燃ごみ,破砕ごみ・処理残渣 | 山間 | 2006 | 24460 | 184766 | 2020 | 底部遮水工,鉛直遮水工 | 下水道放流 | 一部委託 | 埋立中 |  | 無し |  | 準好気性埋立構造 | 末端集水管は開放 | 即日覆土 | 埋立状況により計画的に延長 | 1.2 | <0.5 | 9.3 | 6.6 | 5.1 | 5.7 | 回収していない
兵庫県 | 28203 | 28-203-07-001 | 明石市 | 第2次一般廃棄物最終処分場 | 2147 | 1388 | 66785 | 焼却残渣（主灰）,不燃ごみ,焼却残渣（飛灰）,破砕ごみ・処理残渣 | 平地 | 1984 | 72000 | 1192000 | 2009 | 底部遮水工,鉛直遮水工 | 下水道放流 | 委託 | 埋立中 |  | 有り | 99.9 | 準好気性埋立構造 | 末端集水管は開放 | 中間覆土 | 一部延長を行っていない | 28 | [5 empty] | 回収していない
兵庫県 | 28203 | 28-203-07-002 | 明石市 | 第3次一般廃棄物最終処分場 | 10737 | 6600 | 362084 | 焼却残渣（主灰） | 平地 | 2007 | 59000 | 420000 | 2025 | 底部遮水工,鉛直遮水工 | 下水道放流 | 委託 | 埋立中 |  | 有り | 99 | 準好気性埋立構造 | 末端集水管は開放 | 即日覆土 | 一部延長を行っていない | 24 | [5 empty] | 回収していない
兵庫県 | 28208 | 28-208-07-001 | 相生市 | 最終処分場 | 872 | 872 | 33565 | 焼却残渣（主灰）,不燃ごみ,その他,焼却残渣（飛灰） | 山間 | 1984 | 5105 | 86000 | 2031 | 底部遮水工 | 生物処理（脱窒なし） | 直営 | 埋立中 |  | 無し |  | 準好気性埋立構造 | 末端集水管は開放 | 中間覆土 | 埋立状況により計画的に延長 |  | 1.3 |  | 5 |  |  | 回収していない
兵庫県 | 28209 | 28-209-07-001 | 豊岡市 | 豊岡最終処分場 | 3955 | 4121 | 58609 | 焼却残渣（主灰）,その他,焼却残渣（飛灰）,破砕ごみ・処理残渣 | 山間 | 2000 | 16100 | 135000 | 2020 | 底部遮水工 | 凝集沈殿,生物処理（脱窒なし）,砂ろ過,消毒,活性炭処理,下水道放流 | 委託 | 埋立中 |  | 無し |  | 準好気性埋立構造 | 末端集水管は開放 | 即日覆土 | 埋立状況により計画的に延長 | 4 | 2 | 22 | 25 |  | 27 | 回収していない
兵庫県 | 28209 | 28-209-07-002 | 豊岡市 | 豊岡第２清掃センター | 0 | 0 | 0 | 焼却残渣（主灰）,その他,焼却残渣（飛灰）,破砕ごみ・処理残渣 | 山間 | 1983 | 78861 | 130000 | 2000 | 原地盤利用 | 凝集沈殿,生物処理（脱窒なし）,消毒 | 委託 | 埋立終了 |  | 無し |  | 準好気性埋立構造 | 末端集水管は開放 | 即日覆土 | 埋立状況により計画的に延長 | 2 | 2 | 6 | 6 | 2 | 2 | 回収していない
兵庫県 | 28210 | 28-210-07-001 | 加古川市 | 竜ヶ池処理場 | 50 | 0 | 12640 | 焼却残渣（主灰） | 山間 | 1979 | 10095 | 121600 | 2021 | 底部遮水工,その他遮水 | 凝集沈殿,生物処理（脱窒あり）,砂ろ過,消毒,活性炭処理 | 委託 | 埋立中 |  | 無し |  | 嫌気性埋立構造 |  |  |  | 6.8 | 1.4 | 18.9 | 0.8 | 19.8 | 5.1 | 回収していない
兵庫県 | 28210 | 28-210-07-002 | 加古川市 | 磐東第２不燃物埋立処分場 | 0 | 0 | 49105 | 破砕ごみ・処理残渣 | 山間 | 1987 | 16500 | 120730 | 2020 | 底部遮水工,その他遮水 | 他施設での処理 | 直営 | 埋立中 |  | 無し |  | 準好気性埋立構造 | 末端集水管は開放 | 最終覆土のみ | 一部延長を行っていない | [6 empty] | 回収していない
兵庫県 | 28212 | 28-212-07-001 | 赤穂市 | 不燃物最終処分場 | 2168 | 2166 | 41362 | 焼却残渣（主灰）,焼却残渣（飛灰）,破砕ごみ・処理残渣 | 山間 | 1985 | 35200 | 227500 | 2038 | 原地盤利用,鉛直遮水工 | 凝集沈殿,生物処理（脱窒なし）,砂ろ過,消毒,活性炭処理 | 直営 | 埋立中 |  | 無し |  | 嫌気性埋立構造 |  |  |  | 17.6 | 2.8 | 12.1 | 8.2 |  | 32.5 | 回収していない
兵庫県 | 28214 | 28-214-07-001 | 宝塚市 | 不燃物埋立処分地 | 0 | 0 | 0 | 不燃ごみ | 山間 | 1975 | 12950 | 88275 | 2013 | 底部遮水工 | 促進酸化処理 | 委託 | 埋立終了 |  | 無し |  | その他埋立構造 |  |  |  | 3.4 | 0.9 | 12 | 8 |  | 2.2 | 回収していない
兵庫県 | 28215 | 28-215-07-001 | 三木市 | 清掃センター埋立処分場 | 432 | 0 | 0 | 不燃ごみ,焼却残渣（飛灰）,破砕ごみ・処理残渣 | 山間 | 1985 | 23200 | 269400 | 2013 | 底部遮水工 | 生物処理（脱窒なし）,砂ろ過,活性炭処理,下水道放流 | 一部委託 | 埋立終了 |  | 無し | 0 | 準好気性埋立構造 | 末端集水管は水没 | 中間覆土 | 埋立状況により計画的に延長 | 15.6 | 1.6 | 99.2 | 8.3 | 180.8 | 103.9 | 回収していない
兵庫県 | 28215 | 28-215-07-002 | 三木市 | 吉川クリーンセンター最終処分場 | 100 | 50 | 42120 | 焼却残渣（主灰）,焼却残渣（飛灰）,破砕ごみ・処理残渣 | 山間 | 1998 | 11000 | 55000 | 2015 | 底部遮水工 | 生物処理（脱窒あり） | 委託 | 埋立中 |  | 無し |  | 準好気性埋立構造 | 末端集水管は開放 | 中間覆土 | 埋立状況により計画的に延長 | 2.3 | 1.1 | 5.3 | 2.4 | 4.2 | 2.3 | 回収していない
兵庫県 | 28215 | 28-215-07-003 | 三木市 | 清掃センター最終処分場２期 | 3337 | 1522 | 160805 | 不燃ごみ | 山間 | 2011 | 14350 | 173600 | 2026 | 底部遮水工 | 砂ろ過,キレート処理,下水道放流 | 一部委託 | 埋立中 |  | 無し |  | 準好気性埋立構造 | 末端集水管は水没 | 中間覆土 | 埋立状況により計画的に延長 | 25.4 | 2.7 | 21.6 | 9.2 | 21.9 | 17.2 | 回収していない
兵庫県 | 28216 | 28-216-07-001 | 高砂市 | 不燃物処理場第５埋立地 | 1016 | 1642 | 50322 | 不燃ごみ,溶融スラグ | 平地 | 1992 | 43500 | 144600 | 2043 | 底部遮水工 | 凝集沈殿,生物処理（脱窒なし）,砂ろ過,消毒 | 直営 | 埋立中 |  | 無し |  | 準好気性埋立構造 | 末端集水管は開放 | 最終覆土のみ | 埋立状況により計画的に延長 | 4 | 1 | 26 | 15 |  | 35 | 回収していない
兵庫県 | 28218 | 28-218-07-001 | 小野市 | 一般廃棄物最終処分場 | 590 | 826 | 32679 | 不燃ごみ,粗大ごみ | 山間 | 1989 | 17400 | 61000 | 2050 | 底部遮水工 | 凝集沈殿,生物処理（脱窒なし）,砂ろ過,消毒,活性炭処理 | 委託 | 埋立中 |  | 無し |  | 準好気性埋立構造 | 末端集水管は開放 | 中間覆土 | 埋立状況により計画的に延長 |  | 1.8 |  | 1.8 |  | 2.5 | 回収していない
兵庫県 | 28220 | 28-220-07-001 | 加西市 | 加西市埋立最終処分場 | 394 | 621 | 4343 | その他 | 山間 | 1979 | 31685 | 154000 | 2021 | 原地盤利用,鉛直遮水工 | 凝集沈殿,生物処理（脱窒あり）,砂ろ過,活性炭処理,キレート処理 | 一部委託 | 埋立中 |  | 無し |  | 準好気性埋立構造 | 末端集水管は開放 | 即日覆土 | 埋立状況により計画的に延長 |  | 0.9 |  | 4.3 |  | 4.7 | 回収していない
兵庫県 | 28221 | 28-221-07-001 | 篠山市 | 清掃センター | 1066 | 969 | 39413 | 不燃ごみ,破砕ごみ・処理残渣 | 山間 | 1975 | 12000 | 182000 | 2026 | 鉛直遮水工 | 生物処理（脱窒なし）,生物処理（脱窒あり）,砂ろ過,消毒,活性炭処理,キレート処理 | 一部委託 | 埋立中 |  | 無し |  | 嫌気性埋立構造 |  |  |  |  | 1 |  | 1.5 |  | 4.5 | 回収していない
兵庫県 | 28222 | 28-222-07-001 | 養父市 | 琴弾クリーンセンター |  |  |  | 焼却残渣（主灰）,その他,破砕ごみ・処理残渣 | 山間 | 1986 | 19800 | 47993 | 2013 | 原地盤利用 | 生物処理（脱窒なし）,消毒 | 直営 | 埋立終了 | 休止 | 無し |  | その他埋立構造 | [9 empty] | 回収していない
兵庫県 | 28223 | 28-223-07-001 | 丹波市 | 氷上リサイクルセンター（最終処分場） | 103 | 153 | 5902 | 不燃ごみ,その他 | 平地 | 1972 | 8636 | 55000 | 2014 | 遮水なし | 処理なし | 直営 | 埋立終了 | 廃止 | 無し |  | その他埋立構造 | [9 empty] | 回収していない
兵庫県 | 28223 | 28-223-07-002 | 丹波市 | 青垣リサイクルセンター（最終処分場） | 271 | 298 | 10696 | 焼却残渣（主灰）,不燃ごみ,その他,焼却残渣（飛灰）,破砕ごみ・処理残渣 | 山間 | 2000 | 3400 | 20500 | 2030 | 底部遮水工,その他遮水 | 膜処理 | 直営 | 埋立中 |  | 無し |  | 準好気性埋立構造 | 末端集水管は水没 | 即日覆土 | 一部延長を行っていない | 0.6 | <0.5 | 4.1 | <0.5 | 1.2 | 0.42 | 回収していない
兵庫県 | 28223 | 28-223-07-003 | 丹波市 | 春日クリーンセンター（最終処分場） | 407 | 421 | 2474 | 焼却残渣（主灰）,不燃ごみ,その他,焼却残渣（飛灰）,破砕ごみ・処理残渣 | 平地 | 1996 | 5500 | 8800 | 2014 | その他遮水 | 凝集沈殿 | 直営 | 埋立終了 | 廃止 | 無し |  | 準好気性埋立構造 | 末端集水管は水没 | 即日覆土 | 一部延長を行っていない | 6.6 | <0.5 | 14 | 3.7 | 9.1 | 9 | 回収していない
兵庫県 | 28224 | 28-224-07-001 | 南あわじ市 | 最終処分場 | 0 | 0 | 0 | 焼却残渣（主灰）,焼却残渣（飛灰）,破砕ごみ・処理残渣 | 山間 | 1979 | 5804 | 34824 | 2013 | 底部遮水工 | 促進酸化処理 | 直営 | 埋立終了 | 休止 | 無し |  | その他埋立構造 |  |  |  |  | 1.1 |  | 3.9 |  | 1.5 | 回収していない
兵庫県 | 28225 | 28-225-07-001 | 朝来市 | 一般廃棄物管理型最終処分場 | 453 | 453 | 38545 | 焼却残渣（主灰）,焼却残渣（飛灰）,破砕ごみ・処理残渣 | 山間 | 1994 | 11300 | 72600 | 2030 | 底部遮水工 | 生物処理（脱窒なし）,砂ろ過,消毒,活性炭処理 | 直営 | 埋立中 |  | 有り | 94 | 準好気性埋立構造 | 末端集水管は開放 | 中間覆土 | 埋立状況により計画的に延長 |  | 4.2 |  | 7.4 |  | 15 | 回収していない
兵庫県 | 28225 | 28-225-07-002 | 朝来市 | 一般廃棄物安定型最終処分場 | 644 | 644 | 8684 | 不燃ごみ | 山間 | 1994 | 8200 | 50000 | 2015 | 原地盤利用 | 処理なし | 直営 | 埋立中 |  | 有り | 10 | その他埋立構造 |  |  |  |  | 6.3 |  | 16 |  | 2.1 | 回収していない
兵庫県 | 28226 | 28-226-07-001 | 淡路市 | 一宮埋立最終処分場 | 0 | 0 | 0 | 不燃ごみ | 山間 | 1982 | 8300 | 31200 | 2000 | 底部遮水工 | 凝集沈殿 | 委託 | 埋立終了 |  | 無し |  | 準好気性埋立構造 | 末端集水管は開放 | 最終覆土のみ | 一部延長を行っていない | 1 | 1.1 | 3.6 | 3.8 | 2.3 | 1.6 | 回収していない
兵庫県 | 28227 | 28-227-07-001 | 宍粟市 | 片山一般廃棄物最終処分場 | 184 | 184 | 7150 | 不燃ごみ | 山間 | 1999 | 5744 | 16440 | 2019 | 遮水なし | 処理なし | 一部委託 | 埋立中 |  | 無し |  | 準好気性埋立構造 | 末端集水管は開放 | 最終覆土のみ | 一部延長を行っていない | 1 | 1 | 0.8 | 0.7 | 0.6 | 0.5 | 回収していない
兵庫県 | 28227 | 28-227-07-002 | 宍粟市 | 宍粟北残渣最終処分場 | 443 | 311 | 20316 | 破砕ごみ・処理残渣 | 山間 | 2007 | 9840 | 35000 | 2026 | 底部遮水工 | 凝集沈殿,生物処理（脱窒なし）,砂ろ過,消毒,活性炭処理 | 委託 | 埋立中 |  | 無し |  | その他埋立構造 |  |  |  | 2.7 | 1.3 | 22 | 9.2 | 36 | 41 | 回収していない
兵庫県 | 28228 | 28-228-07-001 | 加東市 | 上中埋立処分地 | 48 | 87 | 17956 | 不燃ごみ,その他 | 山間 | 1982 | 13303 | 37392 | 2045 | 遮水なし | 砂ろ過 | 直営 | 埋立中 |  | 無し |  | その他埋立構造 |  |  |  |  | 5.65 |  | 6.03 |  | 2.65 | 回収していない
兵庫県 | 28229 | 28-229-07-001 | たつの市 | たつの市一般廃棄物最終処分場 | 418 | 697 | 10938 | 焼却残渣（主灰）,不燃ごみ | 山間 | 1986 | 11554 | 82543 | 2050 | 原地盤利用,底部遮水工,鉛直遮水工 | 凝集沈殿,生物処理（脱窒あり）,砂ろ過,活性炭処理 | 委託 | 埋立中 |  | 無し |  | 準好気性埋立構造 | 末端集水管は開放 | 中間覆土 | 一部延長を行っている | 16.6 | 1.5 | 21.1 | 2.6 | 23.2 | 6.2 | 回収していない
兵庫県 | 28229 | 28-229-07-002 | たつの市 | 揖保川町一般廃棄物最終処分場 | 0 | 0 | 0 | 不燃ごみ | 平地 | 1973 | 4000 | 20000 | 2008 | 遮水なし | 処理なし | 直営 | 埋立終了 | 廃止 | 無し |  | その他埋立構造 |  |  |  | 0 | 0 | 0 | 0 | 0 | 0 | 回収していない
兵庫県 | 28442 | 28-442-07-001 | 市川町 | 上瀬加埋立最終処分場 | 1324 | 1588 | 34367 | 不燃ごみ | 山間 | 2003 | 10170 | 45000 | 2020 | 底部遮水工 | 生物処理（脱窒あり）,消毒 | 委託 | 埋立中 |  | 無し |  | その他埋立構造 |  |  |  | 0.5 | 0.5 | 4.3 | 4.3 | 11 | 11 | 回収していない
兵庫県 | 28464 | 28-464-07-001 | 太子町 | 太子町上太田瓦礫処分場 | 273 | 491 | 16175 | 不燃ごみ | 平地 | 1977 | 7357 | 36875 | 2014 | 遮水なし | 処理なし | 委託 | 埋立中 |  | 無し |  | その他埋立構造 |  |  |  | 1 | 1 | なし | なし | なし | なし | 回収していない
兵庫県 | 28481 | 28-481-07-001 | 上郡町 | 最終処分場 | 524 | 666 | 34615 | 焼却残渣（主灰）,焼却残渣（飛灰）,破砕ごみ・処理残渣 | 山間 | 2000 | 8825 | 50000 | 未定 | その他遮水 | 生物処理（脱窒なし）,砂ろ過,消毒,活性炭処理,キレート処理 | 直営 | 埋立中 |  | 無し |  | その他埋立構造 | 末端集水管は水没 |  |  | 1.36 | 0.85 | 4.76 | 3.24 | 19.8 | 8.38 | 回収していない
兵庫県 | 28501 | 28-501-07-001 | 佐用町 | 第２一般廃棄物最終処分場 | 382 | 382 | 69924 | 焼却残渣（主灰）,不燃ごみ,焼却残渣（飛灰）,破砕ごみ・処理残渣 | 山間 | 1992 | 27000 | 174000 | 2026 | 原地盤利用 | 凝集沈殿,砂ろ過,消毒 | 直営 | 埋立中 |  | 無し |  | 準好気性埋立構造 | 末端集水管は開放 | 中間覆土 | 一部延長を行っている |  | 0.7 |  | 2.5 |  | 6.7 | 回収していない
兵庫県 | 28585 | 28-585-07-001 | 香美町 | 矢田川レインボー | 1079 | 774 | 27201 | 焼却残渣（主灰）,焼却残渣（飛灰）,破砕ごみ・処理残渣 | 山間 | 1994 | 16800 | 72000 | 2015 | 底部遮水工 | 生物処理（脱窒なし）,砂ろ過,消毒,活性炭処理 | 直営 | 埋立中 |  | 無し |  | 準好気性埋立構造 | 末端集水管は開放 | 即日覆土 | 埋立状況により計画的に延長 | 1 | 1 | 7 | 3 | 3 | 3 | 回収していない
兵庫県 | 28829 | 28-829-07-001 | 北播磨清掃事務組合 | 南部処理センター | 0 | 0 | 0 | 焼却残渣（主灰）,不燃ごみ,焼却残渣（飛灰）,破砕ごみ・処理残渣 | 平地 | 1979 | 5100 | 15820 | 2009 | 底部遮水工,鉛直遮水工 | 砂ろ過,消毒 | 直営 | 埋立終了 |  | 無し |  | その他埋立構造 |  |  |  |  | 0.23 |  | 2.9 |  | 1.93 | 回収していない
兵庫県 | 28829 | 28-829-07-002 | 北播磨清掃事務組合 | 北部クリーンセンター | 0 | 0 | 0 | 焼却残渣（主灰）,不燃ごみ,焼却残渣（飛灰）,破砕ごみ・処理残渣 | 平地 | 1992 | 3190 | 9030 | 2008 | 底部遮水工,鉛直遮水工 | 凝集沈殿,生物処理（脱窒なし）,砂ろ過,消毒,活性炭処理,キレート処理 | 直営 | 埋立終了 |  | 無し |  | 準好気性埋立構造 | 末端集水管は開放 | 即日覆土 | 一部延長を行っていない |  | 0.18 |  | 0.8 |  | 2.56 | 回収していない
兵庫県 | 28829 | 28-829-07-003 | 北播磨清掃事務組合 | みどり園はやすクリーンセンター | 429 | 447 | 19988 | 焼却残渣（主灰）,不燃ごみ,焼却残渣（飛灰）,破砕ごみ・処理残渣 | 平地 | 2008 | 5600 | 24000 | 2028 | 底部遮水工,鉛直遮水工,覆蓋（屋根） | 凝集沈殿,生物処理（脱窒あり）,砂ろ過,消毒,活性炭処理,キレート処理 | 直営 | 埋立中 |  | 無し |  | 準好気性埋立構造 | 末端集水管は開放 | 中間覆土 | 埋立状況により計画的に延長 | 3.3 | 1.83 | 6.3 | 3.06 | 6.4 | 5.65 | 回収していない
兵庫県 | 28951 | 28-951-07-001 | くれさか環境事務組合 | くれさかクリーンセンター | 2432 | 2798 | 47781 | 焼却残渣（飛灰）,破砕ごみ・処理残渣 | 山間 | 1996 | 15300 | 127000 | 2015 | 底部遮水工 | 凝集沈殿,砂ろ過,活性炭処理,キレート処理,下水道放流 | 直営 | 埋立中 |  | 無し |  | 準好気性埋立構造 | 末端集水管は開放 | 即日覆土 | 埋立状況により計画的に延長 | 0.9 | 0.9 | 4.3 | 3 | 23 | 21.5 | 回収していない

## し尿
し尿処理施設・汚泥再生処理センター
都道府県名 | 地方公共団体コード | 施設コード | 地方公共団体名 | 施設名 | 年間処理量 |  |  |  | 資源化量 |  |  | 脱水汚泥の直接埋立 |  | 脱水汚泥の焼却 |  | 処理方式 | [5 empty] | メタン発酵の場合 |  |  | 処理能力 | 処理能力 （有機性廃棄物） | 資源化能力 | 計画メタンガス量 | 使用開始年度 | 運転管理体制 | 施設の改廃
[5 empty] | し尿 | 浄化槽汚泥 | 有機性廃棄物 | その他 | 堆肥等の固形物 | メタンガス | 資源化物量の区分 | 直接埋立の有無 | 埋立量 | 焼却の有無 | 焼却量 | 汚水処理 |  | 汚泥処理 |  | 資源化処理 |  | ガス生産量 | ガス発熱量 | ガス利用方法
[17 empty] | その他（具体的） |  | その他（具体的） |  | その他（具体的）
[5 empty] | (kl/年度) | (kl/年度) | (t/年度) | (kl/年度) | (t/年度) | (㎥／年度) |  |  | （t/年度) |  | （t/年度) | [6 empty] | （㎥/年度） | （kJ/㎥N） |  | (kL/日) | (t/日) | (t/日) | (㎥/日)
兵庫県 | 28201 | 28-201-08-001 | 姫路市 | 市川衛生センター | 9918 | 15676 | 0 | 0 | 0 | 0 |  | 無し |  | 施設外焼却 | 123.4022 | 湿式酸化 |  | 脱水,焼却 | [6 empty] | 360 | 0 | 0 | 0 | 1979 | 委託
兵庫県 | 28201 | 28-201-08-002 | 姫路市 | 家島衛生センター | 13 | 37 |  |  | 0 | 0 |  | 無し |  | 焼却無し |  | 下水投入 |  | 脱水,焼却,その他 | [6 empty] | 5 | 0 | 0 | 0 | 1990 | 直営
兵庫県 | 28201 | 28-201-08-003 | 姫路市 | 中部衛生センター | 0 | 0 | 0 | 0 | 0 | 0 |  | 無し |  | 焼却無し | [5 empty] | 助燃剤製造 |  |  |  |  | 60 | 0 | 0 | 0 | 2016 | 一部委託 | 新設（建設中）
兵庫県 | 28205 | 28-205-08-001 | 洲本市 | 塩屋衛生センター(せいすい苑) | 4331 | 12221 |  |  | 712 |  | 排出量・売却量 | 無し |  | 施設外焼却 | 13 | 高負荷,膜分離,その他 |  | 脱水,その他 |  | 堆肥化 |  |  |  |  | 50 | 0 | 0 | 0 | 2005 | 委託
兵庫県 | 28210 | 28-210-08-001 | 加古川市 | 尾上処理工場 | 0 | 0 | 0 | 0 | 0 | 0 |  | 無し |  | 焼却無し |  | 下水投入 |  | その他 | [6 empty] | 230 | 0 | 0 | 0 | 1981 | 一部委託
兵庫県 | 28214 | 28-214-08-001 | 宝塚市 | し尿処理棟 | 1084 | 2539 | 0 | 0 | 0 | 0 |  | 無し |  | 施設内焼却 | 133 | その他 |  | 脱水,焼却 | [6 empty] | 31 | 0 | 0 | 0 | 1989 | 委託
兵庫県 | 28215 | 28-215-08-001 | 三木市 | し尿処理施設 | 4124 | 7378 |  |  | 0 |  |  | 無し |  | 施設外焼却 | 473 | 下水投入,その他 |  | 脱水 | [6 empty] | 60 | 0 | 0 | 0 | 1986 | 委託
兵庫県 | 28215 | 28-215-08-002 | 三木市 | 吉川クリーンセンターし尿処理施設 | 0 | 0 |  |  | 0 |  |  | 無し |  | 焼却無し |  | 高負荷 |  | 脱水 | [6 empty] | 18 | 0 | 0 | 0 | 1993 | 直営 | 休止
兵庫県 | 28216 | 28-216-08-001 | 高砂市 | し尿処理施設 | 4855 | 6683 |  |  | 0 | 0 |  | 無し |  | 施設外焼却 | 493 | 膜分離,下水投入 |  | 脱水 | [6 empty] | 90 | 0 | 0 | 0 | 1998 | 委託
兵庫県 | 28217 | 28-217-08-001 | 川西市 | し尿中継所 | 0 |  |  |  | 0 | 0 |  | 無し |  | 焼却無し |  | 下水投入 |  | その他 | [6 empty] | 100 | 0 | 0 | 0 | 1989 | 直営
兵庫県 | 28219 | 28-219-08-001 | 三田市 | 環境センター | 1606 | 9000 |  |  | 38 |  | 生産量 | 無し |  | 施設内焼却 | 483 | 膜分離 |  | 焼却 |  | 堆肥化 |  |  |  |  | 44 | 0 | 0 | 0 | 2010 | 委託
兵庫県 | 28220 | 28-220-08-001 | 加西市 | 加西衛生センター | 4362 | 9947 |  |  | 0 | 0 |  | 無し |  | 施設内焼却 | 790 | 好二段 |  | 脱水,乾燥,焼却 | [6 empty] | 56.5 | 0 | 0 | 0 | 1987 | 直営
兵庫県 | 28221 | 28-221-08-001 | 篠山市 | あさぎり苑 | 1498 | 2882 |  |  | 0 |  |  | 無し |  | 焼却無し |  | 好希釈,下水投入 |  | その他 | [6 empty] | 52 | 0 | 0 | 0 | 1994 | 直営
兵庫県 | 28222 | 28-222-08-001 | 養父市 | 衛生公園 | 637 | 1077 | [5 empty] | 無し |  | 焼却無し | 0 | 標脱 |  | 脱水,乾燥 |  | その他 |  |  |  |  | 50 | 0 | 0 | 0 | 1985 | 委託
兵庫県 | 28224 | 28-224-08-001 | 南あわじ市 | 衛生センター | 3549 | 10104 | 0 | 0 | 0 | 0 |  | 無し |  | 焼却無し |  | 高負荷 |  | 脱水 | [6 empty] | 64 | 0 | 0 | 0 | 1985 | 直営
兵庫県 | 28225 | 28-225-08-001 | 朝来市 | クリーンセンター和田山事業所 | 932 | 6235 | 0 | 0 | 0 | 0 |  | 有り | 26 | 施設内焼却 | 332 | 好二段,焼却 |  | 脱水,乾燥,焼却 | [6 empty] | 50 | 0 | 0 | 0 | 1987 | 直営
兵庫県 | 28227 | 28-227-08-001 | 宍粟市 | 山崎浄苑 | 0 | 0 | 0 | 0 | 0 | 0 |  | 無し |  | 焼却無し |  | 好二段 |  | 脱水 |  | 堆肥化 |  |  |  |  | 45 | 0 | 0 | 0 | 1980 | 直営 | 休止
兵庫県 | 28227 | 28-227-08-002 | 宍粟市 | しそうクリーンセンター | 1336 | 5213 |  |  | 127 |  | 排出量・売却量 | 無し |  | 焼却無し |  | 高負荷 |  | 脱水,乾燥 |  | 堆肥化 |  |  |  |  | 40 | 0 | 0 | 0 | 1995 | 委託
兵庫県 | 28301 | 28-301-08-001 | 猪名川町 | 猪名川町し尿処理場 | 454 | 165 | 0 | 0 | 0 | 0 |  | 無し |  | 施設外焼却 | 16 | 下水投入 |  | 焼却 |  | その他 |  |  |  |  | 15 | 0 | 0 | 0 | 1989 | 委託
兵庫県 | 28481 | 28-481-08-001 | 上郡町 | クリーンセンター（し尿処理施設） | 544 | 1503 | 0 | 0 | 0 | 0 |  | 無し |  | 施設内焼却 | 13.8 | 好二段 |  | 脱水,乾燥,焼却 | [6 empty] | 30 | 0 | 0 | 0 | 1985 | 委託
兵庫県 | 28501 | 28-501-08-001 | 佐用町 | 佐用衛生公苑 | 532 | 6338 |  |  | 0 | 0 |  | 無し |  | 施設内焼却 | 363 | 標脱 |  | 脱水,乾燥,焼却 | [6 empty] | 30 | 0 | 0 | 0 | 1984 | 一部委託
兵庫県 | 28585 | 28-585-08-001 | 香美町 | 矢田川クリーンセンター | 1333 | 2716 | 0 | 0 | 0 | 0 |  | 無し |  | 施設内焼却 | 29 | 標脱 |  | 脱水,乾燥,焼却 | [6 empty] | 35 | 0 | 0 | 0 | 1984 | 直営
兵庫県 | 28586 | 28-586-08-001 | 新温泉町 | 美西浄化センター | 0 |  |  |  | 0 |  |  | 無し |  | 施設外焼却 | 0 | 標脱 |  | 脱水,乾燥,焼却 |  | 堆肥化 |  |  |  |  | 25 | 12 | 31 | 0 | 1983 | 直営 | 廃止
兵庫県 | 28810 | 28-810-08-001 | 北播衛生事務組合 | 南部衛生公園 | 8552 | 11794 |  |  | 0 | 0 |  | 無し | 0 | 施設内焼却 | 754 | 標脱 |  | 脱水,焼却 | [6 empty] | 140 | 0 | 0 | 0 | 1989 | 委託
兵庫県 | 28817 | 28-817-08-001 | 揖龍保健衛生施設事務組合 | 揖龍衛生処理場 | 2961 | 6214 |  |  | 103 |  | 排出量・売却量 | 無し |  | 焼却無し |  | 標脱,下水投入 |  | 脱水 |  | その他 |  |  |  |  | 130 | 0 | 0 | 0 | 1982 | 直営
兵庫県 | 28853 | 28-853-08-001 | 中播衛生施設事務組合 | 中播衛生センター | 4739 | 23440 |  |  | 0 |  |  | 無し |  | 施設外焼却 | 1170 | 高負荷,膜分離 |  | 脱水 | [6 empty] | 95 | 0 | 0 | 0 | 1995 | 一部委託
兵庫県 | 28869 | 28-869-08-001 | 氷上多可衛生事務組合 | 南桃苑 | 3739 | 26850 |  |  | 446 |  | 排出量・売却量 | 無し |  | 焼却無し |  | 標脱 |  | 脱水 |  | 堆肥化 |  |  |  |  | 136 | 0 | 4 | 0 | 1995 | 直営
兵庫県 | 28902 | 28-902-08-001 | 加古郡衛生事務組合 | 加古郡衛生センター | 3720 | 5625 | [5 empty] | 無し |  | 焼却無し |  | 標脱 |  | 脱水 |  | その他 |  |  |  |  | 110 | 0 | 0 | 0 | 1988 | 直営

## コミプラ
コミュニティプラント
都道府県名 | 地方公共団体コード | 施設コード | 地方公共団体名 | 施設名 | 汚水処理量 | 処理方法 | 計画最大汚水量 | 使用開始年度 | 運転管理体制 | 施設の改廃
[5 empty] | (㎥/年度) |  | (㎥/日)
兵庫県 | 28201 | 28-201-09-001 | 姫路市 | 菅生澗コミュニティ・プラント | 377581 | 接触ばっ気,長時間ばっ気 | 4371.7 | 1990 | 委託
兵庫県 | 28201 | 28-201-09-002 | 姫路市 | 寺コミュニティ・プラント | 159355 | 接触ばっ気,長時間ばっ気 | 2269 | 1992 | 委託
兵庫県 | 28201 | 28-201-09-003 | 姫路市 | 上菅コミュニティ・プラント | 258730 | 接触ばっ気,長時間ばっ気 | 3360 | 1994 | 委託
兵庫県 | 28201 | 28-201-09-004 | 姫路市 | 莇野コミュニティ・プラント | 142879 | 接触ばっ気,その他 | 1801 | 1996 | 委託
兵庫県 | 28201 | 28-201-09-005 | 姫路市 | 古知コミュニティ・プラント | 241190 | 接触ばっ気,長時間ばっ気 | 3714 | 1999 | 委託
兵庫県 | 28201 | 28-201-09-006 | 姫路市 | 置塩南コミュニティ･プラント | 145894 | 接触ばっ気,長時間ばっ気 | 3236 | 2003 | 委託
兵庫県 | 28201 | 28-201-09-007 | 姫路市 | 前之庄コミュニティ・プラント | 382357 | 接触ばっ気,長時間ばっ気 | 5847 | 2005 | 委託
兵庫県 | 28201 | 28-201-09-008 | 姫路市 | 安志・長野地区コミュニティ・プラント | 139151 | その他 | 1471 | 2004 | 委託
兵庫県 | 28205 | 28-205-09-001 | 洲本市 | 神陽台定住促進団地コミュニティプラント | 55079 | その他 | 421 | 1996 | 委託
兵庫県 | 28209 | 28-209-09-001 | 豊岡市 | 神美北部浄化センター | 146751 | その他 | 939 | 1999 | 委託
兵庫県 | 28209 | 28-209-09-002 | 豊岡市 | 小坂川沿浄化センター | 80496 | 接触ばっ気 | 500 | 1995 | 委託
兵庫県 | 28209 | 28-209-09-003 | 豊岡市 | 日野辺浄化センター | 13151 | 接触ばっ気 | 118 | 1993 | 委託
兵庫県 | 28213 | 28-213-09-001 | 西脇市 | 黒田庄畑瀬地区コミュニティプラント | 0 | 膜分離 | 92.4 | 1998 | 委託 | 廃止
兵庫県 | 28219 | 28-219-09-001 | 三田市 | 志手原浄化センター | 106477 | 長時間ばっ気 | 859 | 2000 | 一部委託
兵庫県 | 28219 | 28-219-09-002 | 三田市 | 藍浄化センター | 82156 | 長時間ばっ気 | 1159 | 2000 | 一部委託
兵庫県 | 28219 | 28-219-09-003 | 三田市 | 有馬富士浄化センター | 84654 | 生物学的脱窒素 | 590 | 2002 | 一部委託
兵庫県 | 28220 | 28-220-09-001 | 加西市 | 加西北部コミュニティプラント | 315913 | その他 | 1864.4 | 2000 | 委託
兵庫県 | 28220 | 28-220-09-002 | 加西市 | 日吉西コミュニティプラント | 45618 | その他 | 569.8 | 1995 | 委託
兵庫県 | 28220 | 28-220-09-003 | 加西市 | 畑・芝コミュニティプラント | 51498 | その他 | 501.8 | 2000 | 委託
兵庫県 | 28220 | 28-220-09-004 | 加西市 | 国正コミュニティプラント | 17031 | その他 | 193.4 | 1996 | 委託
兵庫県 | 28220 | 28-220-09-005 | 加西市 | 在田南部コミュニティプラント | 168213 | その他 | 1323.9 | 2002 | 委託
兵庫県 | 28220 | 28-220-09-006 | 加西市 | 日吉東コミュニティプラント | 120868 | その他 | 1336.9 | 2002 | 委託
兵庫県 | 28221 | 28-221-09-001 | 篠山市 | 城南東部浄化センター | 146910 | その他 | 1100 | 2001 | 委託
兵庫県 | 28221 | 28-221-09-002 | 篠山市 | 古市浄化センター | 69062 | その他 | 669 | 2004 | 委託
兵庫県 | 28222 | 28-222-09-001 | 養父市 | 円山台浄化センター | 16964 | 長時間ばっ気 | 126 | 1999 | 直営
兵庫県 | 28222 | 28-222-09-002 | 養父市 | 堀畑・はさまじ浄化センター | 67387 | 長時間ばっ気 | 1034 | 1992 | 委託
兵庫県 | 28222 | 28-222-09-003 | 養父市 | 浅野浄化センター | 75312 | 長時間ばっ気 | 748 | 1998 | 委託
兵庫県 | 28222 | 28-222-09-004 | 養父市 | 米地浄化センター | 55681 | 長時間ばっ気 | 689 | 2000 | 直営
兵庫県 | 28222 | 28-222-09-005 | 養父市 | 宮垣浄化センター | 24985 | 長時間ばっ気 | 154 | 1996 | 直営
兵庫県 | 28222 | 28-222-09-006 | 養父市 | 西谷浄化センター | 32735 | 長時間ばっ気 | 267 | 1998 | 直営
兵庫県 | 28222 | 28-222-09-007 | 養父市 | 外野・草出浄化センター | 7869 | 長時間ばっ気 | 98 | 1999 | 直営
兵庫県 | 28222 | 28-222-09-008 | 養父市 | 轟浄化センター | 2059 | 長時間ばっ気 | 40 | 2000 | 直営
兵庫県 | 28222 | 28-222-09-009 | 養父市 | 葛畑浄化センター | 6490 | 長時間ばっ気 | 80 | 2001 | 直営
兵庫県 | 28223 | 28-223-09-001 | 丹波市 | 氷上下油利地域し尿処理施設 | 13629 | 接触ばっ気 | 81 | 1986 | 直営
兵庫県 | 28223 | 28-223-09-002 | 丹波市 | 氷上氷の川第１浄化センター | 50725 | その他 | 469 | 1993 | 直営
兵庫県 | 28223 | 28-223-09-003 | 丹波市 | 氷上氷の川第２浄化センター | 78259 | その他 | 491 | 1995 | 直営
兵庫県 | 28223 | 28-223-09-004 | 丹波市 | 氷上柿柴東地域し尿処理施設 | 9438 | 長時間ばっ気 | 93 | 1987 | 直営
兵庫県 | 28223 | 28-223-09-005 | 丹波市 | 春日野村浄化センター | 85283 | その他 | 843 | 1997 | 直営
兵庫県 | 28224 | 28-224-09-001 | 南あわじ市 | 灘山本浄化センター | 4319 | 接触ばっ気 | 90 | 1998 | 委託
兵庫県 | 28224 | 28-224-09-002 | 南あわじ市 | 灘円実浄化センター | 18557 | 膜分離 | 260 | 2001 | 委託
兵庫県 | 28224 | 28-224-09-003 | 南あわじ市 | 灘吉野浄化センター | 9233 | 膜分離 | 99 | 2004 | 委託
兵庫県 | 28224 | 28-224-09-004 | 南あわじ市 | 庄田浄化センター | 38731 | 長時間ばっ気 | 440 | 2006 | 委託
兵庫県 | 28225 | 28-225-09-001 | 朝来市 | 上生野地区コミュニティ・プラント | 14364 | 長時間ばっ気 | 76 | 1992 | 一部委託
兵庫県 | 28225 | 28-225-09-002 | 朝来市 | 黒川本村地区コミュニティ・プラント | 11816 | 長時間ばっ気 | 87 | 1995 | 一部委託
兵庫県 | 28225 | 28-225-09-003 | 朝来市 | 秋葉台浄化センター | 107136 | 長時間ばっ気 | 660 | 1981 | 一部委託
兵庫県 | 28225 | 28-225-09-004 | 朝来市 | 市御堂浄化センター | 0 | 接触ばっ気 | 64 | 1984 | 一部委託
兵庫県 | 28225 | 28-225-09-005 | 朝来市 | 林垣浄化センター | 56235 | 長時間ばっ気 | 265 | 1986 | 一部委託
兵庫県 | 28225 | 28-225-09-006 | 朝来市 | 立ノ原浄化センター | 90744 | 長時間ばっ気 | 526 | 1986 | 一部委託
兵庫県 | 28225 | 28-225-09-007 | 朝来市 | 土田浄化センター | 108567 | 長時間ばっ気 | 578 | 1986 | 一部委託
兵庫県 | 28225 | 28-225-09-008 | 朝来市 | 寺谷浄化センター | 16819 | 接触ばっ気 | 64 | 1987 | 一部委託
兵庫県 | 28225 | 28-225-09-009 | 朝来市 | 三波浄化センター | 18969 | 接触ばっ気 | 60 | 1987 | 一部委託
兵庫県 | 28225 | 28-225-09-010 | 朝来市 | 安井浄化センター | 224169 | 長時間ばっ気 | 1250 | 1990 | 一部委託
兵庫県 | 28225 | 28-225-09-011 | 朝来市 | 枚田浄化センター | 38113 | 長時間ばっ気 | 473 | 1990 | 一部委託
兵庫県 | 28225 | 28-225-09-012 | 朝来市 | 高田浄化センター | 150927 | 長時間ばっ気 | 821 | 1993 | 一部委託
兵庫県 | 28225 | 28-225-09-013 | 朝来市 | 筒江浄化センター | 18969 | 長時間ばっ気 | 179 | 1996 | 直営
兵庫県 | 28225 | 28-225-09-014 | 朝来市 | 小谷地域し尿処理施設 | 0 | 接触ばっ気 | 56 | 1986 | 一部委託
兵庫県 | 28225 | 28-225-09-015 | 朝来市 | 羽渕・山口地区し尿処理施設 | 56931 | 標準活性汚泥 | 310 | 1997 | 直営
兵庫県 | 28226 | 28-226-09-001 | 淡路市 | 里・下司地区浄化センター | 31956 | その他 | 394 | 1996 | 委託
兵庫県 | 28226 | 28-226-09-002 | 淡路市 | 草香明神浄化センター | 19812 | 長時間ばっ気 | 394 | 2001 | 委託
兵庫県 | 28227 | 28-227-09-001 | 宍粟市 | 菅野クリーンセンター | 226123 | 長時間ばっ気 | 1055 | 2003 | 委託
兵庫県 | 28227 | 28-227-09-002 | 宍粟市 | 河東クリーンセンター | 348725 | 長時間ばっ気 | 1810 | 2002 | 委託
兵庫県 | 28227 | 28-227-09-003 | 宍粟市 | 生谷・下町クリーンセンター | 74557 | 長時間ばっ気 | 534 | 1998 | 委託
兵庫県 | 28227 | 28-227-09-004 | 宍粟市 | 三津クリーンセンター | 48008 | 長時間ばっ気 | 373 | 1996 | 委託
兵庫県 | 28227 | 28-227-09-005 | 宍粟市 | みかた浄化センター | 186449 | その他 | 1268 | 1999 | 委託
兵庫県 | 28227 | 28-227-09-006 | 宍粟市 | 下三方浄化センター | 57295 | その他 | 556 | 2001 | 委託
兵庫県 | 28227 | 28-227-09-007 | 宍粟市 | 日ノ原浄化センター | 4699 | 接触ばっ気 | 48 | 1995 | 委託
兵庫県 | 28227 | 28-227-09-008 | 宍粟市 | 谷浄化センター | 40336 | 長時間ばっ気 | 238 | 1995 | 委託
兵庫県 | 28227 | 28-227-09-009 | 宍粟市 | 水谷浄化センター | 15157 | 長時間ばっ気 | 101 | 1995 | 委託
兵庫県 | 28227 | 28-227-09-010 | 宍粟市 | 野尻浄化センター | 21733 | 長時間ばっ気 | 100 | 1995 | 委託
兵庫県 | 28228 | 28-228-09-001 | 加東市 | 千鳥川クリーンセンター | 79870 | 長時間ばっ気 | 602 | 1997 | 一部委託
兵庫県 | 28228 | 28-228-09-002 | 加東市 | 流尾川クリーンセンター | 14046 | 膜分離 | 127 | 1999 | 一部委託
兵庫県 | 28228 | 28-228-09-003 | 加東市 | まわりぶちクリーンセンター | 19368 | 接触ばっ気 | 188 | 2001 | 一部委託
兵庫県 | 28229 | 28-229-09-001 | たつの市 | 新宮町角亀地区コミュニティプラント | 8169 | 接触ばっ気 | 47 | 1997 | 委託
兵庫県 | 28365 | 28-365-09-001 | 多可町 | 門田地区コミュニティプラント | 14937 | 膜分離 | 88 | 1999 | 一部委託
兵庫県 | 28365 | 28-365-09-002 | 多可町 | 加美南地区コミュニティプラント | 22916 | その他 | 252 | 1992 | 一部委託
兵庫県 | 28365 | 28-365-09-003 | 多可町 | 清水地区コミュニティプラント | 32621 | その他 | 314 | 1990 | 一部委託
兵庫県 | 28365 | 28-365-09-004 | 多可町 | 轟西山地区コミュニティプラント | 28884 | その他 | 329 | 1992 | 一部委託
兵庫県 | 28365 | 28-365-09-005 | 多可町 | 杉原谷地区コミュニティプラント | 114333 | その他 | 583 | 1991 | 一部委託
兵庫県 | 28442 | 28-442-09-001 | 市川町 | 一般廃棄物処理施設上瀬加コミュニティプラント | 56399 | その他 | 523.1 | 1999 | 委託
兵庫県 | 28442 | 28-442-09-002 | 市川町 | 一般廃棄物処理施設屋形地区コミュニテイプラント | 60167 | 回分式活性汚泥 | 508.1 | 1998 | 委託
兵庫県 | 28443 | 28-443-09-001 | 福崎町 | 福崎町長目地区コミュニティプラント | 43788 | 長時間ばっ気 | 226 | 1997 | 一部委託
兵庫県 | 28446 | 28-446-09-001 | 神河町 | 栗処理場 | 13166 | 長時間ばっ気 | 125 | 1996 | 委託
兵庫県 | 28446 | 28-446-09-002 | 神河町 | 大川原処理場 | 8753 | 接触ばっ気 | 42 | 1990 | 委託
兵庫県 | 28446 | 28-446-09-003 | 神河町 | 上小田処理場 | 39836 | 長時間ばっ気 | 351 | 1994 | 委託
兵庫県 | 28446 | 28-446-09-004 | 神河町 | 神崎コミュニティプラント | 95218 | 長時間ばっ気 | 558 | 1997 | 委託
兵庫県 | 28481 | 28-481-09-001 | 上郡町 | 岩木地区コミニティプラント | 53692 | その他 | 768 | 1996 | 委託
兵庫県 | 28501 | 28-501-09-001 | 佐用町 | 力万浄化センター | 12686 | 長時間ばっ気 | 122 | 1995 | 委託
兵庫県 | 28501 | 28-501-09-002 | 佐用町 | 福吉浄化センター | 23099 | その他 | 272.1 | 1997 | 委託
兵庫県 | 28585 | 28-585-09-001 | 香美町 | 余部地区コミュニティ・プラント | 55692 | 長時間ばっ気 | 587 | 1999 | 委託
兵庫県 | 28585 | 28-585-09-002 | 香美町 | 安木地区コミュニティ・プラント | 12568 | 長時間ばっ気 | 187 | 1999 | 委託
兵庫県 | 28585 | 28-585-09-003 | 香美町 | 長井北浄化センター | 50264 | 長時間ばっ気 | 314 | 1997 | 委託
兵庫県 | 28585 | 28-585-09-004 | 香美町 | 相谷コミュニティ・プラント | 11619 | 長時間ばっ気 | 145 | 2001 | 委託
兵庫県 | 28585 | 28-585-09-005 | 香美町 | 御崎コミュニティ・プラント | 3810 | 長時間ばっ気 | 57 | 2001 | 委託
兵庫県 | 28586 | 28-586-09-001 | 新温泉町 | 塩山地区コミュニティ・プラント施設 | 17881 | 長時間ばっ気 | 122 | 1994 | 委託
兵庫県 | 28586 | 28-586-09-002 | 新温泉町 | 七釜・新市コミュニティ・プラント施設 | 48636 | 長時間ばっ気 | 567.5 | 2001 | 委託
兵庫県 | 28586 | 28-586-09-003 | 新温泉町 | 久斗地区コミュニティ・プラント施設 | 28241 | 長時間ばっ気 | 213 | 2001 | 委託

## リユース・リペア施設
リユース・リペア施設
都道府県名 | 地方公共団体コード | 施設コード | 地方公共団体名 | 施設名 | 年間処理量 | 設置場所 | 面積 | 使用開始年度 | リユース・リペアの対象品目 | [28 empty] | リユース・リペアの内容 | 運転管理体制 | 施設の改廃
[9 empty] | 合計 |  | 家具 |  |  | 自転車 |  |  | 衣類 |  |  | 書籍 |  |  | 家電 |  |  | 傘 |  |  | 食器 |  |  | おもちゃ |  |  | その他
[9 empty] | 重量 | 個数 | 対象 | 重量 | 個数 | 対象 | 重量 | 個数 | 対象 | 重量 | 個数 | 対象 | 重量 | 個数 | 対象 | 重量 | 個数 | 対象 | 重量 | 個数 | 対象 | 重量 | 個数 | 対象 | 重量 | 個数 | 対象 | 重量 | 個数
[5 empty] | （ｔ／年度） |  | （㎡） |  | （t/年度） | （個・台等） |  | （t/年度） | （個・台等） |  | （t/年度） | （個・台等） |  | （t/年度） | （個・台等） |  | （t/年度） | （個・台等） |  | （t/年度） | （個・台等） |  | （t/年度） | （個・台等） |  | （t/年度） | （個・台等） |  | （t/年度） | （個・台等） |  | （t/年度） | （個・台等）

## 堆肥化
堆肥化施設
都道府県名 | 地方公共団体コード | 施設コード | 地方公共団体名 | 施設名 | 一次発酵槽におけるエアレーション設備の有無 | エアレーション設備の運転状況 | 脱臭設備の有無 | 脱臭の方法 | 堆肥化施設への搬入量 | [9 empty] | 一次発酵槽の堆肥化方式 | 切り返しの間隔 | 撹拌の間隔 |  | 一次発酵槽における発酵期間 | 二次発酵槽の有無
[9 empty] | コンポスト主原料 | [7 empty] | 副資材
[9 empty] | 厨芥類（生活系） | 厨芥類（事業系） | 剪定枝 | し尿・浄化槽汚泥 | 動植物性残さ（産業廃棄物） | 動物のふん尿（産業廃棄物） | 下水汚泥（産業廃棄物） | その他 | 木くず、おがくず、もみがら、落ち葉 | その他 |  |  |  | or 1日
[9 empty] | (t/年) | (t/年) | (t/年) | (t/年) | (t/年) | (t/年) | (t/年) | (t/年) | (t/年) | (t/年) |  | (日に1回) | (日に1回) | (回) | (日)
兵庫県 | 28214 | 28-214-11-001 | 宝塚市 | 緑のリサイクルセンター | 無し |  | 無し |  |  |  | 7593 | [7 empty] | 堆積方式 | 7 |  |  | 90 | 無し