## 焼却
焼却施設（溶融施設含む）
都道府県名 | 地方公共団体コード | 施設コード | 地方公共団体名 | 施設名称 | 年間処理量 | 資源化量 |  |  | 焼却対象廃棄物 |  | 施設の種類 |  | 処理方式 | 炉型式 | 処理能力 | 炉数 | 使用開始年度 | 余熱利用の状況 | 余熱利用量（仕様値・公称値） |  | 余熱利用量（実績値） |  | 発電能力 |  |  |  | 灰処理設備の有無 |  | 運転管理体制 | 施設の改廃 | 産業廃棄物の搬入の有無 | 一般廃棄物の割合 | ごみ組成分析結果 | [6 empty] | 単位容積重量 | 三成分 |  |  |  | 低位発熱量 |  | リユース・リペア機能の有無 | リユース・リペアの対象品目 | [28 empty] | リユース・リペアの内容
[6 empty] | 資源物回収 | 燃料ガス回収 | 生産量・搬出量の別 | [10 empty] | 余熱利用量 | うち外部熱供給量 | 余熱利用量 | うち外部熱供給量 | 発電能力 | 発電効率（実績値） | 総発電量（実績値） | うち外部供給量（実績値） | （焼却灰） | （飛灰） |  |  |  |  | 合計 | 紙・布類 | ビニール、合成樹脂、ゴム、皮革類 | 木、竹、わら類 | ちゅう芥類 | 不燃物類 | その他 |  | 合計 | 水分 | 可燃分 | 灰分 | (計算値) | (実測値) |  | 合計 |  | 家具 |  |  | 自転車 |  |  | 衣類 |  |  | 書籍 |  |  | 家電 |  |  | 傘 |  |  | 食器 |  |  | おもちゃ |  |  | その他
[10 empty] | その他（具体的） |  | その他（具体的） | [35 empty] | 重量 | 個数 | 対象 | 重量 | 個数 | 対象 | 重量 | 個数 | 対象 | 重量 | 個数 | 対象 | 重量 | 個数 | 対象 | 重量 | 個数 | 対象 | 重量 | 個数 | 対象 | 重量 | 個数 | 対象 | 重量 | 個数 | 対象 | 重量 | 個数
[5 empty] | （t/年度） | （t/年度） | （㎥/年度） | [7 empty] | (t/日) |  |  |  | (MＪ) | （MJ） | (MＪ) | （MJ） | (kW) | (％) | (MWh) | (MWh) | [5 empty] | （％） | （％） | （％） | （％） | （％） | （％） | （％） | （％） | (kg/㎥) | （％） | （％） | （％） | （％） | （kJ/kg） | （kJ/kg） |  | （t/年度） | （個・台等） |  | （t/年度） | （個・台等） |  | （t/年度） | （個・台等） |  | （t/年度） | （個・台等） |  | （t/年度） | （個・台等） |  | （t/年度） | （個・台等） |  | （t/年度） | （個・台等） |  | （t/年度） | （個・台等） |  | （t/年度） | （個・台等） |  | （t/年度） | （個・台等）
岡山県 | 33100 | 33-100-01-001 | 岡山市 | 岡山市東部クリーンセンター | 114325.58 | 7196 |  | 搬出量 | 可燃ごみ,ごみ処理残渣,し尿処理残渣 |  | 焼却 |  | 流動床式 | 全連続運転 | 450 | 3 | 2001 | 場内温水,場内蒸気,発電（場内利用）,場外蒸気,発電（場外利用） | 75511200 | 40296000 | 不明 | 56534000 | 12100 | 18.5 | 37978 | 2338 | 無し | セメント固化,薬剤処理,溶融処理 | 一部委託 |  | 有り | 99.5 | 100 | 44.2 | 29.1 | 11.9 | 10.2 | 2.8 | 1.8 | 230 | 100 | 48.5 | 45.9 | 5.6 | 7440 | 9160 | 無し | 0 | 0
岡山県 | 33100 | 33-100-01-002 | 岡山市 | 岡山市岡南環境センター | 39126.53 | 3792.03 |  | 搬出量 | 可燃ごみ,粗大ごみ,し尿処理残渣 |  | 焼却 |  | ストーカ式（可動） | 全連続運転 | 220 | 2 | 1978 | 場内温水,場内蒸気,発電（場内利用）,場外蒸気 | 不明 | 不明 | 201716995.3 | 18193381.5 | 1700 | 3.6 | 5061 | 0 | その他 | その他 | 一部委託 |  | 無し |  | 100 | 45.6 | 27.2 | 9.3 | 12.9 | 3.7 | 1.3 | 220 | 100 | 48.3 | 46.1 | 5.6 | 7470 | 8940 | 無し | 0 | 0
岡山県 | 33100 | 33-100-01-003 | 岡山市 | 岡山市当新田環境センター | 58712.88 | 4991 |  | 搬出量 | 可燃ごみ,し尿処理残渣 |  | 焼却 |  | 流動床式 | 全連続運転 | 300 | 2 | 1994 | 場内温水,場内蒸気,発電（場内利用）,場外蒸気,その他 | 100357639 | 70854696 | 51479595 | 47954381 | 1960 | 7.13 | 11533 | 0 | 無し | セメント固化 | 一部委託 |  | 無し |  | 100 | 41.4 | 27.5 | 13.2 | 12.9 | 3.6 | 1.4 | 225 | 100 | 46.5 | 47.8 | 5.7 | 7838 | 11468 | 無し | 0 | 0
岡山県 | 33202 | 33-202-01-001 | 倉敷市 | 倉敷市白楽町ごみ焼却場 | 0 | 0 | 0 |  | 可燃ごみ |  | 焼却 |  | ストーカ式（可動） | 全連続運転 | 300 | 2 | 1977 | 無し | [8 empty] | 無し | 無し | 直営 | 休止 | 無し |  | 0 | 0 | 0 | 0 | 0 | 0 | 0 | 0 | 0 | 0 | 0 | 0 | 0 | 0 | 無し | 0 | 0
岡山県 | 33202 | 33-202-01-002 | 倉敷市 | 倉敷市水島清掃工場 | 82909.7 | 0 | 0 |  | 可燃ごみ,粗大ごみ,ごみ処理残渣,し尿処理残渣 |  | 焼却 |  | ストーカ式（可動） | 全連続運転 | 300 | 2 | 1994 | 場内温水,場内蒸気,発電（場内利用）,発電（場外利用） | 30590000 | 0 | 17751539 | 0 | 1900 | 6 | 14589.8 | 6056.2 | 無し | 薬剤処理 | 委託 |  | 無し |  | 100 | 42.5 | 26.5 | 16.6 | 6.7 | 1.9 | 5.8 | 105.7 | 100 | 37 | 7 | 56 | 9617 |  | 無し | 0 | 0
岡山県 | 33203 | 33-203-01-001 | 津山市 | 津山市ごみ処理場 | 23896 | 9 |  | 搬出量 | 可燃ごみ,ごみ処理残渣 |  | 焼却 |  | ストーカ式（可動） | 全連続運転 | 110 | 2 | 1976 | 無し | [8 empty] | 無し | 無し | 委託 |  | 有り | 99.69 | 100 | 49.2 | 12 | 9.1 | 21 | 5.4 | 3.3 | 287 | 100 | 52.1 | 41.1 | 6.8 | 0 | 7224 | 無し | 0 | 0
岡山県 | 33204 | 33-204-01-001 | 玉野市 | 玉野市東清掃センター | 19512 | 0 |  |  | 可燃ごみ,粗大ごみ,ごみ処理残渣,し尿処理残渣 |  | 焼却 |  | ストーカ式（可動） | 全連続運転 | 150 | 2 | 1978 | 場内温水 | 84 |  | 84 | [5 empty] | 無し | 薬剤処理 | 一部委託 |  | 無し |  | 100 | 38.7 | 20 | 21 | 15.8 | 2 | 2.5 | 201.9 | 100 | 48.7 | 45.3 | 6 | 0 | 7985 | 無し | 0 | 0
岡山県 | 33210 | 33-210-01-001 | 新見市 | 新見市クリーンセンター | 8642 | 0 | 0 |  | 可燃ごみ,ごみ処理残渣,し尿処理残渣 |  | 焼却 |  | ストーカ式（可動） | バッチ運転 | 46 | 2 | 1999 | 無し | [8 empty] | 無し | 薬剤処理 | 委託 |  | 無し |  | 100 | 48.6 | 30.1 | 4.9 | 11.1 | 4.6 | 0.7 | 233.8 | 100 | 50 | 45.2 | 4.8 | 6280 | 8653 | 無し | 0 | 0
岡山県 | 33211 | 33-211-01-001 | 備前市 | クリーンセンター備前 | 8113 | 0 | 0 |  | 可燃ごみ,ごみ処理残渣,し尿処理残渣 |  | 焼却 |  | ストーカ式（可動） | バッチ運転 | 34 | 2 | 1998 | 無し | [8 empty] | 無し | 薬剤処理 | 直営 |  | 無し |  | 100 | 36.2 | 27 | 3.7 | 27.8 | 0 | 5.3 | 175 | 100 | 54.2 | 41.3 | 4.5 | 0 | 6418 | 無し | 0 | 0
岡山県 | 33212 | 33-212-01-001 | 瀬戸内市 | 長船クリーンセンター | 0 | 0 |  |  | 可燃ごみ,粗大ごみ |  | 焼却 |  | ストーカ式（可動） | バッチ運転 | 16 | 2 | 1989 | 無し | [8 empty] | 無し | 薬剤処理 | 直営 | 廃止 | 無し |  | 0 | 0 | 0 | 0 | 0 | 0 | 0 | 0 | 0 | 0 | 0 | 0 | 0 | 0 | 無し | 0 | 0
岡山県 | 33212 | 33-212-01-002 | 瀬戸内市 | クリーンセンターかもめ一般廃棄物焼却処理施設 | 9262 | 0 | 0 |  | 可燃ごみ,粗大ごみ |  | 焼却 |  | ストーカ式（可動） | 准連続運転 | 43 | 2 | 1997 | 無し | [8 empty] | 無し | 薬剤処理 | 一部委託 |  | 無し |  | 100 | 47.8 | 26.9 | 5.2 | 15.7 | 0.6 | 3.8 | 149.8 | 100 | 52.9 | 42.4 | 4.7 | 0 | 6668 | 無し | 0 | 0
岡山県 | 33213 | 33-213-01-001 | 赤磐市 | 赤磐市環境センター | 11625 | 1148 | 0 | 搬出量 | 可燃ごみ,粗大ごみ |  | 焼却 |  | ストーカ式（可動） | 准連続運転 | 44 | 2 | 2014 | 場内温水 | 750140 |  | 把握していない | [5 empty] | 薬剤処理 | 薬剤処理 | 委託 | 新設（新規稼働） | 無し |  | 100 | 47.5 | 33.9 | 11.7 | 4.5 | 0.9 | 1.5 | 107.5 | 100 | 46.7 | 47.9 | 5.4 | 7848 | 9913 | 有り | 0 | 1132 | ○ |  | 17 |  |  |  | ○ |  | 204 | ○ |  | 460 | [6 empty] | ○ |  | 336 | ○ |  | 6 | ○ |  | 109 | 修理,展示,販売,譲渡
岡山県 | 33214 | 33-214-01-001 | 真庭市 | クリーンセンターまにわごみ処理施設 | 4901 | 0 | 0 |  | 可燃ごみ,粗大ごみ,ごみ処理残渣,し尿処理残渣 |  | 焼却 |  | ストーカ式（可動） | バッチ運転 | 30 | 2 | 1999 | 場内温水 | 1317120 |  | 736176 | [5 empty] | 無し | 薬剤処理,その他 | 直営 |  | 無し |  | 100 | 47 | 32 | 3.3 | 11.5 | 2.3 | 3.9 | 145 | 100 | 44.4 | 49.4 | 6.2 | 8568 | 0 | 無し | 0 | 0
岡山県 | 33214 | 33-214-01-002 | 真庭市 | 真庭北部クリーンセンター | 2559 | 0 | 0 |  | 可燃ごみ |  | 焼却 |  | ストーカ式（可動） | バッチ運転 | 20 | 2 | 1991 | 無し | [8 empty] | 無し | 薬剤処理 | 直営 |  | 無し |  | 100 | 51.9 | 22.9 | 4.3 | 15.1 | 3.4 | 2.4 | 231.3 | 100 | 48.3 | 46.2 | 5.5 | 9218 | 0 | 無し | 0 | 0
岡山県 | 33215 | 33-215-01-001 | 美作市 | 北部環境美化センター | 0 | 0 |  |  | 可燃ごみ |  | 焼却 |  | ストーカ式（可動） | バッチ運転 | 15 | 2 | 1988 | 無し | [8 empty] | 無し | 薬剤処理 | 直営 | 休止 | 無し |  | 0 | 0 | 0 | 0 | 0 | 0 | 0 | 0 | 0 | 0 | 0 | 0 | 0 | 0 | 無し | 0 | 0
岡山県 | 33215 | 33-215-01-002 | 美作市 | 南部環境美化センター | 3990 | 0 | 0 |  | 可燃ごみ |  | 焼却 |  | ストーカ式（可動） | バッチ運転 | 40 | 2 | 1990 | 場内温水 | 8736 | 0 | 把握していない | [5 empty] | 無し | 薬剤処理 | 直営 |  | 無し |  | 100 | 39.4 | 14.9 | 19.4 | 18.8 | 0.1 | 7.4 | 144 | 100 | 40.8 | 51.3 | 7.9 | 8640 | 9920 | 無し | 0 | 0
岡山県 | 33215 | 33-215-01-003 | 美作市 | 美作クリーンセンター | 3399 | 0 | 0 |  | 可燃ごみ,粗大ごみ |  | 焼却 |  | ストーカ式（可動） | バッチ運転 | 34 | 2 | 2014 | 場内温水 | 916880 |  | 把握していない | [5 empty] | 無し | 無し | 一部委託 | 新設（新規稼働） | 無し |  | 100 | 39.1 | 23.7 | 14.5 | 13 | 0.2 | 9.5 | 255 | 100 | 48.9 | 44.1 | 7 | 7080 | 8090 | 無し | 0 | 0
岡山県 | 33606 | 33-606-01-001 | 鏡野町 | 鏡野町北部衛生クリーンセンター | 616 | 0 | 0 |  | 可燃ごみ |  | 焼却 |  | ストーカ式（可動） | バッチ運転 | 10 | 1 | 1992 | 無し | [8 empty] | 無し | 薬剤処理 | 直営 |  | 無し |  | 100 | 52.4 | 15.4 | 4.4 | 23 | 2.7 | 2.1 | 201 | 100 | 55.2 | 40.5 | 4.3 | 7200 | 19500 | 無し | 0 | 0
岡山県 | 33666 | 33-666-01-001 | 美咲町 | 柵原クリーンセンター | 0 | 0 | 0 |  | 可燃ごみ |  | 焼却 |  | ストーカ式（可動） | バッチ運転 | 6 | 1 | 1993 | 無し | [8 empty] | 無し | 薬剤処理 | 直営 | 休止 | 無し |  | 0 | 0 | 0 | 0 | 0 | 0 | 0 | 0 | 0 | 0 | 0 | 0 | 0 | 0 | 無し | 0 | 0
岡山県 | 33855 | 33-855-01-001 | 岡山県西部環境整備施設組合 | 岡山県西部環境整備施設組合里庄清掃工場 | 24531.43 | 131 |  | 搬出量 | 可燃ごみ,ごみ処理残渣 |  | 焼却 |  | 流動床式 | 准連続運転 | 200 | 2 | 1999 | 場内温水,その他 | 268880 |  | 268880 | [5 empty] | セメント固化,薬剤処理 | セメント固化,薬剤処理 | 一部委託 |  | 有り | 97 | 100 | 41 | 27.2 | 12.4 | 9 | 1.5 | 8.9 | 169.25 | 100 | 47.425 | 45.85 | 6.725 | 7442 | 0 | 無し | 0 | 0
岡山県 | 33859 | 33-859-01-001 | 倉敷西部清掃施設組合 | 倉敷西部清掃施設組合清掃工場 | 26910 | 54 |  | 搬出量 | 可燃ごみ,粗大ごみ,し尿処理残渣 |  | 焼却 |  | 流動床式 | 全連続運転 | 180 | 2 | 1998 | 場内温水 | 1439592 | 0 | 1707735 | 0 |  |  |  |  | 無し | 薬剤処理 | 委託 |  | 無し |  | 100 | 34.3 | 27.3 | 18.2 | 11.3 | 2.4 | 6.5 | 158 | 100 | 48.9 | 44.7 | 6.4 | 7116 | 7198 | 無し | 0 | 0
岡山県 | 33895 | 33-895-01-001 | 岡山市久米南町衛生施設組合 | クリーンセンター | 2919 | 0 | 0 |  | 可燃ごみ,粗大ごみ,ごみ処理残渣 |  | その他 |  | ストーカ式（可動） | バッチ運転 | 13 | 1 | 1993 | 無し | [8 empty] | 無し | 無し | 直営 |  | 無し |  | 100 | 60.4 | 25.9 | 2.3 | 10 | 0.9 | 0.5 | 180 | 100 | 48.1 | 45 | 6.9 | 7270 | 7540 | 無し | 0 | 0
岡山県 | 33896 | 33-896-01-001 | 岡山県中部環境施設組合 | 岡山県中部環境施設組合コスモスクリーンセンターごみ処理施設 | 4855 | 1 |  | 搬出量 | 可燃ごみ,ごみ処理残渣 |  | 焼却 |  | ストーカ式（可動） | バッチ運転 | 30 | 2 | 1993 | 無し | [8 empty] | 無し | 薬剤処理 | 直営 |  | 無し |  | 100 | 45.2 | 32.9 | 2.3 | 16.9 | 1.1 | 1.6 | 140 | 100 | 47.7 | 47.9 | 4.4 | 7820 | 9970 | 無し | 0 | 0
岡山県 | 33897 | 33-897-01-001 | 岡山県井原地区清掃施設組合 | 井原クリーンセンター | 12319 | 13 |  | 搬出量 | 可燃ごみ,粗大ごみ,ごみ処理残渣 |  | 焼却 |  | 流動床式 | 准連続運転 | 90 | 2 | 1994 | 場内温水 | 3750656 | 0 | 4073313 | [5 empty] | 無し | セメント固化 | 一部委託 |  | 無し |  | 100 | 38.1 | 26.5 | 12.7 | 17.6 | 0 | 5.1 | 207 | 100 | 55.6 | 40.6 | 3.8 | 6253 | 0 | 無し | 0 | 0
岡山県 | 33902 | 33-902-01-001 | 津山圏域東部衛生施設組合 | 津山圏域東部衛生施設組合ごみ処理施設 | 4661 | 0 | 0 |  | 可燃ごみ |  | 焼却 |  | ストーカ式（可動） | バッチ運転 | 25 | 2 | 1984 | 無し | [8 empty] | 無し | 薬剤処理 | 直営 |  | 無し |  | 100 | 52.3 | 19.2 | 11.1 | 14.5 | 2.2 | 0.7 | 0 | 100 | 47.6 | 47 | 5.4 | 7660 | 0 | 無し | 0 | 0 | [27 empty] | 修理
岡山県 | 33904 | 33-904-01-001 | 津山圏域西部衛生施設組合 | 津山圏域西部衛生施設組合ごみ処理施設 | 4505 | 0 | 0 |  | 可燃ごみ,粗大ごみ,ごみ処理残渣 |  | 焼却 |  | ストーカ式（可動） | バッチ運転 | 14 | 2 | 2002 | 無し | [8 empty] | 無し | 薬剤処理 | 委託 |  | 無し |  | 100 | 49 | 24.9 | 1.7 | 19.9 | 3.1 | 1.4 | 295 | 100 | 53.5 | 42.6 | 3.9 | 8375 | 8375 | 無し | 0 | 0
岡山県 | 33913 | 33-913-01-001 | 総社広域環境施設組合 | 吉備路クリーンセンター | 28048 | 107 |  | 搬出量 | 可燃ごみ,粗大ごみ |  | 焼却 |  | 流動床式 | 全連続運転 | 180 | 2 | 1997 | 場内温水,場内蒸気,発電（場内利用）,場外温水 | 46273920 | 27764352 | 11231847 | 6739108 | 198 | 0.8 | 560 | 0 | 無し | 薬剤処理 | 委託 |  | 有り | 99.73 | 100 | 37.8 | 30.7 | 16.9 | 11.8 | 0.6 | 2.2 | 132 | 100 | 49.3 | 45.7 | 5 | 9310 | 0 | 無し | 0 | 0
岡山県 | 33946 | 33-946-01-001 | 高梁地域事務組合 | 高梁地域事務組合クリーンセンター | 12154 | 0 | 0 |  | 可燃ごみ,ごみ処理残渣,し尿処理残渣 |  | 焼却 |  | ストーカ式（可動） | 准連続運転 | 56 | 2 | 1998 | 場内温水 | 1872640 | 0 | 把握できない | [5 empty] | 無し | セメント固化,薬剤処理 | 委託 |  | 無し |  | 100 | 39.1 | 21.2 | 13.1 | 16.9 | 0.5 | 9.2 | 261.5 | 100 | 41.6 | 52.2 | 6.2 | 8778 | 9225 | 無し | 0 | 0

## 粗大
粗大ごみ処理施設
都道府県名 | 地方公共団体 コード | 施設コード | 地方公共団体名 | 施設名 | 年間処理量 | 資源回収量 |  | 処理対象廃棄物 |  | 処理方式 | 処理能力 | 使用開始年度 | 運転管理体制 | 施設の改廃 | 産業廃棄物の搬入の有無 | 一般廃棄物の割合 | リユース・リペア機能の有無 | リユース・リペアする場所の面積 | リユース・リペアの対象品目 | [28 empty] | リユース・リペアの内容
[7 empty] | 資源化物の区分 | [11 empty] | 合計 |  | 家具 |  |  | 自転車 |  |  | 衣類 |  |  | 書籍 |  |  | 家電 |  |  | 傘 |  |  | 食器 |  |  | おもちゃ |  |  | その他
[9 empty] | その他（具体的） | [9 empty] | 重量 | 個数 | 対象 | 重量 | 個数 | 対象 | 重量 | 個数 | 対象 | 重量 | 個数 | 対象 | 重量 | 個数 | 対象 | 重量 | 個数 | 対象 | 重量 | 個数 | 対象 | 重量 | 個数 | 対象 | 重量 | 個数 | 対象 | 重量 | 個数
[5 empty] | (t/年度) | (t/年度) |  |  |  |  | (t/日) |  |  |  |  | （％） |  | （㎡） | （t/年度） | （個・台等） |  | （t/年度） | （個・台等） |  | （t/年度） | （個・台等） |  | （t/年度） | （個・台等） |  | （t/年度） | （個・台等） |  | （t/年度） | （個・台等） |  | （t/年度） | （個・台等） |  | （t/年度） | （個・台等） |  | （t/年度） | （個・台等） |  | （t/年度） | （個・台等）
岡山県 | 33100 | 33-100-02-001 | 岡山市 | 岡山市東部リサイクルプラザ | 5687 | 1013 | 搬出量 | 粗大ごみ,不燃ごみ,資源ごみ |  | 破砕 | 58 | 2001 | 一部委託 |  | 無し |  | 無し |  | 0 | 0
岡山県 | 33100 | 33-100-02-002 | 岡山市 | 岡山市西部リサイクルプラザ | 1075 | 1075 | 搬出量 | 粗大ごみ,不燃ごみ,可燃ごみ |  | 併用 | 26 | 2014 | 委託 | 新設（新規稼働） | 無し |  | 有り | 500 | 0 | 4012 | ○ |  | 47 | ○ |  | 31 | ○ |  | 1406 | ○ |  | 127 | ○ |  | 9 |  |  |  | ○ |  | 1557 |  |  |  | ○ |  | 835 | 修理,展示,販売,譲渡
岡山県 | 33202 | 33-202-02-001 | 倉敷市 | 倉敷市東部粗大ごみ処理場 | 3267.33 | 797.75 | 搬出量 | 粗大ごみ,不燃ごみ |  | 破砕 | 80 | 1994 | 直営 |  | 無し |  | 無し |  | 0 | 0
岡山県 | 33203 | 33-203-02-001 | 津山市 | 津山市粗大ごみ処理施設 | 586 | 139 | 搬出量 | 粗大ごみ |  | 破砕 | 30 | 1988 | 委託 |  | 無し |  | 無し |  | 0 | 0
岡山県 | 33204 | 33-204-02-001 | 玉野市 | 玉野市粗大ごみ処理施設 | 881 |  |  | 粗大ごみ,不燃ごみ,資源ごみ |  | 併用 | 35 | 1993 | 委託 |  | 無し |  | 無し |  | 0 | 0
岡山県 | 33214 | 33-214-02-001 | 真庭市 | クリーンセンターまにわリサイクルプラザ（粗大ごみライン） | 146 | 99 | 搬出量 | 粗大ごみ,不燃ごみ |  | 破砕 | 5 | 1999 | 直営 |  | 無し |  | 有り | 380 | 0 | 18709 | ○ |  | 991 | ○ |  | 74 | ○ |  | 2133 | [9 empty] | ○ |  | 3729 | ○ |  | 218 | ○ |  | 11564 | 修理,展示,販売,譲渡
岡山県 | 33215 | 33-215-02-001 | 美作市 | 美作市粗大ごみ処理施設 | 54 |  |  | 粗大ごみ |  | 破砕 | 0.5 | 2009 | 直営 |  | 無し |  | 無し |  | 0 | 0
岡山県 | 33215 | 33-215-02-002 | 美作市 | 美作クリーンセンター | 74 |  |  | 粗大ごみ |  | 破砕 | 0.4 | 2014 | 一部委託 | 新設（新規稼働） | 無し |  | 無し |  | 0 | 0
岡山県 | 33850 | 33-850-02-001 | 岡山県西部衛生施設組合 | 岡山県西部衛生施設組合井笠広域資源化センター | 1870 | 407 | 回収量 | 粗大ごみ,不燃ごみ |  | 併用 | 40 | 1995 | 直営 |  | 無し |  | 無し |  | 0 | 0
岡山県 | 33896 | 33-896-02-001 | 岡山県中部環境施設組合 | 岡山県中部環境施設組合コスモスクリーンセンター粗大ごみ処理施設 | 332 | 208 | 回収量 | 粗大ごみ,不燃ごみ |  | 破砕 | 10 | 1993 | 直営 |  | 無し |  | 無し |  | 0 | 0
岡山県 | 33904 | 33-904-02-001 | 津山圏域西部衛生施設組合 | 津山圏域西部衛生施設組合粗大ごみ処理施設 | 478 |  |  | 粗大ごみ,不燃ごみ |  | 併用 | 15 | 1988 | 直営 | 休止 | 無し |  | 無し |  | 0 | 0
岡山県 | 33913 | 33-913-02-001 | 総社広域環境施設組合 | 吉備路クリーンセンター | 2641 | 557 | 搬出量 | 粗大ごみ,不燃ごみ,資源ごみ |  | 併用 | 36 | 1997 | 委託 |  | 無し |  | 無し |  | 0 | 0
岡山県 | 33946 | 33-946-02-001 | 高梁地域事務組合 | 高梁地域事務組合クリーンセンター | 605 | 264 | 回収量 | 粗大ごみ,不燃ごみ |  | 併用 | 30 | 1980 | 委託 |  | 無し |  | 無し |  | 0 | 0

## 資源化
資源化等を行う施設
都道府県名 | 地方公共団体 コード | 施設コード | 地方公共団体名 | 施設名 | 年間処理量 | 資源回収量 |  |  | 搬出量 |  | 在庫量 |  | 施設区分 | 処理対象廃棄物 |  | 処理内容 |  | 処理能力 | 使用開始年度 | 運転管理体制 | 施設の改廃 | 産業廃棄物の搬入の有無 | 一般廃棄物の割合 | リユース・リペア機能の有無 | リユース・リペアする場所の面積 | リユース・リペアの対象品目 | [28 empty] | リユース・リペアの内容 | 施設概要情報の 公表の可否
[8 empty] | 搬出量・在庫量の別（民間） | [17 empty] | 合計 |  | 家具 |  |  | 自転車 |  |  | 衣類 |  |  | 書籍 |  |  | 家電 |  |  | 傘 |  |  | 食器 |  |  | おもちゃ |  |  | その他
[15 empty] | その他（具体的） |  | その他（具体的） | [8 empty] | 重量 | 個数 | 対象 | 重量 | 個数 | 対象 | 重量 | 個数 | 対象 | 重量 | 個数 | 対象 | 重量 | 個数 | 対象 | 重量 | 個数 | 対象 | 重量 | 個数 | 対象 | 重量 | 個数 | 対象 | 重量 | 個数 | 対象 | 重量 | 個数
[5 empty] | (t/年度) | (t/年度) | (㎥/年度) |  | (t/年度) | (㎥/年度) | (t/年度) | (㎥/年度) | [5 empty] | (t/日) |  |  |  |  | （％） |  | （㎡） | （t/年度） | （個・台等） |  | （t/年度） | （個・台等） |  | （t/年度） | （個・台等） |  | （t/年度） | （個・台等） |  | （t/年度） | （個・台等） |  | （t/年度） | （個・台等） |  | （t/年度） | （個・台等） |  | （t/年度） | （個・台等） |  | （t/年度） | （個・台等） |  | （t/年度） | （個・台等）
岡山県 | 33100 | 33-100-03-001 | 岡山市 | 岡山市東部リサイクルプラザ | 2788 | 2788 |  |  | 2218 |  |  |  | リサイクルプラザ | 紙類,金属類,ガラス類,ペットボトル,布類,不燃ごみ,粗大ごみ |  | 選別,圧縮・梱包 |  | 27 | 2001 | 一部委託 |  | 無し |  | 有り | 1400 | 0 | 108419 | ○ |  | 239 | ○ |  | 57 | ○ |  | 44360 | ○ |  | 7107 | ○ |  | 164 |  |  |  | ○ |  | 32762 | ○ |  | 36 | ○ |  | 23694 | 修理,展示,販売,譲渡
岡山県 | 33100 | 33-100-03-002 | 岡山市 | 岡山市新保資源選別所 | 5718 | 5718 |  |  | 5718 |  | 0 |  | 容器包装リサイクル推進施設 | 紙類,ガラス類,ペットボトル,布類 |  | 選別,圧縮・梱包 |  | 15 | 1992 | 一部委託 |  | 無し |  | 無し |  | 0 | 0
岡山県 | 33100 | 33-100-03-003 | 岡山市 | 岡山市西部リサイクルプラザ | 648 | 648 |  |  | 484 |  |  |  | リサイクルプラザ | 紙類,金属類,ガラス類,ペットボトル,布類,不燃ごみ,粗大ごみ |  | 選別,圧縮・梱包 |  | 17 | 2014 | 委託 | 新設（新規稼働） | 無し |  | 無し |  | 0 | 0
岡山県 | 33202 | 33-202-03-001 | 倉敷市 | 倉敷市資源選別所 | 2527.09 | 2538.58 |  |  | 2538.58 |  |  |  | 容器包装リサイクル推進施設 | ガラス類 |  | 選別 |  | 15 | 1996 | 委託 |  | 無し |  | 有り | 1015 | 87 | 119570 | [24 empty] | ○ | 87 | 119570 | 販売,譲渡
岡山県 | 33202 | 33-202-03-002 | 倉敷市 | 船穂町堆肥センター | 175 | 157 |  |  | 148 |  | 10.4 |  | ごみ堆肥化施設 | 家庭系生ごみ |  | ごみ堆肥化 |  | 2 | 1996 | 委託 |  | 無し |  | 無し |  | 0 | 0
岡山県 | 33203 | 33-203-03-001 | 津山市 | 津山市資源化センター | 3466 | 2353 |  |  | 2353 |  |  |  | ストックヤード | 金属類,ガラス類,ペットボトル,プラスチック,不燃ごみ |  | 選別,圧縮・梱包 |  | 30 | 1987 | 委託 |  | 無し |  | 無し |  | 0 | 0
岡山県 | 33203 | 33-203-03-002 | 津山市 | 津山市PETボトル圧縮施設 | 207 | 181 |  |  | 181 |  |  |  | ストックヤード | ペットボトル |  | 選別,圧縮・梱包 |  | 1 | 2000 | 委託 |  | 無し |  | 無し |  | 0 | 0
岡山県 | 33203 | 33-203-03-003 | 津山市 | 津山市廃プラスチック梱包作業棟 | 1162 | 977 |  |  | 977 |  |  |  | 容器包装リサイクル推進施設 | プラスチック |  | 選別,圧縮・梱包 |  | 6 | 2002 | 委託 |  | 無し |  | 無し |  | 0 | 0
岡山県 | 33204 | 33-204-03-001 | 玉野市 | 玉野市リサイクルプラザ | 1475 | 1475 |  |  | 1475 |  |  |  | リサイクルプラザ | 紙類,プラスチック |  | 選別,圧縮・梱包 |  | 7 | 2003 | 委託 |  | 無し |  | 無し |  | 0 | 0
岡山県 | 33211 | 33-211-03-001 | 備前市 | 備前市不燃物前処理場 | 364 | 265 |  |  | 265 |  |  |  | リサイクルセンター（補助金） | 金属類,ガラス類 |  | 選別,圧縮・梱包 |  | 6 | 1988 | 一部委託 |  | 無し |  | 無し |  | 0 | 0
岡山県 | 33211 | 33-211-03-002 | 備前市 | 日生清掃工場選別施設 | 152 | 130 |  |  | 130 |  |  |  | リサイクルセンター（補助金） | 紙類,金属類,ガラス類,ペットボトル,プラスチック,不燃ごみ,粗大ごみ |  | 選別,圧縮・梱包 |  | 8 | 1978 | 一部委託 |  | 無し |  | 無し |  | 0 | 0
岡山県 | 33212 | 33-212-03-001 | 瀬戸内市 | 長船クリーンセンター | 968 | 968 |  |  | 968 |  | 0 |  | ストックヤード | 紙類,その他資源ごみ,ペットボトル,プラスチック,不燃ごみ |  | 選別,圧縮・梱包 |  | 4 | 1989 | 直営 |  | 無し |  | 無し |  | 0 | 0
岡山県 | 33212 | 33-212-03-002 | 瀬戸内市 | クリーンセンターかもめ不燃物処理施設 | 326 | 326 |  |  | 326 |  | 0 |  | ストックヤード | 金属類,ガラス類,その他資源ごみ |  | 選別,圧縮・梱包 |  | 4 | 1997 | 直営 |  | 無し |  | 無し |  | 0 | 0
岡山県 | 33214 | 33-214-03-001 | 真庭市 | クリーンセンターまにわリサイクルプラザ（資源ごみライン） | 105 | 105 |  |  | 78 |  | 27 |  | リサイクルセンター（補助金） | 金属類,ガラス類,ペットボトル |  | 選別,圧縮・梱包 |  | 6 | 1999 | 直営 |  | 無し |  | 無し |  | 0 | 0
岡山県 | 33214 | 33-214-03-002 | 真庭市 | 真庭北部クリーンセンター不燃物処理施設 | 46 | 46 |  |  | 46 |  |  |  | その他 | 金属類,ペットボトル |  | 選別,圧縮・梱包 |  | 4 | 1991 | 直営 |  | 無し |  | 無し |  | 0 | 0
岡山県 | 33215 | 33-215-03-001 | 美作市 | 北部環境美化センター不燃物処理資源化施設 | 393 | 393 |  |  | 393 |  |  |  | リサイクルプラザ | 金属類,ガラス類,不燃ごみ |  | 選別,圧縮・梱包 |  | 9 | 1988 | 直営 |  | 無し |  | 無し |  | 0 | 0
岡山県 | 33215 | 33-215-03-002 | 美作市 | 南部環境美化センター不燃物処理資源化施設 | 0 | 0 | [6 empty] | リサイクルプラザ | 金属類,ガラス類,不燃ごみ |  | 選別,圧縮・梱包 |  | 10 | 1990 | 直営 | 休止 | 無し |  | 無し |  | 0 | 0
岡山県 | 33215 | 33-215-03-003 | 美作市 | 美作クリーンセンター | 316 | 316 |  |  | 316 |  |  |  | リサイクルセンター（交付金） | 紙類,金属類,ガラス類,その他資源ごみ,ペットボトル,プラスチック |  | 選別,圧縮・梱包 |  | 7.9 | 2014 | 直営 | 新設（新規稼働） | 無し |  | 無し |  | 0 | 0
岡山県 | 33216 | 33-216-03-001 | 浅口市 | 浅口市リサイクルセンター | 56 | 56 |  |  | 56 |  |  |  | リサイクルセンター（補助金） | ペットボトル |  | 選別,圧縮・梱包 |  | 3 | 1997 | 直営 |  | 無し |  | 無し |  | 0 | 0
岡山県 | 33423 | 33-423-03-001 | 早島町 | 早島町資源化施設 | 49 | 49 |  |  | 49 |  |  |  | ストックヤード | 紙類,金属類,ガラス類,プラスチック |  | 選別,圧縮・梱包 |  | 4 | 1988 | 直営 |  | 無し |  | 無し |  | 0 | 0
岡山県 | 33606 | 33-606-03-001 | 鏡野町 | 鏡野町北部衛生クリーンセンター | 107 | 33 | 38 |  | 18 | 21 | 15 | 17 | その他 | 金属類,その他資源ごみ,ペットボトル,不燃ごみ |  | 選別,圧縮・梱包 |  | 4 | 1992 | 直営 |  | 無し |  | 無し |  | 0 | 0
岡山県 | 33666 | 33-666-03-001 | 美咲町 | 柵原クリーンセンター前処理施設 | 25 | 25 |  |  | 25 |  |  |  | その他 | 金属類,不燃ごみ |  | 選別,圧縮・梱包 |  | 4 | 1991 | 委託 |  | 無し |  | 無し |  | 0 | 0
岡山県 | 33850 | 33-850-03-001 | 岡山県西部衛生施設組合 | 岡山県西部衛生施設組合井笠広域資源化センターリサイクルプラザ | 1625 | 1625 |  |  | 1625 |  |  |  | リサイクルプラザ | ガラス類,プラスチック,布類 |  | 選別,圧縮・梱包 |  | 27 | 2000 | 直営 |  | 無し |  | 無し |  | 0 | 0
岡山県 | 33895 | 33-895-03-001 | 岡山市久米南町衛生施設組合 | クリーンセンター | 669 | 508 |  |  | 508 |  |  |  | ストックヤード | 金属類,ガラス類,その他資源ごみ,不燃ごみ,粗大ごみ |  | 選別,圧縮・梱包 |  | 3 | 1993 | 直営 |  | 無し |  | 無し |  | 0 | 0
岡山県 | 33902 | 33-902-03-001 | 津山圏域東部衛生施設組合 | 津山圏域東部衛生施設組合 | 32 | 32 |  |  | 29 |  | 3 |  | ストックヤード | ペットボトル |  | 圧縮・梱包 |  | 2 | 2001 | 直営 |  | 無し |  | 無し |  | 0 | 0
岡山県 | 33913 | 33-913-03-001 | 総社広域環境施設組合 | 吉備路クリーンセンター | 1668 | 1616 |  |  | 1616 |  | 0 |  | ストックヤード | 紙類,ガラス類,その他資源ごみ,ペットボトル,プラスチック,布類 |  | 選別,圧縮・梱包 |  | 10 | 1997 | 委託 |  | 無し |  | 無し |  | 0 | 0
岡山県 | 33946 | 33-946-03-001 | 高梁地域事務組合 | 高梁地域事務組合リサイクルプラザ | 1292 | 1292 |  |  | 1284 |  | 8 |  | リサイクルプラザ | 紙類,金属類,ガラス類,ペットボトル,プラスチック |  | 選別,圧縮・梱包 |  | 14.6 | 2000 | 委託 |  | 無し |  | 有り | 125 | 0 | 8 | ○ |  | 8 | [24 empty] | 展示,譲渡

## 燃料化
ごみ燃料化施設
都道府県名 | 地方公共団体コード | 施設コード | 地方公共団体名 | 施設名 | 年間処理量 |  | 生成物保管量 |  | 生成物生産量 |  | 生成物搬出量 |  | 処理対象廃棄物 |  | 施設の種類 | 燃料供給先の確保状況 | 処理能力 | 使用開始年度 | 運転管理体制 | 施設の改廃 | 発電能力 |  |  |  | 産業廃棄物の搬入の有無 | 一般廃棄物の割合 | 分析対象 | ごみ組成分析結果 | [6 empty] | 単位容積重量 | 三成分 |  |  |  | 低位発熱量 |  | 施設概要情報の 公表の可否
[21 empty] | 発電能力 | 発電効率（実績値） | 総発電量（実績値） | うち外部供給量（実績値） |  |  |  | 合計 | 紙・布類 | ビニール、合成樹脂、ゴム、皮革類 | 木、竹、わら類 | ちゅう芥類 | 不燃物類 | その他 |  | 合計 | 水分 | 可燃分 | 灰分 | (計算値) | (実測値)
その他（具体的）
[5 empty] | (t/年度) | (㎥/年) | (t/年度) | (㎥/年度) | (t/年度) | (㎥/年度) | (t/年度) | (㎥/年度) |  |  |  |  | (t/日) |  |  |  | (kW) | (％) | (MWh) | (MWh) |  | （％） |  | （％） | （％） | （％） | （％） | （％） | （％） | （％） | (kg/㎥) | （％） | （％） | （％） | （％） | （kJ/kg） | （kJ/kg）

## その他
その他の施設[ごみの中間処理施設]
都道府県名 | 地方公共団体 コード | 施設コード | 地方公共団体名 | 施設名 | 年間処理量 | 処理対象廃棄物 |  | 処理内容 |  | 処理能力 | 使用開始年度 | 運転管理体制 | 施設の改廃 | 産業廃棄物の搬入の有無 | 一般廃棄物の割合
[7 empty] | その他（具体的） |  | その他（具体的）
[5 empty] | (t/年度) |  |  |  |  | (t/日) |  |  |  |  | （％）

## 保管
保管施設
都道府県名 | 地方公共団体コード | 施設コード | 地方公共団体名 | 施設名 | 年間保管量 | 施設区分 | 保管対象廃棄物 | 保管分類数 | 屋内面積 | 屋外面積 | 使用開始年度 | 運転管理体制 | 施設の改廃 | 産業廃棄物の搬入の有無 | 一般廃棄物の割合
[5 empty] | (t/年度) |  |  |  | (m2) | (m2) |  |  |  |  | （％）
岡山県 | 33100 | 33-100-06-001 | 岡山市 | 岡山市新保資源選別所 | 0 | 容器包装リサイクル推進施設 | 紙類,ガラス類,ペットボトル,布類 | 6 | 1022 | 144 | 1997 | 一部委託 | 廃止 | 無し
岡山県 | 33100 | 33-100-06-002 | 岡山市 | 岡山市東部リサイクルプラザ | 0 | 容器包装リサイクル推進施設 | 紙類,金属類,ガラス類,その他資源ごみ,ペットボトル,布類 | 6 | 329 | 0 | 2001 | 一部委託 |  | 無し
岡山県 | 33100 | 33-100-06-003 | 岡山市 | 岡山市西部リサイクルプラザ | 0 | 容器包装リサイクル推進施設 | 紙類,金属類,ガラス類,その他資源ごみ,ペットボトル,布類 | 6 | 200 | 0 | 2014 | 委託 | 新設（新規稼働） | 無し
岡山県 | 33202 | 33-202-06-001 | 倉敷市 | 船穂町びんストックヤード | 0 | ストックヤード | ガラス類 | 3 | 0 | 80 | 1999 | 委託 | 休止 | 無し
岡山県 | 33203 | 33-203-06-001 | 津山市 | 津山市PETボトルストックヤード | 207 | ストックヤード | ペットボトル | 1 | 75 | 0 | 1997 | 委託 |  | 無し
岡山県 | 33203 | 33-203-06-002 | 津山市 | 津山市資源化センターストックヤード | 1079 | ストックヤード | 金属類,ガラス類 | 2 | 300 | 0 | 2001 | 委託 |  | 無し
岡山県 | 33203 | 33-203-06-003 | 津山市 | 津山市廃プラスチックストックヤード | 1162 | ストックヤード | プラスチック | 1 | 200 | 0 | 2002 | 委託 |  | 無し
岡山県 | 33204 | 33-204-06-001 | 玉野市 | 玉野市不燃物処理場内保管施設 | 149 | ストックヤード | ペットボトル | 1 | 600 | 0 | 1998 | 委託 |  | 無し
岡山県 | 33204 | 33-204-06-002 | 玉野市 | 玉野市粗大ごみ処理施設内保管施設 | 881 | ストックヤード | 金属類 | 1 | 0 | 76 | 1996 | 委託 |  | 無し
岡山県 | 33211 | 33-211-06-001 | 備前市 | 備前市びんストックヤード | 147 | ストックヤード | ガラス類 | 3 | 0 | 150 | 1997 | 直営 |  | 無し
岡山県 | 33211 | 33-211-06-002 | 備前市 | 日生びんストックヤード | 75 | ストックヤード | ガラス類 | 3 | 0 | 85 | 1997 | 一部委託 |  | 無し
岡山県 | 33211 | 33-211-06-003 | 備前市 | 日生鋼製・アルミストックヤード | 24 | ストックヤード | 金属類 | 2 | 0 | 15 | 1997 | 一部委託 |  | 無し
岡山県 | 33211 | 33-211-06-004 | 備前市 | 備前ストックヤード | 164 | ストックヤード | 紙類,布類 | 6 | 127 | 0 | 2009 | 直営 |  | 無し
岡山県 | 33211 | 33-211-06-005 | 備前市 | 日生ストックヤード | 30 | ストックヤード | ペットボトル,プラスチック | 2 | 140 | 0 | 2010 | 委託 |  | 無し
岡山県 | 33212 | 33-212-06-001 | 瀬戸内市 | 瀬戸内市役所長船支所倉庫 | 0 | その他 | その他資源ごみ | 1 | 67 | 0 | 2000 | 直営 |  | 無し
岡山県 | 33212 | 33-212-06-002 | 瀬戸内市 | 瀬戸内ストックヤード | 478 | ストックヤード | ガラス類,ペットボトル,プラスチック | 3 | 192 | 0 | 1997 | 直営 |  | 無し
岡山県 | 33213 | 33-213-06-001 | 赤磐市 | 赤磐市山陽清掃センター | 28 | ストックヤード | その他資源ごみ,プラスチック | 2 | 430 | 0 | 2002 | 直営 |  | 無し
岡山県 | 33213 | 33-213-06-002 | 赤磐市 | 赤磐市山陽資源化物集積所 | 229 | ストックヤード | 金属類,ガラス類,その他資源ごみ | 8 | 0 | 240 | 2002 | 直営 |  | 無し
岡山県 | 33214 | 33-214-06-001 | 真庭市 | クリーンセンターまにわリサイクルプラザ（保管施設①） | 70 | ストックヤード | 金属類,ガラス類 | 5 | 60 | 32 | 1999 | 直営 |  | 無し
岡山県 | 33214 | 33-214-06-002 | 真庭市 | クリーンセンターまにわリサイクルプラザ（保管施設②） | 80 | ストックヤード | 紙類,ペットボトル,プラスチック | 4 | 75 | 0 | 2003 | 直営 |  | 無し
岡山県 | 33214 | 33-214-06-003 | 真庭市 | 真庭北部クリーンセンターストックヤード | 341 | ストックヤード | 紙類,ガラス類,その他資源ごみ,ペットボトル,プラスチック | 5 | 333 | 0 | 2003 | 直営 |  | 無し
岡山県 | 33215 | 33-215-06-001 | 美作市 | 美作市リサイクルセンター | 0 | 容器包装リサイクル推進施設 | ガラス類,ペットボトル,プラスチック | 3 | 123 | 0 | 2001 | 直営 |  | 無し
岡山県 | 33215 | 33-215-06-002 | 美作市 | 有限会社作東興産倉庫 | 0 | 容器包装リサイクル推進施設 | 紙類,プラスチック | 2 | 123 | 0 | 2001 | 委託 |  | 無し
岡山県 | 33216 | 33-216-06-001 | 浅口市 | 浅口市リサイクルセンター | 60 | ストックヤード | 紙類,金属類,ガラス類,その他資源ごみ,ペットボトル,プラスチック,布類,その他 | 8 | 132 | 0 | 1997 | 直営 |  | 無し
岡山県 | 33423 | 33-423-06-001 | 早島町 | 早島町一般廃棄物埋立処分地保管施設 | 49 | ストックヤード | 紙類,金属類,ガラス類,プラスチック | 4 | 120 | 100 | 1995 | 直営 |  | 無し
岡山県 | 33666 | 33-666-06-001 | 美咲町 | 柵原クリーンセンター | 201 | ストックヤード | 紙類,金属類,その他資源ごみ,ペットボトル,プラスチック | 8 | 122 | 50 | 2001 | 委託 |  | 無し
岡山県 | 33850 | 33-850-06-001 | 岡山県西部衛生施設組合 | 岡山県西部衛生施設組合井笠広域資源化センターリサイクルプラザ | 1625 | 容器包装リサイクル推進施設 | 金属類,ガラス類,プラスチック,布類 | 4 | 496 | 100 | 2000 | 直営 |  | 無し
岡山県 | 33902 | 33-902-06-001 | 津山圏域東部衛生施設組合 | 津山圏域東部衛生施設組合ストックヤード | 756 | ストックヤード | 紙類,金属類,ガラス類,その他資源ごみ,ペットボトル,プラスチック,その他 | 15 | 525 | 159 | 1999 | 直営 |  | 無し
岡山県 | 33904 | 33-904-06-001 | 津山圏域西部衛生施設組合 | 津山圏域西部衛生施設組合ストックヤード | 198 | ストックヤード | ガラス類,その他資源ごみ | 3 | 0 | 134 | 2000 | 委託 |  | 無し
岡山県 | 33946 | 33-946-06-001 | 高梁地域事務組合 | 高梁地域事務組合リサイクルプラザ | 1292 | ストックヤード | 紙類,金属類,ガラス類,ペットボトル,プラスチック | 5 | 357 | 0 | 2000 | 委託 |  | 無し

## 最終
最終処分場
都道府県名 | 地方公共団体コード | 施設コード | 地方公共団体名 | 施設名 | 埋立容量 （覆土を含む） | 埋立量 （覆土を含まない） | 残余容量 | 処理対象廃棄物 | 埋立場所 | 埋立開始年度 | 埋立地面積 | 全体容積 | 埋立終了年度 | 遮水の方式 | 浸出水の処理 | 運転管理体制 | 処分場の現状 | 施設の改廃 | 産業廃棄物の搬入の有無 | 一般廃棄物の割合 | 最終処分場の構造 | 準好気性埋立構造の管理状況 |  |  | 水質管理状況 | [5 empty] | メタン回収の有無 | メタン回収をしている場合
[22 empty] | 水位管理 | 覆土施工 | ガス抜き管の計画的施工状況 | 処理前BOD濃度 | 処理後BOD濃度 | 処理前COD濃度 | 処理後COD濃度 | 処理前TN濃度 | 処理後TN濃度 |  | メタンガス回収量 | メタンガス濃度 | メタンガス発熱量 | メタンガスの利用 | 発電量
[5 empty] | (㎥/年度) | (ｔ/年度) | (㎥) |  |  |  | (m2) | (㎥) | [7 empty] | （％） |  |  |  |  | （ppm） | （ppm） | （ppm） | （ppm） | （ppm） | （ppm） |  | （㎥／年） | （％） | （kJ/㎥N） |  | （kWh/年）
岡山県 | 33100 | 33-100-07-001 | 岡山市 | 岡山市東畦最終処分場 | 0 | 0 | 0 | 焼却残渣（主灰）,不燃ごみ,焼却残渣（飛灰）,粗大ごみ | 平地 | 1994 | 6477 | 18915 | 1994 | その他遮水 | 他施設での処理 | 直営 | 埋立終了 |  | 無し |  | 準好気性埋立構造 | 末端集水管は開放 | 即日覆土 | 一部延長を行っている | [6 empty] | 回収していない
岡山県 | 33100 | 33-100-07-002 | 岡山市 | 岡山市松ヶ鼻最終処分場 | 0 | 0 | 0 | 焼却残渣（主灰）,不燃ごみ,焼却残渣（飛灰）,粗大ごみ | 平地 | 1991 | 42000 | 156000 | 1992 | 底部遮水工 | 凝集沈殿,生物処理（脱窒あり）,砂ろ過,消毒,活性炭処理 | 委託 | 埋立終了 |  | 無し |  | 準好気性埋立構造 | 末端集水管は開放 | 即日覆土 | 一部延長を行っている | 4.8 | 0.3 | 19.6 | 1.2 | 52.4 | 4.8 | 回収していない
岡山県 | 33100 | 33-100-07-003 | 岡山市 | 岡山市浅越最終処分場 | 0 | 0 | 0 | 焼却残渣（主灰）,不燃ごみ,焼却残渣（飛灰）,粗大ごみ | 平地 | 1992 | 29000 | 123000 | 1995 | 底部遮水工 | 凝集沈殿,生物処理（脱窒あり）,砂ろ過,消毒,活性炭処理 | 委託 | 埋立終了 |  | 無し |  | 準好気性埋立構造 | 末端集水管は開放 | 即日覆土 | 一部延長を行っている | 122.8 | 1.2 | 55.6 | 17.2 | 87.4 | 30.8 | 回収していない
岡山県 | 33100 | 33-100-07-004 | 岡山市 | 岡山市山上最終処分場 | 0 | 0 | 0 | 焼却残渣（主灰）,溶融飛灰,不燃ごみ,焼却残渣（飛灰）,破砕ごみ・処理残渣 | 山間 | 1995 | 56900 | 500000 | 2005 | 底部遮水工 | 凝集沈殿,生物処理（脱窒あり）,砂ろ過,消毒,活性炭処理 | 直営 | 埋立終了 |  | 無し |  | 準好気性埋立構造 | 末端集水管は開放 | 即日覆土 | 埋立状況により計画的に延長 | 14.5 | 6.8 | 41.2 | 7.7 | 104.3 | 31.8 | 回収していない
岡山県 | 33100 | 33-100-07-005 | 岡山市 | 岡山市三手最終処分場 | 0 | 0 | 0 | 焼却残渣（主灰）,不燃ごみ,焼却残渣（飛灰）,破砕ごみ・処理残渣 | 平地 | 1978 | 7700 | 38000 | 1980 | 遮水なし | 処理なし | 直営 | 埋立終了 |  | 無し |  | 準好気性埋立構造 | 末端集水管は開放 | 即日覆土 | 一部延長を行っている | [6 empty] | 回収していない
岡山県 | 33100 | 33-100-07-006 | 岡山市 | 岡山市山田最終処分場 | 0 | 0 | 0 | 焼却残渣（主灰）,不燃ごみ,焼却残渣（飛灰）,粗大ごみ | 山間 | 1981 | 78529 | 811217 | 1991 | 鉛直遮水工 | 凝集沈殿,生物処理（脱窒あり）,砂ろ過,消毒,活性炭処理 | 委託 | 埋立終了 |  | 無し |  | 準好気性埋立構造 | 末端集水管は開放 | 即日覆土 | 一部延長を行っている | 26.3 | 0.7 | 24.8 | 11.5 | 42 | 20.2 | 回収していない
岡山県 | 33100 | 33-100-07-007 | 岡山市 | 岡山市西畦最終処分場 | 0 | 0 | 0 | 可燃ごみ | 平地 | 1990 | 6816 | 22884 | 1995 | 底部遮水工 | 他施設での処理 | 直営 | 埋立終了 |  | 無し |  | 準好気性埋立構造 | 末端集水管は開放 | 即日覆土 | 一部延長を行っている | [6 empty] | 回収していない
岡山県 | 33100 | 33-100-07-008 | 岡山市 | 岡山市正儀最終処分場 | 0 | 0 | 0 | 不燃ごみ,粗大ごみ | 平地 | 1982 | 16600 | 49800 | 1990 | 鉛直遮水工 | 凝集沈殿,生物処理（脱窒あり）,砂ろ過,消毒,活性炭処理 | 委託 | 埋立終了 |  | 無し |  | 準好気性埋立構造 | 末端集水管は開放 | 即日覆土 | 一部延長を行っている | 1.7 | 0.1 | 4.7 | 2.4 | 4.8 | 3.9 | 回収していない
岡山県 | 33100 | 33-100-07-009 | 岡山市 | 岡山市古都南方最終処分場 | 0 | 0 | 0 | 可燃ごみ,不燃ごみ,粗大ごみ | 山間 | 1977 | 24850 | 72000 | 1984 | 鉛直遮水工 | 凝集沈殿,生物処理（脱窒あり）,消毒 | 委託 | 埋立終了 |  | 無し |  | その他埋立構造 |  |  |  | 1.4 | 1.3 | 7.2 | 5.5 | 32 | 9.5 | 回収していない
岡山県 | 33100 | 33-100-07-010 | 岡山市 | 岡山市山上新最終処分場 | 7498 | 10490.12 | 284322.2 | 焼却残渣（主灰）,不燃ごみ,焼却残渣（飛灰）,破砕ごみ・処理残渣 | 山間 | 2005 | 36900 | 450000 | 2036 | 底部遮水工 | 他施設での処理 | 一部委託 | 埋立中 |  | 無し |  | 準好気性埋立構造 | 末端集水管は開放 | 即日覆土 | 埋立状況により計画的に延長 | [6 empty] | 回収していない
岡山県 | 33100 | 33-100-07-011 | 岡山市 | 岡山市高松田中最終処分場 | 0 | 0 | 0 | 焼却残渣（主灰）,可燃ごみ,不燃ごみ,焼却残渣（飛灰）,粗大ごみ | 平地 | 1972 | 107420 | 307146 | 1989 | 底部遮水工 | 他施設での処理 | 直営 | 埋立終了 |  | 無し |  | その他埋立構造 | [9 empty] | 回収していない
岡山県 | 33100 | 33-100-07-012 | 岡山市 | 瀬戸町残灰埋立地 | 0 | 0 | 0 | 焼却残渣（主灰）,焼却残渣（飛灰）,破砕ごみ・処理残渣 | 山間 | 1976 | 1933 | 8537 | 1998 | 遮水なし | 処理なし | 直営 | 埋立終了 |  | 無し |  | その他埋立構造 | [9 empty] | 回収していない
岡山県 | 33100 | 33-100-07-013 | 岡山市 | 岡山市三手最終処分場（拡張部） | 0 | 0 | 59700 | 焼却残渣（主灰）,不燃ごみ,焼却残渣（飛灰）,破砕ごみ・処理残渣 | 平地 | 1994 | 12600 | 59700 | 未定 | 底部遮水工 | 他施設での処理 | 直営 | 埋立前 |  | 無し |  | 準好気性埋立構造 | 末端集水管は開放 | 即日覆土 | 埋立状況により計画的に延長 | [6 empty] | 回収していない
岡山県 | 33202 | 33-202-07-001 | 倉敷市 | 倉敷市東部最終処分場 | 0 | 0 | 0 | 焼却残渣（主灰）,不燃ごみ,破砕ごみ・処理残渣,粗大ごみ | 山間 | 1994 | 27000 | 268000 | 2002 | 底部遮水工,鉛直遮水工 | 生物処理（脱窒あり）,砂ろ過,活性炭処理 | 直営 | 埋立終了 |  | 無し |  | 準好気性埋立構造 | 末端集水管は開放 | 即日覆土 | 埋立状況により計画的に延長 | 59 | 1 | 29 | 5 | 25 | 4.5 | 回収していない
岡山県 | 33202 | 33-202-07-002 | 倉敷市 | 倉敷市児島井津井埋立処分場 | 0 | 0 | 0 | 焼却残渣（主灰）,不燃ごみ,粗大ごみ | 山間 | 1979 | 21902 | 93851 | 2003 | 遮水なし | 凝集沈殿,生物処理（脱窒なし）,砂ろ過,消毒,活性炭処理 | 直営 | 埋立終了 |  | 無し |  | 準好気性埋立構造 | 末端集水管は開放 | 即日覆土 | 埋立状況により計画的に延長 | 12 | 2.3 | 6.1 | 2.4 | 9.8 | 9.3 | 回収していない
岡山県 | 33202 | 33-202-07-003 | 倉敷市 | 倉敷市西部最終処分場 | 0 | 0 | 0 | 焼却残渣（主灰）,不燃ごみ,粗大ごみ | 平地 | 1989 | 17096 | 68000 | 1998 | 底部遮水工,鉛直遮水工 | 生物処理（脱窒あり）,砂ろ過,消毒,活性炭処理 | 直営 | 埋立終了 |  | 無し |  | 準好気性埋立構造 | 末端集水管は水没 | 即日覆土 | 埋立状況により計画的に延長 | 14 | 0.6 | 15 | 0.9 | 21 | 5.3 | 回収していない
岡山県 | 33202 | 33-202-07-004 | 倉敷市 | 東部最終処分場（２期） | 9679.58 | 2839.09 | 182281 | 焼却残渣（主灰）,不燃ごみ,その他,焼却残渣（飛灰）,破砕ごみ・処理残渣 | 山間 | 2003 | 33000 | 330000 | 2031 | 底部遮水工 | 生物処理（脱窒あり）,砂ろ過,活性炭処理 | 直営 | 埋立中 |  | 無し |  | 準好気性埋立構造 | 末端集水管は開放 | 即日覆土 | 埋立状況により計画的に延長 | 59 | 1 | 29 | 5 | 25 | 4.5 | 回収していない
岡山県 | 33202 | 33-202-07-005 | 倉敷市 | 倉敷市不燃物処分場（船穂） | 7.62 | 14.924 | 12503.11 | 不燃ごみ | 山間 | 1996 | 7924 | 55769 | 2019 | 原地盤利用,底部遮水工 | 活性炭処理 | 委託 | 埋立中 |  | 無し |  | その他埋立構造 |  |  |  | 0.8 | 1.2 | 2.5 | 3.7 | 7.6 | 8 | 回収していない
岡山県 | 33202 | 33-202-07-006 | 倉敷市 | 倉敷市不燃物投入場（真備） | 0 | 0 | 0 | 不燃ごみ,その他 | 山間 | 1986 | 5486 | 13580 | 2007 | 遮水なし | 処理なし | 直営 | 埋立終了 |  | 無し |  | その他埋立構造 | [9 empty] | 回収していない
岡山県 | 33203 | 33-203-07-001 | 津山市 | 津山市不燃物専用埋立場（管理型） | 0 | 0 | 0 | 不燃ごみ,破砕ごみ・処理残渣 | 山間 | 2000 | 10000 | 56000 | 2008 | 底部遮水工 | 凝集沈殿,生物処理（脱窒あり）,砂ろ過,消毒,活性炭処理,キレート処理 | 一部委託 | 埋立終了 |  | 無し |  | 準好気性埋立構造 | 末端集水管は開放 | 最終覆土のみ | 一部延長を行っていない | 25.6 | 1.1 |  | 11.8 | 66 | 5 | 回収していない
岡山県 | 33203 | 33-203-07-002 | 津山市 | 津山市不燃物専用埋立地 | 0 | 0 | 0 | 焼却残渣（主灰）,不燃ごみ,焼却残渣（飛灰）,破砕ごみ・処理残渣 | 山間 | 1971 | 52784 | 380440 | 1999 | 遮水なし | 凝集沈殿,生物処理（脱窒あり）,砂ろ過,消毒,活性炭処理,キレート処理 | 一部委託 | 埋立終了 |  | 無し |  | 準好気性埋立構造 | 末端集水管は開放 | 最終覆土のみ | 一部延長を行っていない | 25.6 | 1.1 |  | 11.8 | 66 | 5 | 回収していない
岡山県 | 33204 | 33-204-07-001 | 玉野市 | 玉野市一般廃棄物最終処分場 | 5493 | 5028 | 139673 | 焼却残渣（主灰）,不燃ごみ,焼却残渣（飛灰）,破砕ごみ・処理残渣 | 山間 | 1992 | 42000 | 333200 | 2018 | 底部遮水工 | 下水道放流 | 直営 | 埋立中 |  | 無し |  | 準好気性埋立構造 | 末端集水管は開放 | 即日覆土 | 埋立状況により計画的に延長 | 2 | 1 | 11.5 | 3.8 | 18 | 9.2 | 回収していない
岡山県 | 33207 | 33-207-07-001 | 井原市 | 井原市野々迫埋立処分場 | 187 | 244 | 4439 | 焼却残渣（主灰）,不燃ごみ,その他,焼却残渣（飛灰） | 山間 | 1990 | 7095 | 32980 | 2024 | 原地盤利用 | 凝集沈殿,生物処理（脱窒なし）,消毒 | 委託 | 埋立中 |  | 無し |  | 準好気性埋立構造 | 末端集水管は水没 | 最終覆土のみ | 埋立状況により計画的に延長 | 0.8 | 0.6 | 1.3 | 1.2 | 2.6 | 2.5 | 回収していない
岡山県 | 33208 | 33-208-07-001 | 総社市 | 総社市一般廃棄物最終処分場 | 3090 | 4910 | 17500 | 焼却残渣（主灰）,不燃ごみ,焼却残渣（飛灰）,破砕ごみ・処理残渣 | 山間 | 1982 | 23000 | 188000 | 2017 | その他遮水 | 凝集沈殿,砂ろ過,消毒,活性炭処理 | 直営 | 埋立中 |  | 無し |  | 準好気性埋立構造 | 末端集水管は開放 | 即日覆土 | 一部延長を行っている | 不明 | 1 | 不明 | 7 | 不明 | 19 | 回収していない
岡山県 | 33208 | 33-208-07-002 | 総社市 | 総社市宿ごみ埋立地 | 1 | 1 | 95 | 不燃ごみ | 山間 | 1970 | 200 | 600 | 2017 | 遮水なし | 処理なし | 直営 | 埋立中 |  | 無し |  | その他埋立構造 | [9 empty] | 回収していない
岡山県 | 33208 | 33-208-07-003 | 総社市 | 総社市大谷廃棄物捨場 | 6.5 | 6.5 | 4605 | 不燃ごみ | 山間 | 1970 | 2671 | 15500 | 2017 | 遮水なし | 処理なし | 直営 | 埋立中 |  | 無し |  | その他埋立構造 | [9 empty] | 回収していない
岡山県 | 33210 | 33-210-07-001 | 新見市 | 新見市一般廃棄物最終処分場 | 0 | 0 | 0 | 焼却残渣（主灰）,不燃ごみ,焼却残渣（飛灰）,粗大ごみ | 山間 | 1981 | 5377 | 26700 | 2007 | 原地盤利用 | 凝集沈殿,消毒 | 直営 | 埋立終了 |  | 無し |  | その他埋立構造 |  |  |  |  | 0.5 |  | 7.3 |  | 1 | 回収していない
岡山県 | 33210 | 33-210-07-002 | 新見市 | 新見市処理センター | 1188 | 1498 | 16988 | 焼却残渣（主灰）,不燃ごみ,焼却残渣（飛灰）,破砕ごみ・処理残渣,粗大ごみ | 山間 | 2007 | 4200 | 27400 | 2022 | 底部遮水工,鉛直遮水工,覆蓋（屋根） | 凝集沈殿,生物処理（脱窒なし）,消毒,活性炭処理,膜処理 | 直営 | 埋立中 |  | 無し |  | その他埋立構造 |  |  |  |  | 0 |  | 0 |  | 0 | 回収していない
岡山県 | 33211 | 33-211-07-001 | 備前市 | 備前一般廃棄物最終処分場 | 1314 | 1041 | 1740 | 不燃ごみ,焼却残渣（飛灰）,破砕ごみ・処理残渣 | 山間 | 1983 | 10400 | 86000 | 2008 | 原地盤利用 | 砂ろ過,活性炭処理,促進酸化処理 | 直営 | 埋立中 |  | 無し |  | 準好気性埋立構造 | 末端集水管は水没 | 中間覆土 | 埋立状況により計画的に延長 | 0.6 | 0.5 | 2 | 2 | 1.1 | 1.1 | 回収していない
岡山県 | 33211 | 33-211-07-002 | 備前市 | 日生一般廃棄物最終処分場 | 156 | 156 | 7695 | 焼却残渣（飛灰）,破砕ごみ・処理残渣 | 山間 | 1996 | 4390 | 15554 | 2020 | 底部遮水工 | 生物処理（脱窒あり）,砂ろ過,消毒,活性炭処理,キレート処理 | 一部委託 | 埋立中 |  | 無し |  | 準好気性埋立構造 | 末端集水管は水没 | 中間覆土 | 埋立状況により計画的に延長 | 100 | 1 | 34 | 2.4 | 15 | 7.3 | 回収していない
岡山県 | 33214 | 33-214-07-001 | 真庭市 | 真庭市ガレキ処分場 | 124 | 184 | 29566 | その他 | 山間 | 1996 | 5629 | 36485 | 2017 | 遮水なし | 処理なし | 直営 | 埋立中 |  | 無し |  | 嫌気性埋立構造 |  |  |  |  | 0.8 |  | 2.5 |  | 1.4 | 回収していない
岡山県 | 33214 | 33-214-07-002 | 真庭市 | 一般廃棄物最終処分場 | 662 | 672 | 9774 | 焼却残渣（主灰）,焼却残渣（飛灰）,破砕ごみ・処理残渣 | 山間 | 1999 | 4500 | 27000 | 2014 | 底部遮水工 | 生物処理（脱窒あり）,砂ろ過,消毒,活性炭処理,キレート処理 | 直営 | 埋立中 |  | 無し |  | 準好気性埋立構造 | 末端集水管は開放 | 即日覆土 | 一部延長を行っている | 0.5 | 0.6 | 7.4 | 3.2 | 13.3 | 4.3 | 回収していない
岡山県 | 33215 | 33-215-07-001 | 美作市 | 瀬戸最終処分場 | 100 | 57 | 500 | 焼却残渣（主灰）,破砕ごみ・処理残渣 | 山間 | 1988 | 2698 | 12312 | 2018 | 底部遮水工 | 凝集沈殿 | 直営 | 埋立中 |  | 無し |  | 準好気性埋立構造 | 末端集水管は開放 | 中間覆土 | 一部延長を行っていない | 未測定 | 1.3 | 未測定 | 3.5 | 未測定 | 4.1 | 回収していない
岡山県 | 33215 | 33-215-07-002 | 美作市 | 皆木最終処分場 | 0 | 0 | 0 | 焼却残渣（主灰）,破砕ごみ・処理残渣 | 山間 | 1989 | 3500 | 4400 | 2001 | 原地盤利用 | 砂ろ過 | 直営 | 埋立終了 |  | 無し |  | その他埋立構造 |  |  |  | 未測定 | 1.4 | 未測定 | 4.4 | 未測定 | 1.8 | 回収していない
岡山県 | 33216 | 33-216-07-001 | 浅口市 | 浅口市金光一般廃棄物最終処分場 | 226 | 179 | 33080 | 不燃ごみ | 山間 | 2000 | 8400 | 39700 | 2029 | 底部遮水工 | 凝集沈殿,生物処理（脱窒なし）,消毒,活性炭処理 | 直営 | 埋立中 |  | 無し |  | 準好気性埋立構造 | 末端集水管は開放 | 即日覆土 | 埋立状況により計画的に延長 | 1.2 | 0.7 | 3.6 | 2.2 | 0.56 | 0.56 | 回収していない
岡山県 | 33216 | 33-216-07-002 | 浅口市 | 旧遙照山上原不燃物処理センター | 0 | 0 | 0 | 不燃ごみ | 山間 | 1975 | 7000 | 95000 | 2005 | 遮水なし | 処理なし | 直営 | 埋立終了 |  | 無し |  | その他埋立構造 |  |  |  | 2.4 | 処理なし | 9 | 処理なし | 0.49 | 処理なし | 回収していない
岡山県 | 33423 | 33-423-07-001 | 早島町 | 早島町一般廃棄物埋立処分地 | 47 | 52 | 48254 | 不燃ごみ,その他,粗大ごみ | 山間 | 1981 | 42000 | 224000 | 2088 | 原地盤利用,鉛直遮水工 | 凝集沈殿,生物処理（脱窒なし）,砂ろ過,消毒,活性炭処理 | 直営 | 埋立中 |  | 無し |  | 準好気性埋立構造 | 末端集水管は開放 | 中間覆土 | 一部延長を行っていない |  | 0.5 |  | 3.3 |  | 7.3 | 回収していない
岡山県 | 33606 | 33-606-07-001 | 鏡野町 | 鏡野町北部衛生クリーンセンター | 255 | 133 | 5640 | 焼却残渣（主灰）,不燃ごみ,焼却残渣（飛灰）,破砕ごみ・処理残渣 | 平地 | 1995 | 5100 | 12263 | 2015 | 底部遮水工 | 凝集沈殿,生物処理（脱窒なし）,砂ろ過,消毒 | 直営 | 埋立中 |  | 無し |  | 準好気性埋立構造 | 末端集水管は水没 | 中間覆土 | 埋立状況により計画的に延長 |  | 0 |  | 2.3 |  | 2 | 回収していない
岡山県 | 33666 | 33-666-07-001 | 美咲町 | 藤原一般廃棄物最終処理場 | 145 | 69 | 5450 | 不燃ごみ | 山間 | 1993 | 6000 | 15056 | 2015 | 遮水なし | 処理なし | 直営 | 埋立中 |  | 無し |  | 準好気性埋立構造 | 末端集水管は開放 | 中間覆土 | 埋立状況により計画的に延長 |  | 1 |  | 6.9 |  | 3.5 | 回収していない
岡山県 | 33666 | 33-666-07-002 | 美咲町 | 柵原クリーンセンター一般廃棄物最終処理場 | 134 | 101 | 9545 | 焼却残渣（主灰）,溶融飛灰,不燃ごみ,焼却残渣（飛灰）,溶融スラグ,破砕ごみ・処理残渣 | 山間 | 1991 | 3200 | 14544 | 2030 | 原地盤利用,その他遮水 | 生物処理（脱窒なし）,消毒 | 直営 | 埋立中 |  | 無し |  | 準好気性埋立構造 | 末端集水管は開放 | 中間覆土 | 埋立状況により計画的に延長 |  | 0.8 |  | 3.5 |  | 0.57 | 回収していない
岡山県 | 33850 | 33-850-07-001 | 岡山県西部衛生施設組合 | 岡山県西部衛生施設組合見崎山埋立処分地 | 0 | 0 | 0 | 焼却残渣（主灰）,不燃ごみ,その他,焼却残渣（飛灰）,破砕ごみ・処理残渣 | 山間 | 1978 | 25000 | 219150 | 2012 | 原地盤利用 | 凝集沈殿,砂ろ過,消毒,活性炭処理 | 直営 | 埋立終了 | 休止 | 無し |  | その他埋立構造 |  |  |  | 2.9 | 1.2 | 19 | 9 | 58 | 52 | 回収していない
岡山県 | 33895 | 33-895-07-001 | 岡山市久米南町衛生施設組合 | 大田最終処分場 | 27 | 40 | 1824 | 破砕ごみ・処理残渣 | 山間 | 1985 | 5354 | 10800 | 2021 | 遮水なし | 凝集沈殿 | 直営 | 埋立中 |  | 無し |  | 嫌気性埋立構造 |  |  |  |  | 0.5 |  | 1.9 |  | 0.6 | 回収していない
岡山県 | 33896 | 33-896-07-001 | 岡山県中部環境施設組合 | 岡山県中部環境施設組合一般廃棄物最終処分場 | 1449 | 750 | 1491 | 焼却残渣（主灰）,焼却残渣（飛灰）,破砕ごみ・処理残渣 | 山間 | 2001 | 4500 | 24500 | 2015 | 底部遮水工 | 生物処理（脱窒あり）,活性炭処理,膜処理,キレート処理 | 直営 | 埋立中 |  | 無し |  | その他埋立構造 |  |  |  | 8.5 | 0 | 32 | 2.4 | 30 | 2.1 | 回収していない
岡山県 | 33904 | 33-904-07-001 | 津山圏域西部衛生施設組合 | 津山圏域西部衛生施設組合新最終処分場 | 0 | 0 | 0 | 焼却残渣（主灰）,焼却残渣（飛灰） | 山間 | 1999 | 1630 | 3900 | 2008 | 表面遮水工（キャッピング） | 砂ろ過 | 直営 | 埋立終了 | 休止 | 無し |  | その他埋立構造 |  |  |  |  | 0.5 |  | 2.5 |  | 1.5 | 回収していない
岡山県 | 33904 | 33-904-07-002 | 津山圏域西部衛生施設組合 | 津山圏域西部衛生施設組合最終処分場 | 0 | 0 | 0 | 不燃ごみ | 山間 | 1978 | 12500 | 75000 | 2008 | 遮水なし | 砂ろ過 | 直営 | 埋立終了 | 休止 | 無し |  | その他埋立構造 |  |  |  |  | 0.5 |  | 2.5 |  | 1.5 | 回収していない
岡山県 | 33946 | 33-946-07-001 | 高梁地域事務組合 | 高梁地域事務組合一般廃棄物最終処分場 | 2005 | 1823 | 44445 | 焼却残渣（主灰）,不燃ごみ,焼却残渣（飛灰） | 山間 | 1980 | 22000 | 126000 | 2031 | 底部遮水工,表面遮水工（キャッピング） | 凝集沈殿,生物処理（脱窒なし）,砂ろ過,消毒,活性炭処理 | 委託 | 埋立中 |  | 無し |  | 準好気性埋立構造 | 末端集水管は開放 | 即日覆土 | 埋立状況により計画的に延長 |  | 0 |  | 2 |  | 5 | 回収していない

## し尿
し尿処理施設・汚泥再生処理センター
都道府県名 | 地方公共団体コード | 施設コード | 地方公共団体名 | 施設名 | 年間処理量 |  |  |  | 資源化量 |  |  | 脱水汚泥の直接埋立 |  | 脱水汚泥の焼却 |  | 処理方式 | [5 empty] | メタン発酵の場合 |  |  | 処理能力 | 処理能力 （有機性廃棄物） | 資源化能力 | 計画メタンガス量 | 使用開始年度 | 運転管理体制 | 施設の改廃
[5 empty] | し尿 | 浄化槽汚泥 | 有機性廃棄物 | その他 | 堆肥等の固形物 | メタンガス | 資源化物量の区分 | 直接埋立の有無 | 埋立量 | 焼却の有無 | 焼却量 | 汚水処理 |  | 汚泥処理 |  | 資源化処理 |  | ガス生産量 | ガス発熱量 | ガス利用方法
[17 empty] | その他（具体的） |  | その他（具体的） |  | その他（具体的）
[5 empty] | (kl/年度) | (kl/年度) | (t/年度) | (kl/年度) | (t/年度) | (㎥／年度) |  |  | （t/年度) |  | （t/年度) | [6 empty] | （㎥/年度） | （kJ/㎥N） |  | (kL/日) | (t/日) | (t/日) | (㎥/日)
岡山県 | 33100 | 33-100-08-001 | 岡山市 | 岡山市一宮浄化センター（旧施設） | 8886 | 16545 |  |  | 952 |  | 排出量・売却量 | 無し |  | 焼却無し |  | 標脱 |  | 脱水 |  | 堆肥化 |  |  |  |  | 100 | 0 | 0 | 0 | 1968 | 委託
岡山県 | 33100 | 33-100-08-002 | 岡山市 | 岡山市当新田浄化センター |  | 50829.55 |  |  | 3049.6 |  | 生産量 | 無し |  | 焼却無し |  | 浄化槽専用 |  | 脱水 |  | 堆肥化 |  |  |  |  | 170 | 0 | 17 | 0 | 1985 | 委託
岡山県 | 33100 | 33-100-08-003 | 岡山市 | 岡山市一宮浄化センター（新施設） | 19773 | 36814 |  |  | 2118 |  | 排出量・売却量 | 無し |  | 焼却無し |  | 標脱 |  | 脱水 |  | 堆肥化 |  |  |  |  | 200 | 0 | 8 | 0 | 1979 | 一部委託
岡山県 | 33100 | 33-100-08-004 | 岡山市 | 岡山市犬島浄化センター | 39.5 | 0 | 0 | 0 | 0 | 0 |  | 無し |  | 施設外焼却 | 0.5 | その他 |  | 脱水,乾燥,焼却 |  | その他 |  |  |  |  | 1 | 0 | 0 | 0 | 1987 | 委託
岡山県 | 33202 | 33-202-08-001 | 倉敷市 | 白楽町し尿処理場 |  | 45945 |  |  | 0 | 0 |  | 無し |  | 施設外焼却 | 1565 | 下水投入,浄化槽専用,一次処理 |  | 脱水,焼却 | [6 empty] | 240 | 0 | 0 | 0 | 1965 | 直営
岡山県 | 33202 | 33-202-08-002 | 倉敷市 | 水島し尿処理場 | 10251.7 | 15466.1 |  |  | 0 | 0 |  | 無し |  | 焼却無し |  | 下水投入,一次処理 |  | その他 | [6 empty] | 128 | 0 | 0 | 0 | 1969 | 委託
岡山県 | 33202 | 33-202-08-003 | 倉敷市 | 玉島し尿処理場 | 7504.8 |  |  |  | 0 | 0 |  | 無し |  | 焼却無し |  | 下水投入,一次処理 |  | その他 | [6 empty] | 70 | 0 | 0 | 0 | 1981 | 委託
岡山県 | 33204 | 33-204-08-001 | 玉野市 | 玉野市西清掃センター | 4759.83 | 6093.17 |  |  | 0 | 0 |  | 無し |  | 焼却無し |  | 好一段,一次処理 |  | 脱水 |  | その他 |  |  |  |  | 100 | 0 | 0 | 0 | 1994 | 委託
岡山県 | 33210 | 33-210-08-001 | 新見市 | 新見市衛生センター | 6330 | 6407 | 0 | 0 | 0 | 0 |  | 無し |  | 焼却無し |  | 標脱 |  | 脱水 | [6 empty] | 50 | 0 | 0 | 0 | 1977 | 委託
岡山県 | 33211 | 33-211-08-001 | 備前市 | 備前市衛生センター | 3890 | 6605 | 0 | 0 | 0 | 0 |  | 無し |  | 焼却無し |  | 標脱 |  | 脱水 | [6 empty] | 43 | 0 | 0 | 0 | 1964 | 直営
岡山県 | 33212 | 33-212-08-001 | 瀬戸内市 | 長船衛生センター | 1672 | 5454 |  |  | 314 |  | 生産量 | 無し |  | 焼却無し |  | 標脱 |  | 脱水 |  | 堆肥化 |  |  |  |  | 18 | 0 | 0 | 0 | 1987 | 直営
岡山県 | 33214 | 33-214-08-001 | 真庭市 | し尿処理施設旭水苑 | 12738 | 22671 | 0 | 0 | 1148 | 0 | 排出量・売却量 | 無し | 0 | 焼却無し | 0 | 高負荷 |  | 脱水 |  | 堆肥化 |  |  |  |  | 100 | 0 | 3 | 0 | 1994 | 委託
岡山県 | 33216 | 33-216-08-001 | 浅口市 | 浅口市金光し尿浄化センター | 4325 | [6 empty] | 無し |  | 施設内焼却 | 393.02㎥ | 高負荷 |  | 脱水,乾燥,焼却 | [6 empty] | 20 | 0 | 0 | 0 | 1988 | 委託
岡山県 | 33846 | 33-846-08-001 | 神崎衛生施設組合 | 神崎処理場 | 22757 | 31545 |  |  | 0 | 0 |  | 無し |  | 施設外焼却 | 1628 | 高負荷,膜分離 |  | 脱水 | [6 empty] | 180 | 0 | 0 | 0 | 1997 | 直営
岡山県 | 33847 | 33-847-08-001 | 備南衛生施設組合 | 清鶴苑 | 5420 | 21760 |  |  | 0 | 0 |  | 無し |  | 焼却無し |  | 好希釈,標脱,下水投入 |  | 脱水 |  |  |  | 0 | 0 |  | 80 | 0 | 0 | 0 | 1985 | 一部委託
岡山県 | 33849 | 33-849-08-001 | 勝英衛生施設組合 | 勝英衛生施設組合勝英し尿処理場滝川苑 | 5070 | 9076 | [5 empty] | 無し |  | 焼却無し |  | 下水投入,一次処理 | [8 empty] | 74 | 0 | 0 | 0 | 1986 | 直営
岡山県 | 33850 | 33-850-08-001 | 岡山県西部衛生施設組合 | 岡山県西部衛生施設組合井笠広域クリーンセンター | 30153 | 33101 | 0 | 0 | 0 | 0 |  | 無し | 0 | 焼却無し | 0 | 標脱 |  | 脱水 |  |  |  | 0 | 0 |  | 210 | 0 | 0 | 0 | 1988 | 一部委託
岡山県 | 33851 | 33-851-08-001 | 旭川中部衛生施設組合 | 旭川中部衛生施設組合 | 4248 | 7954 |  |  | 323.31 |  | 排出量・売却量 | 無し | 0 | 施設外焼却 | 323.31 | 標脱 |  | 脱水,その他 |  | 助燃剤製造 |  |  |  |  | 42 | 0 | 1 | 0 | 1992 | 直営
岡山県 | 33852 | 33-852-08-001 | 和気赤磐し尿処理施設一部事務組合 | 和気赤磐衛生センター | 7772.95 | 6925.2 |  |  | 0 | 0 |  | 無し |  | 焼却無し |  | 高負荷,膜分離,下水投入 |  | 脱水 | [6 empty] | 72 | 0 | 0 | 0 | 2002 | 直営
岡山県 | 33898 | 33-898-08-001 | 津山圏域衛生処理組合 | 津山圏域衛生処理センター | 23579 | 39929 | 0 | 0 | 1948 | 0 | 排出量・売却量 | 無し | 0 | 焼却無し | 0 | 高負荷 |  | 脱水 |  |  |  | 0 | 0 |  | 150 | 0 | 0 | 0 | 1983 | 委託
岡山県 | 33913 | 33-913-08-001 | 総社広域環境施設組合 | アクアセンター吉備路 | 8117 | 29309 |  |  | 653 |  | 排出量・売却量 | 無し |  | 施設外焼却 | 448 | 高負荷,膜分離 |  | 脱水 |  | その他 |  |  |  |  | 90 | 0 | 5 | 0 | 2006 | 委託
岡山県 | 33946 | 33-946-08-001 | 高梁地域事務組合 | 高梁地域事務組合クリーンセンター | 6852 | 11024 |  |  | 0 | 0 |  | 無し |  | 施設内焼却 | 339 | 嫌気,下水投入,一次処理 |  | 脱水,焼却 | [6 empty] | 62 | 0 | 0 | 0 | 1975 | 委託

## コミプラ
コミュニティプラント
都道府県名 | 地方公共団体コード | 施設コード | 地方公共団体名 | 施設名 | 汚水処理量 | 処理方法 | 計画最大汚水量 | 使用開始年度 | 運転管理体制 | 施設の改廃
[5 empty] | (㎥/年度) |  | (㎥/日)

## リユース・リペア施設
リユース・リペア施設
都道府県名 | 地方公共団体コード | 施設コード | 地方公共団体名 | 施設名 | 年間処理量 | 設置場所 | 面積 | 使用開始年度 | リユース・リペアの対象品目 | [28 empty] | リユース・リペアの内容 | 運転管理体制 | 施設の改廃
[9 empty] | 合計 |  | 家具 |  |  | 自転車 |  |  | 衣類 |  |  | 書籍 |  |  | 家電 |  |  | 傘 |  |  | 食器 |  |  | おもちゃ |  |  | その他
[9 empty] | 重量 | 個数 | 対象 | 重量 | 個数 | 対象 | 重量 | 個数 | 対象 | 重量 | 個数 | 対象 | 重量 | 個数 | 対象 | 重量 | 個数 | 対象 | 重量 | 個数 | 対象 | 重量 | 個数 | 対象 | 重量 | 個数 | 対象 | 重量 | 個数
[5 empty] | （ｔ／年度） |  | （㎡） |  | （t/年度） | （個・台等） |  | （t/年度） | （個・台等） |  | （t/年度） | （個・台等） |  | （t/年度） | （個・台等） |  | （t/年度） | （個・台等） |  | （t/年度） | （個・台等） |  | （t/年度） | （個・台等） |  | （t/年度） | （個・台等） |  | （t/年度） | （個・台等） |  | （t/年度） | （個・台等）
岡山県 | 33202 | 33-202-10-001 | 倉敷市 | 児島リサイクル推進センター | 0 | 廃棄物処理施設に隣接した独立棟（プレハブ造等含む） | 536 | 2004 | 0 | 7864 | ○ |  | 493 |  |  |  | ○ |  | 5653 | ○ |  | 1718 | [15 empty] | 修理,展示,販売,譲渡 | 直営

## 堆肥化
堆肥化施設
都道府県名 | 地方公共団体コード | 施設コード | 地方公共団体名 | 施設名 | 一次発酵槽におけるエアレーション設備の有無 | エアレーション設備の運転状況 | 脱臭設備の有無 | 脱臭の方法 | 堆肥化施設への搬入量 | [9 empty] | 一次発酵槽の堆肥化方式 | 切り返しの間隔 | 撹拌の間隔 |  | 一次発酵槽における発酵期間 | 二次発酵槽の有無
[9 empty] | コンポスト主原料 | [7 empty] | 副資材
[9 empty] | 厨芥類（生活系） | 厨芥類（事業系） | 剪定枝 | し尿・浄化槽汚泥 | 動植物性残さ（産業廃棄物） | 動物のふん尿（産業廃棄物） | 下水汚泥（産業廃棄物） | その他 | 木くず、おがくず、もみがら、落ち葉 | その他 |  |  |  | or 1日
[9 empty] | (t/年) | (t/年) | (t/年) | (t/年) | (t/年) | (t/年) | (t/年) | (t/年) | (t/年) | (t/年) |  | (日に1回) | (日に1回) | (回) | (日)
岡山県 | 33202 | 33-202-11-001 | 倉敷市 | 船穂町堆肥センター | 無し |  | 無し |  | 175 | [8 empty] | 152.7 | 密閉方式 |  |  |  | 7 | 無し