## 焼却
焼却施設（溶融施設含む）
都道府県名 | 地方公共団体コード | 施設コード | 地方公共団体名 | 施設名称 | 年間処理量 | 資源化量 |  |  | 焼却対象廃棄物 |  | 施設の種類 |  | 処理方式 | 炉型式 | 処理能力 | 炉数 | 使用開始年度 | 余熱利用の状況 | 余熱利用量（仕様値・公称値） |  | 余熱利用量（実績値） |  | 発電能力 |  |  |  | 灰処理設備の有無 |  | 運転管理体制 | 施設の改廃 | 産業廃棄物の搬入の有無 | 一般廃棄物の割合 | ごみ組成分析結果 | [6 empty] | 単位容積重量 | 三成分 |  |  |  | 低位発熱量 |  | リユース・リペア機能の有無 | リユース・リペアの対象品目 | [28 empty] | リユース・リペアの内容
[6 empty] | 資源物回収 | 燃料ガス回収 | 生産量・搬出量の別 | [10 empty] | 余熱利用量 | うち外部熱供給量 | 余熱利用量 | うち外部熱供給量 | 発電能力 | 発電効率（実績値） | 総発電量（実績値） | うち外部供給量（実績値） | （焼却灰） | （飛灰） |  |  |  |  | 合計 | 紙・布類 | ビニール、合成樹脂、ゴム、皮革類 | 木、竹、わら類 | ちゅう芥類 | 不燃物類 | その他 |  | 合計 | 水分 | 可燃分 | 灰分 | (計算値) | (実測値) |  | 合計 |  | 家具 |  |  | 自転車 |  |  | 衣類 |  |  | 書籍 |  |  | 家電 |  |  | 傘 |  |  | 食器 |  |  | おもちゃ |  |  | その他
[10 empty] | その他（具体的） |  | その他（具体的） | [35 empty] | 重量 | 個数 | 対象 | 重量 | 個数 | 対象 | 重量 | 個数 | 対象 | 重量 | 個数 | 対象 | 重量 | 個数 | 対象 | 重量 | 個数 | 対象 | 重量 | 個数 | 対象 | 重量 | 個数 | 対象 | 重量 | 個数 | 対象 | 重量 | 個数
[5 empty] | （t/年度） | （t/年度） | （㎥/年度） | [7 empty] | (t/日) |  |  |  | (MＪ) | （MJ） | (MＪ) | （MJ） | (kW) | (％) | (MWh) | (MWh) | [5 empty] | （％） | （％） | （％） | （％） | （％） | （％） | （％） | （％） | (kg/㎥) | （％） | （％） | （％） | （％） | （kJ/kg） | （kJ/kg） |  | （t/年度） | （個・台等） |  | （t/年度） | （個・台等） |  | （t/年度） | （個・台等） |  | （t/年度） | （個・台等） |  | （t/年度） | （個・台等） |  | （t/年度） | （個・台等） |  | （t/年度） | （個・台等） |  | （t/年度） | （個・台等） |  | （t/年度） | （個・台等） |  | （t/年度） | （個・台等）
鹿児島県 | 46201 | 46-201-01-001 | 鹿児島市 | 鹿児島市南部清掃工場 | 71760 | 0 | 0 |  | 可燃ごみ,し尿処理残渣 |  | 焼却 |  | ストーカ式（可動） | 全連続運転 | 300 | 2 | 1994 | 場内温水,発電（場内利用）,発電（場外利用） | 10074000 | 0 | 211191 |  | 3000 | 12.3 | 20805 | 12832 | 無し | セメント固化,薬剤処理 | 一部委託 |  | 無し |  | 100 | 41.6 | 18.8 | 16.1 | 20.3 | 1.1 | 2.1 | 208.8 | 100 | 55.3 | 39.1 | 5.6 | 5996 | 7056 | 無し | 0 | 0
鹿児島県 | 46201 | 46-201-01-002 | 鹿児島市 | 鹿児島市北部清掃工場 | 121063.16 | 597.2 | 0 | 搬出量 | 可燃ごみ,ごみ処理残渣 |  | 焼却 |  | ストーカ式（可動） | 全連続運転 | 530 | 2 | 2007 | 場内蒸気,発電（場内利用）,場外蒸気,発電（場外利用） | 34321290 | 27194363 | 5818428 | 5332402 | 8700 | 19.46 | 50960 | 1327 | その他 | セメント固化,薬剤処理,その他 | 一部委託 |  | 無し |  | 100 | 39.3 | 17 | 29.5 | 12 | 0.3 | 1.9 | 212 | 100 | 47.7 | 46.1 | 6.2 | 7486 | 8958 | 無し | 0 | 0
鹿児島県 | 46210 | 46-210-01-001 | 指宿市 | 指宿市清掃センター | 9511 | 0 | 0 |  | 可燃ごみ,ごみ処理残渣 |  | 焼却 |  | ストーカ式（可動） | バッチ運転 | 30 | 1 | 1998 | 無し | [8 empty] | 無し | 薬剤処理 | 一部委託 |  | 無し |  | 100 | 45.5 | 19.9 | 4.5 | 27.6 | 1.6 | 0.9 | 332.5 | 100 | 54.6 | 41.6 | 3.8 | 6357 | 6645 | 無し | 0 | 0
鹿児島県 | 46215 | 46-215-01-001 | 薩摩川内市 | 川内クリーンセンター | 24939 | 0 | 0 |  | 可燃ごみ,ごみ処理残渣 |  | 焼却 |  | ストーカ式（可動） | 全連続運転 | 135 | 2 | 1994 | 無し | [8 empty] | 無し | セメント固化,薬剤処理 | 一部委託 |  | 無し |  | 100 | 54.5 | 23.5 | 3.7 | 16.1 | 0.8 | 1.4 | 230 | 100 | 55 | 39.8 | 5.2 | 6100 | 8500 | 無し | 0 | 0
鹿児島県 | 46215 | 46-215-01-002 | 薩摩川内市 | 下甑クリーンセンター | 0 | 0 | 0 |  | 可燃ごみ |  | 焼却 |  | ストーカ式（可動） | バッチ運転 | 8 | 1 | 1989 | 無し | [8 empty] | 無し | 薬剤処理 | 直営 | 休止 | 無し |  | 0 | 0 | 0 | 0 | 0 | 0 | 0 | 0 | 0 | 0 | 0 | 0 | 0 | 0 | 無し | 0 | 0
鹿児島県 | 46215 | 46-215-01-003 | 薩摩川内市 | 上甑島クリーンセンター | 0 | 0 | 0 |  | 可燃ごみ |  | 焼却 |  | ストーカ式（可動） | バッチ運転 | 7 | 1 | 1992 | 無し | [8 empty] | 無し | 薬剤処理 | 直営 | 休止 | 無し |  | 0 | 0 | 0 | 0 | 0 | 0 | 0 | 0 | 0 | 0 | 0 | 0 | 0 | 0 | 無し | 0 | 0
鹿児島県 | 46215 | 46-215-01-004 | 薩摩川内市 | 鹿島クリーンセンター | 0 | 0 | 0 |  | 可燃ごみ |  | 焼却 |  | その他 | バッチ運転 | 2.8 | 1 | 1996 | 無し | [8 empty] | その他 | 無し | 直営 | 休止 | 無し |  | 0 | 0 | 0 | 0 | 0 | 0 | 0 | 0 | 0 | 0 | 0 | 0 | 0 | 0 | 無し | 0 | 0
鹿児島県 | 46216 | 46-216-01-001 | 日置市 | 日置市クリーン･リサイクルセンター | 14149 | 1421 |  | 搬出量 | 可燃ごみ,ごみ処理残渣 |  | 焼却 |  | ストーカ式（可動） | 准連続運転 | 40.5 | 2 | 1999 | 場内温水 | 7902720 | [7 empty] | その他 | その他 | 一部委託 |  | 無し |  | 100 | 52.8 | 19.4 | 11.7 | 10.9 | 2.8 | 2.4 | 366 | 100 | 54.1 | 39.4 | 6.5 | 6080 | 6332 | 無し | 0 | 0
鹿児島県 | 46217 | 46-217-01-001 | 曽於市 | 曽於市クリーンセンター | 5654 | 0 | 0 |  | 可燃ごみ,ごみ処理残渣 |  | 焼却 |  | ストーカ式（可動） | バッチ運転 | 20 | 2 | 1996 | 無し | [8 empty] | 無し | セメント固化 | 委託 |  | 無し |  | 100 | 72.2 | 14.8 | 4 | 3 | 1.7 | 4.3 | 188 | 100 | 51.8 | 43.6 | 4.6 | 6930 | 6773 | 無し | 0 | 0
鹿児島県 | 46218 | 46-218-01-001 | 霧島市 | 霧島市敷根清掃センターごみ処理施設 | 37657 | 2265 |  | 搬出量 | 可燃ごみ,その他,ごみ処理残渣,し尿処理残渣 |  | ガス化溶融・改質 |  | その他 | 全連続運転 | 162 | 2 | 2003 | 場内温水,発電（場内利用） | 199490000 |  |  |  | 1600 | 13 | 9523 |  | 溶融処理 | セメント固化,薬剤処理 | 一部委託 |  | 無し |  | 100 | 51.8 | 17.4 | 11.2 | 10.1 | 6.2 | 3.3 | 330 | 100 | 54.1 | 40.3 | 5.6 | 6230 | 0 | 無し | 0 | 0
鹿児島県 | 46219 | 46-219-01-001 | いちき串木野市 | 串木野環境センター | 8540 | 0 | 0 |  | 可燃ごみ,粗大ごみ,ごみ処理残渣 |  | 焼却 |  | ストーカ式（可動） | バッチ運転 | 50 | 2 | 1999 | 場内温水 | 1881600 |  | 1471680 | [5 empty] | 無し | セメント固化,薬剤処理 | 委託 |  | 無し |  | 100 | 61.7 | 13.5 | 2.8 | 19.2 | 0.6 | 2.2 | 291 | 100 | 48.8 | 46.9 | 4.3 | 7600 | 6750 | 無し | 0 | 0
鹿児島県 | 46225 | 46-225-01-001 | 姶良市 | あいら清掃センター | 20971 | 1096 |  | 搬出量 | 可燃ごみ |  | 焼却 |  | ストーカ式（可動） | 全連続運転 | 74 | 2 | 2008 | 場内温水,その他 | 55682000 | 0 | 62244000 | [5 empty] | 溶融処理 | その他 | 一部委託 |  | 無し |  | 100 | 45.4 | 20.3 | 15.3 | 12.4 | 1.7 | 4.9 | 318.5 | 100 | 46.8 | 45.8 | 7.4 | 7453 | 7088 | 無し | 0 | 0
鹿児島県 | 46303 | 46-303-01-001 | 三島村 | 三島村硫黄島地区焼却処理施設 | 17 | 17 |  | 搬出量 | 可燃ごみ |  | 焼却 |  | 固定床式 | バッチ運転 | 1.2 | 1 | 1997 | 無し | [8 empty] | 無し | 無し | 直営 |  | 無し |  | 0 | 0 | 0 | 0 | 0 | 0 | 0 | 0 | 0 | 0 | 0 | 0 | 0 | 0 | 無し | 0 | 0
鹿児島県 | 46303 | 46-303-01-002 | 三島村 | 三島村黒島大里地区焼却処理施設 | 16 | 16 |  | 搬出量 | 可燃ごみ |  | 焼却 |  | 固定床式 | バッチ運転 | 0.7 | 1 | 1998 | 無し | [8 empty] | 無し | 無し | 直営 |  | 無し |  | 0 | 0 | 0 | 0 | 0 | 0 | 0 | 0 | 0 | 0 | 0 | 0 | 0 | 0 | 無し | 0 | 0
鹿児島県 | 46303 | 46-303-01-003 | 三島村 | 三島村黒島片泊地区焼却処理施設 | 14 | 14 |  | 搬出量 | 可燃ごみ |  | 焼却 |  | 固定床式 | バッチ運転 | 0.7 | 1 | 1998 | 無し | [8 empty] | 無し | 無し | 直営 |  | 無し |  | 0 | 0 | 0 | 0 | 0 | 0 | 0 | 0 | 0 | 0 | 0 | 0 | 0 | 0 | 無し | 0 | 0
鹿児島県 | 46304 | 46-304-01-001 | 十島村 | 十島村中之島焼却施設 | 16 | 0 | 0 |  | 可燃ごみ |  | 焼却 |  | その他 | 准連続運転 | 0.8 | 1 | 1996 | 無し | 0 | 0 | 0 | 0 | 0 | 0 | 0 | 0 | 無し | 無し | 直営 |  | 無し |  | 100 | 90 | 0 | 0 | 0 | 0 | 10 | 0 | 0 | 0 | 0 | 0 | 0 | 0 | 無し | 0 | 0
鹿児島県 | 46304 | 46-304-01-002 | 十島村 | 十島村宝島焼却施設 | 14 | 0 | 0 |  | 可燃ごみ |  | 焼却 |  | その他 | 准連続運転 | 0.5 | 1 | 1995 | 無し | 0 | 0 | 0 | 0 | 0 | 0 | 0 | 0 | 無し | 無し | 直営 |  | 無し |  | 100 | 90 | 0 | 0 | 0 | 0 | 10 | 0 | 0 | 0 | 0 | 0 | 0 | 0 | 無し | 0 | 0
鹿児島県 | 46304 | 46-304-01-003 | 十島村 | 十島村悪石島焼却施設 | 7 | 0 | 0 |  | 可燃ごみ |  | 焼却 |  | その他 | 准連続運転 | 0.5 | 1 | 1996 | 無し | 0 | 0 | 0 | 0 | 0 | 0 | 0 | 0 | 無し | 無し | 直営 |  | 無し |  | 100 | 90 | 0 | 0 | 0 | 0 | 10 | 0 | 0 | 0 | 0 | 0 | 0 | 0 | 無し | 0 | 0
鹿児島県 | 46304 | 46-304-01-004 | 十島村 | 十島村口之島焼却施設 | 15 | 0 | 0 |  | 可燃ごみ |  | 焼却 |  | その他 | 准連続運転 | 0.8 | 1 | 1995 | 無し | 0 | 0 | 0 | 0 | 0 | 0 | 0 | 0 | 無し | 無し | 直営 |  | 無し |  | 100 | 90 | 0 | 0 | 0 | 0 | 10 | 0 | 0 | 0 | 0 | 0 | 0 | 0 | 無し | 0 | 0
鹿児島県 | 46392 | 46-392-01-001 | さつま町 | さつま町クリーンセンター | 5900 | 0 | 0 |  | 可燃ごみ,粗大ごみ,ごみ処理残渣 |  | 焼却 |  | ストーカ式（可動） | バッチ運転 | 40 | 2 | 1997 | 無し | [8 empty] | 無し | 薬剤処理 | 委託 |  | 無し |  | 100 | 55 | 22 | 6 | 14 | 2 | 1 | 0 | 100 | 51 | 44 | 5 | 7070 | 6763 | 無し | 0 | 0
鹿児島県 | 46452 | 46-452-01-001 | 湧水町 | 湧水町衛生処理場（しさ焼却炉） | 9.6 | 0 | 0 |  | その他,し尿処理残渣 |  | 焼却 |  | 固定床式 | 全連続運転 | 0.6 | 1 | 1987 | 無し | [8 empty] | 無し | 無し | 直営 |  | 無し |  | 100 | 50 | 30 | 0 | 0 | 10 | 10 | 0 | 0 | 0 | 0 | 0 | 0 | 0 | 無し | 0 | 0
鹿児島県 | 46452 | 46-452-01-002 | 湧水町 | 湧水町衛生処理場（汚泥焼却炉） | 559 | 0 | 0 |  | その他 |  | 焼却 |  | 流動床式 | バッチ運転 | 1.8 | 1 | 1998 | 無し | [8 empty] | 無し | 無し | 直営 |  | 無し |  | 100 | 0 | 20 | 0 | 0 | 60 | 20 | 0 | 0 | 0 | 0 | 0 | 0 | 0 | 無し | 0 | 0
鹿児島県 | 46502 | 46-502-01-001 | 南種子町 | 南種子町清掃センター | 1024 | 0 | 0 |  | 可燃ごみ |  | 焼却 |  | ストーカ式（可動） | 全連続運転 | 11 | 1 | 1996 | 無し | [8 empty] | 無し | 薬剤処理 | 委託 |  | 無し |  | 100 | 49 | 34.7 | 2.7 | 10.4 | 2.4 | 0.8 | 145 | 100 | 32.75 | 60.7 | 6.55 | 10625 | 12640 | 無し | 0 | 0
鹿児島県 | 46505 | 46-505-01-001 | 屋久島町 | 屋久島クリーンサポートセンター | 3453 | 698 | 0 | 生産量 | 可燃ごみ,ごみ処理残渣 |  | 炭化 |  | 固定床式 | 全連続運転 | 26 | 1 | 2005 | 無し | [8 empty] | 溶融処理 | 溶融処理 | 委託 |  | 無し |  | 100 | 41.55 | 27.25 | 13.3 | 9.5 | 6.95 | 1.45 | 83.5 | 100 | 39.65 | 50.35 | 10 | 0 | 9800 | 無し | 0 | 0
鹿児島県 | 46529 | 46-529-01-001 | 喜界町 | 喜界町クリーンセンター | 2141 | 0 | 0 |  | 可燃ごみ,資源ごみ |  | 焼却 |  | ストーカ式（可動） | バッチ運転 | 12 | 1 | 1992 | 無し | [8 empty] | 無し | 薬剤処理 | 直営 |  | 無し |  | 100 | 64.6 | 22 | 0.4 | 12.3 | 0.1 | 0.6 | 191 | 100 | 39.8 | 54.9 | 5.3 | 9315 | 10275 | 無し | 0 | 0
鹿児島県 | 46535 | 46-535-01-001 | 与論町 | 与論町清掃センター | 2043 | 115 |  | 搬出量 | 可燃ごみ,ごみ処理残渣 |  | 焼却 |  | ストーカ式（可動） | バッチ運転 | 10 | 1 | 1983 | 無し | [8 empty] | 無し | 薬剤処理 | 直営 |  | 無し |  | 100 | 38.39 | 30.03 | 5.57 | 8.67 | 16.1 | 1.24 | 175 | 100 | 48.36 | 40.49 | 11.15 | 6413 | 11223 | 無し | 0 | 0
鹿児島県 | 46811 | 46-811-01-001 | 南薩地区衛生管理組合 | 内鍋清掃センター | 19539 | 1606 | 0 | 搬出量 | 可燃ごみ,粗大ごみ |  | 焼却 |  | 流動床式 | 全連続運転 | 112 | 2 | 1997 | 場内温水 | 883960 |  | 41160 | [5 empty] | 無し | セメント固化 | 一部委託 |  | 無し |  | 100 | 60.7 | 15.8 | 8.2 | 11.4 | 2.3 | 1.6 | 240 | 100 | 40.2 | 51.8 | 8 | 7380 | 6070 | 無し | 0 | 0
鹿児島県 | 46811 | 46-811-01-002 | 南薩地区衛生管理組合 | 川辺清掃センター | 3031 | 609 | 0 | 搬出量 | 可燃ごみ,粗大ごみ,ごみ処理残渣 |  | 焼却 |  | ストーカ式（可動） | バッチ運転 | 20 | 2 | 1994 | 無し | [8 empty] | 薬剤処理 | 薬剤処理 | 直営 |  | 無し |  | 100 | 66.6 | 11.3 | 9.9 | 9.4 | 0.6 | 2.2 | 300 | 100 | 58 | 37.5 | 4.5 | 5510 | 4560 | 無し | 0 | 0
鹿児島県 | 46854 | 46-854-01-001 | 指宿広域市町村圏組合 | 頴娃ごみ処理施設 | 8288 | 0 | 0 |  | 可燃ごみ,ごみ処理残渣,し尿処理残渣 |  | 焼却 |  | ストーカ式（可動） | 准連続運転 | 40 | 2 | 1979 | 無し | [8 empty] | 無し | 薬剤処理 | 直営 |  | 無し |  | 100 | 52 | 20.2 | 9.8 | 15.5 | 0.1 | 2.4 | 207.2 | 100 | 57.9 | 38.1 | 4 | 5720 | 6470 | 無し | 0 | 0
鹿児島県 | 46872 | 46-872-01-001 | 大島地区衛生組合 | 名瀬クリーンセンタ－ | 20697.72 | 0 | 0 |  | 可燃ごみ,その他,し尿処理残渣 |  | 焼却 |  | 流動床式 | 准連続運転 | 100 | 2 | 1997 | 場内温水,その他 | 2215 | 0 | 2215 | [5 empty] | 無し | セメント固化,薬剤処理 | 委託 |  | 有り | 90 | 100 | 57.5 | 20.4 | 10.2 | 9.3 | 0.9 | 1.7 | 132.8 | 100 | 41.9 | 50.2 | 7.9 | 8433 | 8515 | 無し | 0 | 0
鹿児島県 | 46887 | 46-887-01-001 | 沖永良部衛生管理組合 | 沖永良部クリーンセンター | 362 | 0 |  |  | 可燃ごみ,ごみ処理残渣 |  | 焼却 |  | ストーカ式（可動） | 全連続運転 | 22 | 2 | 2002 | 無し | [8 empty] | その他 | 薬剤処理 | 委託 |  | 無し |  | 100 | 48.7 | 32.4 | 2.8 | 14.5 | 1.2 | 0.4 | 180 | 100 | 43.3 | 48.5 | 8.2 | 8000 | 0 | 無し | 0 | 0
鹿児島県 | 46890 | 46-890-01-001 | 伊佐北姶良環境管理組合 | 未来館ごみ処理施設 | 13004 | 1291 |  | 搬出量 | 可燃ごみ,ごみ処理残渣,し尿処理残渣 |  | 焼却 |  | ストーカ式（可動） | 全連続運転 | 80 | 2 | 2003 | 場内温水 | 240 |  | 240 | [5 empty] | その他 | その他 | 委託 | 能力変更 | 無し |  | 100 | 56.5 | 19 | 6.8 | 12.6 | 2.6 | 2.5 | 320 | 100 | 52 | 43 | 5 | 6789 | 6454 | 無し | 0 | 0
鹿児島県 | 46904 | 46-904-01-001 | 北薩広域行政事務組合 | 北薩広域行政事務組合環境センター | 24590 | 58 | 0 | 搬出量 | 可燃ごみ |  | 焼却 |  | ストーカ式（可動） | 准連続運転 | 120 | 2 | 1992 | 無し | [8 empty] | 無し | 薬剤処理 | 一部委託 |  | 無し |  | 100 | 51.2 | 23.3 | 7.9 | 15.6 | 0.1 | 1.9 | 204 | 100 | 48.6 | 46.6 | 4.8 | 7558 | 0 | 無し | 0 | 0
鹿児島県 | 46924 | 46-924-01-001 | 種子島地区広域事務組合 | 種子島清掃センター | 5883 | 0 | 0 |  | 可燃ごみ,混合（未分別ごみ）,ごみ処理残渣 |  | 焼却 |  | ストーカ式（可動） | 全連続運転 | 22 | 1 | 2012 | 場内温水 | 3843360 | 0 | 2026375 | 0 |  |  |  |  | 無し | 薬剤処理 | 委託 |  | 無し |  | 100 | 44.9 | 26 | 11.2 | 16.4 | 0.1 | 1.4 | 201.3 | 100 | 43.1 | 51.4 | 5.5 | 8615 | 10693 | 無し | 0 | 0
鹿児島県 | 46928 | 46-928-01-001 | 大隅肝属広域事務組合 | 肝属地区清掃センター | 37690 | 1918 |  | 搬出量 | 可燃ごみ,粗大ごみ |  | ガス化溶融・改質 |  | 流動床式 | 全連続運転 | 128 | 2 | 2008 | 場内温水,発電（場内利用）,発電（場外利用） | 6129000 |  | 4937000 |  | 2500 | 15.2 | 14343 | 5029 | 無し | 薬剤処理 | 委託 |  | 無し |  | 100 | 50.2 | 22.5 | 6.1 | 14.4 | 2.8 | 4 | 243.8 | 100 | 48.6 | 45 | 6.4 | 9829 | 7400 | 無し | 0 | 0
鹿児島県 | 46929 | 46-929-01-001 | 徳之島愛ランド広域連合 | 徳之島愛ランドクリーンセンター | 6250 | 236 |  | 搬出量 | 可燃ごみ,粗大ごみ |  | 焼却 |  | 流動床式 | バッチ運転 | 19 | 2 | 2003 | 無し | [8 empty] | 無し | 薬剤処理,溶融処理 | 直営 |  | 無し |  | 100 | 60.7 | 22 | 3.2 | 9.7 | 3.6 | 0.8 | 176 | 100 | 44.8 | 46.1 | 9.1 | 7570 | 7685 | 無し | 0 | 0

## 粗大
粗大ごみ処理施設
都道府県名 | 地方公共団体 コード | 施設コード | 地方公共団体名 | 施設名 | 年間処理量 | 資源回収量 |  | 処理対象廃棄物 |  | 処理方式 | 処理能力 | 使用開始年度 | 運転管理体制 | 施設の改廃 | 産業廃棄物の搬入の有無 | 一般廃棄物の割合 | リユース・リペア機能の有無 | リユース・リペアする場所の面積 | リユース・リペアの対象品目 | [28 empty] | リユース・リペアの内容
[7 empty] | 資源化物の区分 | [11 empty] | 合計 |  | 家具 |  |  | 自転車 |  |  | 衣類 |  |  | 書籍 |  |  | 家電 |  |  | 傘 |  |  | 食器 |  |  | おもちゃ |  |  | その他
[9 empty] | その他（具体的） | [9 empty] | 重量 | 個数 | 対象 | 重量 | 個数 | 対象 | 重量 | 個数 | 対象 | 重量 | 個数 | 対象 | 重量 | 個数 | 対象 | 重量 | 個数 | 対象 | 重量 | 個数 | 対象 | 重量 | 個数 | 対象 | 重量 | 個数 | 対象 | 重量 | 個数
[5 empty] | (t/年度) | (t/年度) |  |  |  |  | (t/日) |  |  |  |  | （％） |  | （㎡） | （t/年度） | （個・台等） |  | （t/年度） | （個・台等） |  | （t/年度） | （個・台等） |  | （t/年度） | （個・台等） |  | （t/年度） | （個・台等） |  | （t/年度） | （個・台等） |  | （t/年度） | （個・台等） |  | （t/年度） | （個・台等） |  | （t/年度） | （個・台等） |  | （t/年度） | （個・台等）
鹿児島県 | 46201 | 46-201-02-001 | 鹿児島市 | 鹿児島市粗大ごみ処理施設 | 4051.66 | 716.29 | 搬出量 | 粗大ごみ |  | 併用 | 30 | 2007 | 一部委託 |  | 無し |  | 無し |  | 0 | 0
鹿児島県 | 46215 | 46-215-02-001 | 薩摩川内市 | 川内クリーンセンター | 2388 | 455 | 搬出量 | 粗大ごみ,不燃ごみ,資源ごみ |  | 併用 | 30 | 1994 | 一部委託 |  | 無し |  | 無し |  | 0 | 0
鹿児島県 | 46216 | 46-216-02-001 | 日置市 | 日置市クリーン･リサイクルセンター | 958 | 331 | 搬出量 | 粗大ごみ,不燃ごみ |  | 併用 | 8.4 | 1999 | 一部委託 |  | 無し |  | 有り | 98 | 4 | 308 | ○ | 1 | 40 | ○ | 1 | 6 | [6 empty] | ○ | 1 | 12 |  |  |  | ○ | 1 | 250 | [6 empty] | 展示,譲渡
鹿児島県 | 46217 | 46-217-02-001 | 曽於市 | 曽於市クリーンセンター | 1128 | 144 | 搬出量 | 粗大ごみ,不燃ごみ |  | 破砕 | 8 | 1996 | 委託 |  | 無し |  | 無し |  | 0 | 0
鹿児島県 | 46219 | 46-219-02-001 | いちき串木野市 | 串木野環境センター | 814 | 185 | 搬出量 | 粗大ごみ,不燃ごみ |  | 併用 | 13 | 1999 | 委託 |  | 無し |  | 無し |  | 0 | 0
鹿児島県 | 46224 | 46-224-02-001 | 伊佐市 | 大口リサイクルプラザ | 499 | 133 | 搬出量 | 粗大ごみ,不燃ごみ,資源ごみ |  | 併用 | 9 | 2000 | 一部委託 |  | 無し |  | 無し |  | 0 | 0
鹿児島県 | 46392 | 46-392-02-001 | さつま町 | さつま町クリーンセンター | 411 | 193 | 回収量 | 粗大ごみ,不燃ごみ |  | 併用 | 16 | 1997 | 委託 |  | 無し |  | 無し |  | 0 | 0
鹿児島県 | 46505 | 46-505-02-001 | 屋久島町 | 屋久島クリーンサポートセンター | 438 | 438 | 回収量 | 粗大ごみ,不燃ごみ |  | 併用 | 5.2 | 2005 | 委託 |  | 無し |  | 無し |  | 0 | 0
鹿児島県 | 46529 | 46-529-02-001 | 喜界町 | 喜界町粗大ごみ処分場 | 316 | 23 | 搬出量 | 粗大ごみ |  | 破砕 | 12 | 1991 | 直営 |  | 無し |  | 無し |  | 0 | 0
鹿児島県 | 46535 | 46-535-02-001 | 与論町 | 与論町リサイクルセンター | 169 | 0 | 搬出量 | 粗大ごみ,不燃ごみ,その他 |  | 破砕 | 2.2 | 2002 | 直営 |  | 無し |  | 無し |  | 0 | 0
鹿児島県 | 46811 | 46-811-02-001 | 南薩地区衛生管理組合 | 内鍋清掃センター | 3421 | 373 | 回収量 | 粗大ごみ,不燃ごみ,資源ごみ |  | 破砕 | 20 | 1997 | 一部委託 |  | 無し |  | 無し |  | 0 | 0
鹿児島県 | 46854 | 46-854-02-001 | 指宿広域市町村圏組合 | 頴娃ごみ処理施設破砕処理施設 | 479 | 150 | 搬出量 | 粗大ごみ,不燃ごみ |  | 破砕 | 20 | 1979 | 直営 |  | 無し |  | 無し |  | 0 | 0
鹿児島県 | 46872 | 46-872-02-001 | 大島地区衛生組合 | 名瀬クリーンセンター | 3293.9 | 1005.65 | 搬出量 | 粗大ごみ,不燃ごみ |  | 併用 | 20 | 1997 | 委託 |  | 有り | 90 | 無し |  | 0 | 0
鹿児島県 | 46887 | 46-887-02-001 | 沖永良部衛生管理組合 | 沖永良部クリーンセンター | 544 | 329 | 搬出量 | 粗大ごみ,不燃ごみ,資源ごみ |  | 併用 | 8 | 1998 | 直営 |  | 無し |  | 無し |  | 0 | 0
鹿児島県 | 46904 | 46-904-02-001 | 北薩広域行政事務組合 | 北薩広域行政事務組合リサイクルセンター | 1127 | 340 | 回収量 | 粗大ごみ |  | 併用 | 10 | 2008 | 一部委託 |  | 無し |  | 無し |  | 0 | 0
鹿児島県 | 46924 | 46-924-02-001 | 種子島地区広域事務組合 | 種子島清掃センター | 336 | 89 | 回収量 | 粗大ごみ,不燃ごみ |  | 併用 | 7 | 2012 | 委託 |  | 無し |  | 有り | 20 | 0 | 40 | ○ |  | 11 |  |  |  | ○ |  | 1 |  |  |  | ○ | [5 empty] | ○ |  | 10 | ○ |  | 2 | ○ |  | 16 | 修理,展示,譲渡
鹿児島県 | 46929 | 46-929-02-001 | 徳之島愛ランド広域連合 | 徳之島愛ランドクリーンセンター | 142 | 76 | 搬出量 | 粗大ごみ |  | 併用 | 13 | 2003 | 直営 |  | 無し |  | 無し |  | 0 | 0

## 資源化
資源化等を行う施設
都道府県名 | 地方公共団体 コード | 施設コード | 地方公共団体名 | 施設名 | 年間処理量 | 資源回収量 |  |  | 搬出量 |  | 在庫量 |  | 施設区分 | 処理対象廃棄物 |  | 処理内容 |  | 処理能力 | 使用開始年度 | 運転管理体制 | 施設の改廃 | 産業廃棄物の搬入の有無 | 一般廃棄物の割合 | リユース・リペア機能の有無 | リユース・リペアする場所の面積 | リユース・リペアの対象品目 | [28 empty] | リユース・リペアの内容 | 施設概要情報の 公表の可否
[8 empty] | 搬出量・在庫量の別（民間） | [17 empty] | 合計 |  | 家具 |  |  | 自転車 |  |  | 衣類 |  |  | 書籍 |  |  | 家電 |  |  | 傘 |  |  | 食器 |  |  | おもちゃ |  |  | その他
[15 empty] | その他（具体的） |  | その他（具体的） | [8 empty] | 重量 | 個数 | 対象 | 重量 | 個数 | 対象 | 重量 | 個数 | 対象 | 重量 | 個数 | 対象 | 重量 | 個数 | 対象 | 重量 | 個数 | 対象 | 重量 | 個数 | 対象 | 重量 | 個数 | 対象 | 重量 | 個数 | 対象 | 重量 | 個数
[5 empty] | (t/年度) | (t/年度) | (㎥/年度) |  | (t/年度) | (㎥/年度) | (t/年度) | (㎥/年度) | [5 empty] | (t/日) |  |  |  |  | （％） |  | （㎡） | （t/年度） | （個・台等） |  | （t/年度） | （個・台等） |  | （t/年度） | （個・台等） |  | （t/年度） | （個・台等） |  | （t/年度） | （個・台等） |  | （t/年度） | （個・台等） |  | （t/年度） | （個・台等） |  | （t/年度） | （個・台等） |  | （t/年度） | （個・台等） |  | （t/年度） | （個・台等）
鹿児島県 | 46201 | 46-201-03-001 | 鹿児島市 | 鹿児島市リサイクルプラザ | 11897.42 | 11897.42 |  |  | 8176.5 |  |  |  | リサイクルプラザ | 紙類,金属類,ガラス類,ペットボトル,プラスチック |  | 選別,圧縮・梱包 |  | 99 | 2002 | 一部委託 |  | 無し |  | 無し |  | 0 | 0
鹿児島県 | 46214 | 46-214-03-001 | 垂水市 | 垂水市堆肥センター | 3798 | 1132 |  |  | 962 |  | 170 |  | ごみ堆肥化施設 | し尿,家庭系生ごみ,事業系生ごみ |  | ごみ堆肥化 |  | 42 | 2002 | 直営 |  | 有り | 35 | 無し |  | 0 | 0
鹿児島県 | 46215 | 46-215-03-001 | 薩摩川内市 | 川内クリーンセンター | 631 | 631 |  |  | 631 |  |  |  | 容器包装リサイクル推進施設 | ペットボトル,プラスチック |  | 選別,圧縮・梱包 |  | 6.5 | 2000 | 一部委託 |  | 無し |  | 無し |  | 0 | 0
鹿児島県 | 46215 | 46-215-03-002 | 薩摩川内市 | 鹿島クリーンセンター | 0 | 0 |  |  | 0 |  | 0 |  | ストックヤード | 紙類,金属類,ガラス類,ペットボトル,プラスチック |  | 選別,圧縮・梱包 |  | 0.7 | 2003 | 直営 | 休止 | 無し |  | 無し |  | 0 | 0
鹿児島県 | 46215 | 46-215-03-003 | 薩摩川内市 | 上甑島クリーンセンター | 128 | 128 |  |  | 128 |  |  |  | ストックヤード | 紙類,金属類,ペットボトル,プラスチック |  | 選別,圧縮・梱包 |  | 7 | 1992 | 一部委託 |  | 無し |  | 無し |  | 0 | 0
鹿児島県 | 46216 | 46-216-03-001 | 日置市 | 日置市クリーン･リサイクルセンター | 600 | 476 |  |  | 476 |  |  |  | リサイクルプラザ | 紙類,金属類,ガラス類,ペットボトル,プラスチック |  | 選別,圧縮・梱包 |  | 16.6 | 1999 | 一部委託 |  | 無し |  | 無し |  | 0 | 0
鹿児島県 | 46218 | 46-218-03-001 | 霧島市 | 霧島市敷根清掃センターリサイクルプラザ | 2209 | 1108 |  |  | 1108 |  |  |  | リサイクルプラザ | 不燃ごみ,粗大ごみ |  | 選別,圧縮・梱包,その他 |  | 23 | 2003 | 直営 |  | 無し |  | 有り | 153 | 0 | 0 | ○ |  | 0 | ○ |  | 0 | [9 empty] | ○ |  | 0 | ○ |  | 0 | ○ |  | 0 |  |  |  | 修理,展示,販売
鹿児島県 | 46219 | 46-219-03-001 | いちき串木野市 | 串木野環境センター | 1012 | 796 |  |  | 796 |  |  |  | ストックヤード | 紙類,金属類,ガラス類,ペットボトル,プラスチック |  | 選別,圧縮・梱包 |  | 12 | 1999 | 委託 |  | 無し |  | 無し |  | 0 | 0
鹿児島県 | 46224 | 46-224-03-001 | 伊佐市 | 大口リサイクルプラザ | 290 | 237 |  |  |  | 237 |  |  | リサイクルプラザ | 金属類,ガラス類,ペットボトル |  | 選別,圧縮・梱包 |  | 9 | 2000 | 委託 |  | 無し |  | 無し |  | 0 | 0
鹿児島県 | 46304 | 46-304-03-001 | 十島村 | 十島村平島生ごみ高速発酵処理施設 | 8 | 0 | 0 |  | 0 | 0 | 0 | 0 | ごみ堆肥化施設 | 家庭系生ごみ,事業系生ごみ |  | ごみ堆肥化 |  | 0.2 | 1998 | 直営 |  | 無し |  | 無し |  | 0 | 0
鹿児島県 | 46304 | 46-304-03-002 | 十島村 | 十島村諏訪之瀬島生ごみ高速発酵処理施設 | 5 | 0 | 0 |  | 0 | 0 | 0 | 0 | ごみ堆肥化施設 | 家庭系生ごみ,事業系生ごみ |  | ごみ堆肥化 |  | 0.2 | 1999 | 直営 |  | 無し |  | 無し |  | 0 | 0
鹿児島県 | 46304 | 46-304-03-003 | 十島村 | 十島村悪石島生ごみ高速発酵処理施設 | 7 | 0 | 0 |  | 0 | 0 | 0 | 0 | ごみ堆肥化施設 | 家庭系生ごみ,事業系生ごみ |  | ごみ堆肥化 |  | 0.2 | 2000 | 直営 |  | 無し |  | 無し |  | 0 | 0
鹿児島県 | 46304 | 46-304-03-004 | 十島村 | 十島村小宝島生ごみ高速発酵処理施設 | 3 | 0 | 0 |  | 0 | 0 | 0 | 0 | ごみ堆肥化施設 | 家庭系生ごみ,事業系生ごみ |  | ごみ堆肥化 |  | 0.1 | 2000 | 直営 |  | 無し |  | 無し |  | 0 | 0
鹿児島県 | 46502 | 46-502-03-001 | 南種子町 | 南種子町リサイクルセンター | 587 | 587 |  |  | 587 |  | 0 |  | リサイクルセンター（交付金） | 紙類,金属類,ガラス類,ペットボトル,布類,不燃ごみ,粗大ごみ |  | 選別,圧縮・梱包 |  | 4 | 2011 | 委託 |  | 無し |  | 有り | 75.8 | 1 | 0 | ○ | [5 empty] | ○ |  |  | ○ | [8 empty] | ○ | 1 |  | ○ |  |  | ○ |  |  | 展示,譲渡
鹿児島県 | 46505 | 46-505-03-001 | 屋久島町 | 屋久島クリーンサポートセンター | 671 | 671 |  |  | 671 |  | 0 |  | リサイクルプラザ | 紙類,金属類,ガラス類,その他資源ごみ,ペットボトル,プラスチック,布類,不燃ごみ,粗大ごみ |  | 選別,圧縮・梱包 |  | 2.8 | 2005 | 委託 |  | 無し |  | 有り | 14 | 0 | 349 | ○ |  | 92 | ○ |  | 8 | ○ |  | 9 |  |  |  | ○ |  | 29 | ○ |  | 1 | ○ |  | 45 | ○ |  | 1 | ○ |  | 164 | 展示,販売
鹿児島県 | 46505 | 46-505-03-002 | 屋久島町 | 屋久島地力センター | 850 | 130 |  |  | 130 |  | 0 |  | ごみ堆肥化施設 | 家庭系生ごみ,事業系生ごみ,その他 |  | ごみ堆肥化 |  | 2.7 | 1997 | 委託 |  | 有り | 99.6 | 無し |  | 0 | 0
鹿児島県 | 46505 | 46-505-03-003 | 屋久島町 | 屋久島町堆肥センター | 801 | 123 |  |  | 123 |  | 0 |  | ごみ堆肥化施設 | 家庭系生ごみ,事業系生ごみ,その他 |  | ごみ堆肥化 |  | 2.2 | 1997 | 委託 |  | 無し |  | 無し |  | 0 | 0
鹿児島県 | 46529 | 46-529-03-001 | 喜界町 | 喜界町ストックヤード | 100 | 100 |  |  | 105 |  | 10 |  | ストックヤード | ガラス類,ペットボトル |  | 選別,圧縮・梱包 |  | 0.8 | 2001 | 直営 |  | 無し |  | 無し |  | 0 | 0
鹿児島県 | 46535 | 46-535-03-001 | 与論町 | 与論町リサイクルセンター | 155 | 155 |  |  | 155 |  |  |  | リサイクルセンター（補助金） | 金属類,ガラス類,その他資源ごみ,ペットボトル |  | 選別,圧縮・梱包 |  | 4.1 | 2002 | 直営 |  | 無し |  | 無し |  | 0 | 0
鹿児島県 | 46811 | 46-811-03-001 | 南薩地区衛生管理組合 | 内鍋清掃センター | 343 | 343 |  |  | 350 |  | 16 |  | 容器包装リサイクル推進施設 | ガラス類,ペットボトル,プラスチック |  | 選別,圧縮・梱包 |  | 0.53 | 2013 | 委託 |  | 無し |  | 無し |  | 0 | 0
鹿児島県 | 46811 | 46-811-03-002 | 南薩地区衛生管理組合 | 川辺清掃センター | 0 | 0 | 0 |  | 0 | 0 | 0 | 0 | 容器包装リサイクル推進施設 | 紙類,金属類,ペットボトル,プラスチック |  | 選別,圧縮・梱包 |  | 6 | 1994 | 直営 | 休止 | 無し |  | 無し |  | 0 | 0
鹿児島県 | 46890 | 46-890-03-001 | 伊佐北姶良環境管理組合 | 未来館リサイクルプラザ | 1725 | 885 |  |  | 885 |  |  |  | リサイクルプラザ | 紙類,金属類,ガラス類,その他資源ごみ,ペットボトル,プラスチック,不燃ごみ,粗大ごみ |  | 選別,圧縮・梱包 |  | 19 | 2003 | 委託 |  | 無し |  | 有り | 382 | 0 | 3734 | ○ |  | 112 | ○ |  | 9 | ○ |  | 1079 | ○ |  | 385 | [12 empty] | ○ |  | 2149 | 修理,展示,販売
鹿児島県 | 46904 | 46-904-03-001 | 北薩広域行政事務組合 | 北薩広域行政事務組合リサイクルセンター | 279 | 279 |  |  | 279 |  |  |  | リサイクルセンター（交付金） | ペットボトル,プラスチック |  | 選別,圧縮・梱包 |  | 3 | 2008 | 一部委託 |  | 無し |  | 有り | 43 | 4 | 4477 | ○ | 3 | 87 | ○ |  | 24 | ○ |  | 950 | ○ | 1 | 3000 | ○ |  | 26 | ○ |  | 10 | ○ |  | 90 | ○ |  | 200 | ○ |  | 90 | 修理,展示,譲渡
鹿児島県 | 46924 | 46-924-03-001 | 種子島地区広域事務組合 | 種子島清掃センター | 345 | 98 |  |  | 98 |  | 0 |  | リサイクルセンター（交付金） | その他資源ごみ,不燃ごみ,粗大ごみ |  | 選別 |  | 7 | 2012 | 委託 |  | 無し |  | 有り | 20 | 0 | 40 | ○ |  | 11 |  |  |  | ○ |  | 1 |  |  |  | ○ | [5 empty] | ○ |  | 10 | ○ |  | 2 | ○ |  | 16 | 修理,展示,譲渡
鹿児島県 | 46924 | 46-924-03-002 | 種子島地区広域事務組合 | 中種子清掃センター | 618 | 225 |  |  | 225 |  | 0 |  | 容器包装リサイクル推進施設 | 紙類,金属類,ガラス類,その他資源ごみ,ペットボトル,可燃ごみ,不燃ごみ,粗大ごみ |  | 選別,圧縮・梱包 |  | 5 | 2012 | 委託 |  | 無し |  | 無し |  | 0 | 0
鹿児島県 | 46928 | 46-928-03-001 | 大隅肝属広域事務組合 | 肝属地区清掃センター | 1632 | 486 |  |  | 486 |  |  |  | リサイクルセンター（交付金） | 不燃ごみ,粗大ごみ |  | 選別 |  | 17.1 | 2008 | 一部委託 |  | 無し |  | 有り | 995 | 0 | 16086 | ○ |  | 28 | ○ |  | 36 | ○ |  | 16022 | [18 empty] | 修理,展示,譲渡
鹿児島県 | 46929 | 46-929-03-001 | 徳之島愛ランド広域連合 | 徳之島愛ランドクリーンセンター | 1076 | 593 |  |  | 593 |  |  |  | リサイクルプラザ | 紙類,金属類,ガラス類,ペットボトル,不燃ごみ |  | 選別,圧縮・梱包 |  | 13 | 2003 | 直営 |  | 無し |  | 無し |  | 0 | 0

## 燃料化
ごみ燃料化施設
都道府県名 | 地方公共団体コード | 施設コード | 地方公共団体名 | 施設名 | 年間処理量 |  | 生成物保管量 |  | 生成物生産量 |  | 生成物搬出量 |  | 処理対象廃棄物 |  | 施設の種類 | 燃料供給先の確保状況 | 処理能力 | 使用開始年度 | 運転管理体制 | 施設の改廃 | 発電能力 |  |  |  | 産業廃棄物の搬入の有無 | 一般廃棄物の割合 | 分析対象 | ごみ組成分析結果 | [6 empty] | 単位容積重量 | 三成分 |  |  |  | 低位発熱量 |  | 施設概要情報の 公表の可否
[21 empty] | 発電能力 | 発電効率（実績値） | 総発電量（実績値） | うち外部供給量（実績値） |  |  |  | 合計 | 紙・布類 | ビニール、合成樹脂、ゴム、皮革類 | 木、竹、わら類 | ちゅう芥類 | 不燃物類 | その他 |  | 合計 | 水分 | 可燃分 | 灰分 | (計算値) | (実測値)
その他（具体的）
[5 empty] | (t/年度) | (㎥/年) | (t/年度) | (㎥/年度) | (t/年度) | (㎥/年度) | (t/年度) | (㎥/年度) |  |  |  |  | (t/日) |  |  |  | (kW) | (％) | (MWh) | (MWh) |  | （％） |  | （％） | （％） | （％） | （％） | （％） | （％） | （％） | (kg/㎥) | （％） | （％） | （％） | （％） | （kJ/kg） | （kJ/kg）

## その他
その他の施設[ごみの中間処理施設]
都道府県名 | 地方公共団体 コード | 施設コード | 地方公共団体名 | 施設名 | 年間処理量 | 処理対象廃棄物 |  | 処理内容 |  | 処理能力 | 使用開始年度 | 運転管理体制 | 施設の改廃 | 産業廃棄物の搬入の有無 | 一般廃棄物の割合
[7 empty] | その他（具体的） |  | その他（具体的）
[5 empty] | (t/年度) |  |  |  |  | (t/日) |  |  |  |  | （％）
鹿児島県 | 46811 | 46-811-05-001 | 南薩地区衛生管理組合 | 川辺清掃センター | 47 | 不燃ごみ |  | 破砕 |  | 5 | 1994 | 直営 |  | 無し

## 保管
保管施設
都道府県名 | 地方公共団体コード | 施設コード | 地方公共団体名 | 施設名 | 年間保管量 | 施設区分 | 保管対象廃棄物 | 保管分類数 | 屋内面積 | 屋外面積 | 使用開始年度 | 運転管理体制 | 施設の改廃 | 産業廃棄物の搬入の有無 | 一般廃棄物の割合
[5 empty] | (t/年度) |  |  |  | (m2) | (m2) |  |  |  |  | （％）
鹿児島県 | 46201 | 46-201-06-001 | 鹿児島市 | 鹿児島市リサイクルプラザ | 8176.5 | 容器包装リサイクル推進施設 | 紙類,金属類,ガラス類,ペットボトル,プラスチック | 8 | 464 | 0 | 2002 | 一部委託 |  | 無し
鹿児島県 | 46210 | 46-210-06-001 | 指宿市 | 資源ごみストックヤード | 81 | ストックヤード | 紙類,金属類,ガラス類,その他資源ごみ,ペットボトル,プラスチック | 13 | 330 | 0 | 1986 | 一部委託 |  | 無し
鹿児島県 | 46215 | 46-215-06-001 | 薩摩川内市 | 川内クリーンセンター | 893 | ストックヤード | 紙類,ガラス類,ペットボトル,プラスチック | 4 | 0 | 307 | 2000 | 一部委託 |  | 無し
鹿児島県 | 46215 | 46-215-06-002 | 薩摩川内市 | 上甑島クリーンセンター | 175 | ストックヤード | 紙類,金属類,ガラス類,ペットボトル,プラスチック | 15 | 190 | 50 | 2001 | 一部委託 |  | 無し
鹿児島県 | 46215 | 46-215-06-003 | 薩摩川内市 | 樋脇粗大ごみ中継施設 | 16 | ストックヤード | 金属類,その他 | 4 | 198 | 0 | 2007 | 一部委託 |  | 無し
鹿児島県 | 46219 | 46-219-06-001 | いちき串木野市 | 串木野環境センター | 981 | ストックヤード | 紙類,金属類,ガラス類,ペットボトル,プラスチック | 15 | 285 | 0 | 1999 | 委託 |  | 無し
鹿児島県 | 46222 | 46-222-06-001 | 奄美市 | 奄美市ストックヤード | 121.46 | ストックヤード | ガラス類,ペットボトル | 4 | 300 | 0 | 2000 | 委託 |  | 無し | 0
鹿児島県 | 46225 | 46-225-06-001 | 姶良市 | 姶良市加治木総合支所資源物置場 | 285 | ストックヤード | 紙類,ガラス類,ペットボトル,プラスチック | 4 | 8 | 0 | 1998 | 直営 |  | 無し
鹿児島県 | 46225 | 46-225-06-002 | 姶良市 | 姶良市 蒲生町リサイクルストックヤード | 0 | ストックヤード | その他 | 0 | 0 | 168 | 2003 | 委託 | 廃止 | 無し
鹿児島県 | 46392 | 46-392-06-001 | さつま町 | さつま町クリーンセンター | 808 | ストックヤード | 紙類,金属類,ガラス類,ペットボトル,プラスチック | 5 | 377 | 70 | 1997 | 直営 |  | 無し
鹿児島県 | 46505 | 46-505-06-001 | 屋久島町 | 屋久島クリーンサポートセンター | 1007 | ストックヤード | 紙類,金属類,ガラス類,ペットボトル,プラスチック | 7 | 164 | 100 | 2005 | 委託 |  | 無し
鹿児島県 | 46529 | 46-529-06-001 | 喜界町 | 喜界町ストックヤード（クリーンセンター） | 100 | ストックヤード | 金属類,ペットボトル | 2 | 54 | 108 | 2001 | 直営 |  | 無し
鹿児島県 | 46535 | 46-535-06-001 | 与論町 | 与論町ストックヤード | 155 | ストックヤード | 金属類,ガラス類,その他資源ごみ,ペットボトル | 6 | 162 | 135 | 2006 | 直営 |  | 無し
鹿児島県 | 46811 | 46-811-06-001 | 南薩地区衛生管理組合 | 内鍋清掃センター | 1606 | ストックヤード | 紙類,金属類,ガラス類,ペットボトル,プラスチック,布類 | 13 | 189 | 87 | 2013 | 一部委託 |  | 無し
鹿児島県 | 46811 | 46-811-06-002 | 南薩地区衛生管理組合 | 川辺清掃センター | 584 | ストックヤード | 紙類,金属類,ガラス類,その他資源ごみ,ペットボトル,プラスチック | 13 | 258 | 66 | 2000 | 直営 |  | 無し
鹿児島県 | 46854 | 46-854-06-001 | 指宿広域市町村圏組合 | 頴娃ごみ処理施設 | 113 | ストックヤード | 紙類,金属類,その他資源ごみ,ペットボトル,プラスチック | 7 | 213 | 0 | 2000 | 直営 |  | 無し
鹿児島県 | 46887 | 46-887-06-001 | 沖永良部衛生管理組合 | 沖永良部クリーンセンター | 329 | ストックヤード | 紙類,金属類,ガラス類,その他資源ごみ,ペットボトル | 5 | 499 | 500 | 2009 | 直営 |  | 無し
鹿児島県 | 46904 | 46-904-06-001 | 北薩広域行政事務組合 | 北薩広域行政事務組合リサイクルセンター | 705 | ストックヤード | 紙類,ガラス類,その他資源ごみ,ペットボトル,プラスチック,布類 | 14 | 442 | 1700 | 2008 | 一部委託 |  | 無し
鹿児島県 | 46924 | 46-924-06-001 | 種子島地区広域事務組合 | 中種子清掃センター | 233 | 容器包装リサイクル推進施設 | 紙類,金属類,ガラス類,その他資源ごみ,ペットボトル,プラスチック | 6 | 477.4 | 0 | 2012 | 委託 |  | 無し
鹿児島県 | 46924 | 46-924-06-002 | 種子島地区広域事務組合 | 西之表ストックヤード | 102 | ストックヤード | ガラス類 | 1 | 150 | 1884 | 2013 | 委託 | 新設（新規稼働） | 無し
鹿児島県 | 46928 | 46-928-06-001 | 大隅肝属広域事務組合 | 肝属地区大根田最終処分場ストックヤード | 178 | ストックヤード | 金属類,ガラス類,ペットボトル | 8 | 477 | 0 | 2002 | 直営 |  | 無し
鹿児島県 | 46929 | 46-929-06-001 | 徳之島愛ランド広域連合 | 徳之島愛ランドクリーンセンター | 593 | ストックヤード | 紙類,金属類,ガラス類,ペットボトル,プラスチック | 5 | 57 | 17 | 2003 | 直営 |  | 無し

## 最終
最終処分場
都道府県名 | 地方公共団体コード | 施設コード | 地方公共団体名 | 施設名 | 埋立容量 （覆土を含む） | 埋立量 （覆土を含まない） | 残余容量 | 処理対象廃棄物 | 埋立場所 | 埋立開始年度 | 埋立地面積 | 全体容積 | 埋立終了年度 | 遮水の方式 | 浸出水の処理 | 運転管理体制 | 処分場の現状 | 施設の改廃 | 産業廃棄物の搬入の有無 | 一般廃棄物の割合 | 最終処分場の構造 | 準好気性埋立構造の管理状況 |  |  | 水質管理状況 | [5 empty] | メタン回収の有無 | メタン回収をしている場合
[22 empty] | 水位管理 | 覆土施工 | ガス抜き管の計画的施工状況 | 処理前BOD濃度 | 処理後BOD濃度 | 処理前COD濃度 | 処理後COD濃度 | 処理前TN濃度 | 処理後TN濃度 |  | メタンガス回収量 | メタンガス濃度 | メタンガス発熱量 | メタンガスの利用 | 発電量
[5 empty] | (㎥/年度) | (ｔ/年度) | (㎥) |  |  |  | (m2) | (㎥) | [7 empty] | （％） |  |  |  |  | （ppm） | （ppm） | （ppm） | （ppm） | （ppm） | （ppm） |  | （㎥／年） | （％） | （kJ/㎥N） |  | （kWh/年）
鹿児島県 | 46201 | 46-201-07-001 | 鹿児島市 | 鹿児島市横井埋立処分場 | 27741 | 33934 | 1973927 | 焼却残渣（主灰）,不燃ごみ,焼却残渣（飛灰）,破砕ごみ・処理残渣,粗大ごみ | 山間 | 1986 | 183300 | 5008000 | 2073 | 底部遮水工 | 下水道放流 | 一部委託 | 埋立中 |  | 無し |  | 準好気性埋立構造 | 末端集水管は開放 | 即日覆土 | 埋立状況により計画的に延長 | 92 | 92 | 110 | 110 | 230 | 230 | 回収していない
鹿児島県 | 46210 | 46-210-07-001 | 指宿市 | 指宿市清掃センター安定型最終処分場 | 213 | 163 | 56717 | 不燃ごみ | 山間 | 1971 | 32877 | 193850 | 2278 | 遮水なし | 処理なし | 直営 | 埋立中 |  | 無し |  | その他埋立構造 |  |  |  |  | 0.5 |  | 1 |  | 2.5 | 回収していない
鹿児島県 | 46210 | 46-210-07-002 | 指宿市 | 山川ごみ処理場 | 134 | 134 | 4086 | 不燃ごみ | 平地 | 1978 | 12694 | 75000 | 2027 | 遮水なし | 処理なし | 委託 | 埋立中 |  | 無し |  | その他埋立構造 | [9 empty] | 回収していない
鹿児島県 | 46210 | 46-210-07-003 | 指宿市 | 開聞ごみ処理場 | 20 | 20 | 1037 | 不燃ごみ | 山間 | 1969 | 14397 | 27000 | 2065 | 遮水なし | 処理なし | 一部委託 | 埋立中 |  | 無し |  | その他埋立構造 | [9 empty] | 回収していない
鹿児島県 | 46214 | 46-214-07-001 | 垂水市 | 垂水市ごみ最終処分場 | 0 | 0 | 0 | 不燃ごみ,粗大ごみ | 山間 | 1975 | 13100 | 174775 | 2025 | 遮水なし | 処理なし | 直営 | 埋立中 | 休止 | 無し |  | その他埋立構造 |  |  |  | 0 | 0 | 0 | 0 | 0 | 0 | 回収していない
鹿児島県 | 46215 | 46-215-07-001 | 薩摩川内市 | 川内一般廃棄物最終処分場 | 0 | 0 | 0 | 可燃ごみ,不燃ごみ,粗大ごみ | 山間 | 1975 | 59484 | 450000 | 1994 | 底部遮水工 | 凝集沈殿,消毒 | 一部委託 | 埋立終了 |  | 無し |  | 準好気性埋立構造 | 末端集水管は開放 | 即日覆土 | 埋立状況により計画的に延長 | 3.9 | 2.7 | 7.1 | 6.1 | 62 | 60 | 回収していない
鹿児島県 | 46215 | 46-215-07-002 | 薩摩川内市 | 川内クリーンセンター最終処分場 | 147 | 344 | 7603 | 焼却残渣（主灰）,焼却残渣（飛灰）,破砕ごみ・処理残渣 | 山間 | 1994 | 9720 | 68000 | 2014 | 底部遮水工 | 凝集沈殿,生物処理（脱窒なし）,砂ろ過,消毒,活性炭処理 | 一部委託 | 埋立中 |  | 無し |  | 準好気性埋立構造 | 末端集水管は水没 | 即日覆土 | 埋立状況により計画的に延長 | 15 | 3 | 23 | 7 |  | 12 | 回収していない
鹿児島県 | 46215 | 46-215-07-003 | 薩摩川内市 | 東郷町塵芥処分場 | 0 | 0 | 0 | 可燃ごみ,不燃ごみ,粗大ごみ | 山間 | 1971 | 7500 | 45796 | 1995 | 遮水なし | 処理なし | 直営 | 埋立終了 |  | 無し |  | その他埋立構造 | [9 empty] | 回収していない
鹿児島県 | 46215 | 46-215-07-004 | 薩摩川内市 | 入来町大内田最終処分場 | 0 | 0 | 0 | 不燃ごみ,粗大ごみ | 山間 | 1983 | 18857 | 29846 | 2003 | 遮水なし | 処理なし | 委託 | 埋立終了 |  | 無し |  | その他埋立構造 | [9 empty] | 回収していない
鹿児島県 | 46215 | 46-215-07-005 | 薩摩川内市 | 祁答院町最終処分場 | 0 | 0 | 0 | 焼却残渣（主灰）,可燃ごみ,不燃ごみ,粗大ごみ | 山間 | 1979 | 21205 | 167108 | 1997 | 遮水なし | 処理なし | 直営 | 埋立終了 | 廃止 | 無し |  | その他埋立構造 | [9 empty] | 回収していない
鹿児島県 | 46215 | 46-215-07-006 | 薩摩川内市 | 里最終処分場 | 0 | 0 | 0 | 不燃ごみ,その他,粗大ごみ | 山間 | 1983 | 7500 | 12500 | 2005 | 遮水なし | 処理なし | 直営 | 埋立終了 |  | 無し |  | その他埋立構造 | [9 empty] | 回収していない
鹿児島県 | 46215 | 46-215-07-007 | 薩摩川内市 | 上甑最終処分場 | 0 | 0 | 0 | 可燃ごみ,不燃ごみ,粗大ごみ | 山間 | 1977 | 793 | 11900 | 2005 | 遮水なし | 処理なし | 直営 | 埋立終了 |  | 無し |  | その他埋立構造 | [9 empty] | 回収していない
鹿児島県 | 46215 | 46-215-07-008 | 薩摩川内市 | 鹿島最終処分場 | 0 | 0 | 0 | 可燃ごみ,不燃ごみ,粗大ごみ | 山間 | 1965 | 1500 | 100000 | 2005 | 遮水なし | 処理なし | 直営 | 埋立終了 |  | 無し |  | その他埋立構造 | [9 empty] | 回収していない
鹿児島県 | 46215 | 46-215-07-009 | 薩摩川内市 | 下甑手打地区処分場 | 0 | 0 | 0 | 可燃ごみ,不燃ごみ,粗大ごみ | 山間 | 1990 | 300 | 1000 | 2001 | 遮水なし | 処理なし | 直営 | 埋立終了 |  | 無し |  | その他埋立構造 | [9 empty] | 回収していない
鹿児島県 | 46215 | 46-215-07-010 | 薩摩川内市 | 下甑片野浦地区最終処分場 | 0 | 0 | 0 | 可燃ごみ,不燃ごみ,粗大ごみ | 山間 | 1990 | 500 | 1000 | 2005 | 遮水なし | 処理なし | 直営 | 埋立終了 |  | 無し |  | その他埋立構造 | [9 empty] | 回収していない
鹿児島県 | 46215 | 46-215-07-011 | 薩摩川内市 | 下甑瀬々野浦地区最終処分場 | 0 | 0 | 0 | 可燃ごみ,不燃ごみ,粗大ごみ | 山間 | 1977 | 700 | 5000 | 2005 | 遮水なし | 処理なし | 直営 | 埋立終了 |  | 無し |  | その他埋立構造 | [9 empty] | 回収していない
鹿児島県 | 46215 | 46-215-07-012 | 薩摩川内市 | 下甑最終処分場 | 0 | 0 | 0 | 焼却残渣（主灰）,可燃ごみ,不燃ごみ,粗大ごみ | 山間 | 1983 | 388 | 5820 | 2005 | 遮水なし | 処理なし | 直営 | 埋立終了 |  | 無し |  | その他埋立構造 | [9 empty] | 回収していない
鹿児島県 | 46215 | 46-215-07-013 | 薩摩川内市 | 上甑島クリーンセンター | 0 | 0 | 0 | 焼却残渣（主灰）,破砕ごみ・処理残渣 | 山間 | 1975 | 400 | 2000 | 1998 | 遮水なし | 処理なし | 直営 | 埋立終了 |  | 無し |  | その他埋立構造 | [9 empty] | 回収していない
鹿児島県 | 46215 | 46-215-07-014 | 薩摩川内市 | 樋脇町湯之牟礼処理場 | 0 | 0 | 0 | 焼却残渣（主灰）,焼却残渣（飛灰） | 山間 | 1984 | 3470 | 15000 | 1999 | 底部遮水工 | 処理なし | 直営 | 埋立終了 |  | 無し |  | その他埋立構造 | [9 empty] | 回収していない
鹿児島県 | 46215 | 46-215-07-015 | 薩摩川内市 | 樋脇町六郎ヶ迫処分場 | 0 | 0 | 0 | 不燃ごみ,粗大ごみ | 山間 | 1981 | 9910 | 16400 | 1999 | 遮水なし | 処理なし | 直営 | 埋立終了 | 廃止 | 無し |  | その他埋立構造 | [9 empty] | 回収していない
鹿児島県 | 46216 | 46-216-07-001 | 日置市 | 日置市クリーン･リサイクルセンター | 310 | 365 | 25363 | 破砕ごみ・処理残渣 | 山間 | 1999 | 13450 | 35000 | 2015 | 表面遮水工（キャッピング） | 生物処理（脱窒なし）,砂ろ過,消毒,活性炭処理,キレート処理 | 直営 | 埋立中 |  | 無し |  | 準好気性埋立構造 | 末端集水管は水没 | 中間覆土 | 埋立状況により計画的に延長 | 0.5未満 | ０．５未満 | 3.4 | 2.7 | 8.1 | 7.5 | 回収していない
鹿児島県 | 46217 | 46-217-07-001 | 曽於市 | 大隅一般廃棄物最終処分場 | 1623 | 1538 | 51936 | 焼却残渣（主灰）,不燃ごみ,焼却残渣（飛灰）,破砕ごみ・処理残渣 | 山間 | 1989 | 16300 | 131100 | 2027 | 底部遮水工 | 凝集沈殿,生物処理（脱窒なし）,消毒 | 委託 | 埋立中 |  | 無し |  | 準好気性埋立構造 | 末端集水管は水没 | 中間覆土 | 埋立状況により計画的に延長 |  | 1.95 |  | 18.17 |  | 32 | 回収していない
鹿児島県 | 46217 | 46-217-07-002 | 曽於市 | 財部一般廃棄物最終処分場 | 0 | 0 | 13013 | 焼却残渣（主灰）,不燃ごみ,焼却残渣（飛灰）,破砕ごみ・処理残渣 | 山間 | 1998 | 1939 | 29214 | 2012 | 底部遮水工 | 凝集沈殿,生物処理（脱窒なし）,砂ろ過,活性炭処理 | 委託 | 埋立中 |  | 無し |  | 準好気性埋立構造 | 末端集水管は開放 | 中間覆土 | 埋立状況により計画的に延長 |  | 0.7 |  | 1 |  | 7.7 | 回収していない
鹿児島県 | 46218 | 46-218-07-001 | 霧島市 | 霧島市敷根清掃センター一般廃棄物最終処分場 | 0 | 0 | 0 | 焼却残渣（主灰）,不燃ごみ,破砕ごみ・処理残渣 | 山間 | 1978 | 22386 | 90000 | 2000 | 原地盤利用,底部遮水工 | 生物処理（脱窒なし） | 直営 | 埋立終了 |  | 無し |  | 嫌気性埋立構造 |  |  |  | 11 | 0.6 | 6.1 | 6.4 | 6.4 | 17 | 回収していない
鹿児島県 | 46218 | 46-218-07-002 | 霧島市 | 霧島市一般廃棄物管理型最終処分場 | 492 | 646 | 13209 | 溶融飛灰 | 山間 | 2014 | 3000 | 13700 | 2028 | 底部遮水工,覆蓋（屋根） |  | 直営 | 埋立中 | 新設（新規稼働） | 無し |  | 準好気性埋立構造 | 末端集水管は開放 | 最終覆土のみ | 埋立状況により計画的に延長 | [6 empty] | 回収していない
鹿児島県 | 46219 | 46-219-07-001 | いちき串木野市 | 串木野一般廃棄物埋立処分場 | 0 | 0 | 0 | 焼却残渣（主灰）,焼却残渣（飛灰）,破砕ごみ・処理残渣 | 山間 | 1979 | 7800 | 35575 | 2008 | 底部遮水工,鉛直遮水工 | 凝集沈殿,生物処理（脱窒なし）,砂ろ過 | 一部委託 | 埋立終了 |  | 無し |  | 準好気性埋立構造 | 末端集水管は水没 | 即日覆土 | 埋立状況により計画的に延長 | 2.9 | 0.7 | 6.9 | 4.4 | 4.4 | 4 | 回収していない
鹿児島県 | 46219 | 46-219-07-002 | いちき串木野市 | 市来一般廃棄物最終処分場 | 1549 | 1540 | 5251 | 焼却残渣（主灰）,焼却残渣（飛灰）,破砕ごみ・処理残渣 | 山間 | 1984 | 8841 | 110500 | 2017 | 底部遮水工,鉛直遮水工 | 凝集沈殿,生物処理（脱窒なし）,砂ろ過,消毒 | 一部委託 | 埋立中 | 新設（建設中） | 無し |  | 準好気性埋立構造 | 末端集水管は水没 | 即日覆土 | 埋立状況により計画的に延長 | 10.5 | 1 | 22.5 | 18.2 | 163 | 157 | 回収していない
鹿児島県 | 46220 | 46-220-07-001 | 南さつま市 | 加世田最終処分場 | 59 | 86 | 8327 | 不燃ごみ,その他 | 山間 | 1987 | 6808 | 32379 | 2018 | 底部遮水工,表面遮水工（キャッピング） | 凝集沈殿,生物処理（脱窒なし）,消毒 | 委託 | 埋立中 |  | 無し |  | その他埋立構造 |  |  |  |  | 2.2 |  | 2.5 |  | 8.2 | 回収していない
鹿児島県 | 46223 | 46-223-07-001 | 南九州市 | 石垣ごみ処分場 | 2 | 3 | 7653 | その他 | 平地 | 1972 | 7562 | 45000 | 2016 | 遮水なし | 処理なし | 委託 | 埋立中 |  | 無し |  | その他埋立構造 | [9 empty] | 回収していない
鹿児島県 | 46224 | 46-224-07-001 | 伊佐市 | 大口リサイクルプラザ | 547 | 402 | 13283 | 焼却残渣（主灰）,破砕ごみ・処理残渣 | 平地 | 2000 | 5000 | 28000 | 2020 | 底部遮水工,表面遮水工（キャッピング） | 生物処理（脱窒あり）,砂ろ過,消毒,活性炭処理 | 委託 | 埋立中 |  | 無し |  | 準好気性埋立構造 | 末端集水管は開放 | 即日覆土 | 埋立状況により計画的に延長 | 1 | 0 | 7 | 6 | 13 | 8 | 回収していない
鹿児島県 | 46225 | 46-225-07-001 | 姶良市 | 小山田一般廃棄物最終処分場 | 0 | 0 | 0 | 不燃ごみ,粗大ごみ | 山間 | 1972 | 16821 | 450000 | 2006 | 遮水なし | 処理なし | 直営 | 埋立終了 |  | 無し |  | その他埋立構造 |  |  |  |  | 0.81 |  | 0.72 |  | 1.41 | 回収していない
鹿児島県 | 46225 | 46-225-07-002 | 姶良市 | 西別府一般廃棄物最終処分場 | 261 | 261 | 5172 | 焼却残渣（主灰）,不燃ごみ,焼却残渣（飛灰） | 山間 | 1986 | 6800 | 34000 | 2028 | 底部遮水工,その他遮水 | 凝集沈殿,消毒 | 直営 | 埋立中 |  | 無し |  | 準好気性埋立構造 | 末端集水管は開放 | 中間覆土 | 一部延長を行っている |  | 1 |  | 4.44 |  | 5.68 | 回収していない
鹿児島県 | 46225 | 46-225-07-003 | 姶良市 | あいら最終処分場 | 369 | 341 | 10435 | 焼却残渣（主灰）,溶融飛灰,不燃ごみ,焼却残渣（飛灰） | 山間 | 2006 | 2100 | 19250 | 2035 | 底部遮水工,鉛直遮水工,覆蓋（屋根）,その他遮水 | 凝集沈殿,砂ろ過,消毒,膜処理 | 直営 | 埋立中 |  | 無し |  | 準好気性埋立構造 | 末端集水管は開放 | 最終覆土のみ | 一部延長を行っていない |  | 0.5 |  | 1.5 |  | 7.7 | 回収していない
鹿児島県 | 46303 | 46-303-07-001 | 三島村 | 三島村アビ山最終処分場（竹島） | 3 | 4 | 15646 | 不燃ごみ | 山間 | 1987 | 3000 | 150000 | 2010 | 原地盤利用 | 処理なし | 委託 | 埋立中 |  | 無し |  | その他埋立構造 | [9 empty] | 回収していない
鹿児島県 | 46303 | 46-303-07-002 | 三島村 | 三島村坂元最終処分場（硫黄島） | 4 | 5 | 4744 | 不燃ごみ | 山間 | 1970 | 1600 | 40000 | 2010 | 原地盤利用 | 処理なし | 委託 | 埋立中 |  | 無し |  | その他埋立構造 | [9 empty] | 回収していない
鹿児島県 | 46304 | 46-304-07-001 | 十島村 | 湯尻最終処分場（口之島） | 0 | 0 | 25 | 不燃ごみ,粗大ごみ | 山間 | 1973 | 1000 | 2500 | 2015 | 遮水なし | 処理なし | 直営 | 埋立中 |  | 無し |  | その他埋立構造 | [9 empty] | 回収していない
鹿児島県 | 46304 | 46-304-07-002 | 十島村 | 高元最終処分場（中之島） | 0 | 0 |  | 不燃ごみ,粗大ごみ | 山間 | 1970 | 1250 | 3000 | 2015 | 遮水なし | 処理なし | 直営 | 埋立中 |  | 無し |  | その他埋立構造 | [9 empty] | 回収していない
鹿児島県 | 46304 | 46-304-07-003 | 十島村 | オラノシタ最終処分場（平島） | 0 | 0 |  | 不燃ごみ,粗大ごみ | 山間 | 1975 | 600 | 900 | 2015 | 遮水なし | 処理なし | 直営 | 埋立中 |  | 無し |  | その他埋立構造 | [9 empty] | 回収していない
鹿児島県 | 46304 | 46-304-07-004 | 十島村 | 中岳最終処分場（諏訪之瀬島） | 0 | 0 |  | 不燃ごみ,粗大ごみ | 山間 | 1978 | 300 | 450 | 2015 | 遮水なし | 処理なし | 直営 | 埋立中 |  | 無し |  | その他埋立構造 | [9 empty] | 回収していない
鹿児島県 | 46304 | 46-304-07-005 | 十島村 | 竹之下最終処分場（悪石島） | 0 | 0 |  | 不燃ごみ,粗大ごみ | 山間 | 1975 | 500 | 750 | 2015 | 遮水なし | 処理なし | 直営 | 埋立中 |  | 無し |  | その他埋立構造 | [9 empty] | 回収していない
鹿児島県 | 46304 | 46-304-07-006 | 十島村 | オオコウジ最終処分場（小宝島） | 0 | 0 |  | 不燃ごみ,粗大ごみ | 山間 | 1980 | 200 | 300 | 2015 | 遮水なし | 処理なし | 直営 | 埋立中 |  | 無し |  | その他埋立構造 | [9 empty] | 回収していない
鹿児島県 | 46304 | 46-304-07-007 | 十島村 | サルカキ最終処分場（宝島） | 0 | 0 |  | 不燃ごみ,粗大ごみ | 山間 | 1975 | 800 | 1600 | 2015 | 遮水なし | 処理なし | 直営 | 埋立中 |  | 無し |  | その他埋立構造 | [9 empty] | 回収していない
鹿児島県 | 46392 | 46-392-07-001 | さつま町 | さつま町クリーンセンター | 46373 | 54019 | 68627 | 焼却残渣（主灰）,不燃ごみ,焼却残渣（飛灰）,破砕ごみ・処理残渣 | 山間 | 1993 | 17130 | 115000 | 2036 | 底部遮水工,鉛直遮水工 | 凝集沈殿,砂ろ過,消毒,活性炭処理 | 直営 | 埋立中 |  | 無し |  | 準好気性埋立構造 | 末端集水管は開放 | 中間覆土 | 埋立状況により計画的に延長 |  | 0.49 |  | 3.67 |  | 9.7 | 回収していない
鹿児島県 | 46452 | 46-452-07-001 | 湧水町 | 湧水町栗野一般廃棄物最終処分場 | 174 | 174 | 1198 | 焼却残渣（主灰）,溶融スラグ,破砕ごみ・処理残渣 | 山間 | 1995 | 3604 | 9498 | 2010 | 底部遮水工 | 生物処理（脱窒なし）,砂ろ過,消毒 | 直営 | 埋立中 |  | 無し |  | 準好気性埋立構造 | 末端集水管は水没 | 中間覆土 | 埋立状況により計画的に延長 |  | 0.5 |  | 5.4 |  | 15 | 回収していない
鹿児島県 | 46452 | 46-452-07-002 | 湧水町 | 湧水町吉松最終処分場 | 0 | 0 | 20632 | 焼却残渣（主灰）,溶融飛灰,可燃ごみ,不燃ごみ,焼却残渣（飛灰）,溶融スラグ,破砕ごみ・処理残渣,粗大ごみ | 山間 | 1969 | 5158 | 25790 | 2013 | 遮水なし | 処理なし | 直営 | 埋立終了 |  | 無し |  | その他埋立構造 |  |  | 埋立状況により計画的に延長 | 0 | 0 | 0 | 0 | 0 | 0 | 回収していない
鹿児島県 | 46452 | 46-452-07-003 | 湧水町 | 湧水町吉松一般廃棄物最終処分場 | 33 | 33 | 7444 | 焼却残渣（主灰）,資源ごみ,不燃ごみ,溶融スラグ,破砕ごみ・処理残渣,粗大ごみ | 山間 | 1999 | 3143 | 11175 | 2015 | 底部遮水工 | 生物処理（脱窒なし）,砂ろ過,消毒 | 直営 | 埋立中 |  | 無し |  | 準好気性埋立構造 | 末端集水管は水没 | 中間覆土 | 埋立状況により計画的に延長 |  | 0.5 |  | 3.3 |  | 5.6 | 回収していない
鹿児島県 | 46501 | 46-501-07-001 | 中種子町 | 中種子町松原山剪定木仮置き場 | 0 | 0 | 10476 | その他 | 平地 | 1976 | 63000 | 145372 | 2011 | 遮水なし | 処理なし | 一部委託 | 埋立終了 |  | 無し |  | その他埋立構造 |  |  |  | 0 | 0 | 0 | 0 | 0 | 0 | 回収していない
鹿児島県 | 46502 | 46-502-07-001 | 南種子町 | 最終処分場 | 0 | 0 | 646 | 破砕ごみ・処理残渣 | 山間 | 1980 | 45000 | 50000 | 2012 | 遮水なし | 処理なし | 委託 | 埋立終了 | 休止 | 無し |  | その他埋立構造 | [9 empty] | 回収していない
鹿児島県 | 46502 | 46-502-07-002 | 南種子町 | 南種子町管理型最終処分場 | 156 | 156 | 5553 | 焼却残渣（主灰）,焼却残渣（飛灰）,破砕ごみ・処理残渣 | 山間 | 2011 | 855 | 6100 | 2025 | 覆蓋（屋根）,その他遮水 | 凝集沈殿,生物処理（脱窒あり）,砂ろ過,消毒,活性炭処理,キレート処理 | 委託 | 埋立中 |  | 無し |  | 準好気性埋立構造 | 末端集水管は開放 | 最終覆土のみ | 埋立状況により計画的に延長 |  | 1.26 |  | 0.87 |  | 1.14 | 回収していない
鹿児島県 | 46505 | 46-505-07-001 | 屋久島町 | 屋久島町クリーンサポートセンター | 30 | 30 | 4426 | 溶融スラグ | 山間 | 2005 | 750 | 4800 | 2020 | 底部遮水工,鉛直遮水工,覆蓋（屋根）,その他遮水 | 処理なし | 委託 | 埋立中 |  | 無し |  | その他埋立構造 | [9 empty] | 回収していない
鹿児島県 | 46535 | 46-535-07-001 | 与論町 | 与論町一般廃棄物最終処分場 | 213 | 213 | 3687 | 焼却残渣（主灰）,焼却残渣（飛灰） | 平地 | 2014 | 800 | 3900 | 2029 | 底部遮水工 | 処理なし | 直営 | 埋立中 | 新設（新規稼働） | 無し |  | 準好気性埋立構造 | 末端集水管は開放 | 最終覆土のみ | 一部延長を行っていない | 0 | 0 | 0 | 0 | 0 | 0 | 回収していない
鹿児島県 | 46811 | 46-811-07-001 | 南薩地区衛生管理組合 | 知覧最終処分場 | 1555 | 1526 | 78646 | 不燃ごみ,焼却残渣（飛灰）,破砕ごみ・処理残渣 | 山間 | 1995 | 17000 | 143000 | 2010 | 底部遮水工,鉛直遮水工 | 凝集沈殿,生物処理（脱窒なし）,砂ろ過,消毒 | 一部委託 | 埋立中 |  | 無し |  | 準好気性埋立構造 | 末端集水管は水没 | 最終覆土のみ | 埋立状況により計画的に延長 | 1 | 1 | 5 | 6 | 16 | 5 | 回収していない
鹿児島県 | 46811 | 46-811-07-002 | 南薩地区衛生管理組合 | 南さつまクリーンセンター | 1220 | 1640 | 24923 | 焼却残渣（飛灰）,破砕ごみ・処理残渣 | 山間 | 1998 | 7108 | 65168 | 2015 | 底部遮水工,鉛直遮水工 | 生物処理（脱窒なし）,砂ろ過,消毒 | 一部委託 | 埋立中 |  | 無し |  | 準好気性埋立構造 | 末端集水管は開放 | 中間覆土 | 埋立状況により計画的に延長 | 0.5 | 0.5 | 5.8 | 3.2 | 12 | 1.1 | 回収していない
鹿児島県 | 46854 | 46-854-07-001 | 指宿広域市町村圏組合 | 指宿広域市町村圏組合ごみ処理場最終処分場 | 0 | 0 | 0 | 焼却残渣（主灰）,不燃ごみ,焼却残渣（飛灰）,破砕ごみ・処理残渣 | 山間 | 1979 | 19588 | 30000 | 2013 | 遮水なし | 処理なし | 直営 | 埋立終了 | 休止 | 無し |  | その他埋立構造 | [9 empty] | 回収していない
鹿児島県 | 46854 | 46-854-07-002 | 指宿広域市町村圏組合 | 指宿広域市町村圏組合管理型最終処分場 | 61000 | 2195 | 31729 | 焼却残渣（主灰）,焼却残渣（飛灰）,破砕ごみ・処理残渣 | 山間 | 2013 | 8300 | 61000 | 2029 | 底部遮水工,覆蓋（屋根） | 生物処理（脱窒あり）,消毒,活性炭処理,膜処理,キレート処理 | 直営 | 埋立中 |  | 無し |  | 準好気性埋立構造 | 末端集水管は開放 | 最終覆土のみ | 埋立状況により計画的に延長 |  | 1.5 |  |  |  | 4.1 | 回収していない
鹿児島県 | 46872 | 46-872-07-001 | 大島地区衛生組合 | 名瀬クリーンセンター | 3594 | 3263 | 58108 | その他,焼却残渣（飛灰）,破砕ごみ・処理残渣 | 山間 | 1997 | 16400 | 146000 | 2011 | 底部遮水工,鉛直遮水工 | 生物処理（脱窒あり）,砂ろ過,消毒 | 委託 | 埋立中 |  | 無し |  | 準好気性埋立構造 | 末端集水管は水没 | 中間覆土 | 埋立状況により計画的に延長 |  | 0.5 |  | 1.8 |  | 3.3 | 回収していない
鹿児島県 | 46887 | 46-887-07-001 | 沖永良部衛生管理組合 | 沖永良部クリーンセンター | 1374 | 544 |  | 焼却残渣（主灰）,その他,焼却残渣（飛灰）,破砕ごみ・処理残渣 | 山間 | 1998 | 4700 | 27500 | 2044 | 表面遮水工（キャッピング） | 生物処理（脱窒なし）,砂ろ過,活性炭処理 | 直営 | 埋立中 |  | 無し |  | 嫌気性埋立構造 |  |  |  |  | 1.8 |  | 1.9 |  | 11 | 回収していない
鹿児島県 | 46904 | 46-904-07-001 | 北薩広域行政事務組合 | 北薩広域行政事務環境センター最終処分場 | 2824 | 3671 | 7552 | 焼却残渣（主灰）,焼却残渣（飛灰）,破砕ごみ・処理残渣 | 山間 | 2000 | 11000 | 56300 | 2017 | 底部遮水工 | 凝集沈殿,生物処理（脱窒なし）,消毒 | 一部委託 | 埋立中 |  | 無し |  | 準好気性埋立構造 | 末端集水管は開放 | 最終覆土のみ | 埋立状況により計画的に延長 | 4.5 | 3.2 | 15.5 | 12.1 |  | 23 | 回収していない
鹿児島県 | 46908 | 46-908-07-001 | 曽於南部厚生事務組合 | 曽於南部厚生事務組合清掃センター | 3917 | 3134 | 405355 | 可燃ごみ,不燃ごみ,その他,破砕ごみ・処理残渣,粗大ごみ | 山間 | 1990 | 48300 | 722000 | 2091 | その他遮水 | 凝集沈殿,生物処理（脱窒あり）,砂ろ過,消毒,活性炭処理 | 一部委託 | 埋立中 |  | 無し |  | 準好気性埋立構造 | 末端集水管は開放 | 即日覆土 | 埋立状況により計画的に延長 | 38.2 | 1.9 | 28.9 | 14.1 | 67.7 | 61.3 | 回収していない
鹿児島県 | 46924 | 46-924-07-001 | 種子島地区広域事務組合 | 種子島清掃センター | 546 | 788 | 19541 | 焼却残渣（主灰）,焼却残渣（飛灰）,破砕ごみ・処理残渣 | 平地 | 2012 | 393192 | 24000 | 2027 | 覆蓋（屋根） | 凝集沈殿,生物処理（脱窒あり）,砂ろ過,消毒,活性炭処理,膜処理,キレート処理 | 委託 | 埋立中 |  | 無し |  | 準好気性埋立構造 | 末端集水管は開放 | 中間覆土 | 埋立状況により計画的に延長 | 18 | 1.5 | 50 | 0.5未満 | 26 | 1.3 | 回収していない
鹿児島県 | 46928 | 46-928-07-001 | 大隅肝属広域事務組合 | 肝属地区大根田最終処分場 | 2695 | 3110 | 33899 | 溶融飛灰,不燃ごみ,その他,破砕ごみ・処理残渣 | 山間 | 2002 | 9040 | 63400 | 2017 | 底部遮水工,表面遮水工（キャッピング） | 凝集沈殿,生物処理（脱窒あり）,砂ろ過,消毒,活性炭処理,キレート処理,促進酸化処理,下水道放流 | 直営 | 埋立中 |  | 無し |  | 準好気性埋立構造 | 末端集水管は水没 | 即日覆土 | 埋立状況により計画的に延長 | 17 | 0.5 | 49 | 20 | 40 | 24 | 回収していない
鹿児島県 | 46928 | 46-928-07-002 | 大隅肝属広域事務組合 | 肝属地区鹿屋最終処分場 | 0 | 0 | 44627 | 溶融飛灰,その他,破砕ごみ・処理残渣 | 山間 | 1998 | 31300 | 246000 | 2020 | 底部遮水工,表面遮水工（キャッピング） | 凝集沈殿,生物処理（脱窒なし）,砂ろ過,消毒,活性炭処理 | 直営 | 埋立中 |  | 無し |  | 準好気性埋立構造 | 末端集水管は開放 | 即日覆土 | 埋立状況により計画的に延長 | 11 | 9.5 | 32 | 6.8 | 120 | 110 | 回収していない
鹿児島県 | 46929 | 46-929-07-001 | 徳之島愛ランド広域連合 | 徳之島愛ランドクリーンセンター | 1283 | 986 | 13129 | 焼却残渣（主灰）,溶融飛灰,焼却残渣（飛灰）,溶融スラグ,破砕ごみ・処理残渣 | 山間 | 2003 | 5560 | 29600 | 2017 | 底部遮水工 | 生物処理（脱窒なし）,消毒,活性炭処理,膜処理,キレート処理 | 直営 | 埋立中 |  | 無し |  | 準好気性埋立構造 | 末端集水管は水没 | 中間覆土 | 埋立状況により計画的に延長 | 1 | 1 | 5 | 1 | 15 | 2.7 | 回収していない

## し尿
し尿処理施設・汚泥再生処理センター
都道府県名 | 地方公共団体コード | 施設コード | 地方公共団体名 | 施設名 | 年間処理量 |  |  |  | 資源化量 |  |  | 脱水汚泥の直接埋立 |  | 脱水汚泥の焼却 |  | 処理方式 | [5 empty] | メタン発酵の場合 |  |  | 処理能力 | 処理能力 （有機性廃棄物） | 資源化能力 | 計画メタンガス量 | 使用開始年度 | 運転管理体制 | 施設の改廃
[5 empty] | し尿 | 浄化槽汚泥 | 有機性廃棄物 | その他 | 堆肥等の固形物 | メタンガス | 資源化物量の区分 | 直接埋立の有無 | 埋立量 | 焼却の有無 | 焼却量 | 汚水処理 |  | 汚泥処理 |  | 資源化処理 |  | ガス生産量 | ガス発熱量 | ガス利用方法
[17 empty] | その他（具体的） |  | その他（具体的） |  | その他（具体的）
[5 empty] | (kl/年度) | (kl/年度) | (t/年度) | (kl/年度) | (t/年度) | (㎥／年度) |  |  | （t/年度) |  | （t/年度) | [6 empty] | （㎥/年度） | （kJ/㎥N） |  | (kL/日) | (t/日) | (t/日) | (㎥/日)
鹿児島県 | 46201 | 46-201-08-001 | 鹿児島市 | 鹿児島市衛生処理センター | 14506 | 69564 | 0 | 754 | 0 | 0 |  | 無し |  | 焼却無し |  | 一次処理 |  | 脱水 | [6 empty] | 170 | 4472.3 | 0 | 0 | 2001 | 一部委託
鹿児島県 | 46201 | 46-201-08-002 | 鹿児島市 | 愛宕園衛生処理場 | 0 | 0 | 0 | 0 | 0 | 0 |  | 無し | 0 | 焼却無し | 0 | 標脱 |  | 脱水 | [6 empty] | 30 | 0 | 0 | 0 | 1979 |  | 休止
鹿児島県 | 46203 | 46-203-08-001 | 鹿屋市 | 鹿屋市衛生処理場 | 11161 | 40748 | 0 | 0 | 0 | 0 |  | 無し | 0 | 施設内焼却 | 916 | 標脱 |  | 脱水,焼却 |  |  |  | 0 | 0 |  | 126 | 0 | 0 | 0 | 1989 | 直営
鹿児島県 | 46213 | 46-213-08-001 | 西之表市 | 西京苑 | 5453 | 5938 |  |  | 0 | 0 |  | 無し |  | 焼却無し |  | 標脱 |  | 乾燥 | [6 empty] | 40 | 0 | 0 | 0 | 1981 | 直営
鹿児島県 | 46214 | 46-214-08-001 | 垂水市 | 垂水市環境センター | 2477 | 12019 |  |  | 291 |  | 排出量・売却量 | 無し |  | 焼却無し |  | 高負荷,膜分離 |  | 脱水 |  | 堆肥化 |  |  |  |  | 39 | 0 | 0.8 | 0 | 2000 | 直営
鹿児島県 | 46215 | 46-215-08-001 | 薩摩川内市 | 下甑環境センター | 322.1 | 633.5 | 0 | 0 | 0 | 0 |  | 無し |  | 焼却無し |  | 高負荷,膜分離 |  | 焼却 | [6 empty] | 6 | 0 | 0 | 0 | 1993 | 委託
鹿児島県 | 46215 | 46-215-08-002 | 薩摩川内市 | 上甑し尿等投入施設 | 116.19 | 476.04 | 0 | 0 | 0 | 0 |  | 無し |  | 焼却無し |  | 下水投入 |  | 脱水 | [6 empty] | 1.55 | 0 | 0 | 0 | 2005 | 委託
鹿児島県 | 46215 | 46-215-08-003 | 薩摩川内市 | 川内汚泥再生処理センター | 23102.43 | 51700.74 | 0 | 0 | 164.72 | 0 | 生産量 | 無し |  | 焼却無し |  | 高負荷,膜分離,浄化槽専用 |  | 脱水 |  | 炭化 |  |  |  |  | 224 | 0 | 6.1 | 0 | 2012 | 委託
鹿児島県 | 46218 | 46-218-08-001 | 霧島市 | 霧島市南部し尿処理場 | 17057 | 36558 |  |  | 1902 |  | 排出量・売却量 | 無し |  | 焼却無し |  | 高負荷,膜分離,その他 |  | 脱水 |  | 堆肥化 |  |  |  |  | 190 | 0 | 0 | 0 | 2006 | 委託
鹿児島県 | 46218 | 46-218-08-002 | 霧島市 | 牧園･横川地区し尿処理場 | 2975 | 7169 |  |  | 10 |  | 生産量 | 無し |  | 施設内焼却 | 751 | 高負荷,膜分離 |  | 脱水,乾燥,焼却 |  | 堆肥化 |  |  |  |  | 36 | 0 | 4 | 0 | 1999 | 委託
鹿児島県 | 46224 | 46-224-08-001 | 伊佐市 | 伊佐市衛生センター | 10501 | 16514 |  |  | 556 |  | 排出量・売却量 | 無し |  | 焼却無し |  | 標脱 |  | 脱水 |  | 堆肥化 |  |  |  |  | 64 | 0 | 5 | 0 | 1998 | 一部委託 | 新設（建設中）
鹿児島県 | 46225 | 46-225-08-001 | 姶良市 | あいらクリーンセンター | 14709 | 45414 |  |  | 0 | 0 |  | 無し |  | 施設内焼却 | 1877 | 嫌気,好気,高負荷 |  | 脱水,乾燥,焼却 | [6 empty] | 195 | 0 | 0 | 0 | 2000 | 直営
鹿児島県 | 46392 | 46-392-08-001 | さつま町 | さつま町環境センター | 6272 | 14311 |  |  | 0 | 0 |  | 無し |  | 施設内焼却 | 550 | 高負荷,膜分離 |  | 脱水,乾燥,焼却 | [6 empty] | 71 | 0 | 0 | 0 | 1999 | 直営
鹿児島県 | 46452 | 46-452-08-001 | 湧水町 | 湧水町衛生処理場 | 3050 | 4361 |  |  |  | 0 |  | 無し | 0 | 施設内焼却 | 559 | 標脱 |  | 焼却 | [6 empty] | 25 | 0 | 0 | 0 | 1998 | 直営
鹿児島県 | 46505 | 46-505-08-001 | 屋久島町 | 屋久島クリーンセンター | 3190 | 9438 | 0 | 0 | 0 | 0 |  | 無し | 0 | 施設内焼却 | 470 | 高負荷,膜分離 |  | 脱水,乾燥,焼却 | [6 empty] | 46 | 0 | 0 | 0 | 1999 | 直営
鹿児島県 | 46525 | 46-525-08-001 | 瀬戸内町 | 瀬戸内町衛生センター | 2292 | 3380 |  |  | 25 |  | 排出量・売却量 | 無し |  | 焼却無し |  | 高負荷 |  | 乾燥 |  | 堆肥化 |  |  |  |  | 15 | 0 | 3 | 0 | 1995 | 直営
鹿児島県 | 46525 | 46-525-08-002 | 瀬戸内町 | 加計呂麻クリーンセンター | 459 | 422 |  |  | 1 |  | 排出量・売却量 | 無し |  | 焼却無し |  | 高負荷 |  | 乾燥 |  | 堆肥化 |  |  |  |  | 4 | 0 | 0 | 0 | 1991 | 直営
鹿児島県 | 46534 | 46-534-08-001 | 知名町 | 知名町有機物供給センター | 894 |  | 123 | 278 | 0 |  |  | 無し |  | 焼却無し |  | 好気 |  | 焼却 |  | 堆肥化 |  |  |  |  | 7.11 | 7.11 | 7.11 | 0 | 1992 | 委託
鹿児島県 | 46808 | 46-808-08-001 | いちき串木野市・日置市衛生処理組合 | 串木野衛生センター | 5634 | 8921 | [5 empty] | 無し |  | 施設内焼却 | 893 | 膜分離 |  | 脱水,乾燥,焼却 | [6 empty] | 58 |  | 0 |  | 1999 | 一部委託
鹿児島県 | 46811 | 46-811-08-001 | 南薩地区衛生管理組合 | 枕崎衛生センター | 3964 | 12891 | 0 | 0 | 0 | 0 |  | 無し |  | 焼却無し |  | 嫌気,好気 |  | 脱水 | [6 empty] | 45 | 0 | 0 | 0 | 1978 | 直営
鹿児島県 | 46811 | 46-811-08-002 | 南薩地区衛生管理組合 | 南さつま衛生センター | 14275 | 31290 | 0 | 0 | 0 | 0 |  | 無し |  | 焼却無し |  | 好二段 |  | 脱水 | [6 empty] | 116 | 0 | 0 | 0 | 1980 | 委託 | 新設（建設中）
鹿児島県 | 46854 | 46-854-08-001 | 指宿広域市町村圏組合 | 指宿広域 汚泥リサイクルセンター | 7920 | 30114 | 13 |  | 277 |  | 生産量 | 無し |  | 焼却無し |  | 高負荷,膜分離 |  | 脱水 |  | 堆肥化 |  |  |  |  | 134 | 0.24 | 0.75 | 0 | 2012 | 直営
鹿児島県 | 46855 | 46-855-08-001 | 曽於北部衛生処理組合 | そお北部クリーンセンター | 8430 | 19179 | [5 empty] | 無し |  | 施設内焼却 | 859 | 高負荷,膜分離 |  | 脱水,乾燥,焼却 | [6 empty] | 81 |  | 0 |  | 1997 | 一部委託
鹿児島県 | 46861 | 46-861-08-001 | 南大隅衛生管理組合 | 南大隅衛生管理組合し尿処理施設 | 4367 | 6717 | 0 | 0 | 0 | 0 |  | 無し | 0 | 施設内焼却 | 36 | 高負荷,膜分離 |  | 乾燥,焼却 | [6 empty] | 31 | 0 | 0 | 0 | 1995 | 委託
鹿児島県 | 46870 | 46-870-08-001 | 中南衛生管理組合 | 汚泥再生処理センター | 5021 | 7606 | 10 |  | 60 |  | 生産量 | 無し |  | 焼却無し |  | 標脱 |  | 脱水,乾燥 |  | 堆肥化 |  |  |  |  | 30 | 0.3 | 0 | 0 | 1975 | 直営
鹿児島県 | 46872 | 46-872-08-001 | 大島地区衛生組合 | 有良汚泥再生処理センター | 2139.82 | 9833.09 |  |  | 91 |  | 排出量・売却量 | 無し |  | 焼却無し |  | 膜分離 |  | 脱水 |  | 堆肥化 |  |  |  |  | 40 | 0 | 1 | 0 | 2008 | 直営
鹿児島県 | 46904 | 46-904-08-001 | 北薩広域行政事務組合 | 北薩広域行政事務組合衛生センター | 10791 | 29985 |  |  | 52 |  | 生産量 | 無し |  | 施設内焼却 | 1791 | 標脱 |  | 脱水,乾燥,焼却 |  | その他 |  |  |  |  | 121 | 0 | 0.06 | 0 | 1997 | 一部委託
鹿児島県 | 46908 | 46-908-08-001 | 曽於南部厚生事務組合 | 曽於南部厚生事務組合衛生センター | 6600 | 14107 |  |  |  | 0 |  | 有り | 118 | 施設内焼却 | 46 | 標脱 |  | 脱水,乾燥,焼却 | [6 empty] | 80 | 0 | 0 | 0 | 1982 | 一部委託

## コミプラ
コミュニティプラント
都道府県名 | 地方公共団体コード | 施設コード | 地方公共団体名 | 施設名 | 汚水処理量 | 処理方法 | 計画最大汚水量 | 使用開始年度 | 運転管理体制 | 施設の改廃
[5 empty] | (㎥/年度) |  | (㎥/日)
鹿児島県 | 46201 | 46-201-09-001 | 鹿児島市 | 松陽台地域下水道 | 90418 | 回分式活性汚泥 | 900 | 2004 | 一部委託
鹿児島県 | 46215 | 46-215-09-001 | 薩摩川内市 | 永利地域下水処理施設 | 72892 | 回分式活性汚泥 | 493 | 1991 | 委託
鹿児島県 | 46215 | 46-215-09-002 | 薩摩川内市 | 鹿島地域下水処理施設 | 57428 | 回転板接触 | 330 | 1987 | 委託
鹿児島県 | 46225 | 46-225-09-001 | 姶良市 | 姶良市加治木町新生町下水処理場 | 195415 | 長時間ばっ気 | 1053 | 1983 | 委託

## リユース・リペア施設
リユース・リペア施設
都道府県名 | 地方公共団体コード | 施設コード | 地方公共団体名 | 施設名 | 年間処理量 | 設置場所 | 面積 | 使用開始年度 | リユース・リペアの対象品目 | [28 empty] | リユース・リペアの内容 | 運転管理体制 | 施設の改廃
[9 empty] | 合計 |  | 家具 |  |  | 自転車 |  |  | 衣類 |  |  | 書籍 |  |  | 家電 |  |  | 傘 |  |  | 食器 |  |  | おもちゃ |  |  | その他
[9 empty] | 重量 | 個数 | 対象 | 重量 | 個数 | 対象 | 重量 | 個数 | 対象 | 重量 | 個数 | 対象 | 重量 | 個数 | 対象 | 重量 | 個数 | 対象 | 重量 | 個数 | 対象 | 重量 | 個数 | 対象 | 重量 | 個数 | 対象 | 重量 | 個数
[5 empty] | （ｔ／年度） |  | （㎡） |  | （t/年度） | （個・台等） |  | （t/年度） | （個・台等） |  | （t/年度） | （個・台等） |  | （t/年度） | （個・台等） |  | （t/年度） | （個・台等） |  | （t/年度） | （個・台等） |  | （t/年度） | （個・台等） |  | （t/年度） | （個・台等） |  | （t/年度） | （個・台等） |  | （t/年度） | （個・台等）

## 堆肥化
堆肥化施設
都道府県名 | 地方公共団体コード | 施設コード | 地方公共団体名 | 施設名 | 一次発酵槽におけるエアレーション設備の有無 | エアレーション設備の運転状況 | 脱臭設備の有無 | 脱臭の方法 | 堆肥化施設への搬入量 | [9 empty] | 一次発酵槽の堆肥化方式 | 切り返しの間隔 | 撹拌の間隔 |  | 一次発酵槽における発酵期間 | 二次発酵槽の有無
[9 empty] | コンポスト主原料 | [7 empty] | 副資材
[9 empty] | 厨芥類（生活系） | 厨芥類（事業系） | 剪定枝 | し尿・浄化槽汚泥 | 動植物性残さ（産業廃棄物） | 動物のふん尿（産業廃棄物） | 下水汚泥（産業廃棄物） | その他 | 木くず、おがくず、もみがら、落ち葉 | その他 |  |  |  | or 1日
[9 empty] | (t/年) | (t/年) | (t/年) | (t/年) | (t/年) | (t/年) | (t/年) | (t/年) | (t/年) | (t/年) |  | (日に1回) | (日に1回) | (回) | (日)
鹿児島県 | 46214 | 46-214-11-001 | 垂水市 | 垂水市堆肥センター | 有り | 堆肥化の進行状況に応じて運転 | 有り | 水洗法 | 929 | 416 |  | 292 | 141 | 2020 |  |  |  |  | 撹拌方式 |  |  | 2 | 21 | 有り
鹿児島県 | 46304 | 46-304-11-001 | 十島村 | 十島村平島生ごみ高速発酵処理施設 | 無し |  | 無し |  | 8 | 0 | 0 | 0 | 0 | 0 | 0 | 0 | 0.3 | 0 | 撹拌方式 |  |  | 1 | 2 | 無し
鹿児島県 | 46304 | 46-304-11-002 | 十島村 | 十島村諏訪之瀬島生ごみ高速発酵処理施設 | 無し |  | 無し |  | 5 | 0 | 0 | 0 | 0 | 0 | 0 | 0 | 0.3 | 0 | 撹拌方式 |  |  | 1 | 2 | 無し
鹿児島県 | 46304 | 46-304-11-003 | 十島村 | 十島村悪石島生ごみ高速発酵処理施設 | 無し |  | 無し |  | 7 | 0 | 0 | 0 | 0 | 0 | 0 | 0 | 0.3 | 0 | 撹拌方式 |  |  | 1 | 2 | 無し
鹿児島県 | 46304 | 46-304-11-004 | 十島村 | 十島村小宝島生ごみ高速発酵処理施設 | 無し |  | 無し |  | 3 | 0 | 0 | 0 | 0 | 0 | 0 | 0 | 0.3 | 0 | 撹拌方式 |  |  | 1 | 2 | 無し