## 最終
最終処分場
都道府県名 | 地方公共団体コード | 施設コード | 地方公共団体名 | 施設名 | 埋立容量 （覆土を含む） | 埋立量 （覆土を含まない） | 残余容量 | 処理対象廃棄物 | 埋立場所 | 埋立開始年度 | 埋立地面積 | 全体容積 | 埋立終了年度 | 遮水の方式 | 浸出水の処理 | 運転管理体制 | 処分場の現状 | 施設の改廃 | 産業廃棄物の搬入の有無 | 一般廃棄物の割合 | 最終処分場の構造 | 準好気性埋立構造の管理状況 |  |  | 水質管理状況 | [5 empty] | メタン回収の有無 | メタン回収をしている場合
[22 empty] | 水位管理 | 覆土施工 | ガス抜き管の計画的施工状況 | 処理前BOD濃度 | 処理後BOD濃度 | 処理前COD濃度 | 処理後COD濃度 | 処理前TN濃度 | 処理後TN濃度 |  | メタンガス回収量 | メタンガス濃度 | メタンガス発熱量 | メタンガスの利用 | 発電量
[5 empty] | (㎥/年度) | (ｔ/年度) | (㎥) |  |  |  | (m2) | (㎥) | [7 empty] | （％） |  |  |  |  | （ppm） | （ppm） | （ppm） | （ppm） | （ppm） | （ppm） |  | （㎥／年） | （％） | （kJ/㎥N） |  | （kWh/年）
北海道 | 01100 | 01-100-07-001 | 札幌市 | 札幌市山本処理場 | 68000 | 43222.05 | 587000 | 焼却残渣（主灰）,溶融飛灰,不燃ごみ,その他,焼却残渣（飛灰）,溶融スラグ,破砕ごみ・処理残渣 | 平地 | 1984 | 1406400 | 10930000 | 2037 | 底部遮水工 | 凝集沈殿,生物処理（脱窒あり）,下水道放流 | 直営 | 埋立中 |  | 有り | 100 | 準好気性埋立構造 | 末端集水管は水没 | 中間覆土 | 埋立状況により計画的に延長 | 13 | 7 | 35 | 38 | - | - | 回収していない
北海道 | 01100 | 01-100-07-002 | 札幌市 | 札幌市第２山口処理場 | 0 | 0 | 0 | 焼却残渣（主灰）,不燃ごみ,その他,焼却残渣（飛灰）,破砕ごみ・処理残渣 | 平地 | 1986 | 169300 | 2053000 | 1999 | 底部遮水工 | 下水道放流 | 直営 | 埋立終了 |  | 無し |  | 準好気性埋立構造 | 末端集水管は水没 | 最終覆土のみ | 一部延長を行っていない | - | 14 | - | 32 | - | - | 回収していない
北海道 | 01100 | 01-100-07-003 | 札幌市 | 札幌市第３山口処理場 | 108000 | 50961.65 | 1154000 | 焼却残渣（主灰）,不燃ごみ,その他,焼却残渣（飛灰）,溶融スラグ,破砕ごみ・処理残渣 | 平地 | 1998 | 337500 | 3386000 | 2018 | 底部遮水工 | 凝集沈殿,生物処理（脱窒なし） | 直営 | 埋立中 |  | 有り | 66 | 準好気性埋立構造 | 末端集水管は水没 | 中間覆土 | 埋立状況により計画的に延長 | 13 | 4 | 35 | 28 | - | - | 回収していない
北海道 | 01202 | 01-202-07-001 | 函館市 | 函館市七五郎沢廃棄物最終処分場 | 46109 | 30433 | 656711 | 焼却残渣（主灰）,不燃ごみ,その他,焼却残渣（飛灰）,破砕ごみ・処理残渣,粗大ごみ | 山間 | 1992 | 258000 | 4112000 | 2029 | 原地盤利用,底部遮水工,鉛直遮水工 | 凝集沈殿,生物処理（脱窒なし）,砂ろ過,消毒 | 一部委託 | 埋立中 |  | 有り | 62.09 | 準好気性埋立構造 | 末端集水管は開放 | 即日覆土 | 埋立状況により計画的に延長 | 3.7 | 0.5 | 27 | 19 |  |  | 回収していない
北海道 | 01202 | 01-202-07-002 | 函館市 | 函館市恵山廃棄物最終処分場 | 327 | 16 | 10028 | 不燃ごみ | 山間 | 1997 | 10000 | 18300 | 2036 | 底部遮水工,鉛直遮水工 | 生物処理（脱窒なし）,砂ろ過,消毒,活性炭処理 | 直営 | 埋立中 |  | 無し |  | 準好気性埋立構造 | 末端集水管は開放 | 中間覆土 | 埋立状況により計画的に延長 | 2 | 4 | 9.1 | 6.6 |  | 6.2 | 回収していない
北海道 | 01202 | 01-202-07-003 | 函館市 | 函館市南茅部廃棄物最終処分場 | 31 | 14 | 8480 | 不燃ごみ | 平地 | 1995 | 5500 | 17400 | 2032 | 底部遮水工 | 凝集沈殿,生物処理（脱窒なし）,消毒 | 委託 | 埋立中 |  | 有り | 96.2 | 準好気性埋立構造 | 末端集水管は開放 | 中間覆土 | 埋立状況により計画的に延長 | 2.8 | 0.5 | 22 | 6.6 |  | 6.2 | 回収していない
北海道 | 01202 | 01-202-07-004 | 函館市 | 函館市中の沢ごみ埋立処分場 | 0 | 0 | 0 | その他 | 山間 | 1970 | 367773 | 4178000 | 1992 | 原地盤利用 | 他施設での処理 | 直営 | 埋立終了 | 休止 | 無し |  | その他埋立構造 |  |  |  | 1.7 | 2 | 25 | 23 | 55 | 52 | 回収していない
北海道 | 01203 | 01-203-07-001 | 小樽市 | 小樽市旧廃棄物処理場 | 0 | 0 | 0 | 焼却残渣（主灰）,可燃ごみ,不燃ごみ,その他,焼却残渣（飛灰）,粗大ごみ | 山間 | 1978 | 193337 | 1862000 | 2000 | 底部遮水工 | 生物処理（脱窒なし） | 委託 | 埋立終了 |  | 無し |  | 準好気性埋立構造 | 末端集水管は水没 | 中間覆土 | 埋立状況により計画的に延長 | 未計測 |  | 未計測 |  | 未計測 |  | 回収していない
北海道 | 01203 | 01-203-07-002 | 小樽市 | 小樽市廃棄物最終処分場 | 22791 | 13053 | 142009 | 焼却残渣（主灰）,その他,焼却残渣（飛灰）,破砕ごみ・処理残渣,粗大ごみ | 山間 | 2000 | 104000 | 941000 | 2022 | 底部遮水工,表面遮水工（キャッピング） | 凝集沈殿,生物処理（脱窒あり）,砂ろ過,消毒,活性炭処理 | 委託 | 埋立中 |  | 有り | 92.9 | 準好気性埋立構造 | 末端集水管は開放 | 中間覆土 | 埋立状況により計画的に延長 | 7.5 | 0.5 | 56 | 3.6 | 未計測 | 120 | 回収していない
北海道 | 01204 | 01-204-07-001 | 旭川市 | 旭川市中園廃棄物最終処分場 | 0 | 0 | 0 | 焼却残渣（主灰）,可燃ごみ,資源ごみ,不燃ごみ,焼却残渣（飛灰）,破砕ごみ・処理残渣,粗大ごみ | 山間 | 1979 | 498150 | 6599615 | 2003 | 鉛直遮水工 | 凝集沈殿,砂ろ過,消毒 | 委託 | 埋立終了 |  | 有り | 89 | 準好気性埋立構造 | 末端集水管は開放 | 即日覆土 | 埋立状況により計画的に延長 | 11 | 2.6 | 23 | 18 | 77 | 64 | 回収していない
北海道 | 01204 | 01-204-07-002 | 旭川市 | 旭川市廃棄物処分場 | 47675 | 20914 | 736866 | 焼却残渣（主灰）,不燃ごみ,焼却残渣（飛灰）,破砕ごみ・処理残渣,粗大ごみ | 山間 | 2003 | 132000 | 1840000 | 2029 | 底部遮水工,その他遮水 | 凝集沈殿,生物処理（脱窒あり）,活性炭処理,膜処理 | 一部委託 | 埋立中 |  | 無し |  | 準好気性埋立構造 | 末端集水管は開放 | 即日覆土 | 埋立状況により計画的に延長 | 37 | 0.3 | 51 | 22 | 46 | 4 | 回収していない
北海道 | 01206 | 01-206-07-001 | 釧路市 | 釧路市新高山最終処分場 | 15777 | 9946 | 141251.5 | 溶融飛灰,その他,焼却残渣（飛灰）,破砕ごみ・処理残渣 | 山間 | 2002 | 69700 | 844000 | 2016 | 底部遮水工 | 凝集沈殿,生物処理（脱窒なし）,砂ろ過,消毒 | 委託 | 埋立中 |  | 無し |  | 準好気性埋立構造 | 末端集水管は開放 | 即日覆土 | 埋立状況により計画的に延長 | 11.9 | 1 | 34.9 | 20.8 |  |  | 回収していない
北海道 | 01206 | 01-206-07-002 | 釧路市 | 音別町一般廃棄物最終処分場 | 161.6 | 24.11 | 1628 | 不燃ごみ,その他 | 山間 | 2000 | 4000 | 10000 | 2014 | 表面遮水工（キャッピング） | 凝集沈殿,生物処理（脱窒なし）,砂ろ過,消毒 | 委託 | 埋立中 |  | 無し |  | 準好気性埋立構造 | 末端集水管は開放 | 即日覆土 | 一部延長を行っていない | 3.4 | 1 | 22 | 13 |  |  | 回収していない
北海道 | 01206 | 01-206-07-003 | 釧路市 | 阿寒町一般廃棄物最終処分場（東栄） | 142 | 104 | 27383 | 不燃ごみ,その他 | 山間 | 2003 | 10000 | 47000 | 2017 | 底部遮水工 | 凝集沈殿,生物処理（脱窒なし）,砂ろ過,消毒 | 委託 | 埋立中 |  | 無し |  | 準好気性埋立構造 | 末端集水管は開放 | 即日覆土 | 埋立状況により計画的に延長 | 20 | 0.2 | 18 | 4.6 | 30 | 27 | 回収していない
北海道 | 01208 | 01-208-07-001 | 北見市 | 北見市一般廃棄物最終処分場 | 4283 | 3504 | 63207 | 溶融飛灰,不燃ごみ,焼却残渣（飛灰）,溶融スラグ,破砕ごみ・処理残渣 | 山間 | 2001 | 25000 | 168000 | 2015 | 底部遮水工 | 他施設での処理 | 委託 | 埋立中 |  | 無し |  | 準好気性埋立構造 | 末端集水管は水没 | 即日覆土 | 埋立状況により計画的に延長 | 2.3 |  | 20 |  | 17 |  | 回収していない
北海道 | 01208 | 01-208-07-002 | 北見市 | 北見市昭和最終処分場 | 4251 | 693 | 131159 | 可燃ごみ,不燃ごみ,その他,破砕ごみ・処理残渣,粗大ごみ | 山間 | 1968 | 430226 | 3943000 | 2022 | 原地盤利用 | 凝集沈殿,消毒,他施設での処理 | 委託 | 埋立中 |  | 無し |  | 準好気性埋立構造 | 末端集水管は水没 | 即日覆土 | 一部延長を行っている | 9.9 | 3.4 | 29.6 | 28.3 | 134 | 87 | 回収していない
北海道 | 01208 | 01-208-07-003 | 北見市 | 北見市端野町廃棄物処理場 | 1084 | 779 | 4889 | 不燃ごみ,焼却残渣（飛灰）,粗大ごみ | 山間 | 2002 | 26348 | 27044 | 2016 | 底部遮水工 | 凝集沈殿,生物処理（脱窒なし）,砂ろ過 | 委託 | 埋立中 |  | 無し |  | 準好気性埋立構造 | 末端集水管は開放 | 即日覆土 | 埋立状況により計画的に延長 | 10 | 1 | 7 | 2 |  |  | 回収していない
北海道 | 01208 | 01-208-07-004 | 北見市 | 北見市常呂町一般廃棄物最終処分場 | 489 | 425 | 25268 | 焼却残渣（主灰）,可燃ごみ,不燃ごみ,破砕ごみ・処理残渣,粗大ごみ | 山間 | 1991 | 9930 | 58857 | 2016 | 遮水なし | 凝集沈殿,生物処理（脱窒あり）,消毒 | 委託 | 埋立中 |  | 無し |  | 準好気性埋立構造 | 末端集水管は水没 | 中間覆土 | 一部延長を行っていない | 1.8 | 0.7 | 21 | 8.9 | 42 | 4 | 回収していない
北海道 | 01208 | 01-208-07-005 | 北見市 | 北見市留辺蘂町豊金最終処分場 |  |  |  | 可燃ごみ,資源ごみ,不燃ごみ,粗大ごみ | 山間 | 1973 | 35979 | 179895 | 2003 | 遮水なし | 処理なし | 直営 | 埋立終了 |  | 無し |  | その他埋立構造 | [9 empty] | 回収していない
北海道 | 01209 | 01-209-07-001 | 夕張市 | 夕張市富野じん芥埋立処分地施設 | 4624 | 3383 | 46876 | 可燃ごみ,不燃ごみ,粗大ごみ | 山間 | 1987 | 35375 | 287465 | 2027 | 原地盤利用 | 凝集沈殿,生物処理（脱窒なし）,消毒 | 一部委託 | 埋立中 |  | 無し |  | 準好気性埋立構造 | 末端集水管は開放 | 即日覆土 | 一部延長を行っていない | 1.4 | 0.9 | 未測定 | 未測定 | 11 | 11 | 回収していない
北海道 | 01210 | 01-210-07-001 | 岩見沢市 | 岩見沢じん芥処理センター（一般廃棄物最終処分場） | 491042 | 21203.4 | 22166 | 焼却残渣（主灰）,不燃ごみ,焼却残渣（飛灰）,破砕ごみ・処理残渣,粗大ごみ | 山間 | 2000 | 36230 | 513208 | 2015 | 底部遮水工,その他遮水 | 凝集沈殿,生物処理（脱窒なし）,生物処理（脱窒あり）,砂ろ過,消毒,活性炭処理 | 委託 | 埋立中 |  | 無し |  | 準好気性埋立構造 | 末端集水管は開放 | 即日覆土 | 埋立状況により計画的に延長 | 120 | 8.3 | 388 | 49.9 | 580 | 43.5 | 回収していない
北海道 | 01210 | 01-210-07-002 | 岩見沢市 | 岩見沢市 最終処分場（仮称） | 0 | 0 | 100000 | 焼却残渣（主灰）,焼却残渣（飛灰）,破砕ごみ・処理残渣,粗大ごみ | 山間 | 2015 | 18000 | 100000 | 2030 | 底部遮水工 | 凝集沈殿,生物処理（脱窒あり）,砂ろ過,消毒,活性炭処理 | 委託 | 埋立前 | 新設（建設中） | 無し |  | 準好気性埋立構造 | 末端集水管は開放 | 即日覆土 | 埋立状況により計画的に延長 | 0 | 0 | 0 | 0 | 0 | 0 | 回収していない
北海道 | 01211 | 01-211-07-001 | 網走市 | 網走市廃棄物処理場最終処分場 | 0 | 0 | 0 | 破砕ごみ・処理残渣,粗大ごみ | 山間 | 1977 | 41800 | 836000 | 2001 | 原地盤利用 | 凝集沈殿 | 委託 | 埋立終了 |  | 有り | 99.5 | 準好気性埋立構造 | 末端集水管は開放 | 即日覆土 | 埋立状況により計画的に延長 |  | 21 |  | 33 |  | 59 | 回収していない
北海道 | 01211 | 01-211-07-002 | 網走市 | 網走市廃棄物処理場最終処分場 | 17500 | 11961 | 52500 | 破砕ごみ・処理残渣,粗大ごみ | 山間 | 2002 | 26500 | 228009 | 2017 | 底部遮水工 | 凝集沈殿,砂ろ過,下水道放流 | 委託 | 埋立中 |  | 無し |  | 準好気性埋立構造 | 末端集水管は開放 | 即日覆土 | 埋立状況により計画的に延長 |  | 50 |  | 940 |  | 30 | 回収していない
北海道 | 01212 | 01-212-07-001 | 留萌市 | 留萌市一般廃棄物処理施設留萌市美サイクル館 | 0 | 0 | 0 | 不燃ごみ,破砕ごみ・処理残渣 | 山間 | 1998 | 15000 | 88500 | 2014 | 表面遮水工（キャッピング） | 凝集沈殿,生物処理（脱窒あり）,砂ろ過,消毒,活性炭処理 | 委託 | 埋立終了 | 休止 | 無し |  | 準好気性埋立構造 | 末端集水管は開放 | 即日覆土 | 埋立状況により計画的に延長 | 110 | 0.6 | 910 | 3.1 | 920 | 9 | 回収していない
北海道 | 01213 | 01-213-07-003 | 苫小牧市 | 苫小牧市一般廃棄物最終処分場（第５ブロック） | 3201 | 2571 | 85547 | 不燃ごみ,破砕ごみ・処理残渣 | 平地 | 2008 | 15745 | 114715 | 2023 | 底部遮水工 | 下水道放流 | 委託 | 埋立中 |  | 無し |  | 準好気性埋立構造 | 末端集水管は開放 | 即日覆土 | 埋立状況により計画的に延長 |  | 4.38 |  | 18.3 |  |  | 回収していない
北海道 | 01213 | 01-213-07-001 | 苫小牧市 | 苫小牧市沼ノ端埋立処分場 | 6211 | 6364 | 46126 | 焼却残渣（主灰）,焼却残渣（飛灰） | 平地 | 1999 | 40000 | 205100 | 2020 | 底部遮水工 | 凝集沈殿,砂ろ過,下水道放流 | 委託 | 埋立中 |  | 無し |  | 準好気性埋立構造 | 末端集水管は開放 | 即日覆土 | 埋立状況により計画的に延長 |  | 5.8 |  | 19 |  |  | 回収していない
北海道 | 01213 | 01-213-07-002 | 苫小牧市 | 苫小牧市一般廃棄物最終処分場（第１～４ブロック） | 0 | 0 | 3473 | 不燃ごみ,破砕ごみ・処理残渣 | 平地 | 1985 | 44320 | 359923 | 2009 | 底部遮水工 | 下水道放流 | 委託 | 埋立終了 |  | 無し |  | 嫌気性埋立構造 |  |  |  |  | 7.52 |  | 14.67 |  |  | 回収していない
北海道 | 01214 | 01-214-07-001 | 稚内市 | 稚内市廃棄物最終処分場 | 26814 | 14338 | 108889 | 焼却残渣（主灰）,可燃ごみ,不燃ごみ,その他,焼却残渣（飛灰）,粗大ごみ | 山間 | 2007 | 27000 | 258550 | 2017 | 底部遮水工,覆蓋（屋根）,表面遮水工（キャッピング）,その他遮水 | 生物処理（脱窒あり）,砂ろ過,消毒,活性炭処理 | 委託 | 埋立中 |  | 有り | 92 | 準好気性埋立構造 | 末端集水管は水没 | 中間覆土 | 埋立状況により計画的に延長 | 215.6 | 2 | 2091.6 | 8.5 | 2700 | 9.8 | 回収していない
北海道 | 01214 | 01-214-07-002 | 稚内市 | 稚内市ごみ処分場 | 0 | 0 | 0 | 焼却残渣（主灰）,可燃ごみ,不燃ごみ,焼却残渣（飛灰）,粗大ごみ | 山間 | 1988 | 124500 | 723400 | 2007 | 底部遮水工 | 生物処理（脱窒なし） | 委託 | 埋立終了 |  | 無し |  | 準好気性埋立構造 | 末端集水管は水没 | 中間覆土 | 埋立状況により計画的に延長 | 34.8 | 2.3 | 73.6 | 42.1 | 180 | 92 | 回収していない
北海道 | 01215 | 01-215-07-001 | 美唄市 | 美唄市一般廃棄物最終処分場 | 8623 | 6952 | 10566 | 可燃ごみ,不燃ごみ,破砕ごみ・処理残渣,粗大ごみ | 山間 | 2007 | 23440 | 115600 | 2022 | 表面遮水工（キャッピング） | 凝集沈殿,生物処理（脱窒あり）,砂ろ過,消毒,活性炭処理 | 委託 | 埋立中 |  | 無し |  | 準好気性埋立構造 | 末端集水管は水没 | 即日覆土 | 埋立状況により計画的に延長 | 73 | 5 | 172 | 15 | 189 | 6 | 回収していない
北海道 | 01215 | 01-215-07-002 | 美唄市 | 美唄市最終処分場 | 0 | 0 | 0 | 焼却残渣（主灰）,可燃ごみ,不燃ごみ,焼却残渣（飛灰）,粗大ごみ | 山間 | 1993 | 21500 | 133823 | 2007 | 遮水なし | 凝集沈殿,生物処理（脱窒なし） | 委託 | 埋立終了 |  | 無し |  | 準好気性埋立構造 | 末端集水管は水没 | 中間覆土 | 埋立状況により計画的に延長 | 5 | 4 | 19 | 4 | 9 | 4 | 回収していない
北海道 | 01216 | 01-216-07-001 | 芦別市 | 芦別市ごみ処理センター | 5147 | 3267 | 186601 | 可燃ごみ,不燃ごみ,破砕ごみ・処理残渣,粗大ごみ | 山間 | 1993 | 33600 | 381900 | 2015 | 表面遮水工（キャッピング） | 生物処理（脱窒あり）,消毒 | 委託 | 埋立中 |  | 無し |  | 準好気性埋立構造 | 末端集水管は開放 | 即日覆土 | 埋立状況により計画的に延長 | 41 | 2 | 63 | 12 | 54 | 54 | 回収していない
北海道 | 01217 | 01-217-07-001 | 江別市 | 江別市一般廃棄物最終処分場 | 4087.19 | 3087.19 | 29905 | 不燃ごみ,焼却残渣（飛灰）,破砕ごみ・処理残渣 | 平地 | 2004 | 34000 | 78000 | 2018 | 底部遮水工,その他遮水 | 凝集沈殿,生物処理（脱窒なし）,砂ろ過,活性炭処理 | 委託 | 埋立中 |  | 無し |  | 準好気性埋立構造 | 末端集水管は開放 | 即日覆土 | 一部延長を行っていない | 17.8 | 3.1 | 32 | 11.4 |  | 11.2 | 回収していない
北海道 | 01217 | 01-217-07-002 | 江別市 | 江別市一般廃棄物最終処分場 | 0 | 0 | 0 | 焼却残渣（主灰）,不燃ごみ,焼却残渣（飛灰）,溶融スラグ,破砕ごみ・処理残渣,粗大ごみ | 平地 | 1987 | 79840 | 463460 | 2004 | その他遮水 | 凝集沈殿,生物処理（脱窒なし） | 委託 | 埋立終了 |  | 無し |  | 準好気性埋立構造 | 末端集水管は開放 | 即日覆土 | 一部延長を行っている | 38.45 | <0.5 | 13.1 | 9.7 |  | 22.9 | 回収していない
北海道 | 01218 | 01-218-07-001 | 赤平市 | 赤平市じん芥処理場 | 1832 | 1808 | 36933 | 焼却残渣（主灰）,可燃ごみ,資源ごみ,不燃ごみ,その他,焼却残渣（飛灰）,破砕ごみ・処理残渣,粗大ごみ | 山間 | 1993 | 82612 | 448309 | 2022 | 原地盤利用,鉛直遮水工 | 凝集沈殿,生物処理（脱窒なし） | 委託 | 埋立中 |  | 有り | 21.8 | 嫌気性埋立構造 |  |  |  | 4 | 1 | 23 | 14 | 68 | 61 | 回収していない
北海道 | 01219 | 01-219-07-001 | 紋別市 | 紋別市廃棄物埋立処分場 | 121 | 110 | 42505 | 焼却残渣（主灰）,可燃ごみ,不燃ごみ,破砕ごみ・処理残渣,粗大ごみ | 山間 | 1977 | 90000 | 720000 | 2018 | 原地盤利用 | 凝集沈殿 | 委託 | 埋立中 |  | 無し |  | その他埋立構造 |  | 即日覆土 | 一部延長を行っている | 4.5 | 3.26 | 25.66 | 21.74 | 75.31 | 74.7 | 回収していない
北海道 | 01220 | 01-220-07-001 | 士別市 | 士別市朝日町一般廃棄物最終処分場 | 232 | 186 | 5652 | その他,破砕ごみ・処理残渣 | 平地 | 2002 | 5000 | 12000 | 2017 | 表面遮水工（キャッピング） | 生物処理（脱窒なし）,砂ろ過,消毒,活性炭処理 | 委託 | 埋立中 |  | 無し |  | その他埋立構造 |  |  |  | 54 | 3 | 41 | 24 |  |  | 回収していない
北海道 | 01220 | 01-220-07-002 | 士別市 | 士別市一般廃棄物最終処分場 | 6048 | 4290 | 7675 | 焼却残渣（主灰）,不燃ごみ,その他,焼却残渣（飛灰） | 山間 | 1983 | 53000 | 313000 | 2016 | 底部遮水工 | 凝集沈殿,生物処理（脱窒なし）,消毒,促進酸化処理 | 直営 | 埋立中 |  | 有り | 90 | 準好気性埋立構造 | 末端集水管は開放 | 即日覆土 | 一部延長を行っていない | 14 | 2 | 20 | 12 | 36 | 33 | 回収していない
北海道 | 01221 | 01-221-07-001 | 名寄市 | 名寄市内淵一般廃棄物最終処分場 | 8481 | 5481 | 32212 | 焼却残渣（主灰）,不燃ごみ,粗大ごみ | 山間 | 1988 | 24900 | 296375 | 2008 | 底部遮水工 | 生物処理（脱窒なし） | 直営 | 埋立中 |  | 有り | 94 | 準好気性埋立構造 | 末端集水管は開放 | 中間覆土 | 埋立状況により計画的に延長 | 71.9 | 8.7 | 84 | 69.6 | 82.5 | 83.6 | 回収していない
北海道 | 01221 | 01-221-07-002 | 名寄市 | 名寄市風連一般廃棄物最終処分場 | 680 | 380 | 13820 | 焼却残渣（主灰）,不燃ごみ,粗大ごみ | 平地 | 2000 | 9600 | 36000 | 2015 | その他遮水 | 生物処理（脱窒なし）,砂ろ過 | 直営 | 埋立中 |  | 無し |  | 準好気性埋立構造 | 末端集水管は開放 | 中間覆土 | 埋立状況により計画的に延長 | 2.3 | 1.9 | 18.6 | 17.3 | 9.34 | 10 | 回収していない
北海道 | 01222 | 01-222-07-001 | 三笠市 | 三笠市みどりが丘環境センター埋立処分場 | 2120 | 2496 | 63321 | 不燃ごみ,破砕ごみ・処理残渣,粗大ごみ | 山間 | 1996 | 22000 | 164000 | 2034 | その他遮水 | 凝集沈殿,生物処理（脱窒なし）,消毒 | 委託 | 埋立中 |  | 無し |  | 準好気性埋立構造 | 末端集水管は開放 | 中間覆土 | 一部延長を行っている | 22.5 | 0.5 | 56.1 | 26.3 |  | 27 | 回収していない
北海道 | 01223 | 01-223-07-001 | 根室市 | 根室市ごみ埋立処理場 | 1700 | 4329 | 60201 | 焼却残渣（主灰）,不燃ごみ,焼却残渣（飛灰）,破砕ごみ・処理残渣,粗大ごみ | 平地 | 1999 | 33700 | 217500 | 2020 | 底部遮水工 | 凝集沈殿,生物処理（脱窒なし）,砂ろ過,消毒,活性炭処理 | 委託 | 埋立中 |  | 有り | 94 | 準好気性埋立構造 | 末端集水管は水没 | 即日覆土 | 埋立状況により計画的に延長 | 27 | 10 | 163.5 | 14.83 | 347.75 | 208.65 | 回収していない
北海道 | 01224 | 01-224-07-001 | 千歳市 | 千歳市第１最終処分場 | 1035 | 415.52 | 2180 | その他 | 平地 | 1984 | 86000 | 518230 | 2015 | 底部遮水工 | 下水道放流,処理なし | 委託 | 埋立中 |  | 有り | 20 | 準好気性埋立構造 | 末端集水管は水没 | 中間覆土 | 一部延長を行っていない | 200 | 未実施 | 未実施 | 未実施 | 97.83 | 未実施 | 回収していない
北海道 | 01224 | 01-224-07-002 | 千歳市 | 千歳市第２最終処分場 | 0 | 0 | 0 | 焼却残渣（主灰）,焼却残渣（飛灰）,破砕ごみ・処理残渣,粗大ごみ | 平地 | 1995 | 46800 | 362764 | 2005 | 底部遮水工 | 生物処理（脱窒なし）,下水道放流 | 委託 | 埋立終了 |  | 無し |  | 準好気性埋立構造 | 末端集水管は水没 | 中間覆土 | 埋立状況により計画的に延長 | 163.3 | 4.833 | 未実施 | 未実施 | 78 | 77.5 | 回収していない
北海道 | 01224 | 01-224-07-003 | 千歳市 | 千歳市第３最終処分場 | 21538 | 10717.48 | 91517 | 焼却残渣（主灰）,不燃ごみ,焼却残渣（飛灰）,破砕ごみ・処理残渣,粗大ごみ | 平地 | 2005 | 45000 | 310000 | 2018 | 底部遮水工 | 生物処理（脱窒なし）,砂ろ過,下水道放流 | 委託 | 埋立中 |  | 有り | 100 | 準好気性埋立構造 | 末端集水管は水没 | 即日覆土 | 埋立状況により計画的に延長 | 313.33 | 7.37 | 未実施 | 未実施 | 99 | 63 | 回収していない
北海道 | 01225 | 01-225-07-001 | 滝川市 | 一般廃棄物最終処分場 | 1703 | 1420 | 17474 | 不燃ごみ,粗大ごみ | 山間 | 1994 | 35100 | 163600 | 2019 | 底部遮水工 | 凝集沈殿,生物処理（脱窒なし） | 委託 | 埋立中 |  | 無し |  | 準好気性埋立構造 | 末端集水管は開放 | 即日覆土 | 埋立状況により計画的に延長 | 27 |  |  | 7.9 |  | 21 | 回収していない
北海道 | 01226 | 01-226-07-001 | 砂川市 | 砂川市ごみ処理場 | 884 | 467 | 86373 | 可燃ごみ,不燃ごみ,破砕ごみ・処理残渣,粗大ごみ | 山間 | 1995 | 28000 | 258000 | 2023 | 底部遮水工,鉛直遮水工 | 凝集沈殿,生物処理（脱窒なし） | 委託 | 埋立中 |  | 無し |  | 準好気性埋立構造 | 末端集水管は水没 | 即日覆土 | 埋立状況により計画的に延長 | 2 | 0.5 | 20 | 7.9 |  | 28 | 回収していない
北海道 | 01227 | 01-227-07-001 | 歌志内市 | 歌志内市上歌最終処分場 | 476 | 327 | 22833 | 焼却残渣（主灰）,可燃ごみ,不燃ごみ,破砕ごみ・処理残渣 | 山間 | 2003 | 7100 | 30000 | 2018 | 底部遮水工 | 生物処理（脱窒あり）,消毒,活性炭処理,膜処理 | 委託 | 埋立中 |  | 無し |  | 準好気性埋立構造 | 末端集水管は水没 | 中間覆土 | 埋立状況により計画的に延長 | 12 | 1 | 16 | 3.4 | 10 | 2.7 | 回収していない
北海道 | 01227 | 01-227-07-002 | 歌志内市 | 歌志内市東光最終処分場 | 3893 | 3196 | 52801 | 焼却残渣（主灰）,焼却残渣（飛灰） | 山間 | 2012 | 15414 | 119553 | 2032 | 底部遮水工 | 凝集沈殿,生物処理（脱窒あり）,消毒,キレート処理 | 委託 | 埋立中 |  | 無し |  | 準好気性埋立構造 | 末端集水管は水没 | 中間覆土 | 埋立状況により計画的に延長 | 30 | 10 | 95 | 26 | 29 | 26 | 回収していない
北海道 | 01228 | 01-228-07-001 | 深川市 | 深川市一般廃棄物最終処分場（旧） | 0 | 0 | 0 | 可燃ごみ,不燃ごみ,その他,破砕ごみ・処理残渣,粗大ごみ | 山間 | 1986 | 71340 | 262006 | 2004 | 底部遮水工 | 下水道放流 | 直営 | 埋立終了 |  | 無し |  | 準好気性埋立構造 | 末端集水管は水没 | 最終覆土のみ | 埋立状況により計画的に延長 | [6 empty] | 回収していない
北海道 | 01228 | 01-228-07-002 | 深川市 | 深川市一般廃棄物最終処分場 | 386 | 260 | 25824 | 不燃ごみ,その他,破砕ごみ・処理残渣 | 山間 | 2004 | 7200 | 38400 | 2019 | 底部遮水工 | 下水道放流 | 直営 | 埋立中 |  | 無し |  | 準好気性埋立構造 | 末端集水管は開放 | 即日覆土 | 埋立状況により計画的に延長 | [6 empty] | 回収していない
北海道 | 01229 | 01-229-07-001 | 富良野市 | 富良野市一般廃棄物富丘埋立処分場 | 477 | 152 | 6989 | 不燃ごみ | 山間 | 1993 | 4500 | 20600 | 2014 | 表面遮水工（キャッピング） | 生物処理（脱窒なし）,消毒 | 委託 | 埋立中 | 休止 | 無し |  | 準好気性埋立構造 | 末端集水管は開放 | 即日覆土 | 埋立状況により計画的に延長 |  | 1.0未満 |  | 3.2 |  | 3.2 | 回収していない
北海道 | 01230 | 01-230-07-001 | 登別市 | 廃棄物管理型最終処分場 | 2222 | 2295 | 56732 | 焼却残渣（飛灰）,破砕ごみ・処理残渣 | 平地 | 2000 | 16600 | 95000 | 2015 | 底部遮水工,鉛直遮水工 | 凝集沈殿,生物処理（脱窒なし）,消毒 | 委託 | 埋立中 |  | 有り | 97 | 準好気性埋立構造 | 末端集水管は開放 | 即日覆土 | 埋立状況により計画的に延長 | 3 | 1 | 18 | 13 | 24 | 27 | 回収していない
北海道 | 01231 | 01-231-07-001 | 恵庭市 | 恵庭市ごみ処理場 | 31123 | 17606 | 87990 | 可燃ごみ,不燃ごみ,粗大ごみ | 山間 | 1984 | 129970 | 1084200 | 2018 | その他遮水 | 下水道放流 | 委託 | 埋立中 |  | 有り | 69 | 準好気性埋立構造 | 末端集水管は開放 | 中間覆土 | 埋立状況により計画的に延長 | [6 empty] | 回収していない
北海道 | 01234 | 01-234-07-001 | 北広島市 | 北広島市一般廃棄物最終処分場 | 14873 | 14846 | 10430 | その他,破砕ごみ・処理残渣,粗大ごみ | 山間 | 1979 | 70000 | 681900 | 2015 | 表面遮水工（キャッピング） | 下水道放流 | 委託 | 埋立中 |  | 有り | 99 | 準好気性埋立構造 | 末端集水管は開放 | 即日覆土 | 埋立状況により計画的に延長 | 57 | 45 | 75 | 73 | 155 | 159 | 回収していない
北海道 | 01236 | 01-236-07-002 | 北斗市 | 北斗市中山一般廃棄物最終処分場 | 443 | 576 | 3816 | 可燃ごみ,不燃ごみ,粗大ごみ | 山間 | 1993 | 95000 | 92700 | 2014 | 底部遮水工 | 凝集沈殿,生物処理（脱窒なし） | 直営 | 埋立中 |  | 無し |  | 準好気性埋立構造 | 末端集水管は水没 | 中間覆土 | 埋立状況により計画的に延長 | 51.7 | 1 | 26.3 | 13.2 | 59.4 | 57.3 | 回収していない
北海道 | 01236 | 01-236-07-001 | 北斗市 | 北斗市館野一般廃棄物最終処分場 | 0 | 0 | 0 | 不燃ごみ,粗大ごみ | 山間 | 1995 | 14000 | 98000 | 2005 | 底部遮水工 | 凝集沈殿,生物処理（脱窒なし） | 委託 | 埋立終了 |  | 無し |  | 準好気性埋立構造 | 末端集水管は水没 | 中間覆土 | 一部延長を行っていない | 22 | 0.7 | 33.7 | 9.8 | 108.9 | 72.9 | 回収していない
北海道 | 01337 | 01-337-07-001 | 七飯町 | 七飯町一般廃棄物最終処分場（クリーンセンター） | 1267 | 894 | 18815 | 溶融飛灰,不燃ごみ,破砕ごみ・処理残渣 | 山間 | 1994 | 14200 | 85500 | 2019 | 表面遮水工（キャッピング） | 凝集沈殿,生物処理（脱窒あり）,砂ろ過,消毒,活性炭処理 | 委託 | 埋立中 |  | 無し |  | 準好気性埋立構造 | 末端集水管は開放 | 中間覆土 | 埋立状況により計画的に延長 | 23 | 1 | 22 | 2 | 35 | 9 | 回収していない
北海道 | 01343 | 01-343-07-001 | 鹿部町 | 鹿部町一般廃棄物最終処分場 | 424 | 253 | 12806 | 焼却残渣（飛灰）,破砕ごみ・処理残渣,粗大ごみ | 山間 | 2000 | 14000 | 22296 | 2028 | 底部遮水工 | 凝集沈殿 | 一部委託 | 埋立中 |  | 無し |  | 準好気性埋立構造 | 末端集水管は開放 | 即日覆土 | 一部延長を行っていない | 4.4 | 0.7 | 17 | 8 |  | 1.2 | 回収していない
北海道 | 01345 | 01-345-07-002 | 森町 | 森町一般廃棄物最終処分場 | 315 | 237 | 26875 | 溶融飛灰,溶融スラグ,破砕ごみ・処理残渣,粗大ごみ | 平地 | 2005 | 8500 | 30800 | 2019 | 底部遮水工,表面遮水工（キャッピング） | 凝集沈殿,生物処理（脱窒なし）,砂ろ過,消毒 | 委託 | 埋立中 |  | 無し |  | 準好気性埋立構造 | 末端集水管は開放 | 即日覆土 | 埋立状況により計画的に延長 |  | ＜０．５ |  | 5.6 |  | 5.6 | 回収していない
北海道 | 01345 | 01-345-07-001 | 森町 | 森町さわら一般廃棄物最終処分場 | 116 | 87 | 12773 | 溶融飛灰,不燃ごみ,溶融スラグ,破砕ごみ・処理残渣,粗大ごみ | 平地 | 2004 | 5400 | 14600 | 2018 | 底部遮水工,表面遮水工（キャッピング） | 凝集沈殿,砂ろ過,消毒,活性炭処理 | 委託 | 埋立中 |  | 無し |  | 準好気性埋立構造 | 末端集水管は開放 | 即日覆土 | 埋立状況により計画的に延長 |  | 0.5 |  | 9 |  | 6.1 | 回収していない
北海道 | 01346 | 01-346-07-001 | 八雲町 | 八雲町熱田不燃物捨場 | 0 | 0 | 0 | 不燃ごみ,焼却残渣（飛灰）,破砕ごみ・処理残渣 | 山間 | 1975 | 20000 | 100000 | 2001 | 遮水なし | 処理なし | 委託 | 埋立終了 | 休止 | 無し |  | その他埋立構造 | [9 empty] | 回収していない
北海道 | 01346 | 01-346-07-002 | 八雲町 | 八雲町一般廃棄物最終処分場 | 776 | 738 | 10375 | 不燃ごみ,焼却残渣（飛灰）,破砕ごみ・処理残渣,粗大ごみ | 山間 | 2001 | 5570 | 28000 | 2015 | 底部遮水工 | 生物処理（脱窒あり）,砂ろ過,活性炭処理 | 委託 | 埋立中 |  | 無し |  | その他埋立構造 |  |  |  | 15 | 0.8 | 43 | 25 | 19 | 18 | 回収していない
北海道 | 01347 | 01-347-07-002 | 長万部町 | 長万部町一般廃棄物最終処分場 | 210.2 | 105.1 | 3186 | 焼却残渣（主灰）,不燃ごみ,溶融スラグ,破砕ごみ・処理残渣 | 平地 | 2003 | 3070 | 6500 | 2018 | その他遮水 | 生物処理（脱窒あり）,砂ろ過,消毒,活性炭処理 | 委託 | 埋立中 |  | 無し |  | 準好気性埋立構造 | 末端集水管は開放 | 中間覆土 | 一部延長を行っていない | 0.5未満 | 0.5未満 | 0.5 | 0.5未満 | 7.3 | 0.34 | 回収していない
北海道 | 01347 | 01-347-07-001 | 長万部町 | 長万部町最終処分場 | 0 | 0 | 91 | 焼却残渣（主灰）,不燃ごみ | 平地 | 1973 | 33330 | 149999 | 2003 | 遮水なし | 処理なし | 一部委託 | 埋立終了 |  | 無し |  | その他埋立構造 |  |  |  | 0 | 0 | 0 | 0 | 0 | 0 | 回収していない
北海道 | 01367 | 01-367-07-002 | 奥尻町 | 一般廃棄物最終処分場 | 514.55 | 385.03 | 7913.93 | 焼却残渣（主灰）,不燃ごみ,焼却残渣（飛灰）,破砕ごみ・処理残渣,粗大ごみ | 山間 | 2007 | 3584 | 13000 | 2022 | 底部遮水工,鉛直遮水工,表面遮水工（キャッピング） | 凝集沈殿,生物処理（脱窒あり）,砂ろ過,消毒 | 直営 | 埋立中 |  | 無し |  | 準好気性埋立構造 | 末端集水管は開放 | 即日覆土 | 埋立状況により計画的に延長 | 1.2 | 0.7 | 9.8 | 8.3 | 30 | 11.8 | 回収していない
北海道 | 01367 | 01-367-07-001 | 奥尻町 | 奥尻町不燃物埋立場 | 0 | 0 | 780 | 不燃ごみ,破砕ごみ・処理残渣,粗大ごみ | 山間 | 1976 | 49993 | 95000 | 2007 | 遮水なし | 処理なし | 直営 | 埋立終了 |  | 無し |  | その他埋立構造 |  |  |  | 無測定 | 無測定 | 無測定 | 無測定 | 無測定 | 無測定 | 回収していない
北海道 | 01394 | 01-394-07-001 | 蘭越町 | 蘭越町一般廃棄物最終処分場 | 465 | 318 | 5186 | 焼却残渣（主灰）,破砕ごみ・処理残渣 | 山間 | 2002 | 9174 | 14900 | 2021 | 底部遮水工 | 凝集沈殿,生物処理（脱窒なし）,砂ろ過,消毒,活性炭処理 | 直営 | 埋立中 |  | 無し |  | 嫌気性埋立構造 |  |  |  | 11 | 1 | 55 | 27 | 25 | 15 | 回収していない
北海道 | 01395 | 01-395-07-001 | ニセコ町 | ニセコ町一般廃棄物最終処分場 | 366 | 229 | 1340 | 焼却残渣（主灰）,破砕ごみ・処理残渣 | 山間 | 2002 | 1000 | 4500 | 2017 | 覆蓋（屋根）,表面遮水工（キャッピング） | 凝集沈殿,生物処理（脱窒なし）,砂ろ過,消毒,活性炭処理 | 委託 | 埋立中 |  | 無し |  | 準好気性埋立構造 | 末端集水管は開放 | 中間覆土 | 一部延長を行っていない | 1.1 | 0.7 | 16 | 9.2 |  | 24 | 回収していない
北海道 | 01396 | 01-396-07-001 | 真狩村 | 真狩村一般廃棄物最終処分場 | 193 | 112 | 2289 | 焼却残渣（主灰）,不燃ごみ,破砕ごみ・処理残渣,粗大ごみ | 平地 | 2002 | 2800 | 7100 | 2017 | 表面遮水工（キャッピング） | 砂ろ過,下水道放流 | 委託 | 埋立中 |  | 無し |  | 準好気性埋立構造 | 末端集水管は開放 | 即日覆土 | 埋立状況により計画的に延長 |  | 0.96 |  | 8.95 |  | 8.48 | 回収していない
北海道 | 01397 | 01-397-07-002 | 留寿都村 | 留寿都村一般廃棄物最終処分場 | 190 | 119 | 999 | 焼却残渣（主灰）,破砕ごみ・処理残渣 | 山間 | 2002 | 900 | 3836 | 2022 | 底部遮水工,覆蓋（屋根） | 凝集沈殿,生物処理（脱窒なし）,砂ろ過,消毒 | 直営 | 埋立中 |  | 無し |  | 準好気性埋立構造 | 末端集水管は開放 | 中間覆土 | 一部延長を行っていない |  | 2 |  | 19 |  | 24 | 回収していない
北海道 | 01397 | 01-397-07-001 | 留寿都村 | 留寿都村ゴミ捨場 | 0 | 0 | 0 | 焼却残渣（主灰）,その他 | 山間 | 1976 | 6000 | 120000 | 2002 | 遮水なし | 処理なし | 直営 | 埋立終了 |  | 無し |  | その他埋立構造 |  |  |  |  | 1 |  | 3 |  | 1 | 回収していない
北海道 | 01398 | 01-398-07-001 | 喜茂別町 | 喜茂別町一般廃棄物最終処分場 | 179 | 94.4 | 3837 | 焼却残渣（主灰）,溶融飛灰,不燃ごみ,焼却残渣（飛灰）,破砕ごみ・処理残渣,粗大ごみ | 山間 | 2002 | 1770 | 5982 | 2017 | 底部遮水工,覆蓋（屋根） | 砂ろ過,消毒 | 委託 | 埋立中 |  | 無し |  | 準好気性埋立構造 | 末端集水管は開放 | 最終覆土のみ | 一部延長を行っていない |  | 2 |  | 15 |  | 18 | 回収していない
北海道 | 01399 | 01-399-07-002 | 京極町 | 一般廃棄物最終処分場 | 251 | 134 | 4173 | 焼却残渣（主灰）,不燃ごみ,破砕ごみ・処理残渣,粗大ごみ | 山間 | 2002 | 3500 | 7900 | 2017 | その他遮水 | 生物処理（脱窒なし）,砂ろ過,消毒,活性炭処理 | 一部委託 | 埋立中 |  | 無し |  | 準好気性埋立構造 | 末端集水管は開放 | 中間覆土 | 埋立状況により計画的に延長 |  | 0.5 |  | 5.4 |  | 4.3 | 回収していない
北海道 | 01399 | 01-399-07-001 | 京極町 | 京極町共同ゴミ処理場 |  |  |  | 粗大ごみ | 山間 | 1972 | 41634 | 336000 | 2002 | 遮水なし | 処理なし | 一部委託 | 埋立終了 |  | 無し |  | その他埋立構造 |  |  |  |  | 0.5 |  | 5.4 |  | 4.3 | 回収していない
北海道 | 01400 | 01-400-07-001 | 倶知安町 | 倶知安町一般廃棄物最終処分場 | 1579 | 665 | 18089 | 焼却残渣（主灰）,不燃ごみ,焼却残渣（飛灰）,破砕ごみ・処理残渣 | 山間 | 1992 | 7740 | 53600 | 2025 | 原地盤利用 | 凝集沈殿 | 一部委託 | 埋立中 |  | 無し |  | その他埋立構造 |  |  |  | 0.55 | 0.1 | 2.02 | 1.57 | 1.5 | 1.4 | 回収していない
北海道 | 01402 | 01-402-07-001 | 岩内町 | 岩内町ごみ捨場 | 0 | 0 | 39 | 焼却残渣（主灰）,不燃ごみ,破砕ごみ・処理残渣,粗大ごみ | 平地 | 1974 | 18899 | 61500 | 1998 | 遮水なし | 処理なし | 直営 | 埋立終了 | 廃止 | 無し |  | その他埋立構造 |  |  |  | 不明 | 不明 | 不明 | 不明 | 不明 | 不明 | 回収していない
北海道 | 01405 | 01-405-07-001 | 積丹町 | 積丹町塵芥処理施設 | 0 | 0 | 1698 | 焼却残渣（主灰）,可燃ごみ,不燃ごみ,粗大ごみ | 山間 | 1973 | 62000 | 81628 | 2000 | 遮水なし | 処理なし | 直営 | 埋立終了 |  | 無し |  | その他埋立構造 | [9 empty] | 回収していない
北海道 | 01405 | 01-405-07-002 | 積丹町 | 積丹町クリーンセンター | 225 | 99 | 7623 | 溶融飛灰,不燃ごみ,焼却残渣（飛灰）,溶融スラグ,破砕ごみ・処理残渣,粗大ごみ | 山間 | 2001 | 3820 | 10220 | 2016 | 底部遮水工 | 凝集沈殿,生物処理（脱窒あり）,砂ろ過,消毒,活性炭処理 | 委託 | 埋立中 |  | 無し |  | 準好気性埋立構造 | 末端集水管は水没 | 中間覆土 | 埋立状況により計画的に延長 |  | 0.5 |  | 4.6 |  | 8 | 回収していない
北海道 | 01406 | 01-406-07-001 | 古平町 | 古平町クリーンセンター | 153.1 | 139.9 | 12622.3 | 焼却残渣（主灰）,不燃ごみ,その他,溶融スラグ,破砕ごみ・処理残渣,粗大ごみ | 山間 | 2002 | 6400 | 17200 | 2017 | 底部遮水工 | 生物処理（脱窒なし）,砂ろ過,消毒,活性炭処理 | 直営 | 埋立中 |  | 無し |  | 準好気性埋立構造 | 末端集水管は開放 | 最終覆土のみ | 埋立状況により計画的に延長 | 3.9 | 1.3 | 8.7 | 4.9 | 8.5 | 6.3 | 回収していない
北海道 | 01407 | 01-407-07-002 | 仁木町 | 仁木町クリーンセンター | 247 | 134 | 3753 | 焼却残渣（主灰）,不燃ごみ,焼却残渣（飛灰）,溶融スラグ,粗大ごみ | 山間 | 2012 | 1625 | 4000 | 2027 | 底部遮水工 | 凝集沈殿,生物処理（脱窒なし）,砂ろ過,消毒,活性炭処理 | 直営 | 埋立中 |  | 無し |  | 準好気性埋立構造 | 末端集水管は開放 | 中間覆土 | 一部延長を行っていない | 1.4 | 1.1 | 7.5 | 3.3 |  | 1.4 | 回収していない
北海道 | 01407 | 01-407-07-001 | 仁木町 | 仁木町クリーンセンター | 0 | 0 | 0 | 焼却残渣（主灰）,不燃ごみ,焼却残渣（飛灰）,溶融スラグ,粗大ごみ | 山間 | 1997 | 3650 | 10700 | 2012 | 底部遮水工,表面遮水工（キャッピング） | 凝集沈殿,砂ろ過,消毒,活性炭処理 | 直営 | 埋立終了 |  | 無し |  | 準好気性埋立構造 | 末端集水管は開放 | 中間覆土,最終覆土のみ | 一部延長を行っている | 1.2 | 1.1 | 4.3 | 3.3 |  | 0.22 | 回収していない
北海道 | 01408 | 01-408-07-001 | 余市町 | 余市町ｸﾘｰﾝｾﾝﾀｰ | 1565.8 | 1435.5 | 25701.5 | 焼却残渣（主灰）,不燃ごみ,焼却残渣（飛灰）,溶融スラグ,破砕ごみ・処理残渣,粗大ごみ | 山間 | 2010 | 6770 | 35000 | 2024 | 表面遮水工（キャッピング） | 凝集沈殿,砂ろ過,消毒,活性炭処理 | 委託 | 埋立中 |  | 無し |  | 準好気性埋立構造 | 末端集水管は開放 | 即日覆土 | 埋立状況により計画的に延長 | 7.5 | 0.9 | 32.5 | 13.8 | - | 11.9 | 回収していない
北海道 | 01409 | 01-409-07-001 | 赤井川村 | 赤井川村一般廃棄物最終処分場 | 115 | 115 | 8591 | 溶融飛灰,不燃ごみ,溶融スラグ,粗大ごみ | 山間 | 1999 | 4900 | 17200 | 2024 | 表面遮水工（キャッピング） | 凝集沈殿,砂ろ過,活性炭処理 | 委託 | 埋立中 |  | 無し |  | 準好気性埋立構造 | 末端集水管は開放 | 中間覆土 | 埋立状況により計画的に延長 | 11 | 1 | 13 | 6 |  | 7 | 回収していない
北海道 | 01424 | 01-424-07-001 | 奈井江町 | 奈井江町一般廃棄物最終処分場 | 205 | 130.4 | 13824 | 不燃ごみ,破砕ごみ・処理残渣 | 平地 | 2004 | 2940 | 15500 | 2019 | 底部遮水工,鉛直遮水工,覆蓋（屋根） | 凝集沈殿,生物処理（脱窒あり）,砂ろ過 | 委託 | 埋立中 |  | 無し |  | 準好気性埋立構造 | 末端集水管は開放 | 中間覆土 | 埋立状況により計画的に延長 | 0.5未満 | 0.5未満 | 2.4 | 3.4 | 17.8 | 48.1 | 回収していない
北海道 | 01425 | 01-425-07-001 | 上砂川町 | 上砂川町一般廃棄物最終処分場 | 340 | 122 | 23588 | 可燃ごみ,不燃ごみ,破砕ごみ・処理残渣,粗大ごみ | 山間 | 2002 | 6300 | 28500 | 2016 | 底部遮水工 | 凝集沈殿,砂ろ過 | 直営 | 埋立中 |  | 無し |  | 準好気性埋立構造 | 末端集水管は水没 | 即日覆土 | 埋立状況により計画的に延長 | 11 | 0.8 | 18 | 6.7 | 403 | 3.3 | 回収していない
北海道 | 01429 | 01-429-07-002 | 栗山町 | 栗山町環境センター（新最終処分場） | 2265 | 1115 | 8399 | 可燃ごみ,不燃ごみ,その他,粗大ごみ | 山間 | 2006 | 4060 | 25000 | 2024 | 鉛直遮水工,覆蓋（屋根） | 砂ろ過,消毒 | 委託 | 埋立中 |  | 無し |  | 準好気性埋立構造 | 末端集水管は水没 | 中間覆土 | 一部延長を行っていない | 42 | 15 | 390 | 76 |  |  | 回収していない
北海道 | 01429 | 01-429-07-001 | 栗山町 | 栗山町環境センター（最終処分場） | 0 | 0 | 0 | 可燃ごみ,不燃ごみ,その他,粗大ごみ | 山間 | 1992 | 25950 | 175893 | 2010 | 遮水なし | 消毒 | 委託 | 埋立終了 |  | 無し |  | 準好気性埋立構造 | 末端集水管は水没 | 中間覆土 | 一部延長を行っていない | 3.3 | 1.7 | 19 | 11 |  |  | 回収していない
北海道 | 01430 | 01-430-07-001 | 月形町 | 月形町衛生センター | 3137 | 2487 | 21064 | 可燃ごみ,不燃ごみ,粗大ごみ | 平地 | 1994 | 12420 | 67900 | 2046 | 原地盤利用,その他遮水 | 凝集沈殿,生物処理（脱窒なし）,消毒 | 委託 | 埋立中 |  | 無し |  | 準好気性埋立構造 | 末端集水管は開放 | 中間覆土 | 一部延長を行っている | 150 | 1.2 | - | - | 45 | 36 | 回収していない
北海道 | 01431 | 01-431-07-001 | 浦臼町 | 浦臼町一般廃棄物最終処分場 | 32 | 10 | 10494 | 破砕ごみ・処理残渣 | 山間 | 2002 | 6600 | 13800 | 2016 | 底部遮水工 | 生物処理（脱窒なし）,砂ろ過,消毒,活性炭処理 | 直営 | 埋立中 |  | 無し |  | 嫌気性埋立構造 |  |  |  | 1 | 1 | 4 | 3 | 3 | 3 | 回収していない
北海道 | 01432 | 01-432-07-002 | 新十津川町 | 新十津川町一般廃棄物最終処分場 | 230 | 167 | 9692 | 可燃ごみ,不燃ごみ,破砕ごみ・処理残渣 | 平地 | 2002 | 6220 | 15415 | 2017 | 原地盤利用,底部遮水工 | 凝集沈殿 | 一部委託 | 埋立中 |  | 無し |  | 準好気性埋立構造 | 末端集水管は開放 | 中間覆土 | 埋立状況により計画的に延長 | 22 | 0.9 | 18 | 10 | 32 | 28 | 回収していない
北海道 | 01432 | 01-432-07-001 | 新十津川町 | 新十津川町一般廃棄物最終処分場 | 0 | 0 | 0 | 可燃ごみ,不燃ごみ,粗大ごみ | 平地 | 1991 | 18700 | 103000 | 2002 | 原地盤利用,底部遮水工 | 凝集沈殿 | 直営 | 埋立終了 |  | 無し |  | 準好気性埋立構造 | 末端集水管は開放 | 中間覆土 | 一部延長を行っている | 22 | 0.9 | 18 | 10 | 32 | 28 | 回収していない
北海道 | 01436 | 01-436-07-001 | 雨竜町 | 雨竜町一般廃棄物最終処分場 | 274 | 79 | 4834 | 焼却残渣（主灰） | 山間 | 1995 | 9520 | 32000 | 2018 | 原地盤利用 | 凝集沈殿,生物処理（脱窒なし） | 委託 | 埋立中 |  | 無し |  | 準好気性埋立構造 | 末端集水管は水没 | 即日覆土 | 埋立状況により計画的に延長 | - | 0.5 | - | 4.8 | - | - | 回収していない
北海道 | 01452 | 01-452-07-002 | 鷹栖町 | 鷹栖町第２期一般廃棄物最終処分場 | 0 | 0 | 0 | 焼却残渣（主灰）,不燃ごみ,焼却残渣（飛灰）,破砕ごみ・処理残渣 | 山間 | 1992 | 7200 | 26500 | 2008 | 底部遮水工 | 凝集沈殿,生物処理（脱窒あり）,消毒 | 直営 | 埋立終了 |  | 無し |  | 準好気性埋立構造 | 末端集水管は開放 | 即日覆土 | 一部延長を行っていない | 12 | 1 | 26 | 1.8 | 15 | 2.4 | 回収していない
北海道 | 01452 | 01-452-07-001 | 鷹栖町 | 鷹栖町第３期一般廃棄物最終処分場 | 594 | 380 | 4595 | 焼却残渣（主灰）,不燃ごみ,焼却残渣（飛灰）,破砕ごみ・処理残渣 | 山間 | 2009 | 4500 | 15000 | 2024 | 底部遮水工 | 凝集沈殿,生物処理（脱窒あり）,砂ろ過,消毒 | 直営 | 埋立中 |  | 無し |  | 準好気性埋立構造 | 末端集水管は開放 | 即日覆土 | 埋立状況により計画的に延長 | 20.3 | 1 | 42.8 | 1.8 | 53.3 | 2.1 | 回収していない
北海道 | 01460 | 01-460-07-001 | 上富良野町 | 上富良野町クリーンセンター | 1018.06 | 763 | 35952 | 焼却残渣（主灰）,不燃ごみ,焼却残渣（飛灰）,破砕ごみ・処理残渣,粗大ごみ | 山間 | 1996 | 12500 | 56400 | 2030 | 底部遮水工 | 凝集沈殿,生物処理（脱窒なし） | 委託 | 埋立中 |  | 無し |  | 準好気性埋立構造 | 末端集水管は開放 | 中間覆土 | 埋立状況により計画的に延長 | 1.26 | 0.64 | 6.5 | 3.19 |  | 2.12 | 回収していない
北海道 | 01461 | 01-461-07-001 | 中富良野町 | 一般廃棄物最終処分場 | 1807 | 527 | 5759 | 可燃ごみ,不燃ごみ | 山間 | 2003 | 7210 | 25307 | 2021 | 表面遮水工（キャッピング） | 砂ろ過,消毒 | 委託 | 埋立中 |  | 無し |  | 準好気性埋立構造 | 末端集水管は開放 | 中間覆土 | 埋立状況により計画的に延長 | 39.6 | 2.9 | 87 | 38.8 | 21.54 | 22.31 | 回収していない
北海道 | 01462 | 01-462-07-001 | 南富良野町 | 南富良野町一般廃棄物最終処分場 | 105 | 82 | 2299 | 可燃ごみ,不燃ごみ,その他 | 山間 | 2004 | 1140 | 5900 | 2034 | 覆蓋（屋根） | 他施設での処理 | 委託 | 埋立中 |  | 無し |  | その他埋立構造 |  |  |  | 5 |  | 50 |  | 29 |  | 回収していない |  |  |  | 利用していない
北海道 | 01463 | 01-463-07-001 | 占冠村 | 占冠村一般廃棄物最終処分場 | 2236 | 964 | 17845 | 焼却残渣（主灰）,可燃ごみ,不燃ごみ,破砕ごみ・処理残渣,粗大ごみ | 山間 | 1993 | 13600 | 45060 | 2018 | 表面遮水工（キャッピング） | 凝集沈殿,生物処理（脱窒なし）,消毒 | 委託 | 埋立中 |  | 無し |  | 準好気性埋立構造 | 末端集水管は開放 | 即日覆土 | 埋立状況により計画的に延長 | 24 | 7 |  |  | 11 | 9 | 回収していない
北海道 | 01464 | 01-464-07-001 | 和寒町 | 和寒町一般廃棄物最終埋立処分場 | 831 | 581 | 11063 | 可燃ごみ,不燃ごみ | 山間 | 2002 | 6650 | 29420 | 2011 | 底部遮水工 | 凝集沈殿,生物処理（脱窒あり）,砂ろ過 | 委託 | 埋立中 |  | 無し |  | 準好気性埋立構造 | 末端集水管は開放 | 中間覆土 | 一部延長を行っている | 30 | 1 |  |  | 36 | 32 | 回収していない
北海道 | 01465 | 01-465-07-001 | 剣淵町 | 剣淵町一般廃棄物最終処分場 | 995 | 594 | 8703 | 焼却残渣（主灰）,その他 | 山間 | 1999 | 7000 | 23000 | 2022 | 底部遮水工 | 生物処理（脱窒なし）,砂ろ過,消毒 | 委託 | 埋立中 |  | 無し |  | 準好気性埋立構造 | 末端集水管は水没 | 即日覆土 | 埋立状況により計画的に延長 | 24 | 0 | 43 | 4 |  | 6.8 | 回収していない
北海道 | 01468 | 01-468-07-001 | 下川町 | 下川町廃棄物処理場 | 900 | 345 | 3061 | 焼却残渣（主灰）,不燃ごみ,粗大ごみ | 平地 | 1980 | 12000 | 25958 | 2017 | 底部遮水工 | 生物処理（脱窒なし） | 委託 | 埋立中 |  | 無し |  | 準好気性埋立構造 | 末端集水管は開放 | 中間覆土 | 一部延長を行っていない | 12 | 0.9 |  |  |  |  | 回収していない
北海道 | 01469 | 01-469-07-001 | 美深町 | 美深町一般廃棄物ごみ埋立処分場 | 1465 | 1123 | 6776 | 不燃ごみ,粗大ごみ | 山間 | 1995 | 12600 | 92566 | 2018 | 原地盤利用,鉛直遮水工 | 凝集沈殿 | 直営 | 埋立中 |  | 有り | 97 | 準好気性埋立構造 | 末端集水管は開放 | 中間覆土 | 埋立状況により計画的に延長 | 1.2 | 0.8 | 6 | 5.1 |  | 5 | 回収していない
北海道 | 01472 | 01-472-07-001 | 幌加内町 | 幌加内町一般廃棄物最終処分場 | 182.6 | 17.3 | 2479 | 焼却残渣（主灰）,不燃ごみ,粗大ごみ | 平地 | 2001 | 2690 | 5941 | 2016 | 原地盤利用 | 凝集沈殿,生物処理（脱窒なし）,砂ろ過 | 一部委託 | 埋立中 |  | 無し |  | 準好気性埋立構造 | 末端集水管は開放 | 即日覆土 | 埋立状況により計画的に延長 | 8 | 1 | 9 | 5 | 22.5 | 19.5 | 回収していない
北海道 | 01481 | 01-481-07-001 | 増毛町 | 増毛町一般廃棄物最終処分場 | 0 | 0 | 690 | 可燃ごみ,不燃ごみ,粗大ごみ | 山間 | 1998 | 9020 | 31300 | 2014 | 底部遮水工 | 凝集沈殿,生物処理（脱窒なし）,消毒 | 直営 | 埋立中 | 廃止 | 無し |  | 準好気性埋立構造 | 末端集水管は水没 | 中間覆土 | 一部延長を行っていない | 14.23 | 4.54 | 42.75 | 21.75 | 43.92 | 38.08 | 回収していない
北海道 | 01482 | 01-482-07-001 | 小平町 | 小平町一般廃棄物最終処分場埋立処分地 | 4964 | 685 |  | 可燃ごみ,不燃ごみ,破砕ごみ・処理残渣 | 山間 | 2002 | 5900 | 22400 | 2013 | 表面遮水工（キャッピング） | 生物処理（脱窒なし）,砂ろ過,消毒 | 一部委託 | 埋立終了 | 休止 | 無し |  | 準好気性埋立構造 | 末端集水管は水没 | 中間覆土 | 一部延長を行っていない | 14 | 22 |  | 35 |  |  | 回収していない
北海道 | 01486 | 01-486-07-001 | 遠別町 | 遠別町北浜ごみ埋立地 |  |  |  | その他,粗大ごみ | 平地 | 1983 | 990 | 9900 | 2002 | 遮水なし | 処理なし | 直営 | 埋立終了 |  | 無し |  | その他埋立構造 | [9 empty] | 回収していない
北海道 | 01511 | 01-511-07-001 | 猿払村 | 猿払村一般廃棄物最終処分場 | 947 | 379 | 8649 | 焼却残渣（主灰）,不燃ごみ,焼却残渣（飛灰）,粗大ごみ | 山間 | 1998 | 7950 | 24041 | 2022 | 底部遮水工 | 凝集沈殿,生物処理（脱窒なし）,消毒 | 委託 | 埋立中 |  | 無し |  | 準好気性埋立構造 | 末端集水管は水没 | 即日覆土 | 埋立状況により計画的に延長 | 4 | 1.7 | 16 | 5.3 |  | 6 | 回収していない |  |  |  | 利用していない
北海道 | 01512 | 01-512-07-002 | 浜頓別町 | 浜頓別町一般廃棄物埋立処分地施設（※埋立終了した旧処分場） | 0 | 0 | 0 | 焼却残渣（主灰）,不燃ごみ,焼却残渣（飛灰）,破砕ごみ・処理残渣,粗大ごみ | 山間 | 1991 | 10000 | 25576 | 2004 | 原地盤利用 | 生物処理（脱窒あり）,砂ろ過,消毒,膜処理,促進酸化処理 | 直営 | 埋立終了 |  | 無し |  | 準好気性埋立構造 | 末端集水管は開放 | 中間覆土 | 一部延長を行っている | 7 | 1 | 26 | 5 | 4 | 1 | 回収していない
北海道 | 01512 | 01-512-07-001 | 浜頓別町 | 浜頓別町一般廃棄物埋立処分地施設 | 272 | 246 | 12536 | 焼却残渣（主灰）,不燃ごみ,焼却残渣（飛灰）,破砕ごみ・処理残渣 | 山間 | 2004 | 5750 | 16143 | 2034 | 底部遮水工 | 生物処理（脱窒あり）,砂ろ過,消毒,膜処理 | 委託 | 埋立中 |  | 無し |  | 準好気性埋立構造 | 末端集水管は開放 | 中間覆土 | 埋立状況により計画的に延長 | 7 | 1 | 26 | 5 | 4 | 1 | 回収していない
北海道 | 01513 | 01-513-07-001 | 中頓別町 | 中頓別町一般廃棄物埋立処理施設 | 187 | 103 | 4770 | 焼却残渣（主灰）,不燃ごみ,破砕ごみ・処理残渣,粗大ごみ | 山間 | 1999 | 4600 | 13000 | 2019 | 表面遮水工（キャッピング） | 凝集沈殿,生物処理（脱窒あり）,消毒 | 委託 | 埋立中 |  | 無し |  | 準好気性埋立構造 | 末端集水管は開放 | 中間覆土 | 埋立状況により計画的に延長 | 12 | 5 | 13 | 1 | 0 | 4 | 回収していない
北海道 | 01514 | 01-514-07-002 | 枝幸町 | 枝幸一般廃棄物埋立処分地施設 | 600 | 600 | 7998 | 焼却残渣（主灰）,焼却残渣（飛灰）,破砕ごみ・処理残渣 | 山間 | 2003 | 5000 | 13000 | 2017 | 底部遮水工,表面遮水工（キャッピング） | 生物処理（脱窒あり）,砂ろ過,消毒 | 委託 | 埋立中 |  | 無し |  | 準好気性埋立構造 | 末端集水管は水没 | 中間覆土 | 埋立状況により計画的に延長 | 9.5 | 1.6 | 23.9 | 12 |  | 5.5 | 回収していない
北海道 | 01514 | 01-514-07-001 | 枝幸町 | 歌登一般廃棄物埋立処分地施設 | 57 | 57 | . | 焼却残渣（主灰）,不燃ごみ,破砕ごみ・処理残渣,粗大ごみ | 山間 | 1998 | 6335 | 23000 | 2030 | 底部遮水工,表面遮水工（キャッピング） | 生物処理（脱窒あり）,砂ろ過,消毒 | 委託 | 埋立中 |  | 無し |  | 準好気性埋立構造 | 末端集水管は水没 | 中間覆土 | 埋立状況により計画的に延長 | 3 | 2 | 14 | 13 |  | 6 | 回収していない
北海道 | 01517 | 01-517-07-001 | 礼文町 | 礼文町一般廃棄物埋立処分地施設 | 1585 | 1585 | 0 | 焼却残渣（主灰）,不燃ごみ,その他,焼却残渣（飛灰）,粗大ごみ | 平地 | 2005 | 6900 | 24000 | 2014 | 表面遮水工（キャッピング） | 生物処理（脱窒なし）,砂ろ過,消毒,活性炭処理 | 直営 | 埋立終了 |  | 有り | 54.6 | 準好気性埋立構造 | 末端集水管は水没 | 最終覆土のみ | 埋立状況により計画的に延長 | 4.9 | 0.5 | 24 | 16 | 75 | 71 | 回収していない
北海道 | 01543 | 01-543-07-002 | 美幌町 | 美幌町一般廃棄物最終処分場（第Ⅲ期） | 0 | 0 | 96085 | 可燃ごみ,不燃ごみ,破砕ごみ・処理残渣,粗大ごみ | 山間 | 2012 | 16240 | 97000 | 2026 | 底部遮水工,鉛直遮水工 | 凝集沈殿,生物処理（脱窒あり）,消毒 | 委託 | 埋立中 |  | 無し |  | 準好気性埋立構造 | 末端集水管は開放 | 即日覆土 | 埋立状況により計画的に延長 | 162 | 14.4 |  |  | 136.1 | 21.6 | 回収していない
北海道 | 01543 | 01-543-07-001 | 美幌町 | 美幌町一般廃棄物最終処分場（第Ⅰ・Ⅱ期） | 5319 | 2846 | 6496 | 可燃ごみ,不燃ごみ,破砕ごみ・処理残渣,粗大ごみ | 山間 | 1987 | 42900 | 391955 | 2017 | 底部遮水工,鉛直遮水工 | 凝集沈殿,生物処理（脱窒あり）,消毒 | 委託 | 埋立中 |  | 有り | 96 | 準好気性埋立構造 | 末端集水管は開放 | 即日覆土 | 埋立状況により計画的に延長 | 50 | 7 |  |  | 387 | 26 | 回収していない
北海道 | 01544 | 01-544-07-001 | 津別町 | 津別町一般廃棄物最終処分場 | 1110 | 467 | 7110 | 焼却残渣（主灰）,不燃ごみ,焼却残渣（飛灰）,粗大ごみ | 山間 | 2000 | 6900 | 30000 | 2015 | 底部遮水工,鉛直遮水工 | 凝集沈殿,生物処理（脱窒あり）,砂ろ過,消毒 | 委託 | 埋立中 |  | 無し |  | 準好気性埋立構造 | 末端集水管は開放 | 中間覆土 | 埋立状況により計画的に延長 | 25.7 | 1.3 | 29.6 | 16.4 | 16.7 | 13 | 回収していない
北海道 | 01545 | 01-545-07-002 | 斜里町 | 斜里町ｴｺｸﾘｰﾝｾﾝﾀｰ最終処分場 | 1117 | 476 | 13637 | 焼却残渣（主灰）,不燃ごみ,焼却残渣（飛灰） | 山間 | 2012 | 6207 | 16988 | 2027 | 底部遮水工,表面遮水工（キャッピング） | 凝集沈殿,生物処理（脱窒あり）,砂ろ過 | 委託 | 埋立中 |  | 無し |  | 準好気性埋立構造 | 末端集水管は水没 | 最終覆土のみ | 埋立状況により計画的に延長 |  | 8 | 177 | 23.8 |  | 3.9 | 回収していない
北海道 | 01545 | 01-545-07-001 | 斜里町 | 斜里町清掃センター | 0 | 0 | 180 | 可燃ごみ,その他,破砕ごみ・処理残渣,粗大ごみ | 平地 | 1983 | 70300 | 209210 | 2012 | 底部遮水工 | 生物処理（脱窒なし） | 直営 | 埋立終了 |  | 無し |  | 準好気性埋立構造 | 末端集水管は水没 | 即日覆土 | 一部延長を行っていない | 90 | 4.6 | 125 | 5.3 |  | 111 | 回収していない
北海道 | 01546 | 01-546-07-001 | 清里町 | 清里町一般廃棄物最終処分場 | 2708 | 364 | 9292 | 焼却残渣（主灰）,不燃ごみ,焼却残渣（飛灰）,破砕ごみ・処理残渣,粗大ごみ | 山間 | 1996 | 8730 | 22740 | 2026 | 底部遮水工 | 凝集沈殿,砂ろ過 | 直営 | 埋立中 |  | 無し |  | 準好気性埋立構造 | 末端集水管は開放 | 即日覆土 | 一部延長を行っていない |  | 0.86 |  | 7.6 |  | 3.05 | 回収していない
北海道 | 01547 | 01-547-07-001 | 小清水町 | 第２期一般廃棄物処分場 | 2504 | 873 | 17049 | 可燃ごみ,不燃ごみ,破砕ごみ・処理残渣,粗大ごみ | 山間 | 2005 | 9000 | 36000 | 2019 | 表面遮水工（キャッピング） | 凝集沈殿,生物処理（脱窒なし）,消毒 | 委託 | 埋立中 |  | 無し |  | 準好気性埋立構造 | 末端集水管は開放 | 即日覆土 | 埋立状況により計画的に延長 | 13 | 1 | 270 | 130 | 130 | 120 | 回収していない
北海道 | 01549 | 01-549-07-001 | 訓子府町 | 訓子府町一般廃棄物処理場 | 0 | 0 | 0 | 焼却残渣（主灰）,資源ごみ,不燃ごみ,焼却残渣（飛灰）,粗大ごみ | 山間 | 1987 | 15330 | 81987 | 2003 | 表面遮水工（キャッピング） | 凝集沈殿 | 委託 | 埋立終了 | 休止 | 無し |  | 嫌気性埋立構造 |  |  |  | 44 | 29 | 46 | 39 |  |  | 回収していない
北海道 | 01552 | 01-552-07-001 | 佐呂間町 | 佐呂間町一般廃棄物最終処分場 | 3072 | 1747 | 17950 | 焼却残渣（主灰）,不燃ごみ,粗大ごみ | 山間 | 1982 | 16000 | 79540 | 2018 | 底部遮水工 | 凝集沈殿,生物処理（脱窒なし） | 委託 | 埋立中 |  | 無し |  | 準好気性埋立構造 | 末端集水管は開放 | 即日覆土 | 一部延長を行っていない | 16.4 | 1 | 8 | 6.2 | 9.9 | 10.4 | 回収していない
北海道 | 01555 | 01-555-07-004 | 遠軽町 | 奥白滝廃棄物処理場 | 0 | 0 | 0 | 不燃ごみ,粗大ごみ | 平地 | 1975 | 10000 | 34000 | 2006 | 遮水なし | 処理なし | 直営 | 埋立終了 |  | 無し |  | 準好気性埋立構造 | 末端集水管は水没 | 最終覆土のみ | 一部延長を行っていない | - | - | - | - | - | - | 回収していない
北海道 | 01555 | 01-555-07-005 | 遠軽町 | 遠軽町旭野一般廃棄物最終処分場 | 7755 | 2869 | 40338 | 焼却残渣（主灰）,不燃ごみ,焼却残渣（飛灰）,粗大ごみ | 山間 | 2006 | 19320 | 98100 | 2021 | 底部遮水工,その他遮水 | 凝集沈殿,砂ろ過,活性炭処理 | 委託 | 埋立中 |  | 無し |  | 準好気性埋立構造 | 末端集水管は開放 | 即日覆土 | 埋立状況により計画的に延長 | 21 | 1.6 | 80 | 44 | - | - | 回収していない
北海道 | 01555 | 01-555-07-006 | 遠軽町 | 豊原ごみ埋立場 | 0 | 0 | 0 | 不燃ごみ,粗大ごみ | 山間 | 1971 | 30000 | 60000 | 2005 | 遮水なし | 処理なし | 直営 | 埋立終了 |  | 無し |  | 準好気性埋立構造 | 末端集水管は水没 | 最終覆土のみ | 一部延長を行っていない | - | - | - | - | - | - | 回収していない
北海道 | 01555 | 01-555-07-007 | 遠軽町 | 白滝廃棄物処理場 | 0 | 0 | 0 | 不燃ごみ,破砕ごみ・処理残渣,粗大ごみ | 山間 | 1994 | 2360 | 11800 | 2014 | 底部遮水工 | 処理なし | 直営 | 埋立終了 |  | 有り | 100 | 準好気性埋立構造 | 末端集水管は水没 | 即日覆土 | 一部延長を行っていない | - | - | - | - | - | - | 回収していない
北海道 | 01555 | 01-555-07-001 | 遠軽町 | 旧遠軽町廃棄物最終処分場 | 223 | 477 | 445 | 可燃ごみ,不燃ごみ,その他 | 山間 | 1979 | 31637 | 187620 | 2018 | 遮水なし | 生物処理（脱窒なし） | 委託 | 埋立中 |  | 有り | 91 | 準好気性埋立構造 | 末端集水管は水没 | 即日覆土 | 一部延長を行っていない | 32 | 1.2 | 23 | 23 | - | - | 回収していない
北海道 | 01555 | 01-555-07-002 | 遠軽町 | 遠軽町廃棄物処分場 | 0 | 0 | 0 | 焼却残渣（主灰）,不燃ごみ,焼却残渣（飛灰） | 山間 | 1997 | 9920 | 68000 | 2007 | 原地盤利用,底部遮水工 | 生物処理（脱窒なし） | 委託 | 埋立終了 |  | 無し |  | 準好気性埋立構造 | 末端集水管は水没 | 即日覆土 | 一部延長を行っていない | 3.9 | 1.1 | 10 | 10 | - | - | 回収していない
北海道 | 01555 | 01-555-07-003 | 遠軽町 | 丸瀬布金山ごみ処理場 | 0 | 0 | 0 | 不燃ごみ,粗大ごみ | 平地 | 1968 | 30250 | 60000 | 2006 | 遮水なし | 処理なし | 直営 | 埋立終了 |  | 無し |  | 準好気性埋立構造 | 末端集水管は水没 | 最終覆土のみ | 一部延長を行っていない | - | - | - | - | - | - | 回収していない
北海道 | 01559 | 01-559-07-002 | 湧別町 | 港町ごみ捨て場 | 0 | 0 | 0 | 焼却残渣（主灰） | 平地 | 1982 | 800 | 12500 | 1997 | 遮水なし | 処理なし | 直営 | 埋立終了 |  | 無し |  | その他埋立構造 |  |  |  | 0 | 0 | 0 | 0 | 0 | 0 | 回収していない
北海道 | 01559 | 01-559-07-003 | 湧別町 | 上湧別廃棄物処理場 | 6918 | 1154 | 28010 | 不燃ごみ,粗大ごみ | 山間 | 1988 | 21720 | 114450 | 2021 | 底部遮水工 | 生物処理（脱窒あり） | 委託 | 埋立中 |  | 無し |  | 準好気性埋立構造 | 末端集水管は開放 | 即日覆土 | 埋立状況により計画的に延長 | 14.4 | 2.8 | 21.4 | 10 | 23.2 | 6.3 | 回収していない
北海道 | 01559 | 01-559-07-001 | 湧別町 | 湧別一般廃棄物最終処分場 | 1344 | 769 | 5178 | 焼却残渣（主灰）,不燃ごみ,その他,焼却残渣（飛灰）,粗大ごみ | 山間 | 2001 | 7900 | 33000 | 2021 | 表面遮水工（キャッピング） | 凝集沈殿,砂ろ過,消毒,促進酸化処理 | 委託 | 埋立中 |  | 無し |  | 準好気性埋立構造 | 末端集水管は水没 | 即日覆土 | 一部延長を行っていない | 18 | 1.5 | 100 | 36 | 27 | 17 | 回収していない
北海道 | 01560 | 01-560-07-001 | 滝上町 | 滝上町クリーンセンター | 158 | 17 | 5666 | 不燃ごみ,破砕ごみ・処理残渣 | 山間 | 2001 | 2860 | 9517 | 2015 | 底部遮水工 | 生物処理（脱窒あり）,砂ろ過,消毒,活性炭処理 | 一部委託 | 埋立中 |  | 無し |  | 準好気性埋立構造 | 末端集水管は開放 | 中間覆土 | 一部延長を行っていない |  | 0.5 |  | 1.1 |  | 2 | 回収していない
北海道 | 01561 | 01-561-07-001 | 興部町 | 興部町一般廃棄物処理場 | 90 | 64 | 6088 | 焼却残渣（主灰）,可燃ごみ,不燃ごみ,粗大ごみ | 山間 | 1996 | 8900 | 41100 | 2011 | 表面遮水工（キャッピング） | 凝集沈殿,生物処理（脱窒なし）,消毒 | 委託 | 埋立中 |  | 無し |  | 準好気性埋立構造 | 末端集水管は開放 | 即日覆土 | 埋立状況により計画的に延長 | 167 | 17 | 62 | 43 | 74 | 62 | 回収していない
北海道 | 01562 | 01-562-07-001 | 西興部村 | 西興部村廃棄物最終処分場 | 14 | 5 | 2662 | 不燃ごみ,破砕ごみ・処理残渣 | 平地 | 2002 | 814 | 3000 | 2017 | 表面遮水工（キャッピング） | 生物処理（脱窒あり）,活性炭処理,膜処理 | 直営 | 埋立中 |  | 無し |  | 準好気性埋立構造 | 末端集水管は水没 | 最終覆土のみ | 埋立状況により計画的に延長 | [6 empty] | 回収していない
北海道 | 01563 | 01-563-07-001 | 雄武町 | 雄武町廃棄物最終処分場 | 1311 | 837 | 52796 | 可燃ごみ,不燃ごみ,粗大ごみ | 山間 | 1986 | 24600 | 83744 | 2026 | 底部遮水工 | 凝集沈殿,生物処理（脱窒なし）,消毒 | 委託 | 埋立中 |  | 無し |  | 準好気性埋立構造 | 末端集水管は開放 | 中間覆土 | 埋立状況により計画的に延長 | 0.5 | 0.5 |  | 4.2 |  | 5.2 | 回収していない
北海道 | 01564 | 01-564-07-002 | 大空町 | 大空町一般廃棄物最終処分場 | 3356 | 1106 | 17862 | 焼却残渣（主灰）,不燃ごみ,破砕ごみ・処理残渣,粗大ごみ | 山間 | 2004 | 7100 | 34900 | 2022 | 底部遮水工 | 凝集沈殿,生物処理（脱窒あり）,砂ろ過,消毒,活性炭処理 | 委託 | 埋立中 |  | 無し |  | 準好気性埋立構造 | 末端集水管は開放 | 最終覆土のみ | 埋立状況により計画的に延長 | 61 | 1.6 | 86 | 20 | 52 | 5 | 回収していない
北海道 | 01564 | 01-564-07-001 | 大空町 | 大空町一般廃棄物処理場内最終処分場 | 0 | 0 | 2936 | 焼却残渣（主灰）,不燃ごみ,破砕ごみ・処理残渣,粗大ごみ | 山間 | 1981 | 19000 | 111260 | 2021 | 底部遮水工 | 凝集沈殿,生物処理（脱窒あり）,消毒 | 委託 | 埋立中 |  | 無し |  | 準好気性埋立構造 | 末端集水管は開放 | 最終覆土のみ | 埋立状況により計画的に延長 | ＮＤ | ＮＤ | 3.6 | 3.3 | 1.6 | 1.4 | 回収していない
北海道 | 01578 | 01-578-07-001 | 白老町 | 白老町環境衛生センター | 856 | 640 | 1082 | 焼却残渣（主灰）,不燃ごみ,破砕ごみ・処理残渣 | 平地 | 1983 | 24284 | 61920 | 2019 | 底部遮水工 | 凝集沈殿,生物処理（脱窒あり） | 委託 | 埋立中 |  | 無し |  | 準好気性埋立構造 | 末端集水管は水没 | 即日覆土 | 埋立状況により計画的に延長 |  | 2.3 |  | 24.2 |  | 25.3 | 回収していない
北海道 | 01608 | 01-608-07-001 | 様似町 | 様似町クリーンセンター 最終処分場 | 305 | 261 | 2922 | 焼却残渣（主灰）,不燃ごみ,焼却残渣（飛灰）,破砕ごみ・処理残渣 | 平地 | 1997 | 9610 | 34500 | 2018 | 底部遮水工 | 凝集沈殿,生物処理（脱窒なし）,消毒 | 直営 | 埋立中 |  | 有り | 99.5 | 準好気性埋立構造 | 末端集水管は開放 | 即日覆土 | 埋立状況により計画的に延長 | 14 | 1 | 26 | 11 |  | 44 | 回収していない
北海道 | 01609 | 01-609-07-002 | えりも町 | えりも町最終処分場 | 155 | 41.7 | 29628 | 不燃ごみ,溶融スラグ,破砕ごみ・処理残渣,粗大ごみ | 山間 | 2004 | 6860 | 32360 | 2019 | 底部遮水工 | 凝集沈殿,生物処理（脱窒あり）,砂ろ過,消毒,活性炭処理 | 直営 | 埋立中 |  | 無し |  | 準好気性埋立構造 | 末端集水管は開放 | 即日覆土 | 埋立状況により計画的に延長 | 3.78 | 0.5 | 14 | 6.38 | 2.78 | 1.81 | 回収していない
北海道 | 01609 | 01-609-07-001 | えりも町 | えりも町産業廃棄物処理場 | 0 | 0 | 0 | 不燃ごみ,溶融スラグ,粗大ごみ | 山間 | 1973 | 7536 | 212360 | 2004 | 鉛直遮水工 | 凝集沈殿,生物処理（脱窒あり）,砂ろ過,消毒,活性炭処理 | 直営 | 埋立終了 |  | 無し |  | その他埋立構造 |  |  |  | 4.15 | 0.5 | 8.08 | 6.38 | 12.2 | 1.81 | 回収していない
北海道 | 01634 | 01-634-07-001 | 鹿追町 | 鹿追町一般廃棄物最終処分場 | 841 | 678 | 9858 | 不燃ごみ,その他,粗大ごみ | 山間 | 2004 | 6000 | 27300 | 2018 | 底部遮水工 | 凝集沈殿,生物処理（脱窒あり）,砂ろ過,消毒 | 直営 | 埋立中 |  | 無し |  | 準好気性埋立構造 | 末端集水管は開放 | 最終覆土のみ | 埋立状況により計画的に延長 | 8 | 1.5 | 0 | 0 | 0 | 0 | 回収していない
北海道 | 01635 | 01-635-07-001 | 新得町 | 新得町一般廃棄物埋立処分場 | 1196 | 855 | 9959 | 焼却残渣（飛灰）,破砕ごみ・処理残渣 | 山間 | 1995 | 12000 | 42900 | 2015 | 底部遮水工 | 生物処理（脱窒なし）,消毒 | 直営 | 埋立中 |  | 無し |  | 準好気性埋立構造 | 末端集水管は水没 | 即日覆土 | 一部延長を行っていない | 18.6 | 1.2 | 48 | 29.2 |  | 31 | 回収していない
北海道 | 01636 | 01-636-07-001 | 清水町 | 清水町一般廃棄物最終処分場 | 709 | 659 | 1917 | 焼却残渣（主灰）,不燃ごみ,破砕ごみ・処理残渣,粗大ごみ | 山間 | 1992 | 12375 | 25273 | 2018 | 底部遮水工 | 生物処理（脱窒あり） | 委託 | 埋立中 |  | 無し |  | その他埋立構造 |  |  |  | 6.24 | 1.6 | 26.57 | 16.29 |  | 36.99 | 回収していない
北海道 | 01644 | 01-644-07-001 | 池田町 | 池田町一般廃棄物最終処分場 | 0 | 0 | 0 | 焼却残渣（主灰）,可燃ごみ,不燃ごみ,破砕ごみ・処理残渣,粗大ごみ | 山間 | 1980 | 12000 | 98465 | 2007 | 底部遮水工,鉛直遮水工 | 凝集沈殿,生物処理（脱窒あり）,消毒 | 一部委託 | 埋立終了 |  | 無し |  | 準好気性埋立構造 | 末端集水管は水没 | 即日覆土 | 一部延長を行っている | 1.3 | 1.3 | 3 | 2.2 | 0.6 | 0.68 | 回収していない
北海道 | 01646 | 01-646-07-001 | 本別町 | 本別町清掃センター一般廃棄物最終処分場 | 0 | 0 | 0 | 焼却残渣（主灰）,不燃ごみ,破砕ごみ・処理残渣 | 山間 | 1982 | 990 | 10000 | 2002 | 遮水なし | 処理なし | 直営 | 埋立終了 | 廃止 | 無し |  | その他埋立構造 |  | 最終覆土のみ |  | 0 | 0 | 0 | 0 | 0 | 0 | 回収していない
北海道 | 01647 | 01-647-07-001 | 足寄町 | 足寄町一般廃棄物最終処分場 | 0 | 0 | 0 | 可燃ごみ,資源ごみ,不燃ごみ,その他,破砕ごみ・処理残渣,粗大ごみ | 山間 | 1992 | 18900 | 95732 | 2002 | 底部遮水工 | 凝集沈殿,生物処理（脱窒なし） | 直営 | 埋立終了 |  | 無し |  | 嫌気性埋立構造 |  |  |  | 42 | 2 | 117 | 45 | 136 | 95 | 回収していない
北海道 | 01649 | 01-649-07-001 | 浦幌町 | 浦幌町一般廃棄物処理センター | 0 | 0 | 9024 | 可燃ごみ,不燃ごみ,粗大ごみ | 山間 | 1988 | 10740 | 53680 | 2008 | 底部遮水工 | 凝集沈殿 | 委託 | 埋立中 |  | 無し |  | 嫌気性埋立構造 |  |  |  |  | 9 |  | 19 |  | 98 | 回収していない
北海道 | 01662 | 01-662-07-002 | 厚岸町 | 厚岸町一般廃棄物最終処分場（第２期埋立地） | 750 | 689 | 10909 | 焼却残渣（主灰）,不燃ごみ,焼却残渣（飛灰）,破砕ごみ・処理残渣 | 山間 | 2006 | 5370 | 19100 | 2020 | 表面遮水工（キャッピング） | 生物処理（脱窒あり）,砂ろ過,消毒,活性炭処理 | 委託 | 埋立中 |  | 無し |  | 準好気性埋立構造 | 末端集水管は水没 | 中間覆土 | 一部延長を行っていない | 13.01 | 0.46 | 30.75 | 5.31 |  | 6.17 | 回収していない
北海道 | 01662 | 01-662-07-001 | 厚岸町 | 厚岸町一般廃棄物最終処分場 | 0 | 0 | 0 | 焼却残渣（主灰）,不燃ごみ,焼却残渣（飛灰）,破砕ごみ・処理残渣 | 山間 | 1994 | 8970 | 24000 | 2006 | 表面遮水工（キャッピング） | 生物処理（脱窒あり）,砂ろ過,消毒,活性炭処理 | 委託 | 埋立終了 |  | 無し |  | 準好気性埋立構造 | 末端集水管は水没 | 中間覆土 | 一部延長を行っていない | [6 empty] | 回収していない
北海道 | 01663 | 01-663-07-001 | 浜中町 | 浜中町廃棄物最終処分場 | 440 | 361 | 6787 | 焼却残渣（主灰）,可燃ごみ,不燃ごみ,その他,破砕ごみ・処理残渣,粗大ごみ | 山間 | 1998 | 9920 | 43300 | 2023 | 底部遮水工 | 生物処理（脱窒なし）,砂ろ過,消毒,活性炭処理 | 一部委託 | 埋立中 |  | 有り |  | 準好気性埋立構造 | 末端集水管は水没 | 最終覆土のみ | 埋立状況により計画的に延長 | [6 empty] | 回収していない
北海道 | 01664 | 01-664-07-001 | 標茶町 | 標茶町クリーンセンター（埋立最終処分場） | 1101 | 874 | 7790 | 焼却残渣（主灰）,不燃ごみ,焼却残渣（飛灰）,破砕ごみ・処理残渣,粗大ごみ | 山間 | 1995 | 5500 | 29329 | 2025 | 底部遮水工,その他遮水 | 凝集沈殿,生物処理（脱窒なし） | 委託 | 埋立中 |  | 無し |  | 準好気性埋立構造 | 末端集水管は開放 | 中間覆土 | 埋立状況により計画的に延長 | 3.7 | 0.7 | 14 | 9.2 |  | 6.3 | 回収していない
北海道 | 01665 | 01-665-07-001 | 弟子屈町 | 弟子屈町最終処分場 | 795 | 496 | 35973 | 不燃ごみ,粗大ごみ | 平地 | 1995 | 8920 | 55000 | 2030 | 底部遮水工 | 凝集沈殿,生物処理（脱窒なし）,消毒 | 委託 | 埋立中 |  | 無し |  | その他埋立構造 |  |  |  |  | ＜0.5 |  | 10 |  | 5.1 | 回収していない
北海道 | 01667 | 01-667-07-001 | 鶴居村 | 鶴居村一般廃棄物最終処分場 | 53.97 | 28 | 3509 | 焼却残渣（主灰）,可燃ごみ,不燃ごみ,焼却残渣（飛灰）,粗大ごみ | 山間 | 2004 | 1400 | 5035 | 2019 | 底部遮水工,覆蓋（屋根） | 生物処理（脱窒あり）,消毒,膜処理 | 委託 | 埋立中 |  | 無し |  | 準好気性埋立構造 | 末端集水管は開放 | 中間覆土 | 埋立状況により計画的に延長 | 0.6 | 0.2 | 3.5 | 3.2 | 1 | 1 | 回収していない
北海道 | 01668 | 01-668-07-001 | 白糠町 | 白糠町一般廃棄物最終処分場 | 479 | 479 | 4673 | 破砕ごみ・処理残渣 | 山間 | 1999 | 7700 | 37500 | 2021 | 底部遮水工 | 生物処理（脱窒なし）,砂ろ過,消毒,活性炭処理 | 委託 | 埋立中 |  | 無し |  | 準好気性埋立構造 | 末端集水管は水没 | 中間覆土 | 一部延長を行っていない | 0.00098 | 0.0001 | 0.0024 | 0.0011 | 0 | 0 | 回収していない
北海道 | 01691 | 01-691-07-001 | 別海町 | 別海町一般廃棄物最終処分場 | 530 | 541 | 9500 | 溶融飛灰,可燃ごみ,不燃ごみ,破砕ごみ・処理残渣 | 平地 | 2001 | 15600 | 65000 | 2022 | 底部遮水工 | 凝集沈殿,生物処理（脱窒あり） | 委託 | 埋立中 |  | 無し |  | 準好気性埋立構造 | 末端集水管は開放 | 即日覆土 | 埋立状況により計画的に延長 | 60 | 1 | 48 | 19 | 132 | 5 | 回収していない
北海道 | 01692 | 01-692-07-001 | 中標津町 | 中標津町一般廃棄物処理施設 | 680 | 486 | 24812 | 焼却残渣（主灰）,不燃ごみ,その他,焼却残渣（飛灰）,破砕ごみ・処理残渣 | 平地 | 2002 | 12600 | 55188 | 2017 | 底部遮水工 | 凝集沈殿,生物処理（脱窒あり）,砂ろ過,消毒,活性炭処理 | 委託 | 埋立中 |  | 無し |  | 準好気性埋立構造 | 末端集水管は開放 | 即日覆土 | 埋立状況により計画的に延長 | 2.2 | 0.4 | 30.3 | 2.6 | 46.7 | 3.2 | 回収していない
北海道 | 01692 | 01-692-07-002 | 中標津町 | 中標津町清掃センター |  |  |  | 焼却残渣（主灰）,その他,破砕ごみ・処理残渣 | 平地 | 1976 | 13397 | 40191 | 2002 | 遮水なし | 処理なし | 委託 | 埋立終了 | 休止 | 無し |  | その他埋立構造 | [9 empty] | 回収していない
北海道 | 01835 | 01-835-07-002 | 十勝環境複合事務組合 | うめ～るセンター美加登 | 14650 | 12706 | 252520 | 焼却残渣（主灰）,不燃ごみ,焼却残渣（飛灰）,破砕ごみ・処理残渣 | 平地 | 2011 | 27029 | 311200 | 2025 | 底部遮水工,鉛直遮水工,覆蓋（屋根） | 凝集沈殿,砂ろ過,消毒,膜処理 | 委託 | 埋立中 |  | 有り | 95.2 | 準好気性埋立構造 | 末端集水管は開放 | 中間覆土 | 埋立状況により計画的に延長 | 26.8 | 1.1 | 77 | 0.5未満 | - | 2.4 | 回収していない
北海道 | 01835 | 01-835-07-001 | 十勝環境複合事務組合 | チンネル処理センター | 0 | 0 | 0 | 焼却残渣（主灰）,不燃ごみ,焼却残渣（飛灰）,破砕ごみ・処理残渣 | 山間 | 1984 | 223000 | 1057000 | 2010 | 原地盤利用,底部遮水工 | 生物処理（脱窒なし）,砂ろ過,消毒 | 委託 | 埋立終了 |  | 無し |  | 準好気性埋立構造 | 末端集水管は開放 | 即日覆土 | 埋立状況により計画的に延長 | 4.5 | 0.6 | 10.2 | 8.1 | 21.5 | 19.3 | 回収していない
北海道 | 01849 | 01-849-07-001 | 南空知公衆衛生組合 | 南空知公衆衛生組合一般廃棄物最終処分場 | 2237 | 1036 | 26798 | 不燃ごみ,破砕ごみ・処理残渣 | 平地 | 1998 | 17400 | 76800 | 2024 | 底部遮水工,鉛直遮水工 | 凝集沈殿,生物処理（脱窒なし） | 直営 | 埋立中 |  | 無し |  | 準好気性埋立構造 | 末端集水管は水没 | 中間覆土 | 埋立状況により計画的に延長 | 12.5 | 0.9 | 21.8 | 16 |  | 31.5 | 回収していない
北海道 | 01859 | 01-859-07-002 | 岩内地方衛生組合 | 岩内地方最終処分場 | 0 | 0 | 20124 | 焼却残渣（主灰）,焼却残渣（飛灰）,破砕ごみ・処理残渣,粗大ごみ | 平地 | 2015 | 3840 | 23509 | 2029 | 底部遮水工,覆蓋（屋根） | 凝集沈殿,生物処理（脱窒なし）,砂ろ過,消毒 | 直営 | 埋立前 | 新設（建設中） | 無し |  | 準好気性埋立構造 | 末端集水管は開放 | 中間覆土 | 一部延長を行っていない | [6 empty] | 回収していない
北海道 | 01859 | 01-859-07-001 | 岩内地方衛生組合 | 岩内地方衛生組合最終処分場 | 874 | 1457 | 769 | 焼却残渣（主灰）,可燃ごみ,焼却残渣（飛灰）,破砕ごみ・処理残渣,粗大ごみ | 平地 | 1996 | 8320 | 45000 | 2018 | 底部遮水工 | 凝集沈殿,生物処理（脱窒なし）,砂ろ過,消毒 | 直営 | 埋立中 |  | 無し |  | 準好気性埋立構造 | 末端集水管は開放 | 中間覆土 | 埋立状況により計画的に延長 | 44 | 0.4 | 21 | 9.3 | 25 | 38 | 回収していない
北海道 | 01861 | 01-861-07-001 | 羽幌町外２町村衛生施設組合 | 一般廃棄物最終処分場 | 3366 | 2004 | 30919 | 可燃ごみ,その他,破砕ごみ・処理残渣 | 山間 | 2003 | 13100 | 72000 | 2017 | 底部遮水工 | 凝集沈殿,生物処理（脱窒なし）,砂ろ過,消毒 | 委託 | 埋立中 |  | 無し |  | 準好気性埋立構造 | 末端集水管は開放 | 即日覆土 | 埋立状況により計画的に延長 | 141 | 4.5 | 165 | 75 | 64 | 56 | 回収していない
北海道 | 01875 | 01-875-07-001 | 西天北五町衛生施設組合 | 西天北一般廃棄物埋立処分地施設 | 5294 | 2522 | 10201 | 可燃ごみ,不燃ごみ | 平地 | 2003 | 15000 | 72000 | 2017 | 表面遮水工（キャッピング） | 凝集沈殿,砂ろ過,消毒 | 委託 | 埋立中 |  | 無し |  | 準好気性埋立構造 | 末端集水管は開放 | 中間覆土 | 埋立状況により計画的に延長 | 31.1 | 7.9 | 106.9 | 81.1 |  | 75.1 | 回収していない
北海道 | 01877 | 01-877-07-001 | 南十勝複合事務組合 | 南十勝廃棄物処理センター | 1059 | 1238 | 40772 | 焼却残渣（主灰）,不燃ごみ,焼却残渣（飛灰）,破砕ごみ・処理残渣,粗大ごみ | 山間 | 1986 | 11000 | 101960 | 2026 | 原地盤利用 | 凝集沈殿,生物処理（脱窒なし）,消毒 | 委託 | 埋立中 |  | 無し |  | 嫌気性埋立構造 |  |  |  | 13.6 | 1.1 | 14.7 | 10.8 | 38.9 | 58.7 | 回収していない
北海道 | 01889 | 01-889-07-001 | 南部桧山衛生処理組合 | 南部桧山衛生処理組合一般廃棄物最終処分場 | 3314 | 2017 | 53297 | 焼却残渣（主灰）,可燃ごみ,不燃ごみ,焼却残渣（飛灰）,破砕ごみ・処理残渣 | 山間 | 1996 | 29000 | 97000 | 2024 | 底部遮水工 | 生物処理（脱窒なし）,消毒 | 委託 | 埋立中 |  | 無し |  | 準好気性埋立構造 | 末端集水管は開放 | 即日覆土 | 埋立状況により計画的に延長 | 1.8 | 0.8 | 7.6 | 6.5 | 0.4 | 0.3 | 回収していない
北海道 | 01891 | 01-891-07-002 | 北空知衛生施設組合 | 北空知衛生施設組合埋立処分地施設 | 0 | 0 | 276360 | 焼却残渣（主灰）,不燃ごみ,粗大ごみ | 平地 | 1980 | 175000 | 567000 | 1998 | 遮水なし | 処理なし | 委託 | 埋立終了 |  | 無し |  | その他埋立構造 |  |  |  | 1.2 | 1.2 | 10 | 10 | 14 | 14 | 回収していない
北海道 | 01891 | 01-891-07-001 | 北空知衛生施設組合 | 北空知衛生施設組合廃棄物最終処分場 | 978.59 | 764.67 | 9040 | 焼却残渣（主灰）,不燃ごみ,破砕ごみ・処理残渣,粗大ごみ | 平地 | 1998 | 13950 | 55400 | 2022 | 底部遮水工 | 生物処理（脱窒なし） | 委託 | 埋立中 |  | 有り | 38.96 | 準好気性埋立構造 | 末端集水管は開放 | 中間覆土 | 埋立状況により計画的に延長 | 20 | 1.7 | 19.4 | 11 | 0 | 1.5 | 回収していない
北海道 | 01895 | 01-895-07-001 | 根室北部衛生組合 | 一般廃棄物最終処分場 | 15630.2 | 332.53 | 10475.77 | 不燃ごみ,焼却残渣（飛灰）,破砕ごみ・処理残渣,粗大ごみ | 平地 | 2004 | 5400 | 15000 | 2019 | 底部遮水工 | 凝集沈殿,生物処理（脱窒あり）,消毒,活性炭処理,膜処理 | 委託 | 埋立中 |  | 無し |  | 準好気性埋立構造 | 末端集水管は水没 | 即日覆土 | 埋立状況により計画的に延長 | 2.5 | 0.3 | 9 | 1.1 | 7.3 | 2.4 | 回収していない
北海道 | 01902 | 01-902-07-001 | 渡島西部広域事務組合 | 渡島西部衛生センター一般廃棄物最終処分場 | 1201 | 949 | 57724 | 焼却残渣（主灰）,溶融飛灰,焼却残渣（飛灰）,破砕ごみ・処理残渣 | 平地 | 1999 | 13500 | 75000 | 2014 | 底部遮水工 | 凝集沈殿,生物処理（脱窒なし）,砂ろ過,活性炭処理 | 一部委託 | 埋立中 |  | 無し |  | 準好気性埋立構造 | 末端集水管は水没 | 中間覆土 | 埋立状況により計画的に延長 | 27.1 | 0.6 | 47 | 21 | 25 | 18 | 回収していない
北海道 | 01907 | 01-907-07-001 | 池北三町行政事務組合 | 銀河クリーンセンター | 4166 | 1403 | 22648 | 可燃ごみ,不燃ごみ,その他,破砕ごみ・処理残渣,粗大ごみ | 山間 | 2002 | 13500 | 84020 | 2017 | 底部遮水工 | 生物処理（脱窒なし）,砂ろ過,消毒 | 委託 | 埋立中 |  | 無し |  | 準好気性埋立構造 | 末端集水管は開放 | 即日覆土 | 埋立状況により計画的に延長 | 42.3 | 2.3 | 117.3 | 45 | 136.3 | 94.6 | 回収していない
北海道 | 01916 | 01-916-07-001 | 日高中部衛生施設組合 | 日高中部環境センター | 1008 | 1282 | 25477 | 溶融飛灰,その他,溶融スラグ | 山間 | 1993 | 15000 | 58200 | 2025 | 原地盤利用 | 凝集沈殿,生物処理（脱窒なし）,消毒 | 委託 | 埋立中 |  | 無し |  | その他埋立構造 |  |  |  | 0.9 | 0.4 | 13.2 | 10.8 | 5.34 | 4.23 | 回収していない
北海道 | 01923 | 01-923-07-001 | 愛別町外３町塵芥処理組合 | 愛別町外３町塵芥処理組合富沢衛生センター | 1592 | 1668 | 26448 | 焼却残渣（主灰）,焼却残渣（飛灰）,破砕ごみ・処理残渣 | 山間 | 1998 | 12000 | 54000 | 2020 | 表面遮水工（キャッピング） | 凝集沈殿,生物処理（脱窒なし）,消毒 | 一部委託 | 埋立中 |  | 有り | 91 | 準好気性埋立構造 | 末端集水管は開放 | 即日覆土 | 埋立状況により計画的に延長 | 24 | 1.2 |  |  | 23.8 |  | 回収していない
北海道 | 01933 | 01-933-07-001 | 西いぶり広域連合 | 西いぶり広域連合最終処分場 | 3070 | 3215 | 990440 | 可燃ごみ,不燃ごみ,その他,焼却残渣（飛灰）,粗大ごみ | 山間 | 1994 | 78000 | 1300000 | 2021 | 底部遮水工 | 凝集沈殿,生物処理（脱窒なし） | 委託 | 埋立中 |  | 無し |  | 準好気性埋立構造 | 末端集水管は開放 | 即日覆土 | 埋立状況により計画的に延長 | 1.8 | 0.5 | 32.7 | 30.7 |  | 34 | 回収していない
北海道 | 01934 | 01-934-07-002 | 利尻郡清掃施設組合 | 利尻郡一般廃棄物最終処分場 | 0 | 0 | 0 | 焼却残渣（主灰）,可燃ごみ,資源ごみ,不燃ごみ,焼却残渣（飛灰）,粗大ごみ | 平地 | 2016 | 17000 | 55300 | 2031 | その他遮水 | 凝集沈殿,生物処理（脱窒なし）,砂ろ過,消毒 | 直営 | 埋立前 | 新設（建設中） | 有り | 0 | その他埋立構造 |  | 即日覆土 |  | 0 | 0 | 0 | 0 | 0 | 0 | 回収していない
北海道 | 01934 | 01-934-07-001 | 利尻郡清掃施設組合 | 利尻郡一般廃棄物最終処分場 | 3367 | 1650 | 3600 | 焼却残渣（主灰）,可燃ごみ,資源ごみ,不燃ごみ,焼却残渣（飛灰）,粗大ごみ | 平地 | 2004 | 16500 | 55300 | 2015 | その他遮水 | 凝集沈殿,生物処理（脱窒なし）,砂ろ過,消毒 | 直営 | 埋立中 |  | 有り | 77 | その他埋立構造 |  | 即日覆土 |  | 65.5 | 1.4 | 45.9 | 30.5 | 0 | 0 | 回収していない
北海道 | 01941 | 01-941-07-001 | 南部後志衛生施設組合 | 南後志清掃センター | 272 | 401 | 4717 | 焼却残渣（主灰）,焼却残渣（飛灰）,破砕ごみ・処理残渣 | 平地 | 1999 | 2640 | 12900 | 2028 | 底部遮水工 | 凝集沈殿,砂ろ過,他施設での処理 | 一部委託 | 埋立中 |  | 無し |  | 準好気性埋立構造 | 末端集水管は水没 | 中間覆土 | 一部延長を行っていない | [6 empty] | 回収していない
北海道 | 01943 | 01-943-07-001 | 大雪清掃組合 | しらかば最終処分場 | 1753 | 1806 | 2285 | 焼却残渣（主灰）,その他,焼却残渣（飛灰）,破砕ごみ・処理残渣 | 山間 | 1994 | 9200 | 31700 | 2018 | 表面遮水工（キャッピング） | 凝集沈殿,生物処理（脱窒なし）,消毒 | 直営 | 埋立中 |  | 無し |  | 準好気性埋立構造 | 末端集水管は水没 | 即日覆土 | 埋立状況により計画的に延長 | 3 | 1 |  | 14 | 30 | 26 | 回収していない
北海道 | 01950 | 01-950-07-002 | 平取町外２町衛生施設組合 | 平取町外２町衛生施設組合日高クリーンセンター廃棄物最終処分場 | 604 | 604 | 2075 | 焼却残渣（主灰）,溶融飛灰,溶融スラグ,破砕ごみ・処理残渣 | 平地 | 2001 | 3250 | 8800 | 2016 | 底部遮水工 | 凝集沈殿,生物処理（脱窒なし）,砂ろ過,消毒 | 一部委託 | 埋立中 |  | 無し |  | 準好気性埋立構造 | 末端集水管は開放 | 即日覆土 | 埋立状況により計画的に延長 | 190 | 0.7 | 30 | 16 |  | 41.2 | 回収していない
北海道 | 01950 | 01-950-07-001 | 平取町外２町衛生施設組合 | 平取町外２町衛生施設組合一般廃棄物最終処分場 | 123 | 123 | 12977 | 溶融スラグ,破砕ごみ・処理残渣 | 山間 | 2002 | 6100 | 20000 | 2016 | 底部遮水工 | 生物処理（脱窒なし）,砂ろ過,消毒 | 一部委託 | 埋立中 |  | 無し |  | 準好気性埋立構造 | 末端集水管は開放 | 即日覆土 | 埋立状況により計画的に延長 | 3.2 | 0.9 | 21 | 5.8 |  | 2.8 | 回収していない
北海道 | 01957 | 01-957-07-001 | 留萌南部衛生組合 | 留萌南部衛生組合一般廃棄物処分施設 | 114342 | 4179 | 101894 | 焼却残渣（主灰）,可燃ごみ,不燃ごみ,その他,破砕ごみ・処理残渣 | 平地 | 2014 | 16920 | 114342 | 2028 | 覆蓋（屋根）,表面遮水工（キャッピング） | 凝集沈殿,消毒,膜処理 | 一部委託 | 埋立中 |  | 無し |  | 準好気性埋立構造 | 末端集水管は開放 | 中間覆土 | 一部延長を行っていない | 10.3 | 2.2 | 133 | 0.6 | 21.5 | 0.3 | 回収していない
北海道 | 01960 | 01-960-07-001 | 北十勝２町環境衛生処理組合 | 北十勝２町環境衛生処理組合ごみ処理施設 | 602 | 750 | 14666 | 焼却残渣（主灰）,不燃ごみ,焼却残渣（飛灰）,粗大ごみ | 平地 | 1998 | 11616 | 58670 | 2025 | 底部遮水工 | 凝集沈殿,生物処理（脱窒あり） | 委託 | 埋立中 | 能力変更 | 無し |  | 準好気性埋立構造 | 末端集水管は開放 | 最終覆土のみ | 一部延長を行っている | 11.7 | 1.9 | 21.8 | 14.8 |  | 13 | 回収していない
北海道 | 01975 | 01-975-07-001 | 西紋別地区環境衛生施設組合 | 西紋別地区広域ごみ処理センター | 1349 | 1320 | 26805 | 焼却残渣（主灰）,不燃ごみ,焼却残渣（飛灰）,破砕ごみ・処理残渣 | 平地 | 2013 | 3200 | 32000 | 2027 | 覆蓋（屋根） | 凝集沈殿,砂ろ過,下水道放流 | 委託 | 埋立中 |  | 無し |  | 準好気性埋立構造 | 末端集水管は水没 | 最終覆土のみ | 一部延長を行っていない | 26 | 28 | 340 | 320 | 93 | 96 | 回収していない
青森県 | 02201 | 02-201-07-001 | 青森市 | 青森市一般廃棄物最終処分場 | 52000 | 34200 | 735500 | 焼却残渣（主灰）,可燃ごみ,不燃ごみ,焼却残渣（飛灰）,破砕ごみ・処理残渣,粗大ごみ | 山間 | 1983 | 175000 | 3926600 | 2027 | 原地盤利用,鉛直遮水工 | 凝集沈殿,生物処理（脱窒あり）,砂ろ過,消毒,活性炭処理 | 委託 | 埋立中 |  | 無し |  | 準好気性埋立構造 | 末端集水管は水没 | 即日覆土 | 埋立状況により計画的に延長 | 18.3 | 2.35 | 20.3 | 11.9 | 70.3 | 9.58 | 回収していない
青森県 | 02201 | 02-201-07-002 | 青森市 | 青森市浪岡不燃物埋め立て処分場 | 0 | 0 | 0 | 不燃ごみ,粗大ごみ | 山間 | 1976 | 50000 | 不明 | 1998 | 遮水なし | 処理なし | 直営 | 埋立終了 | 休止 | 無し |  | その他埋立構造 |  |  |  | 1.8 |  | 3.4 |  | 0.8 |  | 回収していない
青森県 | 02202 | 02-202-07-001 | 弘前市 | 弘前市埋立処分場（第２次） | 86 | 108 | 3930 | 焼却残渣（主灰）,溶融飛灰,可燃ごみ,資源ごみ,不燃ごみ,焼却残渣（飛灰）,溶融スラグ,破砕ごみ・処理残渣,粗大ごみ | 山間 | 1996 | 138000 | 710000 | 2027 | その他遮水 | 凝集沈殿,生物処理（脱窒あり）,砂ろ過,消毒,活性炭処理 | 一部委託 | 埋立中 |  | 無し |  | 準好気性埋立構造 | 末端集水管は開放 | 即日覆土 | 埋立状況により計画的に延長 | 7.1 | 1 | 7.1 | 3.5 | 6.4 | 1.8 | 回収していない
青森県 | 02202 | 02-202-07-002 | 弘前市 | ECクリーンセンター瑞穂 | 5113 | 7785 | 23355 | 焼却残渣（主灰）,溶融飛灰,資源ごみ,不燃ごみ,焼却残渣（飛灰）,溶融スラグ,粗大ごみ | 山間 | 1998 | 10700 | 65500 | 2033 | 底部遮水工 | 凝集沈殿,生物処理（脱窒なし）,消毒 | 一部委託 | 埋立中 |  | 無し |  | 準好気性埋立構造 | 末端集水管は開放 | 即日覆土 | 埋立状況により計画的に延長 | 1.3 | 0.8 | 2.8 | 2.4 | 1.2 | 1.8 | 回収していない
青森県 | 02202 | 02-202-07-003 | 弘前市 | 新岡地区埋立処分場 | 0 | 0 | 0 | 資源ごみ,不燃ごみ,粗大ごみ | 山間 | 1976 | 10266 | 39800 | 1997 | 遮水なし | 処理なし | 一部委託 | 埋立終了 |  | 無し |  | その他埋立構造 |  |  |  | 2.1 |  | 5.5 |  | 0.68 |  | 回収していない
青森県 | 02202 | 02-202-07-004 | 弘前市 | 高森地区埋立処分場 | 0 | 0 | 0 | 資源ごみ,不燃ごみ,粗大ごみ | 山間 | 1970 | 103144 | 78071 | 1998 | 遮水なし | 処理なし | 一部委託 | 埋立終了 |  | 無し |  | その他埋立構造 |  |  |  | 16.5 |  | 4.7 |  | 1.07 |  | 回収していない
青森県 | 02203 | 02-203-07-001 | 八戸市 | 八戸市一般廃棄物天狗沢最終処分場 | 8067 | 10757 | 14592 | 焼却残渣（主灰）,不燃ごみ,焼却残渣（飛灰）,破砕ごみ・処理残渣 | 山間 | 1981 | 69500 | 690000 | 2015 | 原地盤利用 | 凝集沈殿,生物処理（脱窒なし）,消毒 | 一部委託 | 埋立中 |  | 有り | 98.8 | 準好気性埋立構造 | 末端集水管は開放 | 即日覆土 | 埋立状況により計画的に延長 | 18 | 10.4 | 14 | 10 | 64 | 66 | 回収していない
青森県 | 02203 | 02-203-07-002 | 八戸市 | 八戸市一般廃棄物最終処分場 | 0 | 0 | 201008 | 焼却残渣（主灰）,不燃ごみ,その他,焼却残渣（飛灰）,破砕ごみ・処理残渣 | 山間 | 2013 | 15400 | 214000 | 2027 | 底部遮水工,鉛直遮水工,覆蓋（屋根）,表面遮水工（キャッピング） | 凝集沈殿,下水道放流 | 一部委託 | 埋立中 | 休止 | 無し |  | 準好気性埋立構造 | 末端集水管は開放 | 中間覆土 | 埋立状況により計画的に延長 | 9.4 | 4.3 | 22.5 | 14.8 | 7.7 | 7.1 | 回収していない
青森県 | 02205 | 02-205-07-001 | 五所川原市 | 五所川原市野里一般廃棄物最終処分場 | 6111 | 1981 | 48123 | 焼却残渣（主灰）,不燃ごみ,粗大ごみ | 山間 | 1997 | 22200 | 246000 | 2021 | 底部遮水工 | 凝集沈殿,生物処理（脱窒あり）,砂ろ過,消毒,活性炭処理 | 委託 | 埋立中 |  | 無し |  | 準好気性埋立構造 | 末端集水管は開放 | 即日覆土 | 埋立状況により計画的に延長 |  | 0.5 |  | 10 |  | 18 | 回収していない
青森県 | 02205 | 02-205-07-002 | 五所川原市 | 五所川原市金木一般廃棄物最終処分場 | 3031 | 403 | 0 | 焼却残渣（主灰）,不燃ごみ,粗大ごみ | 山間 | 1997 | 14200 | 57396 | 2021 | 底部遮水工 | 凝集沈殿,生物処理（脱窒なし）,砂ろ過,消毒 | 委託 | 埋立中 |  | 無し |  | 準好気性埋立構造 | 末端集水管は開放 | 即日覆土 | 埋立状況により計画的に延長 |  | 1.6 |  | 6.4 |  | 4.7 | 回収していない
青森県 | 02205 | 02-205-07-003 | 五所川原市 | 五所川原市市浦一般廃棄物最終処分場 | 47 | 18 | 1056 | 焼却残渣（主灰）,不燃ごみ,破砕ごみ・処理残渣,粗大ごみ | 平地 | 2006 | 1044 | 7100 | 2020 | 覆蓋（屋根）,その他遮水 | 凝集沈殿,生物処理（脱窒あり）,砂ろ過,消毒,活性炭処理,キレート処理 | 委託 | 埋立中 |  | 無し |  | 準好気性埋立構造 | 末端集水管は開放 | 即日覆土 | 埋立状況により計画的に延長 |  | 0.5 |  | 5.8 |  | 3.6 | 回収していない
青森県 | 02205 | 02-205-07-004 | 五所川原市 | 五所川原市嘉瀬山一般廃棄物最終処分場 | 0 | 0 | 0 | 不燃ごみ,粗大ごみ | 山間 | 1987 | 2570 | 10500 | 1996 | 遮水なし | 処理なし | 委託 | 埋立終了 |  | 無し |  | その他埋立構造 |  |  |  |  | 1.8 |  | 6.4 |  | 0.62 | 回収していない
青森県 | 02205 | 02-205-07-005 | 五所川原市 | 五所川原市岩井一般廃棄物最終処分場 | 0 | 0 | 0 | 不燃ごみ,粗大ごみ | 山間 | 1971 | 18000 | 90000 | 2005 | 原地盤利用,鉛直遮水工,表面遮水工（キャッピング） | 他施設での処理 | 委託 | 埋立終了 |  | 無し |  | その他埋立構造 |  |  |  |  | 7.2 |  | 72 |  | 4.9 | 回収していない
青森県 | 02207 | 02-207-07-001 | 三沢市 | 三沢市一般廃棄物最終処分場（旧） | 0 | 0 | 0 | 焼却残渣（主灰）,不燃ごみ,焼却残渣（飛灰）,破砕ごみ・処理残渣 | 平地 | 1989 | 25640 | 166330 | 2002 | 底部遮水工 | 凝集沈殿,生物処理（脱窒あり）,砂ろ過,消毒,活性炭処理 | 委託 | 埋立終了 |  | 無し |  | 準好気性埋立構造 | 末端集水管は開放 | 即日覆土 | 埋立状況により計画的に延長 |  | 12.3 | 17.9 | 11.8 | 105 | 2.18 | 回収していない
青森県 | 02207 | 02-207-07-002 | 三沢市 | 三沢市一般廃棄物最終処分場 | 7529 | 8886 | 126143 | 焼却残渣（主灰）,不燃ごみ,焼却残渣（飛灰）,破砕ごみ・処理残渣 | 平地 | 2002 | 31700 | 215000 | 2017 | 底部遮水工 | 凝集沈殿,生物処理（脱窒あり）,砂ろ過,消毒,活性炭処理 | 委託 | 埋立中 |  | 有り | 99 | 準好気性埋立構造 | 末端集水管は開放 | 即日覆土 | 埋立状況により計画的に延長 |  | 1.13 | 6.45 | 4.79 | 18.5 | 4.6 | 回収していない
青森県 | 02208 | 02-208-07-001 | むつ市 | むつ市一般廃棄物最終処分場 | 6251.6 | 3727 | 145185.4 | 焼却残渣（主灰）,可燃ごみ,不燃ごみ,その他,焼却残渣（飛灰） | 山間 | 1992 | 39000 | 325102 | 2021 | 底部遮水工 | 凝集沈殿,生物処理（脱窒あり）,消毒 | 委託 | 埋立中 |  | 無し |  | 準好気性埋立構造 | 末端集水管は水没 | 即日覆土 | 埋立状況により計画的に延長 | 29.5 | 1 | 8 | 6.3 | 24.2 | 1.8 | 回収していない
青森県 | 02208 | 02-208-07-002 | むつ市 | むつ市川内一般廃棄物最終処分場 | 11939 | 19876 | 0 | 焼却残渣（主灰）,不燃ごみ,粗大ごみ | 山間 | 1992 | 6700 | 29000 | 2021 | 底部遮水工,鉛直遮水工 | 凝集沈殿,生物処理（脱窒なし）,消毒 | 委託 | 埋立中 |  | 無し |  | 準好気性埋立構造 | 末端集水管は開放 | 即日覆土 | 埋立状況により計画的に延長 | 2 | 1.7 | 7.9 | 6 | 4.4 | 5.3 | 回収していない
青森県 | 02208 | 02-208-07-003 | むつ市 | むつ市大畑一般廃棄物最終処分場 | 122 | 137 | 13780 | 焼却残渣（主灰）,可燃ごみ,不燃ごみ,粗大ごみ | 山間 | 1993 | 21600 | 54000 | 2022 | 底部遮水工 | 凝集沈殿,生物処理（脱窒あり）,砂ろ過,消毒 | 委託 | 埋立中 |  | 無し |  | 準好気性埋立構造 | 末端集水管は水没 | 即日覆土 | 埋立状況により計画的に延長 | 2.6 | 0.5 | 7.1 | 5 | 3.7 | 3.6 | 回収していない
青森県 | 02208 | 02-208-07-004 | むつ市 | むつ市脇野沢一般廃棄物最終処分場 | 0 | 0 | 107 | 焼却残渣（主灰）,不燃ごみ,粗大ごみ | 山間 | 1990 | 3900 | 19700 | 2019 | 原地盤利用,底部遮水工 | 凝集沈殿,生物処理（脱窒あり）,消毒 | 委託 | 埋立中 |  | 無し |  | 準好気性埋立構造 | 末端集水管は水没 | 即日覆土 | 埋立状況により計画的に延長 | 1.8 | 1.8 | 4.7 | 4 | 3.1 | 3.1 | 回収していない
青森県 | 02208 | 02-208-07-005 | むつ市 | むつ市大畑一般廃棄物旧最終処分場（松ノ木道） | 0 | 0 | 0 | 焼却残渣（主灰）,不燃ごみ,粗大ごみ | 平地 | 1973 | 23451 | 96000 | 1993 | 遮水なし | 処理なし | 直営 | 埋立終了 |  | 無し |  | その他埋立構造 |  |  |  |  | 15.7 |  | 7.2 |  | 3.3 | 回収していない
青森県 | 02209 | 02-209-07-001 | つがる市 | つがる市木造稲垣一般廃棄物最終処分場 | 1364 | 1022 | 7189 | 焼却残渣（主灰）,不燃ごみ,粗大ごみ | 平地 | 2003 | 5813 | 24860 | 2017 | 底部遮水工,覆蓋（屋根） | 凝集沈殿,生物処理（脱窒なし）,砂ろ過,消毒,活性炭処理 | 委託 | 埋立中 |  | 無し |  | 準好気性埋立構造 | 末端集水管は開放 | 即日覆土 | 埋立状況により計画的に延長 |  | 0.5 |  | 8.8 |  | 9.4 | 回収していない
青森県 | 02209 | 02-209-07-002 | つがる市 | つがる市森田一般廃棄物最終処分場 | 415 | 518 | 1811 | 焼却残渣（主灰）,不燃ごみ,粗大ごみ | 山間 | 1995 | 4600 | 16299 | 2016 | 底部遮水工 | 凝集沈殿,生物処理（脱窒あり）,砂ろ過,消毒,活性炭処理 | 委託 | 埋立中 |  | 無し |  | 準好気性埋立構造 | 末端集水管は開放 | 即日覆土 | 埋立状況により計画的に延長 |  | 0.5 |  | 7.5 |  | 6.2 | 回収していない
青森県 | 02209 | 02-209-07-003 | つがる市 | つがる市車力一般廃棄物最終処分場 | 718 | 278 | 1945 | 焼却残渣（主灰）,不燃ごみ,粗大ごみ | 平地 | 1994 | 4840 | 15413 | 2017 | 底部遮水工,鉛直遮水工 | 凝集沈殿,生物処理（脱窒なし）,消毒,膜処理 | 委託 | 埋立中 |  | 無し |  | 準好気性埋立構造 | 末端集水管は開放 | 即日覆土 | 埋立状況により計画的に延長 |  | 1 |  | 4 |  | 1.3 | 回収していない
青森県 | 02210 | 02-210-07-001 | 平川市 | 平川市平賀地区最終処分場 | 752 | 474 | 1534 | 焼却残渣（主灰）,不燃ごみ,焼却残渣（飛灰） | 山間 | 1990 | 10000 | 61006 | 2018 | 底部遮水工 | 凝集沈殿,生物処理（脱窒あり）,消毒 | 委託 | 埋立中 |  | 無し |  | 準好気性埋立構造 | 末端集水管は水没 | 中間覆土 | 一部延長を行っていない |  | 0.5 |  | 1.4 |  | 0.24 | 回収していない
青森県 | 02301 | 02-301-07-001 | 平内町 | 平内町外の沢埋立地 | 4168 | 1836 | 103 | 焼却残渣（主灰）,可燃ごみ,不燃ごみ,焼却残渣（飛灰）,粗大ごみ | 平地 | 1980 | 39254 | 142473 | 2014 | 原地盤利用 | 凝集沈殿,消毒 | 委託 | 埋立中 |  | 無し |  | 嫌気性埋立構造 |  |  |  |  | 2 |  | 5 |  | 4 | 回収していない
青森県 | 02323 | 02-323-07-001 | 深浦町 | 深浦町赤坂ごみ処分場 | 0 | 0 | 0 | 焼却残渣（主灰）,資源ごみ,不燃ごみ,その他,焼却残渣（飛灰）,破砕ごみ・処理残渣,粗大ごみ | 山間 | 1980 | 5409 | 10918 | 1998 | 遮水なし | 処理なし | 直営 | 埋立終了 | 廃止 | 無し |  | その他埋立構造 | [9 empty] | 回収していない
青森県 | 02381 | 02-381-07-001 | 板柳町 | 板柳町一般廃棄物最終処分場 | 1720 | 883 | 8091 | 焼却残渣（主灰）,不燃ごみ,粗大ごみ | 山間 | 1994 | 12043 | 31000 | 2020 | 底部遮水工 | 凝集沈殿,生物処理（脱窒あり）,砂ろ過,消毒 | 直営 | 埋立中 |  | 無し |  | その他埋立構造 |  |  |  |  | 0.5 |  | 3.8 |  | 3.2 | 回収していない
青森県 | 02384 | 02-384-07-001 | 鶴田町 | 鶴田町不燃物埋立処分場 | 153 | 102 | 4659 | 焼却残渣（主灰）,不燃ごみ | 山間 | 1991 | 7770 | 38880 | 2018 | 底部遮水工,鉛直遮水工 | 凝集沈殿,生物処理（脱窒なし）,砂ろ過,消毒 | 一部委託 | 埋立中 |  | 無し |  | 準好気性埋立構造 | 末端集水管は開放 | 中間覆土 | 埋立状況により計画的に延長 |  | 0.52 |  | 4.6 |  | 1.62 | 回収していない
青森県 | 02387 | 02-387-07-001 | 中泊町 | 中泊町中里一般廃棄物最終処分場 | 247 | 0 | 8145 | 焼却残渣（主灰）,不燃ごみ,焼却残渣（飛灰）,粗大ごみ | 山間 | 1996 | 9700 | 51758 | 2019 | 原地盤利用,鉛直遮水工 | 凝集沈殿,生物処理（脱窒なし）,消毒 | 委託 | 埋立中 |  | 無し |  | 準好気性埋立構造 | 末端集水管は開放 | 即日覆土 | 埋立状況により計画的に延長 | 1 | 1 | 5 | 5 | 1 | 1 | 回収していない
青森県 | 02387 | 02-387-07-002 | 中泊町 | 中泊町中里一般廃棄物最終処分場 | 0 | 0 | 0 | 焼却残渣（主灰）,不燃ごみ,焼却残渣（飛灰）,粗大ごみ | 山間 | 1981 | 11000 | 45000 | 1997 | 原地盤利用,鉛直遮水工 | 凝集沈殿,生物処理（脱窒なし）,消毒 | 委託 | 埋立終了 |  | 無し |  | 準好気性埋立構造 | 末端集水管は開放 | 即日覆土 | 埋立状況により計画的に延長 | 1 | 1 | 5 | 5 | 1 | 1 | 回収していない
青森県 | 02387 | 02-387-07-003 | 中泊町 | 中泊町小泊不燃物処理場 | 0 | 0 | 0 | 焼却残渣（主灰）,不燃ごみ,焼却残渣（飛灰）,粗大ごみ | 山間 | 1976 | 9700 | 19400 | 2002 | 遮水なし | 処理なし | 直営 | 埋立終了 |  | 無し |  | 準好気性埋立構造 | 末端集水管は開放 | 即日覆土 | 埋立状況により計画的に延長 | 1 | 1 | 4 | 4 | 1 | 1 | 回収していない
青森県 | 02387 | 02-387-07-004 | 中泊町 | 中泊町小泊一般廃棄物最終処分場 | 35 | 12 | 375 | 焼却残渣（主灰）,不燃ごみ,焼却残渣（飛灰）,粗大ごみ | 山間 | 2002 | 1089 | 6597 | 2023 | 底部遮水工,覆蓋（屋根） | 凝集沈殿,生物処理（脱窒あり）,砂ろ過,消毒,活性炭処理 | 委託 | 埋立中 |  | 無し |  | 準好気性埋立構造 | 末端集水管は開放 | 中間覆土 | 埋立状況により計画的に延長 | 1 | 1 | 3 | 3 | 4 | 4 | 回収していない
青森県 | 02387 | 02-387-07-005 | 中泊町 | 中泊町一般廃棄物最終処分場 | 1639 | 678 | 33083 | 焼却残渣（主灰）,不燃ごみ,焼却残渣（飛灰）,粗大ごみ | 山間 | 2013 | 9978 | 36000 | 2028 | 底部遮水工 | 凝集沈殿,砂ろ過 | 委託 | 埋立中 |  | 無し |  | 準好気性埋立構造 | 末端集水管は開放 | 即日覆土 | 埋立状況により計画的に延長 | 5 | 5 | 8 | 8 | 3 | 3 | 回収していない
青森県 | 02401 | 02-401-07-001 | 野辺地町 | 寺ノ沢ごみ埋立地 | 0 | 0 | 0 | 可燃ごみ,資源ごみ,不燃ごみ,粗大ごみ | 山間 | 1980 | 45000 | 340000 | 1997 | 遮水なし | 処理なし | 直営 | 埋立終了 |  | 無し |  | 嫌気性埋立構造 |  |  |  | - | - | - | - | - | - | 回収していない
青森県 | 02401 | 02-401-07-002 | 野辺地町 | 野辺地町一般廃棄物最終処分場 | 2029 | 1955 | 92907 | 焼却残渣（主灰）,不燃ごみ | 山間 | 1998 | 19900 | 122600 | 2020 | 底部遮水工 | 凝集沈殿,生物処理（脱窒なし）,砂ろ過,消毒 | 直営 | 埋立中 |  | 無し |  | 嫌気性埋立構造 |  |  |  | 1.2 | 0.9 | - | - | - | - | 回収していない
青森県 | 02406 | 02-406-07-001 | 横浜町 | 横浜町一般廃棄物最終処分場 | 574 | 261 | 15400 | 焼却残渣（主灰）,不燃ごみ,破砕ごみ・処理残渣 | 山間 | 2002 | 5400 | 20800 | 2016 | 底部遮水工 | 凝集沈殿,生物処理（脱窒あり）,砂ろ過,消毒,促進酸化処理 | 直営 | 埋立中 |  | 無し |  | 準好気性埋立構造 | 末端集水管は水没 | 即日覆土 | 一部延長を行っている |  | 0.9 |  | 3.1 |  | 3 | 回収していない
青森県 | 02411 | 02-411-07-001 | 六ヶ所村 | 六ヶ所村一般廃棄物最終処分場 | 2014 | 1090 | 78819 | 焼却残渣（主灰）,不燃ごみ,焼却残渣（飛灰）,粗大ごみ | 山間 | 1995 | 19230 | 147000 | 2027 | 底部遮水工 | 凝集沈殿,消毒 | 直営 | 埋立中 |  | 無し |  | 準好気性埋立構造 | 末端集水管は開放 | 即日覆土 | 埋立状況により計画的に延長 | 1.3 | 1.6 | 9.4 | 7.6 | 10.6 | 7.04 | 回収していない
青森県 | 02412 | 02-412-07-001 | おいらせ町 | おいらせ町一般廃棄物最終処分場 | 0 | 0 | 0 | 不燃ごみ,粗大ごみ | 山間 | 1980 | 8000 | 31000 | 1999 | 底部遮水工 | 生物処理（脱窒なし） | 委託 | 埋立終了 | 休止 | 無し |  | 準好気性埋立構造 | 末端集水管は開放 | 中間覆土 | 一部延長を行っていない | [6 empty] | 回収していない
青森県 | 02423 | 02-423-07-001 | 大間町 | 大間町一般廃棄物最終処分場 | 0.1 | 0.1 | 3000 | 焼却残渣（主灰）,不燃ごみ,その他 | 山間 | 1996 | 6500 | 25000 | 2021 | 底部遮水工 | 生物処理（脱窒なし）,消毒,促進酸化処理 | 直営 | 埋立中 |  | 無し |  | 準好気性埋立構造 | 末端集水管は開放 | 即日覆土 | 埋立状況により計画的に延長 |  | 0.9 |  | 8.8 |  | 6.7 | 回収していない
青森県 | 02424 | 02-424-07-001 | 東通村 | 東通村一般廃棄物最終処分場 |  |  |  | 粗大ごみ | 山間 | 1970 | 56910 | 284550 | 2015 | 遮水なし | 処理なし | 直営 | 埋立終了 |  | 無し |  | 嫌気性埋立構造 |  |  |  | 0.9 |  | 3.4 |  | 4.9 |  | 回収していない
青森県 | 02426 | 02-426-07-001 | 佐井村 | 佐井村不燃物埋立最終処分場 | 70 | 0.1 | 5535 | 焼却残渣（主灰）,不燃ごみ,焼却残渣（飛灰）,粗大ごみ | 山間 | 1982 | 5359 | 26313 | 2017 | 底部遮水工,鉛直遮水工 | 凝集沈殿,生物処理（脱窒なし）,砂ろ過,消毒 | 委託 | 埋立中 |  | 無し |  | 準好気性埋立構造 | 末端集水管は開放 | 即日覆土 | 埋立状況により計画的に延長 |  | 1.6 |  | 3.4 |  | 1.9 | 回収していない
青森県 | 02445 | 02-445-07-001 | 南部町 | 南部町福地不燃物処理場 | 0 | 0 | 0 | 不燃ごみ,粗大ごみ | 山間 | 1970 | 8273 | 56153 | 2020 | 遮水なし | 処理なし | 直営 | 埋立終了 |  | 無し |  | その他埋立構造 | [9 empty] | 回収していない
青森県 | 02803 | 02-803-07-001 | 中部上北広域事業組合 | 中部上北最終処分場 | 2689 | 1997 | 31225 | 不燃ごみ,破砕ごみ・処理残渣,粗大ごみ | 山間 | 1988 | 30337 | 200953 | 2020 | 底部遮水工,鉛直遮水工 | 生物処理（脱窒なし） | 一部委託 | 埋立中 |  | 無し |  | 準好気性埋立構造 | 末端集水管は開放 | 中間覆土 | 一部延長を行っていない |  | 2.62 |  | 7.6 |  | 3.51 | 回収していない
青森県 | 02818 | 02-818-07-001 | 黒石地区清掃施設組合 | 沖浦埋立処分地 | 6539 | 4358 | 57461 | 焼却残渣（主灰）,可燃ごみ,不燃ごみ,焼却残渣（飛灰）,破砕ごみ・処理残渣 | 山間 | 1980 | 56182 | 805160 | 2025 | 原地盤利用,鉛直遮水工 | 凝集沈殿,砂ろ過,活性炭処理 | 一部委託 | 埋立中 |  | 無し |  | 準好気性埋立構造 | 末端集水管は開放 | 即日覆土 | 埋立状況により計画的に延長 |  | 1.6 |  | 10.9 |  | 62.3 | 回収していない
青森県 | 02826 | 02-826-07-001 | 三戸地区環境整備事務組合 | 三戸地区不燃物埋立最終処分場 | 1990 | 1273 | 15323 | 焼却残渣（主灰）,焼却残渣（飛灰）,破砕ごみ・処理残渣 | 山間 | 1995 | 13350 | 86023 | 2021 | 底部遮水工,鉛直遮水工,その他遮水 | 凝集沈殿,生物処理（脱窒なし）,砂ろ過,消毒,活性炭処理 | 直営 | 埋立中 |  | 無し |  | 準好気性埋立構造 | 末端集水管は開放 | 即日覆土 | 埋立状況により計画的に延長 | 1.5 | 0.96 | 4.03 | 2.3 | 4.83 | 4.65 | 回収していない
青森県 | 02829 | 02-829-07-001 | 西海岸衛生処理組合 | 鰺ヶ沢一般廃棄物最終処分場 | 1102 | 464 | 0 | 焼却残渣（主灰）,不燃ごみ,焼却残渣（飛灰）,破砕ごみ・処理残渣 | 山間 | 1993 | 11100 | 53100 | 2014 | 底部遮水工,鉛直遮水工 | 凝集沈殿,生物処理（脱窒なし）,砂ろ過,消毒,活性炭処理 | 直営 | 埋立終了 |  | 無し |  | 準好気性埋立構造 | 末端集水管は水没 | 即日覆土 | 一部延長を行っている |  | 1.55 |  | 4.07 |  | 6.1 | 回収していない
青森県 | 02829 | 02-829-07-002 | 西海岸衛生処理組合 | 西海岸一般廃棄物最終処分場 | 916 | 866 | 34305 | 焼却残渣（主灰）,不燃ごみ,焼却残渣（飛灰）,破砕ごみ・処理残渣 | 山間 | 2014 | 9800 | 35000 | 2028 | 表面遮水工（キャッピング） | 凝集沈殿,生物処理（脱窒あり）,砂ろ過,消毒,活性炭処理 | 直営 | 埋立中 |  | 無し |  | 準好気性埋立構造 | 末端集水管は水没 | 即日覆土 | 埋立状況により計画的に延長 | 7.4 | 1.5 | 11.2 | 3.93 | 4.2 | 2.2 | 回収していない
青森県 | 02863 | 02-863-07-001 | 十和田地域広域事務組合 | 十和田地域広域事務組合五戸第二最終処分場 | 1596 | 1947 | 29182 | 焼却残渣（主灰）,不燃ごみ,焼却残渣（飛灰）,破砕ごみ・処理残渣 | 山間 | 1994 | 13500 | 61680 | 2021 | 底部遮水工,鉛直遮水工 | 凝集沈殿,生物処理（脱窒あり）,砂ろ過,消毒,活性炭処理 | 委託 | 埋立中 |  | 無し |  | 準好気性埋立構造 | 末端集水管は開放 | 即日覆土 | 埋立状況により計画的に延長 | 22.6 | 2.63 | 89.33 | 21.17 | 56.67 | 15.82 | 回収していない
青森県 | 02863 | 02-863-07-002 | 十和田地域広域事務組合 | 十和田地域広域事務組合五戸第一最終処分場 | 0 | 0 | 0 | 焼却残渣（主灰）,可燃ごみ,資源ごみ,不燃ごみ,焼却残渣（飛灰）,破砕ごみ・処理残渣,粗大ごみ | 山間 | 1977 | 50500 | 223790 | 2008 | 遮水なし | 処理なし | 委託 | 埋立終了 | 休止 | 無し |  | その他埋立構造 |  |  |  | 22.6 | 2.09 | 89.33 | 7.19 | 56.67 | 10.87 | 回収していない
青森県 | 02863 | 02-863-07-003 | 十和田地域広域事務組合 | 十和田地域広域事務組合十和田最終処分場 | 0 | 0 | 15555 | 焼却残渣（主灰）,可燃ごみ,不燃ごみ,焼却残渣（飛灰）,破砕ごみ・処理残渣,粗大ごみ | 山間 | 1984 | 33700 | 368000 | 2017 | 原地盤利用,底部遮水工,鉛直遮水工 | 凝集沈殿,生物処理（脱窒なし）,消毒 | 委託 | 埋立中 |  | 無し |  | 準好気性埋立構造 | 末端集水管は開放 | 即日覆土 | 一部延長を行っている | 2.15 | 0.76 | 5.28 | 2.69 | 7.5 | 4.7 | 回収していない
青森県 | 02874 | 02-874-07-001 | 青森地域広域事務組合 | 青森地域広域事務組合今別地区最終処分場 | 731 | 247 | 13040 | 焼却残渣（主灰）,不燃ごみ | 平地 | 1990 | 9700 | 36800 | 2029 | 底部遮水工,鉛直遮水工 | 凝集沈殿,生物処理（脱窒あり）,消毒 | 直営 | 埋立中 |  | 無し |  | 準好気性埋立構造 | 末端集水管は開放 | 中間覆土 | 一部延長を行っていない | 37 | 1.8 | 8.2 | 3.7 | 13.7 | 15.4 | 回収していない
青森県 | 02874 | 02-874-07-002 | 青森地域広域事務組合 | 青森地域広域事務組合蟹田地区最終処分場 | 0 | 0 | 0 | 焼却残渣（主灰）,不燃ごみ | 山間 | 1994 | 4828 | 27241 | 2012 | その他遮水 | 凝集沈殿,生物処理（脱窒あり）,消毒 | 直営 | 埋立終了 |  | 無し |  | 準好気性埋立構造 | 末端集水管は水没 | 中間覆土 | 一部延長を行っている | 12 | 2.9 | 8.6 | 6.9 | 7.31 | 8.18 | 回収していない
岩手県 | 03201 | 03-201-07-001 | 盛岡市 | 廃棄物処分場 | 9590 | 12073 | 232105 | 焼却残渣（主灰）,焼却残渣（飛灰）,破砕ごみ・処理残渣 | 山間 | 1977 | 90300 | 1017050 | 2031 | 原地盤利用,底部遮水工 | 凝集沈殿,生物処理（脱窒あり）,砂ろ過,消毒,活性炭処理 | 一部委託 | 埋立中 |  | 無し |  | 準好気性埋立構造 | 末端集水管は開放 | 最終覆土のみ | 埋立状況により計画的に延長 | 5.64 | 1.03 | 19.33 | 6.97 | 24.67 | 2.89 | 回収していない
岩手県 | 03201 | 03-201-07-002 | 盛岡市 | 玉山廃棄物処分場 | 772 | 772 | 15948 | 焼却残渣（主灰）,不燃ごみ,焼却残渣（飛灰）,破砕ごみ・処理残渣 | 山間 | 1993 | 19308 | 37100 | 2029 | 底部遮水工 | 凝集沈殿,消毒 | 直営 | 埋立中 |  | 無し |  | 準好気性埋立構造 | 末端集水管は水没 | 即日覆土 | 埋立状況により計画的に延長 | 1.53 | 0.98 | 6.83 | 5.68 | 2.26 | 2.5 | 回収していない
岩手県 | 03203 | 03-203-07-001 | 大船渡市 | 大船渡市廃棄物埋立処分場 | 0 | 0 | 12986 | 不燃ごみ | 山間 | 1983 | 4200 | 17000 | 2022 | 遮水なし | 処理なし | 直営 | 埋立中 |  | 無し |  | その他埋立構造 | [9 empty] | 回収していない
岩手県 | 03205 | 03-205-07-001 | 花巻市 | 花巻市一般廃棄物最終処分場 | 5297 | 4635 | 17990 | 焼却残渣（主灰）,その他,焼却残渣（飛灰）,破砕ごみ・処理残渣 | 山間 | 1984 | 35600 | 192880 | 2018 | 原地盤利用,表面遮水工（キャッピング） | 凝集沈殿,生物処理（脱窒なし）,砂ろ過,活性炭処理 | 直営 | 埋立中 |  | 無し |  | 準好気性埋立構造 | 末端集水管は開放 | 即日覆土 | 埋立状況により計画的に延長 | 3.3 | 0.7 | 17 | 12 | 13 | 7.1 | 回収していない
岩手県 | 03206 | 03-206-07-001 | 北上市 | 北上市一般廃棄物最終処分場 | 3716 | 2622 | 62209 | 焼却残渣（主灰）,焼却残渣（飛灰）,破砕ごみ・処理残渣 | 山間 | 1997 | 14700 | 127400 | 2037 | 底部遮水工 | 凝集沈殿,生物処理（脱窒あり）,砂ろ過,消毒,活性炭処理 | 委託 | 埋立中 |  | 無し |  | 準好気性埋立構造 | 末端集水管は水没 | 中間覆土 | 埋立状況により計画的に延長 | 1.2 | 0.8 | 14.5 | 11.3 | 22.3 | 21.6 | 回収していない
岩手県 | 03208 | 03-208-07-001 | 遠野市 | 遠野市清養園クリーンセンター最終処分場 | 1068 | 961 | 19774 | 焼却残渣（主灰）,焼却残渣（飛灰）,破砕ごみ・処理残渣 | 山間 | 2002 | 7150 | 37600 | 2027 | 表面遮水工（キャッピング） | 凝集沈殿,生物処理（脱窒あり）,砂ろ過,消毒,活性炭処理 | 一部委託 | 埋立中 |  | 無し |  | 準好気性埋立構造 | 末端集水管は開放 | 即日覆土 | 埋立状況により計画的に延長 |  | 0.6 |  | 2.94 |  | 1.25 | 回収していない
岩手県 | 03210 | 03-210-07-001 | 陸前高田市 | 陸前高田市一般廃棄物最終処分場 | 410 | 341 | 11790 | 焼却残渣（主灰）,焼却残渣（飛灰）,破砕ごみ・処理残渣 | 山間 | 1997 | 6790 | 36126 | 2019 | 底部遮水工,鉛直遮水工 | 生物処理（脱窒なし）,砂ろ過,消毒,活性炭処理 | 委託 | 埋立中 |  | 無し |  | 準好気性埋立構造 | 末端集水管は水没 | 即日覆土 | 埋立状況により計画的に延長 |  | 2 |  | 2.1 |  | 10.8 | 回収していない
岩手県 | 03213 | 03-213-07-001 | 二戸市 | 二戸市不燃物埋立地 | 1213 | 1340 | 62865 | 焼却残渣（主灰）,焼却残渣（飛灰） | 山間 | 1980 | 41268 | 131530 | 2023 | 底部遮水工 | 消毒 | 直営 | 埋立中 |  | 無し |  | その他埋立構造 |  |  |  | 0.5 | 0.5 | 3 | 3 | 3.6 | 3.6 | 回収していない
岩手県 | 03214 | 03-214-07-001 | 八幡平市 | 八幡平市栗日影沢最終処分場 | 1621 | 178 | 0 | 焼却残渣（主灰）,不燃ごみ,焼却残渣（飛灰）,破砕ごみ・処理残渣,粗大ごみ | 山間 | 1988 | 10620 | 56090 | 2015 | 底部遮水工 | 凝集沈殿,生物処理（脱窒なし）,消毒 | 委託 | 埋立終了 |  | 無し |  | 準好気性埋立構造 | 末端集水管は水没 | 最終覆土のみ | 埋立状況により計画的に延長 | 3.03 | 2.76 | 6 | 5.63 | 2.08 | 2.2 | 回収していない
岩手県 | 03214 | 03-214-07-002 | 八幡平市 | 八幡平市一般廃棄物最終処分場 | 638 | 1375 | 22366 | 焼却残渣（主灰）,不燃ごみ,焼却残渣（飛灰）,破砕ごみ・処理残渣,粗大ごみ | 山間 | 2013 | 5300 | 24700 | 2027 | 底部遮水工 | 凝集沈殿,生物処理（脱窒なし）,砂ろ過,消毒 | 委託 | 埋立中 |  | 無し |  | 準好気性埋立構造 | 末端集水管は水没 | 中間覆土 | 埋立状況により計画的に延長 | 6.08 | 4.7 | 17.75 | 12.4 | 4.03 | 3.92 | 回収していない
岩手県 | 03215 | 03-215-07-001 | 奥州市 | 水沢一般廃棄物最終処分場 | 0 | 0 | 47950 | その他 | 山間 | 1974 | 32840 | 345150 | 2011 | 遮水なし | 処理なし | 直営 | 埋立終了 |  | 無し |  | その他埋立構造 |  |  |  |  | 1.05 |  | 3.3 |  |  | 回収していない
岩手県 | 03215 | 03-215-07-002 | 奥州市 | 江刺一般廃棄物最終処分場 | 0 | 0 | 0 | その他 | 山間 | 1978 | 9000 | 51000 | 1997 | その他遮水 | 処理なし | 直営 | 埋立終了 |  | 無し |  | その他埋立構造 | [9 empty] | 回収していない
岩手県 | 03215 | 03-215-07-003 | 奥州市 | 前沢一般廃棄物最終処分場 | 0 | 0 | 24519 | その他 | 山間 | 1955 | 14668 | 89169 | 2011 | 遮水なし | 処理なし | 委託 | 埋立終了 |  | 無し |  | その他埋立構造 |  |  |  |  | 1.11 |  | 2.39 |  |  | 回収していない
岩手県 | 03215 | 03-215-07-004 | 奥州市 | 胆沢一般廃棄物最終処分場 | 0 | 0 | 0 | その他 | 山間 | 1972 | 3786 | 45500 | 2011 | 遮水なし | 処理なし | 一部委託 | 埋立終了 |  | 無し |  | その他埋立構造 |  |  |  |  | 1.39 |  | 3.9 |  |  | 回収していない
岩手県 | 03215 | 03-215-07-005 | 奥州市 | 衣川一般廃棄物最終処分場 | 0 | 0 | 0 | その他 | 山間 | 1971 | 9410 | 30000 | 1998 | 遮水なし | 処理なし | 直営 | 埋立終了 |  | 無し |  | その他埋立構造 | [9 empty] | 回収していない
岩手県 | 03302 | 03-302-07-001 | 葛巻町 | 葛巻町最終処分場 | 400 | 306 | 7374 | 焼却残渣（主灰）,不燃ごみ,焼却残渣（飛灰）,破砕ごみ・処理残渣 | 山間 | 1988 | 6000 | 19800 | 2026 | 原地盤利用,底部遮水工,表面遮水工（キャッピング） | 生物処理（脱窒あり）,消毒,膜処理 | 委託 | 埋立中 |  | 無し |  | その他埋立構造 |  |  |  |  | 1.2 |  | 6 |  | 12.1 | 回収していない
岩手県 | 03303 | 03-303-07-001 | 岩手町 | 岩手町前ヶ沢不燃物埋立地 | 0 | 0 | 0 | 焼却残渣（主灰）,破砕ごみ・処理残渣 | 山間 | 1976 | 43000 | 140000 | 1999 | 鉛直遮水工 | 砂ろ過,消毒,活性炭処理 | 委託 | 埋立終了 |  | 無し |  | 嫌気性埋立構造 | [9 empty] | 回収していない
岩手県 | 03303 | 03-303-07-002 | 岩手町 | 岩手町一般廃棄物最終処分場 | 310 | 311 | 6180 | 焼却残渣（主灰）,焼却残渣（飛灰）,破砕ごみ・処理残渣 | 山間 | 2003 | 4580 | 17000 | 2018 | 底部遮水工 | 生物処理（脱窒なし）,消毒,活性炭処理,膜処理 | 委託 | 埋立中 |  | 無し |  | 準好気性埋立構造 | 末端集水管は開放 | 中間覆土 | 埋立状況により計画的に延長 |  | 0.31 |  | 2.2 |  | 2.79 | 回収していない
岩手県 | 03366 | 03-366-07-001 | 西和賀町 | 西和賀町一般廃棄物最終処分場 | 610 | 405 | 2970 | 焼却残渣（主灰）,不燃ごみ,破砕ごみ・処理残渣,粗大ごみ | 山間 | 1997 | 3450 | 9000 | 2020 | 底部遮水工 | 凝集沈殿,生物処理（脱窒なし）,砂ろ過,消毒 | 直営 | 埋立中 |  | 無し |  | 準好気性埋立構造 | 末端集水管は開放 | 中間覆土 | 埋立状況により計画的に延長 |  | 1.63 |  | 6.86 |  | 2.56 | 回収していない
岩手県 | 03366 | 03-366-07-002 | 西和賀町 | 西和賀町左草町有林ごみ埋立場 | 0 | 0 | 0 | 不燃ごみ | 山間 | 1989 | 950 | 2700 | 2006 | 遮水なし | 処理なし | 委託 | 埋立終了 | 廃止 | 無し |  | その他埋立構造 |  |  |  |  | 0 |  | 0 |  | 0 | 回収していない
岩手県 | 03366 | 03-366-07-003 | 西和賀町 | 西和賀町蛭山 | 0 | 0 | 0 | 不燃ごみ,粗大ごみ | 山間 | 1979 | 4000 | 11400 | 1996 | 遮水なし | 処理なし | 直営 | 埋立終了 | 廃止 | 無し |  | その他埋立構造 |  |  |  |  | 0 |  | 0 |  | 0 | 回収していない
岩手県 | 03381 | 03-381-07-001 | 金ケ崎町 | 金ケ崎町営最終処分地 | 0 | 0 | 2529 | 不燃ごみ | 山間 | 1965 | 10000 | 70000 | 2016 | 原地盤利用 | 処理なし | 直営 | 埋立終了 |  | 無し |  | その他埋立構造 | [9 empty] | 回収していない
岩手県 | 03461 | 03-461-07-001 | 大槌町 | 大槌町一般廃棄物最終処分場 | 1254 | 1120 | 5100 | 溶融飛灰,不燃ごみ | 山間 | 1996 | 5540 | 41300 | 2017 | 表面遮水工（キャッピング） | 凝集沈殿,生物処理（脱窒なし）,消毒 | 直営 | 埋立中 |  | 無し |  | 準好気性埋立構造 | 末端集水管は開放 | 中間覆土 | 一部延長を行っている | 87 | 6.6 | 34 | 23 | 39 | 40 | 回収していない
岩手県 | 03828 | 03-828-07-001 | 二戸地区広域行政事務組合 | 不燃物処理場 | 1331 | 778 | 45355 | 破砕ごみ・処理残渣 | 山間 | 1974 | 13953 | 98000 | 2023 | 遮水なし | 処理なし | 直営 | 埋立中 |  | 無し |  | その他埋立構造 |  |  |  | 0 | 0 | 0 | 0 | 0 | 0 | 回収していない
岩手県 | 03835 | 03-835-07-001 | 久慈広域連合 | 久慈地区最終処分場 | 2180 | 3160 | 20652 | 焼却残渣（主灰）,焼却残渣（飛灰）,破砕ごみ・処理残渣 | 山間 | 2002 | 9160 | 59100 | 2021 | 底部遮水工 | 生物処理（脱窒あり）,砂ろ過,消毒,活性炭処理 | 委託 | 埋立中 |  | 無し |  | 準好気性埋立構造 | 末端集水管は開放 | 中間覆土 | 埋立状況により計画的に延長 |  | 1 |  | 10 |  | 10 | 回収していない
岩手県 | 03840 | 03-840-07-001 | 盛岡・紫波地区環境施設組合 | 一般廃棄物最終処分場 | 2877 | 2615 | 6110 | 溶融飛灰,その他 | 平地 | 1997 | 11200 | 69190 | 2017 | 底部遮水工 | 凝集沈殿,生物処理（脱窒なし）,砂ろ過,消毒 | 直営 | 埋立中 |  | 無し |  | 準好気性埋立構造 | 末端集水管は開放 | 即日覆土 | 埋立状況により計画的に延長 | 14.9 | 2.2 | 304 | 26.6 |  | 11.6 | 回収していない
岩手県 | 03851 | 03-851-07-001 | 一関地区広域行政組合 | 舞川清掃センター | 5163 | 3392 | 42982 | 焼却残渣（主灰）,不燃ごみ,焼却残渣（飛灰）,破砕ごみ・処理残渣 | 山間 | 1998 | 20700 | 141800 | 2020 | 底部遮水工,鉛直遮水工,表面遮水工（キャッピング） | 凝集沈殿,生物処理（脱窒なし）,砂ろ過,消毒,活性炭処理 | 委託 | 埋立中 |  | 有り | 97.98 | 準好気性埋立構造 | 末端集水管は開放 | 即日覆土 | 埋立状況により計画的に延長 | 5.5 | 0.9 | 9.6 | 2.8 | 5.5 | 5.1 | 回収していない
岩手県 | 03851 | 03-851-07-002 | 一関地区広域行政組合 | 花泉清掃センター | 1571 | 858 | 5865 | 不燃ごみ | 山間 | 1988 | 6470 | 31035 | 2017 | 原地盤利用,鉛直遮水工 | 凝集沈殿,生物処理（脱窒なし）,消毒 | 委託 | 埋立中 | 能力変更 | 有り | 97.98 | 準好気性埋立構造 | 末端集水管は開放 | 即日覆土 | 一部延長を行っていない |  | 1.3 |  | 3.4 |  | 0.7 | 回収していない
岩手県 | 03851 | 03-851-07-003 | 一関地区広域行政組合 | 東山清掃センター | 2939 | 1856 | 25639 | 焼却残渣（主灰）,不燃ごみ,焼却残渣（飛灰）,破砕ごみ・処理残渣 | 山間 | 1983 | 16500 | 120447 | 2021 | 底部遮水工,鉛直遮水工 | 凝集沈殿,生物処理（脱窒なし）,砂ろ過,消毒,膜処理 | 直営 | 埋立中 | 能力変更 | 有り | 99.23 | その他埋立構造 |  |  |  |  | 1 |  | 5.7 |  | 8 | 回収していない
岩手県 | 03851 | 03-851-07-004 | 一関地区広域行政組合 | 舞川清掃センター（旧一般廃棄物埋立処分地） | 0 | 0 | 0 | 焼却残渣（主灰）,不燃ごみ,焼却残渣（飛灰）,粗大ごみ | 山間 | 1981 | 29650 | 201929 | 2000 | 底部遮水工,鉛直遮水工 | 凝集沈殿,生物処理（脱窒なし）,砂ろ過,消毒,活性炭処理 | 委託 | 埋立終了 |  | 無し |  | 準好気性埋立構造 | 末端集水管は開放 | 即日覆土 | 一部延長を行っていない | 17.1 | 0.9 | 8.5 | 2.8 | 3.5 | 5.1 | 回収していない
岩手県 | 03855 | 03-855-07-001 | 大船渡地区環境衛生組合 | 大船渡地区環境衛生組合大平最終処分場 | 0 | 0 | 45716 | 焼却残渣（主灰）,不燃ごみ | 山間 | 1973 | 37922 | 151688 | 1997 | 遮水なし | 処理なし | 直営 | 埋立終了 |  | 無し |  | 嫌気性埋立構造 |  |  |  | 0 | 0 | 0 | 0 | 0 | 0 | 回収していない
岩手県 | 03855 | 03-855-07-002 | 大船渡地区環境衛生組合 | 大船渡地区環境衛生組合一般廃棄物最終処分場 | 790 | 739 | 29524 | 溶融飛灰,破砕ごみ・処理残渣 | 山間 | 1997 | 6800 | 58000 | 2021 | 底部遮水工,表面遮水工（キャッピング） | 凝集沈殿,生物処理（脱窒あり）,砂ろ過,消毒,活性炭処理,促進酸化処理 | 直営 | 埋立中 |  | 無し |  | 準好気性埋立構造 | 末端集水管は開放 | 即日覆土 | 埋立状況により計画的に延長 | 8 | 6 | 15 | 13 | 11 | 11 | 回収していない
岩手県 | 03867 | 03-867-07-001 | 宮古地区広域行政組合 | 一般廃棄物最終処分場 | 5159 | 4463 | 39565 | 焼却残渣（主灰）,不燃ごみ,焼却残渣（飛灰）,破砕ごみ・処理残渣,粗大ごみ | 山間 | 1985 | 54800 | 550600 | 2023 | 原地盤利用 | 凝集沈殿,生物処理（脱窒あり）,砂ろ過,消毒,活性炭処理,キレート処理 | 委託 | 埋立中 |  | 無し |  | 準好気性埋立構造 | 末端集水管は開放 | 即日覆土 | 埋立状況により計画的に延長 | 1.5 | 0.5 | 10.4 | 6 | 23.8 | 2.2 | 回収していない
岩手県 | 03873 | 03-873-07-001 | 奥州金ケ崎行政事務組合 | 胆江地区最終処分場 | 8418 | 5574 | 99747 | 焼却残渣（主灰）,焼却残渣（飛灰）,破砕ごみ・処理残渣 | 山間 | 2010 | 23770 | 125000 | 2025 | 底部遮水工 | 凝集沈殿,砂ろ過,下水道放流 | 直営 | 埋立中 |  | 無し |  | 準好気性埋立構造 | 末端集水管は開放 | 即日覆土,中間覆土 | 埋立状況により計画的に延長 | 1 | 1 | 4 | 4 | 5 | 5 | 回収していない
岩手県 | 03886 | 03-886-07-001 | 滝沢・雫石環境組合 | 滝沢最終処分場 | 933 | 1085 | 25130 | 溶融飛灰,不燃ごみ | 山間 | 1998 | 10500 | 52500 | 2033 | 底部遮水工 | 凝集沈殿,生物処理（脱窒あり）,砂ろ過,消毒,活性炭処理 | 委託 | 埋立中 |  | 無し |  | 準好気性埋立構造 | 末端集水管は開放 | 中間覆土 | 一部延長を行っている | 59 | 0.5未満 | 520 | 3.1 | 65 | 1.1 | 回収していない
宮城県 | 04100 | 04-100-07-001 | 仙台市 | 石積埋立処分場 | 46877 | 54618 | 4509230 | 焼却残渣（主灰）,不燃ごみ,焼却残渣（飛灰）,破砕ごみ・処理残渣 | 山間 | 1986 | 348400 | 6412000 | 未定 | 底部遮水工 | 凝集沈殿,生物処理（脱窒あり）,砂ろ過,消毒,活性炭処理,下水道放流 | 直営 | 埋立中 |  | 無し |  | 準好気性埋立構造 | 末端集水管は開放 | 中間覆土 | 埋立状況により計画的に延長 | 120 | 4.2 | 92.2 | 5.3 | 190 | 2.7 | 回収していない
宮城県 | 04100 | 04-100-07-002 | 仙台市 | 延寿埋立処分場 | 0 | 0 | 9892 | 焼却残渣（主灰）,不燃ごみ,焼却残渣（飛灰）,破砕ごみ・処理残渣 | 山間 | 1982 | 64260 | 491100 | 2000 | 原地盤利用 | 凝集沈殿,生物処理（脱窒なし）,砂ろ過,消毒,他施設での処理,活性炭処理 | 直営 | 埋立終了 |  | 無し |  | 準好気性埋立構造 | 末端集水管は開放 | 最終覆土のみ | 一部延長を行っていない | 1.3 | 0.6 | 4.7 | 2.7 | 6.1 | 5.5 | 回収していない
宮城県 | 04202 | 04-202-07-001 | 石巻市 | 石巻市雄勝一般廃棄物最終処分場 | 3500 | 3357 | 5700 | 溶融飛灰,不燃ごみ,溶融スラグ,破砕ごみ・処理残渣 | 山間 | 1995 | 3580 | 20700 | 2016 | 底部遮水工 | 凝集沈殿,生物処理（脱窒なし）,砂ろ過,消毒,活性炭処理 | 直営 | 埋立中 |  | 無し |  | 準好気性埋立構造 | 末端集水管は開放 | 即日覆土 | 埋立状況により計画的に延長 | 1.1 | 0.7 | 7.8 | 3.5 | 9.8 | 6.4 | 回収していない
宮城県 | 04202 | 04-202-07-002 | 石巻市 | 石巻市河南一般廃棄物最終処分場 | 9 | 8 | 3270 | 焼却残渣（主灰）,溶融飛灰,不燃ごみ,焼却残渣（飛灰）,溶融スラグ,粗大ごみ | 山間 | 1995 | 14200 | 51600 | 2021 | 底部遮水工 | 凝集沈殿,生物処理（脱窒あり）,砂ろ過,消毒,活性炭処理 | 委託 | 埋立中 |  | 無し |  | 準好気性埋立構造 | 末端集水管は開放 | 即日覆土 | 埋立状況により計画的に延長 | 68 | 14 | 44 | 25 | 26 | 21 | 回収していない
宮城県 | 04202 | 04-202-07-003 | 石巻市 | 石巻市牡鹿一般廃棄物最終処分場 | 130 | 135 | 1597 | 焼却残渣（主灰）,破砕ごみ・処理残渣 | 山間 | 2002 | 1460 | 4640 | 2017 | 底部遮水工,覆蓋（屋根） | 凝集沈殿,活性炭処理 | 直営 | 埋立中 |  | 無し |  | 準好気性埋立構造 | 末端集水管は開放 | 即日覆土 | 埋立状況により計画的に延長 | - | - | - | - | - | - | 回収していない
宮城県 | 04202 | 04-202-07-004 | 石巻市 | 石巻市一般廃棄物最終処分場 | 6600 | 3158 | 79400 | 溶融飛灰,不燃ごみ,溶融スラグ,破砕ごみ・処理残渣 | 山間 | 1996 | 36000 | 270700 | 2020 | 底部遮水工 | 凝集沈殿,生物処理（脱窒あり）,砂ろ過,消毒,活性炭処理 | 直営 | 埋立中 |  | 有り | 71.6 | 準好気性埋立構造 | 末端集水管は開放 | 即日覆土 | 埋立状況により計画的に延長 | 26.6 | 0.9 | 30.4 | 13.1 | 61.1 | 28.6 | 回収していない
宮城県 | 04202 | 04-202-07-005 | 石巻市 | 石巻市河北地区一般廃棄物最終処分場 | 0 | 0 | 0 | 焼却残渣（主灰）,溶融飛灰,焼却残渣（飛灰）,溶融スラグ,破砕ごみ・処理残渣 | 山間 | 2000 | 8000 | 33910 | 2013 | 底部遮水工 | 凝集沈殿,生物処理（脱窒あり）,砂ろ過,消毒,活性炭処理 | 直営 | 埋立終了 |  | 無し |  | 準好気性埋立構造 | 末端集水管は開放 | 即日覆土 | 埋立状況により計画的に延長 | 6.6 | 1.4 | 29 | 18 | 18 | 17 | 回収していない
宮城県 | 04203 | 04-203-07-001 | 塩竈市 | 塩竈市廃棄物埋立処分場 | 1848 | 4920 | 10922 | 焼却残渣（主灰）,不燃ごみ,焼却残渣（飛灰）,破砕ごみ・処理残渣,粗大ごみ | 山間 | 1989 | 32630 | 266700 | 2023 | 底部遮水工 | 生物処理（脱窒あり）,砂ろ過,活性炭処理 | 委託 | 埋立中 |  | 無し |  | その他埋立構造 |  |  |  | 2 | 2 | 5 | 5 | 30 | 30 | 回収していない
宮城県 | 04205 | 04-205-07-001 | 気仙沼市 | 気仙沼市本吉一般廃棄物採集処分場 | 1957 | 696 | 0 | 焼却残渣（主灰）,破砕ごみ・処理残渣 | 山間 | 1995 | 2325 | 10153 | 2014 | 底部遮水工 | 凝集沈殿,生物処理（脱窒あり） | 直営 | 埋立終了 | 廃止 | 無し |  | 準好気性埋立構造 | 末端集水管は開放 | 即日覆土 | 埋立状況により計画的に延長 | 1.3 | 2.1 | 4.8 | 3.2 | 4.2 | 4.6 | 回収していない
宮城県 | 04205 | 04-205-07-002 | 気仙沼市 | 気仙沼市大曲一般廃棄物最終処分場 | 7598 | 1143 | 53813 | 焼却残渣（主灰）,その他,破砕ごみ・処理残渣 | 山間 | 1989 | 24400 | 168000 | 2020 | 原地盤利用 | 生物処理（脱窒あり）,消毒 | 直営 | 埋立中 |  | 無し |  | 準好気性埋立構造 | 末端集水管は水没 | 即日覆土 | 一部延長を行っていない | 5.5 | 1.7 | 5.1 | 5.1 | 15 | 16 | 回収していない
宮城県 | 04205 | 04-205-07-003 | 気仙沼市 | 気仙沼市唐桑一般廃棄物最終処分場 | 8100 | 188 | 0 | 焼却残渣（主灰）,その他,破砕ごみ・処理残渣 | 山間 | 1999 | 2320 | 8100 | 2014 | 底部遮水工 | 凝集沈殿,生物処理（脱窒なし）,砂ろ過,消毒,活性炭処理 | 直営 | 埋立終了 | 廃止 | 無し |  | 準好気性埋立構造 | 末端集水管は水没 | 即日覆土 | 埋立状況により計画的に延長 | 0.8 | 2 | 2.4 | 4 | 0.73 | 4.6 | 回収していない
宮城県 | 04206 | 04-206-07-001 | 白石市 | 黒岩最終処分場 | 0 | 0 | 0 | 焼却残渣（主灰） | 山間 | 1973 | 5649 | 60000 | 1998 | 遮水なし | 処理なし | 直営 | 埋立終了 |  | 無し |  | 準好気性埋立構造 | 末端集水管は開放 | 即日覆土 | 一部延長を行っていない | 0.8 |  | 4.5 |  | 0.73 |  | 回収していない
宮城県 | 04212 | 04-212-07-001 | 登米市 | 登米市環境事業所クリーンセンター | 3347 | 2453 | 7954 | 焼却残渣（主灰）,不燃ごみ,焼却残渣（飛灰） | 山間 | 1990 | 15900 | 112000 | 2017 | 表面遮水工（キャッピング） | 凝集沈殿,生物処理（脱窒なし）,砂ろ過,活性炭処理 | 委託 | 埋立中 |  | 無し |  | 準好気性埋立構造 | 末端集水管は水没 | 中間覆土 | 埋立状況により計画的に延長 | 60.9 | 8.9 | 67.2 | 17.1 | 28.2 | 26.3 | 回収していない
宮城県 | 04212 | 04-212-07-002 | 登米市 | 登米市環境事業所クリーンセンター 第２最終処分場 | 0 | 0 | 117500 | 焼却残渣（主灰）,不燃ごみ,焼却残渣（飛灰） | 山間 | 2016 | 12365 | 117500 | 2031 | 底部遮水工,表面遮水工（キャッピング） | 凝集沈殿,生物処理（脱窒なし）,砂ろ過,活性炭処理,キレート処理 | 委託 | 埋立前 | 新設（建設中） | 無し |  | 準好気性埋立構造 | 末端集水管は水没 | 中間覆土 | 埋立状況により計画的に延長 | 0 | 0 | 0 | 0 | 0 | 0 | 回収していない
宮城県 | 04213 | 04-213-07-001 | 栗原市 | 栗原市最終処分場 | 2653 | 2251 | 44638 | 焼却残渣（主灰）,焼却残渣（飛灰）,破砕ごみ・処理残渣 | 山間 | 1999 | 11000 | 91000 | 2030 | 表面遮水工（キャッピング） | 活性炭処理 | 委託 | 埋立中 |  | 無し |  | その他埋立構造 |  |  |  | 4.8 | 1.5 | 33.3 | 9.6 | 19 | 2.4 | 回収していない
宮城県 | 04213 | 04-213-07-002 | 栗原市 | 栗原市最終処分場（安定型） | 0 | 0 | 0 | 焼却残渣（主灰）,焼却残渣（飛灰）,破砕ごみ・処理残渣 | 山間 | 1973 | 14578 | 170000 | 1999 | 遮水なし | 活性炭処理 | 直営 | 埋立終了 |  | 無し |  | その他埋立構造 |  |  |  |  | 20.9 |  | 13.5 |  | 0 | 回収していない
宮城県 | 04214 | 04-214-07-001 | 東松島市 | 東松島市一般廃棄物最終処分場 | 31 | 31 | 25970 | 溶融飛灰,破砕ごみ・処理残渣 | 山間 | 2007 | 9279 | 38002 | 2022 | 底部遮水工 | 生物処理（脱窒あり）,砂ろ過,消毒,活性炭処理 | 直営 | 埋立中 |  | 無し |  | 準好気性埋立構造 | 末端集水管は開放 | 中間覆土 | 埋立状況により計画的に延長 | 1.8 | 0.7 | 3.4 | 1.6 |  | 3.7 | 回収していない
宮城県 | 04214 | 04-214-07-002 | 東松島市 | 矢本一般廃棄物最終処分場 | 0 | 0 | 0 | 溶融飛灰,その他,破砕ごみ・処理残渣 | 山間 | 1982 | 19750 | 135000 | 2006 | 底部遮水工 | 消毒 | 直営 | 埋立終了 |  | 無し |  | 準好気性埋立構造 | 末端集水管は開放 | 最終覆土のみ | 一部延長を行っていない | 3.6 | 2.1 | 7.4 | 4.6 |  | 2 | 回収していない
宮城県 | 04214 | 04-214-07-003 | 東松島市 | 鳴瀬一般廃棄物最終処分場 | 37 | 37 | 203 | 溶融飛灰,その他,破砕ごみ・処理残渣,粗大ごみ | 山間 | 1992 | 4641 | 15000 | 2010 | 底部遮水工 | 砂ろ過,消毒,活性炭処理 | 委託 | 埋立中 |  | 無し |  | 準好気性埋立構造 | 末端集水管は開放 | 中間覆土 | 一部延長を行っていない | 1 | 0.7 | 5.1 | 3.7 |  | 5.3 | 回収していない
宮城県 | 04215 | 04-215-07-001 | 大崎市 | 大崎市屏風岩最終処分場 | 0 | 0 | 7914 | その他 | 山間 | 1973 | 19834 | 28875 | 2048 | 遮水なし | 処理なし | 直営 | 埋立中 |  | 無し |  | その他埋立構造 |  |  |  | 2.5 | 2.5 | 4.1 | 4.1 | 測定無し | 測定無し | 回収していない
宮城県 | 04215 | 04-215-07-002 | 大崎市 | 大崎市木通沢最終処分場 | 0 | 0 | 151 | その他 | 山間 | 1973 | 19000 | 100000 | 2014 | 遮水なし | 処理なし | 直営 | 埋立中 |  | 無し |  | その他埋立構造 |  |  |  | 1 | 1 | 2 | 2 | 測定無し | 測定無し | 回収していない
宮城県 | 04323 | 04-323-07-001 | 柴田町 | 葉坂不燃物捨場 | 0 | 0 | 12467 | 不燃ごみ | 山間 | 1971 | 8000 | 120000 | 2007 | 遮水なし | 処理なし | 直営 | 埋立終了 |  | 無し |  | その他埋立構造 |  |  |  | 0 | 0 | 0 | 0 | 0 | 0 | 回収していない
宮城県 | 04445 | 04-445-07-001 | 加美町 | 加美町青木原一般廃棄物最終処分場 | 4200 | 238 | 23908 | その他 | 山間 | 1966 | 36220 | 54946 | 2020 | 遮水なし | 処理なし | 直営 | 埋立中 |  | 無し |  | 嫌気性埋立構造 |  |  |  |  | 1.6 |  | 5 |  | 0.58 | 回収していない
宮城県 | 04581 | 04-581-07-001 | 女川町 | 女川町一般廃棄物最終処分場 | 162 | 160 | 20059 | 不燃ごみ,その他,焼却残渣（飛灰）,溶融スラグ,破砕ごみ・処理残渣 | 山間 | 2002 | 6100 | 31000 | 2017 | 底部遮水工 | 凝集沈殿,生物処理（脱窒あり）,砂ろ過,消毒,活性炭処理 | 直営 | 埋立中 |  | 無し |  | 準好気性埋立構造 | 末端集水管は開放 | 即日覆土 | 埋立状況により計画的に延長 | 16 | 0.5未満 | 16 | 6.7 | 14 | 12 | 回収していない
宮城県 | 04867 | 04-867-07-001 | 黒川地域行政事務組合 | 一般廃棄物最終処分場 | 2818 | 2658 | 52698 | 焼却残渣（主灰）,その他,焼却残渣（飛灰）,破砕ごみ・処理残渣 | 山間 | 2001 | 15100 | 90000 | 2016 | その他遮水 | 凝集沈殿,生物処理（脱窒あり）,砂ろ過,消毒,活性炭処理 | 一部委託 | 埋立中 |  | 無し |  | 準好気性埋立構造 | 末端集水管は水没 | 即日覆土 | 埋立状況により計画的に延長 | 367 | 10.3 | 118.5 | 22.6 | 92.8 | 54.2 | 回収していない
宮城県 | 04869 | 04-869-07-001 | 亘理名取共立衛生処理組合 | 岩沼一般廃棄物最終処分場 | 5117 | 4675 | 29589 | 焼却残渣（主灰）,その他,焼却残渣（飛灰） | 山間 | 1996 | 19880 | 119865 | 2015 | その他遮水 | 生物処理（脱窒あり）,砂ろ過,消毒,活性炭処理 | 委託 | 埋立中 |  | 無し |  | 準好気性埋立構造 | 末端集水管は水没 | 即日覆土 | 埋立状況により計画的に延長 | 11 | 1 | 23 | 10 | 21 | 9.8 | 回収していない
宮城県 | 04869 | 04-869-07-002 | 亘理名取共立衛生処理組合 | 亘理一般廃棄物最終処分場 | 1997 | 1770 | 3460 | 焼却残渣（主灰）,その他,焼却残渣（飛灰） | 山間 | 1995 | 9530 | 52900 | 2014 | 原地盤利用,その他遮水 | 生物処理（脱窒あり）,消毒 | 委託 | 埋立中 |  | 無し |  | 準好気性埋立構造 | 末端集水管は水没 | 即日覆土 | 埋立状況により計画的に延長 | 8.8 | 5.1 | 12 | 8.2 | 8.6 | 8.4 | 回収していない
宮城県 | 04872 | 04-872-07-001 | 宮城東部衛生処理組合 | 宮城東部衛生処理センターごみ埋立施設 | 0 | 0 | 7942 | 焼却残渣（主灰）,その他,焼却残渣（飛灰）,破砕ごみ・処理残渣 | 山間 | 1988 | 16800 | 202800 | 2016 | 底部遮水工,その他遮水 | 他施設での処理 | 一部委託 | 埋立中 |  | 無し |  | 準好気性埋立構造 | 末端集水管は開放 | 即日覆土 | 一部延長を行っている | 8.2 | 0.5 | 12 | 3.6 | 13 | 0.1 | 回収していない
宮城県 | 04872 | 04-872-07-002 | 宮城東部衛生処理組合 | 宮城東部衛生処理センターごみ埋立施設 | 8127 | 7180 | 104921 | 焼却残渣（主灰）,その他,焼却残渣（飛灰）,破砕ごみ・処理残渣 | 山間 | 2004 | 16000 | 197600 | 2026 | 底部遮水工,その他遮水 | 凝集沈殿,生物処理（脱窒あり）,砂ろ過,消毒,活性炭処理,キレート処理 | 一部委託 | 埋立中 |  | 無し |  | 準好気性埋立構造 | 末端集水管は開放 | 即日覆土 | 一部延長を行っている | 8.2 | 0.5 | 12 | 3.6 | 13 | 0.1 | 回収していない
宮城県 | 04932 | 04-932-07-001 | 仙南地域広域行政事務組合 | 仙南地域広域行政事務組合仙南最終処分場 | 4912 | 7012 | 38210 | 焼却残渣（主灰）,焼却残渣（飛灰）,破砕ごみ・処理残渣 | 山間 | 1997 | 26690 | 194040 | 2018 | 底部遮水工,鉛直遮水工,覆蓋（屋根）,表面遮水工（キャッピング） | 凝集沈殿,生物処理（脱窒あり）,砂ろ過,消毒,他施設での処理,キレート処理 | 直営 | 埋立中 |  | 無し |  | その他埋立構造 |  |  |  | 20 | 4.4 | 41 | 32 | 42 | 47 | 回収していない
宮城県 | 04936 | 04-936-07-001 | 大崎地域広域行政事務組合 | 大崎広域中央最終処理センター | 8859 | 2686 | 0 | 焼却残渣（主灰）,焼却残渣（飛灰） | 山間 | 1996 | 15148 | 70892 | 2014 | 底部遮水工,その他遮水 | 生物処理（脱窒あり）,砂ろ過,消毒,活性炭処理 | 一部委託 | 埋立終了 |  | 無し |  | 準好気性埋立構造 | 末端集水管は開放 | 即日覆土 | 一部延長を行っている |  | 1.3 |  | 3.2 |  | 1 | 回収していない
宮城県 | 04936 | 04-936-07-002 | 大崎地域広域行政事務組合 | 大崎広域東部一ノ谷クリーンパーク | 0 | 0 | 0 | 焼却残渣（主灰）,焼却残渣（飛灰） | 山間 | 1996 | 9200 | 53500 | 2013 | 底部遮水工,その他遮水 | 生物処理（脱窒なし） | 一部委託 | 埋立終了 |  | 無し |  | 準好気性埋立構造 | 末端集水管は開放 | 即日覆土 | 埋立状況により計画的に延長 | 75 | 4.6 | 61.5 | 8.7 | 75.3 | 32.4 | 回収していない
宮城県 | 04936 | 04-936-07-003 | 大崎地域広域行政事務組合 | 大崎広域一般廃棄物最終処分場 | 1887 | 1452 | 44997 | 破砕ごみ・処理残渣 | 山間 | 1997 | 9522 | 75000 | 2017 | 底部遮水工,その他遮水 | 砂ろ過,活性炭処理 | 一部委託 | 埋立中 |  | 無し |  | 準好気性埋立構造 | 末端集水管は開放 | 中間覆土 | 埋立状況により計画的に延長 | 3.4 | 0.8 | 6.4 | 2.9 | 5 | 5.6 | 回収していない
宮城県 | 04936 | 04-936-07-004 | 大崎地域広域行政事務組合 | 大崎広域西部環境美化センター | 54200 | 335 | 0 | 焼却残渣（主灰）,焼却残渣（飛灰） | 山間 | 1995 | 7850 | 54200 | 2014 | 底部遮水工,その他遮水 | 生物処理（脱窒あり）,砂ろ過,消毒,活性炭処理 | 一部委託 | 埋立終了 |  | 無し |  | 準好気性埋立構造 | 末端集水管は開放 | 即日覆土 | 埋立状況により計画的に延長 | 26.7 | 1.4 | 29.7 | 5.4 | 79.3 | 6.3 | 回収していない
宮城県 | 04936 | 04-936-07-005 | 大崎地域広域行政事務組合 | 大崎広域大日向クリーンパーク | 4408 | 4936 | 130792 | 焼却残渣（主灰）,焼却残渣（飛灰） | 山間 | 2014 | 20000 | 135200 | 2029 | 底部遮水工,その他遮水 | 凝集沈殿,生物処理（脱窒あり）,砂ろ過,消毒,活性炭処理 | 一部委託 | 埋立中 |  | 無し |  | 準好気性埋立構造 | 末端集水管は開放 | 即日覆土 | 一部延長を行っていない |  | 1.4 |  | 2.4 |  | 0.6 | 回収していない
秋田県 | 05201 | 05-201-07-001 | 秋田市 | 秋田市総合環境センター最終処分場 | 3427 | 4156 | 192260 | 溶融飛灰,その他 | 山間 | 1979 | 191000 | 1500000 | 2040 | 原地盤利用,底部遮水工,表面遮水工（キャッピング） | 凝集沈殿,生物処理（脱窒なし）,砂ろ過,消毒 | 一部委託 | 埋立中 |  | 無し |  | 準好気性埋立構造 | 末端集水管は開放 | 即日覆土 | 埋立状況により計画的に延長 | 500 | 20 | 350 | 30 | 32 | 10 | 回収していない
秋田県 | 05202 | 05-202-07-001 | 能代市 | 能代市一般廃棄物最終処分場（新） | 3320 | 4182 | 27178 | 焼却残渣（主灰）,焼却残渣（飛灰）,破砕ごみ・処理残渣 | 平地 | 1994 | 14320 | 123170 | 2022 | 表面遮水工（キャッピング） | 凝集沈殿,生物処理（脱窒なし）,砂ろ過,消毒,活性炭処理 | 一部委託 | 埋立中 |  | 無し |  | 準好気性埋立構造 | 末端集水管は水没 | 中間覆土 | 埋立状況により計画的に延長 | 5.4 | 0.5 | 15 | 6.8 | 11 | 10 | 回収していない
秋田県 | 05202 | 05-202-07-002 | 能代市 | 能代市一般廃棄物最終処分場（旧） | 0 | 0 | 13 | 焼却残渣（主灰）,不燃ごみ,焼却残渣（飛灰）,破砕ごみ・処理残渣,粗大ごみ | 平地 | 1977 | 40404 | 271000 | 2003 | 遮水なし | 凝集沈殿,生物処理（脱窒なし）,砂ろ過,消毒,活性炭処理 | 一部委託 | 埋立終了 |  | 無し |  | 準好気性埋立構造 | 末端集水管は水没 | 中間覆土 | 埋立状況により計画的に延長 | 1.9 | 0.5 | 5 | 2 | 3.3 | 2.7 | 回収していない
秋田県 | 05202 | 05-202-07-003 | 能代市 | 大沢ごみ処理場 | 0 | 0 | 3730 | 不燃ごみ | 山間 | 1973 | 12211 | 169407 | 2008 | 遮水なし | 凝集沈殿,砂ろ過,消毒 | 直営 | 埋立終了 |  | 無し |  | その他埋立構造 |  |  |  |  | 1.6 |  | 4.4 |  | 1.3 | 回収していない
秋田県 | 05203 | 05-203-07-001 | 横手市 | 横手市南東地区最終処分場 | 2803 | 3556 | 35855 | 焼却残渣（主灰）,焼却残渣（飛灰）,破砕ごみ・処理残渣 | 平地 | 1998 | 18324 | 76123 | 2024 | 底部遮水工 | 凝集沈殿,生物処理（脱窒あり）,砂ろ過,消毒,活性炭処理,下水道放流 | 直営 | 埋立中 |  | 無し |  | 準好気性埋立構造 | 末端集水管は開放 | 即日覆土 | 埋立状況により計画的に延長 |  | 0.9 |  | 6.1 |  | 22 | 回収していない
秋田県 | 05203 | 05-203-07-002 | 横手市 | 横手市西部地区最終処分場 | 0 | 0 | 0 | 焼却残渣（主灰）,焼却残渣（飛灰）,破砕ごみ・処理残渣 | 山間 | 1992 | 8260 | 28200 | 2011 | 底部遮水工 | 凝集沈殿,生物処理（脱窒なし）,砂ろ過,活性炭処理 | 直営 | 埋立終了 |  | 無し |  | 準好気性埋立構造 | 末端集水管は水没 | 最終覆土のみ | 埋立状況により計画的に延長 |  | 2.7 |  | 5.4 |  | 6.1 | 回収していない
秋田県 | 05204 | 05-204-07-001 | 大館市 | 大館市花岡観音堂埋立最終処分場 | 0 | 0 | 0 | 可燃ごみ | 山間 | 1973 | 20700 | 442000 | 1998 | 遮水なし | 凝集沈殿 | 直営 | 埋立終了 |  | 無し |  | その他埋立構造 | [9 empty] | 回収していない
秋田県 | 05204 | 05-204-07-002 | 大館市 | 大館市堤沢埋立最終処分場 | 4112 | 2479 | 153000 | 不燃ごみ,破砕ごみ・処理残渣,粗大ごみ | 山間 | 1979 | 47000 | 710000 | 2022 | 遮水なし | 凝集沈殿 | 委託 | 埋立中 |  | 無し |  | その他埋立構造 |  |  |  | 13 | 2.9 | 12 | 8.8 | 28 | 16 | 回収していない
秋田県 | 05204 | 05-204-07-003 | 大館市 | 大館市比内町千年岱埋立最終処分場 | 0 | 0 | 0 | 粗大ごみ | 山間 | 1975 | 7500 | 37500 | 1996 | 遮水なし | 処理なし | 直営 | 埋立終了 |  | 無し |  | その他埋立構造 | [9 empty] | 回収していない
秋田県 | 05206 | 05-206-07-001 | 男鹿市 | 男鹿市不燃物処理場 | 628 | 543 | 13590 | その他,破砕ごみ・処理残渣 | 山間 | 1973 | 28500 | 208775 | 2027 | 遮水なし | 処理なし | 一部委託 | 埋立中 |  | 無し |  | その他埋立構造 |  |  |  |  | 0.6 |  | 2.1 |  | 0.6 | 回収していない
秋田県 | 05206 | 05-206-07-002 | 男鹿市 | 男鹿市一般廃棄物最終処分場 | 2374 | 1644 | 23698 | 焼却残渣（主灰）,焼却残渣（飛灰） | 山間 | 1996 | 12600 | 66800 | 2025 | 表面遮水工（キャッピング） | 消毒,活性炭処理 | 一部委託 | 埋立中 |  | 無し |  | その他埋立構造 |  |  |  | 55.8 | 2.7 | 30 | 11.1 |  | 11.5 | 回収していない
秋田県 | 05206 | 05-206-07-003 | 男鹿市 | 男鹿市申川不燃物埋立処分場 | 698 | 568 | 13522 | その他 | 山間 | 1979 | 36601 | 163265 | 2026 | 遮水なし | 消毒 | 直営 | 埋立中 |  | 無し |  | その他埋立構造 |  |  |  |  | 1.1 |  | 8.4 |  | 4.5 | 回収していない
秋田県 | 05207 | 05-207-07-001 | 湯沢市 | 山谷不燃物処理場 | 0 | 0 | 44000 | 不燃ごみ | 山間 | 1968 | 5000 | 150000 | 1996 | 遮水なし | 処理なし | 直営 | 埋立終了 | 休止 | 無し |  | その他埋立構造 |  |  |  | 0 | 0 | 0 | 0 | 0 | 0 | 回収していない
秋田県 | 05207 | 05-207-07-002 | 湯沢市 | 貝沼ごみ処理施設 | 0 | 0 | 0 | 粗大ごみ | 山間 | 1980 | 19700 | 65000 | 1997 | 遮水なし | 処理なし | 直営 | 埋立終了 | 休止 | 無し |  | その他埋立構造 |  |  |  | 0 | 0 | 0 | 0 | 0 | 0 | 回収していない
秋田県 | 05209 | 05-209-07-001 | 鹿角市 | 鹿角市不燃物投棄場 | 703 | 574 | 7066 | 不燃ごみ,破砕ごみ・処理残渣 | 山間 | 1971 | 50000 | 200000 | 2025 | 原地盤利用 | 凝集沈殿 | 一部委託 | 埋立中 |  | 無し |  | その他埋立構造 |  |  |  | 0.5 |  | 測定していない |  | 0.45 |  | 回収していない
秋田県 | 05210 | 05-210-07-001 | 由利本荘市 | 本荘一般廃棄物最終処分場 | 205 | 155 | 31117 | 粗大ごみ | 山間 | 1988 | 17000 | 131000 | 2040 | 原地盤利用 | 凝集沈殿,消毒 | 委託 | 埋立中 |  | 無し |  | 準好気性埋立構造 | 末端集水管は水没 | 即日覆土 | 一部延長を行っていない | 1 | 1 | 3 | 3 | 2 | 2 | 回収していない
秋田県 | 05210 | 05-210-07-002 | 由利本荘市 | 岩城一般廃棄物最終処分場 | 0 | 0 | 0 | 不燃ごみ | 山間 | 1986 | 900 | 9500 | 2001 | 原地盤利用 | 処理なし | 直営 | 埋立終了 | 廃止 | 無し |  | 嫌気性埋立構造 | [9 empty] | 回収していない
秋田県 | 05210 | 05-210-07-003 | 由利本荘市 | 由利一般廃棄物最終処理場 | 19 | 12 | 3646 | 不燃ごみ,粗大ごみ | 山間 | 2000 | 2650 | 5000 | 2015 | 底部遮水工 | 凝集沈殿,生物処理（脱窒あり）,砂ろ過,消毒 | 直営 | 埋立中 |  | 無し |  | 準好気性埋立構造 | 末端集水管は水没 | 中間覆土 | 一部延長を行っていない |  | 1 |  | 1 |  | 1 | 回収していない
秋田県 | 05210 | 05-210-07-004 | 由利本荘市 | 大内町向山埋立地 | 0 | 0 | 0 | 粗大ごみ | 山間 | 1970 | 7500 | 105000 | 1990 | 遮水なし | 処理なし | 委託 | 埋立終了 | 廃止 | 無し |  | 嫌気性埋立構造 | [9 empty] | 回収していない
秋田県 | 05210 | 05-210-07-005 | 由利本荘市 | 東由利カンナ平粗大ごみ捨て場 | 47 | 28 | 8817 | 不燃ごみ,粗大ごみ | 山間 | 1993 | 5000 | 15000 | 2041 | 原地盤利用 | 砂ろ過 | 直営 | 埋立中 |  | 無し |  | 嫌気性埋立構造 |  |  |  |  | 1 |  | 3 |  | 0 | 回収していない
秋田県 | 05210 | 05-210-07-006 | 由利本荘市 | 鳥海一般廃棄物最終処分場 | 3 | 2 | 10736 | 資源ごみ,粗大ごみ | 山間 | 1983 | 22484 | 50000 | 2019 | 原地盤利用 | 処理なし | 直営 | 埋立中 |  | 無し |  | 嫌気性埋立構造 |  |  |  |  | 0 |  | 1 |  | 0 | 回収していない
秋田県 | 05210 | 05-210-07-007 | 由利本荘市 | 由利東由利原粗大ごみ処理場 | 0 | 0 | 0 | 粗大ごみ | 山間 | 1978 | 6300 | 70000 | 2000 | 遮水なし | 処理なし | 直営 | 埋立終了 | 廃止 | 無し |  | 嫌気性埋立構造 | [9 empty] | 回収していない
秋田県 | 05210 | 05-210-07-008 | 由利本荘市 | 猿田埋立処分場 | 0 | 0 | 0 | その他 | 山間 | 1973 | 30000 | 343000 | 2004 | 遮水なし | 処理なし | 直営 | 埋立終了 |  | 無し |  | 嫌気性埋立構造 |  |  |  | 2 |  | 8 |  | 2 |  | 回収していない
秋田県 | 05210 | 05-210-07-009 | 由利本荘市 | 清掃事業所矢島鳥海清掃センター最終処分場 | 1341 | 1278 | 17854 | 焼却残渣（主灰）,焼却残渣（飛灰） | 平地 | 2003 | 5000 | 25700 | 2017 | 底部遮水工 | 生物処理（脱窒あり）,消毒,活性炭処理,膜処理,キレート処理 | 直営 | 埋立中 |  | 無し |  | その他埋立構造 |  |  |  | 2 | 2 | 17 | 1 | 9 | 4 | 回収していない
秋田県 | 05210 | 05-210-07-010 | 由利本荘市 | 清掃事業所矢島鳥海清掃センター最終処分場（旧） | 0 | 0 | 0 | 焼却残渣（主灰）,不燃ごみ,焼却残渣（飛灰） | 山間 | 1975 | 9500 | 19000 | 2002 | 原地盤利用 | 処理なし | 直営 | 埋立終了 |  | 無し |  | その他埋立構造 |  |  |  | 3 |  | 3 |  | 1 |  | 回収していない
秋田県 | 05211 | 05-211-07-001 | 潟上市 | 潟上市一般廃棄物最終処分場 | 1117 | 1391 | 12838 | 焼却残渣（主灰）,焼却残渣（飛灰）,破砕ごみ・処理残渣 | 山間 | 2000 | 6500 | 37000 | 2018 | その他遮水 | 凝集沈殿,生物処理（脱窒あり）,砂ろ過,消毒,活性炭処理,下水道放流 | 直営 | 埋立中 |  | 無し |  | 準好気性埋立構造 | 末端集水管は水没 | 即日覆土 | 埋立状況により計画的に延長 | 7.4 | 0.5 | 29.3 | 10 | 25.3 | 3.4 | 回収していない
秋田県 | 05212 | 05-212-07-001 | 大仙市 | 大曲一般廃棄物最終処分場 | 0 | 0 | 0 | 溶融飛灰,不燃ごみ,破砕ごみ・処理残渣 | 山間 | 1988 | 12000 | 142499 | 2007 | 底部遮水工 | 生物処理（脱窒なし）,砂ろ過,消毒,活性炭処理 | 委託 | 埋立終了 |  | 無し |  | 準好気性埋立構造 | 末端集水管は開放 | 中間覆土 | 一部延長を行っていない | 3.1 | 0.5 | 7 | 2.4 |  | 3.3 | 回収していない
秋田県 | 05212 | 05-212-07-002 | 大仙市 | 中仙一般廃棄物最終処分場 | 0 | 0 | 1304 | 焼却残渣（主灰）,不燃ごみ | 山間 | 1985 | 9500 | 35500 | 2007 | 原地盤利用 | 生物処理（脱窒なし）,砂ろ過,消毒 | 直営 | 埋立終了 |  | 無し |  | 準好気性埋立構造 | 末端集水管は開放 | 中間覆土 | 一部延長を行っていない |  | 0.517 |  | 1.308 |  | 0.611 | 回収していない
秋田県 | 05212 | 05-212-07-003 | 大仙市 | 北楢岡地区不燃物処理場 | 0 | 0 | 1612 | 不燃ごみ | 平地 | 1981 | 2244 | 11200 | 2005 | 遮水なし | 処理なし | 直営 | 埋立終了 |  | 無し |  | 嫌気性埋立構造 | [9 empty] | 回収していない
秋田県 | 05212 | 05-212-07-004 | 大仙市 | 神宮寺不燃物処理場 | 0 | 0 | 1972 | 不燃ごみ | 平地 | 1980 | 5137 | 20548 | 2005 | 遮水なし | 処理なし | 直営 | 埋立終了 |  | 無し |  | 嫌気性埋立構造 | [9 empty] | 回収していない
秋田県 | 05212 | 05-212-07-005 | 大仙市 | 上野台不燃物埋立処理場 | 0 | 0 | 1572 | 不燃ごみ | 山間 | 1977 | 6937 | 55496 | 2006 | 遮水なし | 処理なし | 直営 | 埋立終了 |  | 無し |  | 嫌気性埋立構造 |  |  |  | <0.5 |  | 2.1 |  | 0.29 |  | 回収していない
秋田県 | 05212 | 05-212-07-006 | 大仙市 | 南外不燃物投棄場 | 0 | 0 | 3420 | 不燃ごみ | 山間 | 1972 | 3660 | 21375 | 2002 | 遮水なし | 処理なし | 直営 | 埋立終了 |  | 無し |  | 嫌気性埋立構造 |  |  |  | <0.5 |  | 1.6 |  | 0.37 |  | 回収していない
秋田県 | 05212 | 05-212-07-007 | 大仙市 | 太田不燃物最終処分場 | 0 | 0 | 0 | 不燃ごみ | 平地 | 1977 | 10000 | 17000 | 1997 | 遮水なし | 処理なし | 直営 | 埋立終了 |  | 無し |  | 嫌気性埋立構造 | [9 empty] | 回収していない
秋田県 | 05213 | 05-213-07-001 | 北秋田市 | 鷹巣埋立地最終処分場 | 297 | 198 | 28466 | 粗大ごみ | 山間 | 1972 | 25009 | 162399 | 2127 | 遮水なし | 砂ろ過 | 委託 | 埋立中 |  | 無し |  | その他埋立構造 |  |  |  |  | 5 |  | 2.6 |  | 0.9 | 回収していない
秋田県 | 05213 | 05-213-07-002 | 北秋田市 | 北秋田市一般廃棄物最終処分場 | 1899 | 1470 | 27546 | 焼却残渣（主灰）,焼却残渣（飛灰）,破砕ごみ・処理残渣 | 山間 | 1993 | 17000 | 80000 | 2025 | 底部遮水工,鉛直遮水工 | 凝集沈殿,生物処理（脱窒なし）,砂ろ過,消毒,キレート処理 | 直営 | 埋立中 |  | 無し |  | 準好気性埋立構造 | 末端集水管は水没 | 中間覆土 | 埋立状況により計画的に延長 |  | 1 |  | 6 |  | 10 | 回収していない
秋田県 | 05213 | 05-213-07-003 | 北秋田市 | 阿仁荒瀬川最終処分場 | 0 | 0 | 0 | その他 | 山間 | 1973 | 19177 | 63900 | 1999 | 遮水なし | 処理なし | 直営 | 埋立終了 | 休止 | 無し |  | その他埋立構造 |  |  |  |  | 7 |  | 3 |  | 1.5 | 回収していない
秋田県 | 05214 | 05-214-07-001 | にかほ市 | 仁賀保一般廃棄物最終処分場 | 788 | 223 | 16008 | 焼却残渣（主灰）,不燃ごみ,焼却残渣（飛灰）,破砕ごみ・処理残渣 | 平地 | 2004 | 11170 | 36300 | 2019 | 底部遮水工 | 生物処理（脱窒なし）,砂ろ過,消毒,活性炭処理 | 委託 | 埋立中 |  | 無し |  | 準好気性埋立構造 | 末端集水管は開放 | 即日覆土 | 一部延長を行っていない |  | 500 |  | 3300 |  | 5900 | 回収していない
秋田県 | 05214 | 05-214-07-002 | にかほ市 | 仁賀保廃棄物処分場 | 0 | 0 | 0 | 不燃ごみ,破砕ごみ・処理残渣 | 平地 | 1945 | 30000 | 150000 | 2004 | 遮水なし | 処理なし | 直営 | 埋立終了 |  | 無し |  | その他埋立構造 |  |  |  |  | 0 |  | 0 |  | 0 | 回収していない
秋田県 | 05214 | 05-214-07-003 | にかほ市 | 金浦一般廃棄物最終処分場 | 321 | 71 | 3747 | 焼却残渣（主灰）,不燃ごみ,焼却残渣（飛灰）,破砕ごみ・処理残渣 | 平地 | 2003 | 3600 | 13000 | 2018 | 底部遮水工 | 生物処理（脱窒なし）,砂ろ過,消毒,活性炭処理 | 一部委託 | 埋立中 |  | 無し |  | 準好気性埋立構造 | 末端集水管は開放 | 中間覆土 | 一部延長を行っていない |  | 500 |  | 1500 |  | 3100 | 回収していない
秋田県 | 05214 | 05-214-07-004 | にかほ市 | 海老谷地処分場 | 0 | 0 | 0 | 不燃ごみ | 平地 | 1973 | 6960 | 25700 | 2003 | 遮水なし | 処理なし | 直営 | 埋立終了 |  | 無し |  | その他埋立構造 |  |  |  |  | 0 |  | 0 |  | 0 | 回収していない
秋田県 | 05214 | 05-214-07-005 | にかほ市 | 象潟廃棄物処分場 | 3353 | 827 | 20308 | 不燃ごみ | 山間 | 1980 | 13600 | 78000 | 2018 | その他遮水 | 砂ろ過 | 委託 | 埋立中 |  | 有り | 95 | その他埋立構造 |  |  |  |  | 3000 |  | 4700 |  | 2200 | 回収していない
秋田県 | 05215 | 05-215-07-001 | 仙北市 | 仙北市角館一般廃棄物最終処分場 | 1998 | 470 | 46382 | 焼却残渣（主灰）,不燃ごみ,焼却残渣（飛灰）,破砕ごみ・処理残渣 | 山間 | 2001 | 8500 | 63600 | 2016 | 底部遮水工,鉛直遮水工 | 凝集沈殿,生物処理（脱窒あり）,砂ろ過,消毒,活性炭処理,キレート処理 | 委託 | 埋立中 |  | 無し |  | 準好気性埋立構造 | 末端集水管は開放 | 中間覆土 | 埋立状況により計画的に延長 | 1.7 | 0.6 | 5.8 | 1.7 | 5.7 | 5.4 | 回収していない
秋田県 | 05215 | 05-215-07-002 | 仙北市 | 仙北市田沢湖一般廃棄物最終処分場 | 2539 | 24 | 58095 | 不燃ごみ,破砕ごみ・処理残渣 | 山間 | 2002 | 11500 | 69451 | 2017 | 底部遮水工,鉛直遮水工 | 凝集沈殿,生物処理（脱窒なし）,砂ろ過,消毒,活性炭処理 | 委託 | 埋立中 |  | 無し |  | 準好気性埋立構造 | 末端集水管は開放 | 中間覆土 | 一部延長を行っている | 0.9 | 0.6 | 5.7 | 1.9 | 1.3 | 0.8 | 回収していない
秋田県 | 05215 | 05-215-07-003 | 仙北市 | 仙北市西木一般廃棄物最終処分場 | 590 | 292 | 7660 | 不燃ごみ,破砕ごみ・処理残渣 | 山間 | 2001 | 5600 | 14594 | 2016 | 底部遮水工,鉛直遮水工 | 生物処理（脱窒あり）,砂ろ過,消毒,活性炭処理 | 委託 | 埋立中 |  | 無し |  | 準好気性埋立構造 | 末端集水管は開放 | 中間覆土 | 埋立状況により計画的に延長 | 0.9 | 0.5 | 3.4 | 0.9 | 4.1 | 3.7 | 回収していない
秋田県 | 05215 | 05-215-07-004 | 仙北市 | 仙北市八木沢不燃物処分場 | 0 | 0 | 0 | 不燃ごみ,粗大ごみ | 山間 | 1975 | 42000 | 612000 | 2001 | 遮水なし | 他施設での処理 | 委託 | 埋立終了 |  | 無し |  | その他埋立構造 |  |  |  | 0.7 | 0.6 | 2.7 | 1.9 | 0.9 | 0.8 | 回収していない
秋田県 | 05215 | 05-215-07-005 | 仙北市 | 仙北市角館町明通り不燃物捨場 | 0 | 0 | 0 | その他 | 山間 | 1972 | 41332 | 253000 | 2000 | 遮水なし | 他施設での処理 | 委託 | 埋立終了 |  | 無し |  | その他埋立構造 |  |  |  | 0.7 | 0.6 | 2.6 | 1.7 | 2.8 | 5.4 | 回収していない
秋田県 | 05303 | 05-303-07-001 | 小坂町 | 小坂町不燃物最終処分場 | 39 | 36 | 69640 | 不燃ごみ | 山間 | 1969 | 27000 | 135000 | 2146 | 遮水なし | 処理なし | 直営 | 埋立中 |  | 無し |  | その他埋立構造 | 末端集水管は開放 | 中間覆土 | 一部延長を行っていない | 1.8 | [5 empty] | 回収していない
秋田県 | 05327 | 05-327-07-001 | 上小阿仁村 | 上小阿仁村営廃棄物処理場 | 0 | 0 | 127000 | 可燃ごみ,不燃ごみ,粗大ごみ | 山間 | 1975 | 14253 | 427000 | 1996 | 遮水なし | 処理なし | 直営 | 埋立終了 | 休止 | 無し |  | その他埋立構造 |  | 中間覆土 | 埋立状況により計画的に延長 |  | 0 |  | 0 |  | 0 | 回収していない
秋田県 | 05346 | 05-346-07-001 | 藤里町 | 藤里町営不燃物廃棄物処理場 | 40 | 7 | 10803 | 不燃ごみ | 平地 | 1978 | 16700 | 50100 | 2149 | 遮水なし | 処理なし | 直営 | 埋立中 |  | 無し |  | その他埋立構造 |  | 最終覆土のみ |  |  | 5.3 |  | 3.9 |  | 0.58 | 回収していない
秋田県 | 05346 | 05-346-07-002 | 藤里町 | 藤里町最終処分場 | 0 | 0 | 0 | 焼却残渣（主灰）,不燃ごみ,破砕ごみ・処理残渣 | 平地 | 1971 | 5721 | 28605 | 1998 | 遮水なし | 処理なし | 直営 | 埋立終了 |  | 無し |  | その他埋立構造 |  |  |  |  | 6.9 |  | 0.7 |  | 0.59 | 回収していない
秋田県 | 05348 | 05-348-07-001 | 三種町 | 三種町舞台沢投棄場 | 4.66 | 82.84 | 180.34 | 不燃ごみ | 山間 | 1971 | 6700 | 11000 | 2021 | 遮水なし | 処理なし | 直営 | 埋立中 |  | 無し |  | 嫌気性埋立構造 |  |  |  | 0.5 |  | 2.5 |  | 3.5 |  | 回収していない
秋田県 | 05348 | 05-348-07-002 | 三種町 | 三種町第二投棄場 | 0 | 0 | 387 | 不燃ごみ | 山間 | 1983 | 3300 | 6600 | 2003 | 遮水なし | 処理なし | 直営 | 埋立終了 |  | 無し |  | 嫌気性埋立構造 |  | 最終覆土のみ |  | 0 |  | 0 |  | 0 |  | 回収していない
秋田県 | 05348 | 05-348-07-003 | 三種町 | 三種町清吉根小屋沢ごみ処理場 | 6.44 | 28.36 | 43223.56 | 不燃ごみ | 山間 | 1970 | 39174 | 91675 | 2061 | 遮水なし | 処理なし | 直営 | 埋立中 |  | 無し |  | 嫌気性埋立構造 |  |  |  | 0.5 |  | 3.4 |  | 2.2 |  | 回収していない
秋田県 | 05348 | 05-348-07-004 | 三種町 | 三種町熊沢ごみ処理場 | 0 | 0 | 0 | 不燃ごみ | 山間 | 1983 | 3178 | 4050 | 2000 | 遮水なし | 処理なし | 直営 | 埋立終了 |  | 無し |  | 嫌気性埋立構造 |  |  |  | 0.5 |  | 2.7 |  | 0.88 |  | 回収していない
秋田県 | 05348 | 05-348-07-005 | 三種町 | 三種町増沢ごみ処理場 | 4.29 | 23.58 | 34510.71 | 不燃ごみ | 山間 | 1974 | 8559 | 45350 | 2061 | 遮水なし | 処理なし | 直営 | 埋立中 |  | 無し |  | 嫌気性埋立構造 |  |  |  | 0.5 |  | 1.9 |  | 1 |  | 回収していない
秋田県 | 05348 | 05-348-07-006 | 三種町 | 三種町大沢ごみ処理場 | 35.63 | 84.78 | 5322.37 | 不燃ごみ | 山間 | 1975 | 6995 | 48000 | 2061 | 遮水なし | 処理なし | 直営 | 埋立中 |  | 無し |  | 嫌気性埋立構造 |  |  |  | 0.5 |  | 4.8 |  | 0.73 |  | 回収していない
秋田県 | 05349 | 05-349-07-001 | 八峰町 | 八峰町大間一般廃棄物最終処分場 | 7000 | 0 | 2723 | 不燃ごみ,粗大ごみ | 山間 | 1980 | 7000 | 30500 | 2000 | 遮水なし | 処理なし | 直営 | 埋立終了 | 廃止 | 無し |  | 嫌気性埋立構造 |  |  |  | 1 | 0.7 | 8 | 5.8 | 2.5 | 1.8 | 回収していない |  |  |  | 利用していない
秋田県 | 05361 | 05-361-07-001 | 五城目町 | 五城目町一般廃棄物埋立処分場 | 567 | 436 | 10488 | 焼却残渣（主灰）,焼却残渣（飛灰）,破砕ごみ・処理残渣 | 山間 | 1998 | 6220 | 16059 | 2027 | 底部遮水工,表面遮水工（キャッピング） | 砂ろ過,消毒,活性炭処理 | 一部委託 | 埋立中 |  | 無し |  | 嫌気性埋立構造 |  |  |  | 3.7 | 2.3 | 12 | 8.2 | 13 | 6 | 回収していない
秋田県 | 05363 | 05-363-07-001 | 八郎潟町 | 八郎潟町一般廃棄物最終処分場 | 232 | 211 | 5976 | 焼却残渣（主灰）,不燃ごみ,その他,焼却残渣（飛灰） | 平地 | 1994 | 5928 | 17963 | 2020 | 底部遮水工 | 凝集沈殿,砂ろ過,消毒,活性炭処理 | 一部委託 | 埋立中 |  | 無し |  | 準好気性埋立構造 | 末端集水管は開放 | 中間覆土 | 埋立状況により計画的に延長 |  | 1 |  | 3.1 |  | 7.7 | 回収していない
秋田県 | 05366 | 05-366-07-001 | 井川町 | 井川町一般廃棄物最終処分場 | 354 | 346 | 3116 | 焼却残渣（主灰）,焼却残渣（飛灰） | 山間 | 1995 | 4400 | 9554 | 2013 | 底部遮水工 | 砂ろ過,消毒,活性炭処理 | 一部委託 | 埋立中 |  | 無し |  | 準好気性埋立構造 | 末端集水管は開放 | 最終覆土のみ | 埋立状況により計画的に延長 | 2.1 | 0.6 | 6.3 | 4.1 | 4.2 | 3.8 | 回収していない
秋田県 | 05368 | 05-368-07-001 | 大潟村 | 大潟村一般廃棄物最終処分場 | 30 | 23 | 238249 | 不燃ごみ,粗大ごみ | 平地 | 1965 | 178000 | 356000 | 2024 | その他遮水 | 処理なし | 一部委託 | 埋立中 |  | 無し |  | 嫌気性埋立構造 | [9 empty] | 回収していない
秋田県 | 05434 | 05-434-07-001 | 美郷町 | 美郷町六郷地区不燃物処理場 | 0 | 0 | 0 | 不燃ごみ | 平地 | 1968 | 5249 | 10160 | 2000 | 遮水なし | 処理なし | 直営 | 埋立終了 |  | 無し |  | 嫌気性埋立構造 | [9 empty] | 回収していない
秋田県 | 05434 | 05-434-07-002 | 美郷町 | 美郷町仙南地区不燃物処理場 | 0 | 0 | 0 | 不燃ごみ,粗大ごみ | 平地 | 1972 | 6400 | 21272 | 2001 | 遮水なし | 処理なし | 直営 | 埋立終了 |  | 無し |  | 嫌気性埋立構造 | [9 empty] | 回収していない
秋田県 | 05839 | 05-839-07-001 | 北秋田市上小阿仁村生活環境施設組合 | 長下処分施設 | 193 | 212 | 17642 | 可燃ごみ,不燃ごみ,その他,破砕ごみ・処理残渣,粗大ごみ | 山間 | 1996 | 11750 | 42200 | 2011 | その他遮水 | 下水道放流 | 委託 | 埋立中 |  | 無し |  | 準好気性埋立構造 | 末端集水管は開放 | 中間覆土 | 一部延長を行っていない | 4 |  | 32 |  | 2.7 |  | 回収していない
秋田県 | 05850 | 05-850-07-001 | 湯沢雄勝広域市町村圏組合 | 湯沢雄勝広域市町村圏組合八面一般廃棄物最終処分場 | 1767 | 1565 | 14606 | 焼却残渣（主灰）,焼却残渣（飛灰）,破砕ごみ・処理残渣 | 山間 | 1993 | 10600 | 83600 | 2018 | 原地盤利用,底部遮水工 | 生物処理（脱窒なし）,砂ろ過,消毒 | 直営 | 埋立中 |  | 無し |  | 準好気性埋立構造 | 末端集水管は水没 | 中間覆土 | 一部延長を行っていない |  | 1.9 |  | 8.4 |  | 9.2 | 回収していない
秋田県 | 05850 | 05-850-07-002 | 湯沢雄勝広域市町村圏組合 | 湯沢雄勝一般廃棄物最終処分場 | 2320 | 979 | 56086 | 焼却残渣（主灰）,焼却残渣（飛灰）,破砕ごみ・処理残渣 | 山間 | 2011 | 10500 | 62000 | 2026 | 原地盤利用,底部遮水工 | 凝集沈殿,生物処理（脱窒あり）,砂ろ過,消毒 | 直営 | 埋立中 |  | 無し |  | 準好気性埋立構造 | 末端集水管は水没 | 中間覆土 | 埋立状況により計画的に延長 |  | 0.5 |  | 24 |  | 2 | 回収していない
秋田県 | 05851 | 05-851-07-001 | 大仙美郷環境事業組合 | 大仙美郷環境事業組合一般廃棄物最終処分場 | 3355 | 5477 | 35020 | 焼却残渣（主灰）,その他,焼却残渣（飛灰）,破砕ごみ・処理残渣 | 山間 | 2008 | 5944 | 63000 | 2022 | 底部遮水工,鉛直遮水工,覆蓋（屋根） | 凝集沈殿,膜処理 | 委託 | 埋立中 |  | 無し |  | 準好気性埋立構造 | 末端集水管は開放 | 中間覆土 | 一部延長を行っていない | 27.8 |  | 137.7 |  | 106.6 |  | 回収していない
秋田県 | 05854 | 05-854-07-001 | 本荘由利広域市町村圏組合 | 本荘由利広域清掃センター埋立処分地施設 | 1971 | 2615 | 15772 | 焼却残渣（主灰）,焼却残渣（飛灰）,破砕ごみ・処理残渣 | 山間 | 1998 | 8800 | 50400 | 2021 | 原地盤利用,鉛直遮水工 | 生物処理（脱窒あり）,砂ろ過,消毒 | 直営 | 埋立中 |  | 無し |  | 準好気性埋立構造 | 末端集水管は水没 | 中間覆土 | 埋立状況により計画的に延長 | 1.4 | ＜0.9 |  | 2.1 |  | 8.5 | 回収していない
山形県 | 06201 | 06-201-07-001 | 山形市 | 山形市上野最終処分場 | 7500 | 13195.82 | 168271 | 焼却残渣（主灰）,その他,焼却残渣（飛灰）,破砕ごみ・処理残渣 | 山間 | 1998 | 43970 | 506471 |  | 底部遮水工 | 凝集沈殿,生物処理（脱窒なし）,砂ろ過,消毒,活性炭処理 | 一部委託 | 埋立中 |  | 無し |  | 準好気性埋立構造 | 末端集水管は開放 | 即日覆土 | 埋立状況により計画的に延長 |  | 4.5 |  | 5.9 |  | 9 | 回収していない
山形県 | 06203 | 06-203-07-001 | 鶴岡市 | 鶴岡市岡山一般廃棄物最終処分場 | 10161 | 6561 | 45442 | 焼却残渣（主灰）,不燃ごみ,焼却残渣（飛灰）,破砕ごみ・処理残渣 | 平地 | 1997 | 23400 | 225000 | 2017 | 底部遮水工 | 凝集沈殿,生物処理（脱窒あり）,砂ろ過,消毒,活性炭処理 | 直営 | 埋立中 |  | 無し |  | 準好気性埋立構造 | 末端集水管は開放 | 即日覆土 | 埋立状況により計画的に延長 | 53.33 | 0 | 51 | 0.25 | 14.37 | 0.08 | 回収していない
山形県 | 06204 | 06-204-07-001 | 酒田市 | 酒田市新林埋立地 | 947 | 1158 | 51157 | その他,破砕ごみ・処理残渣,粗大ごみ | 山間 | 1979 | 67996 | 557000 | 2025 | 底部遮水工 | 凝集沈殿 | 直営 | 埋立中 |  | 無し |  | 準好気性埋立構造 | 末端集水管は水没 | 即日覆土 | 埋立状況により計画的に延長 | [6 empty] | 回収していない
山形県 | 06821 | 06-821-07-001 | 東根市外二市一町共立衛生処理組合 | 東根市外二市一町共立衛生処理組合下釜最終処分場 | 4360 | 5096 | 102051 | 焼却残渣（主灰）,焼却残渣（飛灰）,破砕ごみ・処理残渣 | 平地 | 2000 | 44300 | 195200 | 2015 | 底部遮水工 | 凝集沈殿,砂ろ過,下水道放流 | 直営 | 埋立中 |  | 無し |  | 準好気性埋立構造 | 末端集水管は開放 | 即日覆土 | 埋立状況により計画的に延長 | 12.3 |  | 28.4 |  | 40.8 |  | 回収していない
山形県 | 06821 | 06-821-07-002 | 東根市外二市一町共立衛生処理組合 | 東根市外二市一町共立衛生処理組合原ノ内不燃物埋立地 | 43500 | 0 | 0 | 焼却残渣（主灰）,焼却残渣（飛灰）,破砕ごみ・処理残渣 | 平地 | 1983 | 7000 | 43500 | 2001 | 底部遮水工 | 凝集沈殿,生物処理（脱窒なし）,消毒 | 直営 | 埋立終了 |  | 無し |  | 準好気性埋立構造 | 末端集水管は開放 | 最終覆土のみ | 埋立状況により計画的に延長 | 11.5 | 2.5 | 22.7 | 5.6 | 5.1 | 4.5 | 回収していない
山形県 | 06951 | 06-951-07-001 | 最上広域市町村圏事務組合 | 最上広域市町村圏事務組合リサイクルプラザもがみ（新最終処分場） | 5903 | 3958 | 85750 | 焼却残渣（主灰）,焼却残渣（飛灰）,破砕ごみ・処理残渣 | 山間 | 1998 | 21200 | 197000 | 2034 | 底部遮水工 | 凝集沈殿,生物処理（脱窒なし）,砂ろ過,消毒,活性炭処理 | 委託 | 埋立中 |  | 無し |  | 準好気性埋立構造 | 末端集水管は開放 | 即日覆土 | 埋立状況により計画的に延長 |  | 1.8 |  | 10.9 |  |  | 回収していない |  |  |  | 利用していない
山形県 | 06951 | 06-951-07-002 | 最上広域市町村圏事務組合 | 最上広域市町村圏事務組合リサイクルプラザもがみ（旧最終処分場） |  |  |  | 焼却残渣（主灰）,不燃ごみ,焼却残渣（飛灰）,破砕ごみ・処理残渣 | 山間 | 1979 | 71000 | 188996 | 2003 | 原地盤利用 | 生物処理（脱窒なし）,消毒 | 委託 | 埋立終了 |  | 無し |  | 準好気性埋立構造 | 末端集水管は開放 | 即日覆土 | 一部延長を行っていない |  | 1.7 |  | 6.7 |  |  | 回収していない
山形県 | 06952 | 06-952-07-001 | 置賜広域行政事務組合 | 置賜広域行政事務組合千代田クリーンセンター浅川最終処分場 | 6783 | 8680 | 64178 | 焼却残渣（主灰）,その他,焼却残渣（飛灰）,破砕ごみ・処理残渣 | 平地 | 1993 | 61070 | 323430 | 2019 | 底部遮水工,表面遮水工（キャッピング）,その他遮水 | 凝集沈殿,生物処理（脱窒あり）,砂ろ過,消毒 | 一部委託 | 埋立中 |  | 無し |  | 準好気性埋立構造 | 末端集水管は水没 | 即日覆土 | 埋立状況により計画的に延長 | 24 | 0 | 53 | 8.6 | 15 | 1.25 | 回収していない
山形県 | 06953 | 06-953-07-001 | 西村山広域行政事務組合 | 西村山広域行政事務組合寒河江地区クリーンセンター大平埋立処分地 | 2094 | 2401 | 3639 | 焼却残渣（主灰）,不燃ごみ,その他,焼却残渣（飛灰）,破砕ごみ・処理残渣 | 山間 | 1985 | 41598 | 90234 | 2016 | 原地盤利用,鉛直遮水工 | 凝集沈殿,生物処理（脱窒なし）,消毒 | 直営 | 埋立中 |  | 無し |  | 準好気性埋立構造 | 末端集水管は開放 | 即日覆土 | 埋立状況により計画的に延長 | 9.7 | 3.4 | 10 | 15 | 9.5 | 9 | 回収していない
山形県 | 06963 | 06-963-07-001 | 酒田地区広域行政組合 | 酒田地区広域行政組合最終処分場 | 4859 | 4225 | 92676 | 不燃ごみ,焼却残渣（飛灰）,破砕ごみ・処理残渣 | 山間 | 1991 | 138527 | 366000 | 2024 | 表面遮水工（キャッピング） | 凝集沈殿,生物処理（脱窒あり）,砂ろ過,消毒,活性炭処理 | 委託 | 埋立中 |  | 無し |  | 準好気性埋立構造 | 末端集水管は水没 | 即日覆土 | 埋立状況により計画的に延長 | 8.03 | 1.38 | 9.12 | 3.12 | 13.33 | 6.53 | 回収していない
山形県 | 06965 | 06-965-07-001 | 尾花沢市大石田町環境衛生事業組合 | 尾花沢市大石田町環境衛生事業組合毒沢埋立地 | 0 | 0 | 0 | 焼却残渣（主灰）,溶融飛灰,溶融スラグ | 山間 | 1981 | 1116 | 2360 | 2003 | 原地盤利用 | 凝集沈殿,他施設での処理 | 直営 | 埋立終了 |  | 無し |  | その他埋立構造 |  |  |  |  | 1 |  | 4 |  | 2 | 回収していない
山形県 | 06965 | 06-965-07-002 | 尾花沢市大石田町環境衛生事業組合 | 尾花沢市大石田町環境衛生事業組合一般廃棄物最終処分場 | 737 | 775 | 12573 | 焼却残渣（飛灰）,溶融スラグ,破砕ごみ・処理残渣 | 山間 | 1999 | 6200 | 40230 | 2013 | 底部遮水工 | 凝集沈殿,生物処理（脱窒なし）,砂ろ過,消毒,活性炭処理 | 一部委託 | 埋立中 |  | 無し |  | 準好気性埋立構造 | 末端集水管は開放 | 中間覆土 | 埋立状況により計画的に延長 |  | 6 |  | 11 |  | 49 | 回収していない
福島県 | 07201 | 07-201-07-001 | 福島市 | 福島市金沢第二埋立処分場 | 25807 | 20204 | 114272 | 焼却残渣（主灰）,不燃ごみ,その他,焼却残渣（飛灰）,溶融スラグ,破砕ごみ・処理残渣 | 山間 | 1995 | 49900 | 590800 | 2017 | 表面遮水工（キャッピング） | 凝集沈殿,生物処理（脱窒あり）,砂ろ過,消毒,活性炭処理 | 委託 | 埋立中 |  | 有り | 99.9 | 準好気性埋立構造 | 末端集水管は開放 | 即日覆土 | 埋立状況により計画的に延長 | 64.5 | 6.9 | 49.5 | 11.2 |  | 23.2 | 回収していない
福島県 | 07201 | 07-201-07-002 | 福島市 | 福島市金沢埋立処分場 | 0 | 0 |  | 焼却残渣（主灰）,不燃ごみ,その他,焼却残渣（飛灰）,破砕ごみ・処理残渣,粗大ごみ | 山間 | 1981 | 43700 | 576400 | 1995 | 原地盤利用,その他遮水 | 生物処理（脱窒なし）,砂ろ過,消毒,活性炭処理 | 委託 | 埋立終了 | 休止 | 無し |  | 準好気性埋立構造 | 末端集水管は開放 | 最終覆土のみ | 一部延長を行っていない | 4.6 | 1.6 | 13.6 | 8.5 |  | 21.9 | 回収していない
福島県 | 07203 | 07-203-07-001 | 郡山市 | 郡山市西田埋立処分場第１期 |  |  |  | 焼却残渣（主灰）,不燃ごみ,焼却残渣（飛灰） | 山間 | 1976 | 5500 | 10500 | 1977 | 遮水なし | 凝集沈殿,生物処理（脱窒あり）,砂ろ過,消毒,活性炭処理 | 一部委託 | 埋立終了 |  | 無し |  | 準好気性埋立構造 | 末端集水管は水没 | 即日覆土 | 埋立状況により計画的に延長 | [6 empty] | 回収していない
福島県 | 07203 | 07-203-07-002 | 郡山市 | 郡山市西田埋立処分場第２期 |  |  |  | 焼却残渣（主灰）,不燃ごみ,焼却残渣（飛灰） | 山間 | 1977 | 14500 | 116000 | 1982 | 遮水なし | 凝集沈殿,生物処理（脱窒あり）,砂ろ過,消毒,活性炭処理 | 一部委託 | 埋立終了 |  | 無し |  | 準好気性埋立構造 | 末端集水管は水没 | 即日覆土 | 埋立状況により計画的に延長 | [6 empty] | 回収していない
福島県 | 07203 | 07-203-07-003 | 郡山市 | 郡山市西田埋立処分場第３期 |  |  |  | 焼却残渣（主灰）,不燃ごみ,焼却残渣（飛灰） | 山間 | 1978 | 34000 | 291000 | 1983 | 遮水なし | 凝集沈殿,生物処理（脱窒あり）,砂ろ過,消毒,活性炭処理 | 一部委託 | 埋立終了 |  | 無し |  | 準好気性埋立構造 | 末端集水管は水没 | 即日覆土 | 埋立状況により計画的に延長 | [6 empty] | 回収していない
福島県 | 07203 | 07-203-07-004 | 郡山市 | 郡山市西田埋立処分場第４期 |  |  |  | 焼却残渣（主灰）,不燃ごみ,焼却残渣（飛灰） | 山間 | 1982 | 15000 | 63000 | 1990 | 遮水なし | 凝集沈殿,生物処理（脱窒あり）,砂ろ過,消毒,活性炭処理 | 一部委託 | 埋立終了 |  | 無し |  | 準好気性埋立構造 | 末端集水管は水没 | 即日覆土 | 埋立状況により計画的に延長 | [6 empty] | 回収していない
福島県 | 07203 | 07-203-07-005 | 郡山市 | 郡山市西田埋立処分場第５期 |  |  |  | 焼却残渣（主灰）,不燃ごみ,焼却残渣（飛灰） | 山間 | 1990 | 20000 | 160000 | 2007 | その他遮水 | 凝集沈殿,生物処理（脱窒あり）,砂ろ過,消毒,活性炭処理 | 一部委託 | 埋立終了 |  | 無し |  | 準好気性埋立構造 | 末端集水管は水没 | 即日覆土 | 埋立状況により計画的に延長 | [6 empty] | 回収していない
福島県 | 07203 | 07-203-07-006 | 郡山市 | 郡山市河内埋立処分場第１期 |  |  |  | 焼却残渣（主灰）,不燃ごみ,焼却残渣（飛灰） | 山間 | 1984 | 50000 | 280000 | 1993 | その他遮水 | 凝集沈殿,生物処理（脱窒あり）,砂ろ過,消毒,活性炭処理 | 一部委託 | 埋立終了 |  | 無し |  | 準好気性埋立構造 | 末端集水管は水没 | 即日覆土 | 埋立状況により計画的に延長 | [6 empty] | 回収していない
福島県 | 07203 | 07-203-07-007 | 郡山市 | 郡山市河内埋立処分場第２期 |  |  |  | 焼却残渣（主灰）,不燃ごみ,焼却残渣（飛灰） | 山間 | 1993 | 24400 | 165000 | 2023 | 原地盤利用 | 凝集沈殿,生物処理（脱窒あり）,砂ろ過,消毒,活性炭処理 | 一部委託 | 埋立中 |  | 無し |  | 準好気性埋立構造 | 末端集水管は水没 | 即日覆土 | 埋立状況により計画的に延長 | [6 empty] | 回収していない
福島県 | 07203 | 07-203-07-008 | 郡山市 | 郡山市河内埋立処分場第３期 |  |  |  | 焼却残渣（主灰）,不燃ごみ,焼却残渣（飛灰） | 山間 | 1998 | 50000 | 449000 | 2023 | その他遮水 | 凝集沈殿,生物処理（脱窒あり）,砂ろ過,消毒,活性炭処理 | 一部委託 | 埋立中 |  | 無し |  | 準好気性埋立構造 | 末端集水管は水没 | 即日覆土 | 埋立状況により計画的に延長 | [6 empty] | 回収していない
福島県 | 07204 | 07-204-07-001 | いわき市 | クリンピーの丘 | 959 | 480 | 13290 | 不燃ごみ,溶融スラグ,破砕ごみ・処理残渣 | 山間 | 1978 | 45000 | 520000 | 2028 | 原地盤利用 | 凝集沈殿,生物処理（脱窒あり）,消毒 | 委託 | 埋立中 |  | 無し |  | 準好気性埋立構造 | 末端集水管は開放 | 即日覆土 | 一部延長を行っていない | 7.1 | 2 | 6.7 | 3.4 | 6.7 | 4.8 | 回収していない
福島県 | 07204 | 07-204-07-002 | いわき市 | クリンピーの森 | 13741 | 6674 | 182623 | 焼却残渣（主灰）,不燃ごみ,破砕ごみ・処理残渣 | 山間 | 1997 | 44560 | 600000 | 2028 | 底部遮水工 | 凝集沈殿,生物処理（脱窒あり）,砂ろ過,消毒,活性炭処理 | 委託 | 埋立中 |  | 無し |  | 準好気性埋立構造 | 末端集水管は開放 | 即日覆土 | 埋立状況により計画的に延長 | 4.5 | 2.1 | 13 | 5.8 | 15 | 1.4 | 回収していない
福島県 | 07204 | 07-204-07-003 | いわき市 | いわき市中釜戸埋立処分地 | 0 | 0 | 0 | 不燃ごみ | 山間 | 1978 | 13700 | 180500 | 1997 | 原地盤利用 | 処理なし | 一部委託 | 埋立終了 |  | 無し |  | その他埋立構造 | [9 empty] | 回収していない
福島県 | 07207 | 07-207-07-001 | 須賀川市 | 梅田ごみ集積所 | 0 | 0 | 0 | 不燃ごみ,粗大ごみ | 山間 | 1979 | 980 | 5880 | 1996 | 遮水なし | 消毒 | 直営 | 埋立終了 |  | 無し |  | 嫌気性埋立構造 |  |  |  | 0 |  | 0 |  | 0 |  | 回収していない
福島県 | 07207 | 07-207-07-002 | 須賀川市 | 不燃物最終処分場 | 0 | 0 | 0 | 不燃ごみ,粗大ごみ | 山間 | 1992 | 900 | 2100 | 1996 | 遮水なし | 処理なし | 直営 | 埋立終了 |  | 無し |  | 嫌気性埋立構造 |  |  |  | 0 |  | 0 |  | 0 |  | 回収していない
福島県 | 07209 | 07-209-07-001 | 相馬市 | 相馬市一般廃棄物埋立処分場 | 3431 | 1985 | 64176 | 焼却残渣（主灰）,不燃ごみ,焼却残渣（飛灰）,破砕ごみ・処理残渣 | 平地 | 1985 | 41900 | 289900 | 2020 | 原地盤利用,底部遮水工 | 凝集沈殿,生物処理（脱窒なし）,砂ろ過,消毒 | 直営 | 埋立中 |  | 無し |  | 準好気性埋立構造 | 末端集水管は開放 | 即日覆土 | 埋立状況により計画的に延長 | 3.5 | <0.5 | 4.6 | 3.5 |  | 4.7 | 回収していない
福島県 | 07211 | 07-211-07-001 | 田村市 | 田村市船引一般廃棄物最終処分場 | 28 | 47 | 236 | 焼却残渣（主灰）,不燃ごみ,焼却残渣（飛灰）,破砕ごみ・処理残渣 | 山間 | 1985 | 5400 | 27400 | 2019 | 底部遮水工 | 凝集沈殿,生物処理（脱窒あり）,砂ろ過,活性炭処理 | 直営 | 埋立中 |  | 無し |  | 嫌気性埋立構造 |  |  |  | 1.4 | 1.3 | 4.3 | 3.4 | 1.2 | 1.2 | 回収していない
福島県 | 07211 | 07-211-07-002 | 田村市 | 田村市都路一般廃棄物最終処分場 | 0 | 0 | 0 | 焼却残渣（主灰）,不燃ごみ,焼却残渣（飛灰）,破砕ごみ・処理残渣 | 山間 | 1973 | 9407 | 43878 | 1998 | 原地盤利用 | 処理なし | 直営 | 埋立終了 |  | 無し |  | 嫌気性埋立構造 |  |  |  | 3.6 | 3.6 | 4.9 | 4.9 | 0.27 | 0.27 | 回収していない
福島県 | 07211 | 07-211-07-003 | 田村市 | 田村市滝根一般廃棄物最終処分場 | 0 | 0 | 0 | 焼却残渣（主灰）,不燃ごみ,焼却残渣（飛灰）,破砕ごみ・処理残渣 | 山間 | 1981 | 1206 | 7036 | 2001 | 原地盤利用 | 凝集沈殿,生物処理（脱窒あり）,砂ろ過,活性炭処理 | 直営 | 埋立終了 |  | 無し |  | 嫌気性埋立構造 |  |  |  | 1.4 | 1.7 | 2.7 | 2.9 | 6.3 | 6.4 | 回収していない
福島県 | 07211 | 07-211-07-004 | 田村市 | 田村市大越衛生処理センター | 0 | 0 | 0 | 焼却残渣（主灰）,不燃ごみ,焼却残渣（飛灰）,破砕ごみ・処理残渣 | 山間 | 1978 | 11216 | 22432 | 2001 | 原地盤利用 | 凝集沈殿,生物処理（脱窒あり）,砂ろ過,活性炭処理 | 直営 | 埋立終了 |  | 無し |  | 嫌気性埋立構造 |  |  |  | 1.9 | 2.1 | 2.3 | 1.6 | 1.7 | 1.9 | 回収していない
福島県 | 07212 | 07-212-07-001 | 南相馬市 | クリーン原町センター | 3408 | 4404 | 19426 | 焼却残渣（主灰）,焼却残渣（飛灰）,破砕ごみ・処理残渣 | 山間 | 1981 | 31000 | 302000 | 2020 | 原地盤利用,鉛直遮水工 | 凝集沈殿,生物処理（脱窒なし）,生物処理（脱窒あり）,砂ろ過,消毒,活性炭処理 | 直営 | 埋立中 |  | 無し |  | 嫌気性埋立構造 |  | 即日覆土 | 埋立状況により計画的に延長 | 7.5 | 1.2 | 21.3 | 4.2 | 30.1 | 3.7 | 回収していない
福島県 | 07344 | 07-344-07-001 | 天栄村 | 湯本ごみ埋立地 | 0 | 0 | 0 | 不燃ごみ,粗大ごみ | 山間 | 1973 | 2215 | 8860 | 1997 | 原地盤利用 | 処理なし | 直営 | 埋立終了 |  | 無し |  | 嫌気性埋立構造 |  | 最終覆土のみ | [7 empty] | 回収していない
福島県 | 07362 | 07-362-07-001 | 下郷町 | 下郷町ごみ処理センター | 0 | 0 | 0 | 焼却残渣（主灰）,不燃ごみ,粗大ごみ | 山間 | 1974 | 4350 | 60600 | 1997 | 遮水なし | 処理なし | 直営 | 埋立終了 |  | 無し |  | その他埋立構造 |  |  |  | - | - | - | - | - | - | 回収していない
福島県 | 07501 | 07-501-07-001 | 石川町 | 石川町不燃物埋立地 | 0 | 0 | 0 | 不燃ごみ,粗大ごみ | 山間 | 1985 | 4660 | 27570 | 2002 | 鉛直遮水工 | 砂ろ過,他施設での処理,活性炭処理 | 委託 | 埋立終了 |  | 無し |  | 準好気性埋立構造 | 末端集水管は水没 | 最終覆土のみ | 一部延長を行っていない | [6 empty] | 回収していない
福島県 | 07504 | 07-504-07-001 | 浅川町 | 浅川町危険物捨場 | 0 | 0 | 0 | 不燃ごみ,粗大ごみ | 山間 | 1966 | 7355 | 2000 | 2005 | 遮水なし | 処理なし | 直営 | 埋立終了 |  | 無し |  | 準好気性埋立構造 | 末端集水管は水没 | 最終覆土のみ | 一部延長を行っていない | 4.2 |  | 6.6 |  | 6.3 |  | 回収していない
福島県 | 07521 | 07-521-07-001 | 三春町 | 三春町沼之倉第２埋立地 | 343 | 187 | 9359 | 焼却残渣（主灰）,溶融飛灰,不燃ごみ,焼却残渣（飛灰）,破砕ごみ・処理残渣 | 山間 | 1998 | 7000 | 30000 | 2012 | 底部遮水工 | 凝集沈殿,生物処理（脱窒なし）,砂ろ過,消毒 | 委託 | 埋立中 |  | 無し |  | 準好気性埋立構造 | 末端集水管は開放 | 即日覆土 | 埋立状況により計画的に延長 | 2.4 | 1.1 | 7.5 | 7.2 | 8.1 | 7.9 | 回収していない
福島県 | 07521 | 07-521-07-002 | 三春町 | 三春町第１埋立地 | 0 | 0 | 0 | 焼却残渣（主灰）,不燃ごみ,焼却残渣（飛灰）,粗大ごみ | 山間 | 1970 | 4200 | 45688 | 1998 | 底部遮水工 | 砂ろ過 | 委託 | 埋立終了 |  | 無し |  | 嫌気性埋立構造 |  |  |  | 0.9 | 0.9 | 5.9 | 5.9 | 7.6 | 7.6 | 回収していない
福島県 | 07522 | 07-522-07-001 | 小野町 | 小野町塵芥処理場 | 0 | 0 | 0 | 不燃ごみ | 平地 | 1968 | 6292 | 20763 | 1996 | 遮水なし | 処理なし | 直営 | 埋立終了 |  | 無し |  | 嫌気性埋立構造 |  |  |  | 0 | 0 | 0 | 0 | 0 | 0 | 回収していない
福島県 | 07561 | 07-561-07-001 | 新地町 | 新地町一般廃棄物最終処分場 | 522 | 306 | 10805 | 不燃ごみ | 山間 | 1994 | 17440 | 17563 | 2030 | 底部遮水工 | 生物処理（脱窒なし）,砂ろ過,消毒,活性炭処理 | 直営 | 埋立中 |  | 無し |  | 準好気性埋立構造 | 末端集水管は水没 | 即日覆土 | 一部延長を行っていない | 1.8 | 1.2 | 3.6 | 4.6 | 3.2 | 2.5 | 回収していない
福島県 | 07564 | 07-564-07-001 | 飯舘村 | 飯舘村一般廃棄物最終処分場 | 38 | 9 | 3640 | 焼却残渣（主灰）,可燃ごみ,資源ごみ,不燃ごみ,焼却残渣（飛灰）,粗大ごみ | 山間 | 1995 | 2655 | 12900 | 2025 | 底部遮水工 | 凝集沈殿,生物処理（脱窒あり）,砂ろ過,消毒,活性炭処理 | 直営 | 埋立中 |  | 無し |  | 嫌気性埋立構造 |  |  |  |  | 1.1 |  | 3.1 |  | 23 | 回収していない
福島県 | 07811 | 07-811-07-001 | 伊達地方衛生処理組合 | 伊達地方衛生処理組合一般廃棄物埋立処分地施設 | 0 | 0 | 0 | 焼却残渣（主灰）,焼却残渣（飛灰）,破砕ごみ・処理残渣 | 平地 | 1989 | 8280 | 61159 | 1998 | 表面遮水工（キャッピング） | 凝集沈殿,生物処理（脱窒なし）,砂ろ過,消毒 | 一部委託 | 埋立終了 |  | 無し |  | 準好気性埋立構造 | 末端集水管は水没 | 中間覆土 | 一部延長を行っている | 11.8 | 1 | 6 | 1.9 | 7 | 7.5 | 回収していない
福島県 | 07811 | 07-811-07-002 | 伊達地方衛生処理組合 | 伊達地方衛生処理組合一般廃棄物埋立処分地施設 | 5008 | 5008 | 46845 | 焼却残渣（主灰）,焼却残渣（飛灰）,破砕ごみ・処理残渣 | 平地 | 1998 | 29961 | 154399 | 2013 | 表面遮水工（キャッピング） | 凝集沈殿,生物処理（脱窒なし）,砂ろ過,消毒 | 一部委託 | 埋立中 |  | 無し |  | 準好気性埋立構造 | 末端集水管は水没 | 中間覆土 | 埋立状況により計画的に延長 | 25.2 | 2.2 | 35.5 | 13.8 | 25.5 | 21.9 | 回収していない
福島県 | 07820 | 07-820-07-001 | 須賀川地方保健環境組合 | 森宿一般廃棄物最終処分場（２期） | 4245 | 3931 | 84261 | 焼却残渣（主灰）,不燃ごみ,焼却残渣（飛灰） | 平地 | 2000 | 19200 | 140800 | 2029 | 底部遮水工 | 凝集沈殿,生物処理（脱窒なし）,砂ろ過,消毒,活性炭処理 | 一部委託 | 埋立中 |  | 無し |  | 準好気性埋立構造 | 末端集水管は開放 | 即日覆土 | 一部延長を行っていない | 11 | 1.1 | 8.8 | 7.4 | 20 | 17 | 回収していない
福島県 | 07820 | 07-820-07-002 | 須賀川地方保健環境組合 | 森宿一般廃棄物最終処分場（１期） | 0 | 0 | 930 | 焼却残渣（主灰）,不燃ごみ | 平地 | 1986 | 23390 | 113785 | 2020 | 底部遮水工 | 凝集沈殿,生物処理（脱窒なし）,砂ろ過,消毒,活性炭処理 | 一部委託 | 埋立中 |  | 無し |  | 準好気性埋立構造 | 末端集水管は開放 | 最終覆土のみ | 一部延長を行っていない | 11 | 1.1 | 8.8 | 7.4 | 20 | 17 | 回収していない
福島県 | 07827 | 07-827-07-001 | 会津若松地方広域市町村圏整備組合 | 環境センター沼平第２最終処分場 | 7895 | 9259 | 45650 | 焼却残渣（主灰）,焼却残渣（飛灰）,破砕ごみ・処理残渣 | 山間 | 2003 | 14870 | 151480 | 2020 | 底部遮水工 | 凝集沈殿,生物処理（脱窒あり）,砂ろ過,消毒,活性炭処理,キレート処理 | 直営 | 埋立中 |  | 有り | 98 | 準好気性埋立構造 | 末端集水管は開放 | 即日覆土 | 埋立状況により計画的に延長 | 388 | 0.8 | 118 | 4.3 | 69 |  | 回収していない
福島県 | 07827 | 07-827-07-002 | 会津若松地方広域市町村圏整備組合 | 環境センター沼平第１最終処分場 | 0 | 0 | 0 | 焼却残渣（主灰）,焼却残渣（飛灰）,破砕ごみ・処理残渣 | 山間 | 1999 | 8960 | 67140 | 2003 | 底部遮水工 | 凝集沈殿,生物処理（脱窒あり）,砂ろ過,消毒,活性炭処理,キレート処理 | 直営 | 埋立終了 |  | 無し |  | 準好気性埋立構造 | 末端集水管は開放 | 即日覆土 | 埋立状況により計画的に延長 | 638 | 1 | 175 | 4.8 | 80 | 1.6 | 回収していない
福島県 | 07827 | 07-827-07-003 | 会津若松地方広域市町村圏整備組合 | 環境センター長峰最終処分場 | 0 | 0 | 0 | 焼却残渣（主灰）,焼却残渣（飛灰）,破砕ごみ・処理残渣 | 山間 | 1985 | 20798 | 165943 | 2001 | 底部遮水工 | 凝集沈殿,生物処理（脱窒あり）,砂ろ過,消毒,活性炭処理 | 直営 | 埋立終了 |  | 無し |  | 準好気性埋立構造 | 末端集水管は開放 | 即日覆土 | 埋立状況により計画的に延長 | 11.3 | 3.4 | 13.7 | 7 | 24.9 | 24 | 回収していない
福島県 | 07844 | 07-844-07-001 | 東白衛生組合 | 東白クリーンセンター一般廃棄物最終処分場 | 1401.184 | 1727 | 3745 | 焼却残渣（主灰）,焼却残渣（飛灰）,破砕ごみ・処理残渣 | 山間 | 2000 | 5910 | 29600 | 2015 | その他遮水 | 凝集沈殿,生物処理（脱窒あり）,砂ろ過,消毒,活性炭処理 | 委託 | 埋立中 |  | 無し |  | その他埋立構造 |  |  |  | 22 | 1.65 | 37.4 | 10.94 |  | 3.5 | 回収していない
福島県 | 07846 | 07-846-07-001 | 石川地方生活環境施設組合 | きららクリーンセンター | 1981 | 1658 | 32801 | 焼却残渣（主灰）,焼却残渣（飛灰）,破砕ごみ・処理残渣 | 山間 | 2002 | 9700 | 55000 | 2017 | 底部遮水工 | 凝集沈殿,生物処理（脱窒あり）,砂ろ過,消毒,活性炭処理 | 委託 | 埋立中 |  | 無し |  | 準好気性埋立構造 | 末端集水管は水没 | 即日覆土 | 埋立状況により計画的に延長 | 3.7 | 1.9 | 9.1 | 4.3 | 9.4 | 8.1 | 回収していない
福島県 | 07846 | 07-846-07-002 | 石川地方生活環境施設組合 | 石川地方生活環境施設組合焼却灰捨場 | 0 | 0 | 0 | 焼却残渣（主灰）,焼却残渣（飛灰）,破砕ごみ・処理残渣 | 山間 | 1976 | 3278 | 9834 | 1996 | 遮水なし | 他施設での処理 | 直営 | 埋立終了 |  | 無し |  | 嫌気性埋立構造 |  |  |  | 1 | 1.7 | 3.7 | 2.1 | 2.2 | 7.2 | 回収していない
福島県 | 07853 | 07-853-07-001 | 田村広域行政組合 | 一般廃棄物最終処分場 | 1046 | 1135 | 4887 | 溶融飛灰,破砕ごみ・処理残渣 | 山間 | 2007 | 2490 | 12575 | 2017 | 底部遮水工,鉛直遮水工,覆蓋（屋根） | 凝集沈殿,生物処理（脱窒なし）,砂ろ過,消毒,活性炭処理,膜処理 | 一部委託 | 埋立中 |  | 無し |  | 準好気性埋立構造 | 末端集水管は開放 | 即日覆土 | 一部延長を行っていない | 1.8 | 1.2 | 4.6 | 0.7 | 14 | 0.88 | 回収していない
福島県 | 07867 | 07-867-07-001 | 白河地方広域市町村圏整備組合 | 西郷埋立処分場 | 3866 | 3519 | 52416 | 焼却残渣（主灰）,焼却残渣（飛灰）,破砕ごみ・処理残渣 | 山間 | 1981 | 51845 | 417462 | 2027 | 遮水なし | 生物処理（脱窒なし） | 委託 | 埋立中 |  | 無し |  | 準好気性埋立構造 | 末端集水管は開放 | 即日覆土 | 埋立状況により計画的に延長 | 2.63 | 1.07 | 15.46 | 10.15 | 23.38 | 22.1 | 回収していない
福島県 | 07868 | 07-868-07-001 | 喜多方地方広域市町村圏組合 | 環境センター羽山最終処分場 | 2706 | 2991 | 49899 | 焼却残渣（主灰）,不燃ごみ,その他,破砕ごみ・処理残渣 | 平地 | 2003 | 20000 | 88300 | 2018 | 底部遮水工 | 凝集沈殿,生物処理（脱窒あり）,砂ろ過,消毒,活性炭処理 | 一部委託 | 埋立中 |  | 無し |  | 準好気性埋立構造 | 末端集水管は開放 | 即日覆土 | 埋立状況により計画的に延長 | 16.74 | 1.77 | 25.07 | 11.06 | 24.38 | 10.12 | 回収していない
福島県 | 07871 | 07-871-07-001 | 安達地方広域行政組合 | 安達埋立処分場 | 0 | 0 | 0 | 焼却残渣（主灰）,不燃ごみ,焼却残渣（飛灰）,粗大ごみ | 山間 | 1990 | 13600 | 122000 | 2002 | 底部遮水工,表面遮水工（キャッピング）,その他遮水 | 生物処理（脱窒あり）,砂ろ過,消毒,活性炭処理 | 直営 | 埋立終了 |  | 無し |  | 準好気性埋立構造 | 末端集水管は開放 | 最終覆土のみ | 一部延長を行っていない | 33 | 1.8 | 39.7 | 17.7 | 37.8 | 37.5 | 回収していない
福島県 | 07871 | 07-871-07-002 | 安達地方広域行政組合 | 東和クリーンヒル | 3193 | 5431 | 47772 | 溶融飛灰,その他,溶融スラグ,破砕ごみ・処理残渣 | 山間 | 2000 | 13000 | 103000 | 2014 | 底部遮水工,表面遮水工（キャッピング）,その他遮水 | 生物処理（脱窒あり）,砂ろ過,消毒,活性炭処理 | 一部委託 | 埋立中 |  | 無し |  | 準好気性埋立構造 | 末端集水管は開放 | 即日覆土 | 埋立状況により計画的に延長 | 4.8 | 1.5 | 32.2 | .8.2 | 0 | .7.8 | 回収していない
福島県 | 07873 | 07-873-07-001 | 双葉地方広域市町村圏組合 | クリーンセンターふたば | 0 | 0 | 30887 | 焼却残渣（主灰）,焼却残渣（飛灰）,破砕ごみ・処理残渣 | 山間 | 2008 | 43300 | 500700 | 2034 | 表面遮水工（キャッピング） | 凝集沈殿,生物処理（脱窒あり）,砂ろ過,消毒,活性炭処理 | 委託 | 埋立中 |  | 無し |  | 準好気性埋立構造 | 末端集水管は開放 | 即日覆土 | 埋立状況により計画的に延長 | [6 empty] | 回収していない
福島県 | 07877 | 07-877-07-001 | 南会津地方環境衛生組合 | 環境センター埋立地 | 0 | 0 | 0 | 破砕ごみ・処理残渣 | 平地 | 1975 | 2000 | 6000 | 1997 | 遮水なし | 処理なし | 直営 | 埋立終了 |  | 無し |  | その他埋立構造 | [9 empty] | 回収していない
茨城県 | 08201 | 08-201-07-001 | 水戸市 | 水戸市一般廃棄物第二最終処分場 | 10668 | 15056 | 21660 | 焼却残渣（主灰）,焼却残渣（飛灰）,破砕ごみ・処理残渣 | 山間 | 1994 | 27400 | 272000 | 2016 | 底部遮水工 | 凝集沈殿,砂ろ過,消毒,活性炭処理 | 委託 | 埋立中 |  | 無し |  | 準好気性埋立構造 | 末端集水管は開放 | 即日覆土 | 一部延長を行っていない | 15.4 | 1.1 | 28.2 | 7.3 | 27.7 | 8.3 | 回収していない
茨城県 | 08202 | 08-202-07-001 | 日立市 | 日立市滑川山一般廃棄物最終処分場 |  |  |  | 溶融飛灰,不燃ごみ,溶融スラグ | 山間 | 1998 | 25700 | 219000 | 2019 | 底部遮水工 | 砂ろ過,下水道放流 | 委託 | 埋立中 |  | 無し |  | 準好気性埋立構造 | 末端集水管は水没 | 即日覆土 | 埋立状況により計画的に延長 | [6 empty] | 回収していない
茨城県 | 08202 | 08-202-07-002 | 日立市 | 日立市東大沼一般廃棄物最終処分場 |  |  |  | 焼却残渣（主灰）,不燃ごみ,焼却残渣（飛灰） | 平地 | 1983 | 11950 | 110000 | 1996 | 底部遮水工 | 凝集沈殿 | 委託 | 埋立終了 |  | 無し |  | 準好気性埋立構造 | 末端集水管は水没 | 最終覆土のみ | 一部延長を行っていない | [6 empty] | 回収していない
茨城県 | 08203 | 08-203-07-001 | 土浦市 | 土浦市一般廃棄物最終処分場 | 8093 | 7952 | 80204 | 焼却残渣（主灰）,焼却残渣（飛灰）,破砕ごみ・処理残渣 | 平地 | 1999 | 30200 | 229000 | 2015 | 底部遮水工 | 生物処理（脱窒あり）,砂ろ過,消毒,活性炭処理,促進酸化処理 | 一部委託 | 埋立中 |  | 無し |  | 準好気性埋立構造 | 末端集水管は水没 | 即日覆土 | 埋立状況により計画的に延長 | 9.58 | 1 | 7.58 | 1.83 | 13.76 | 2.06 | 回収していない
茨城県 | 08211 | 08-211-07-001 | 常総市 | 常総市菅生一般廃棄物最終処分場 | 124 | 185 | 7592 | その他 | 平地 | 1992 | 3552 | 13024 | 2020 | 遮水なし | 処理なし | 直営 | 埋立中 |  | 無し |  | その他埋立構造 |  |  |  | 0 | 0 | 0 | 0 | 0 | 0 | 回収していない
茨城県 | 08214 | 08-214-07-001 | 高萩市 | 高萩市北部衛生センター埋立処分地 |  |  |  | 焼却残渣（主灰）,不燃ごみ,焼却残渣（飛灰） | 山間 | 1981 | 27950 | 197700 | 2004 | 原地盤利用 | 生物処理（脱窒あり）,砂ろ過,活性炭処理 | 委託 | 埋立終了 |  | 無し |  | 嫌気性埋立構造 |  |  |  | 1.8 | 12 | 5.1 | 4.8 | 5 | 5.1 | 回収していない
茨城県 | 08221 | 08-221-07-001 | ひたちなか市 | ひたちなか市谷井田沢最終処分場 | 0 | 0 | 0 | 焼却残渣（主灰）,可燃ごみ,資源ごみ,不燃ごみ,焼却残渣（飛灰）,破砕ごみ・処理残渣,粗大ごみ | 山間 | 1965 | 56165 | 454000 | 2003 | 底部遮水工,鉛直遮水工 | 凝集沈殿,生物処理（脱窒あり）,砂ろ過,消毒,活性炭処理 | 委託 | 埋立終了 |  | 無し |  | 準好気性埋立構造 | 末端集水管は水没 | 最終覆土のみ | 一部延長を行っていない | 37 | 3 | 8 | 3 | 16 | 3 | 回収していない
茨城県 | 08221 | 08-221-07-002 | ひたちなか市 | ひたちなか市資源リサイクルセンター | 2057 | 2435 | 27906 | 焼却残渣（主灰）,不燃ごみ,焼却残渣（飛灰）,破砕ごみ・処理残渣 | 山間 | 1988 | 45000 | 282000 | 2028 | 底部遮水工 | 凝集沈殿,生物処理（脱窒なし）,砂ろ過,消毒,活性炭処理 | 委託 | 埋立中 |  | 無し |  | 準好気性埋立構造 | 末端集水管は開放 | 中間覆土 | 埋立状況により計画的に延長 |  | 0.4 |  | 3.1 |  | 2.8 | 回収していない
茨城県 | 08233 | 08-233-07-001 | 行方市 | 行方市環境美化センター最終処分場 | 1408 | 1752 | 24989 | 焼却残渣（主灰）,焼却残渣（飛灰）,破砕ごみ・処理残渣 | 山間 | 1998 | 9300 | 51000 | 2014 | 底部遮水工 | 凝集沈殿,生物処理（脱窒あり）,活性炭処理,キレート処理 | 一部委託 | 埋立中 |  | 無し |  | 準好気性埋立構造 | 末端集水管は開放 | 中間覆土 | 埋立状況により計画的に延長 | 5 | 2 | 9 | 2 | 16 | 4 | 回収していない
茨城県 | 08341 | 08-341-07-001 | 東海村 | 東海村最終処分場 | 691 | 597 | 1015 | 焼却残渣（飛灰）,破砕ごみ・処理残渣 | 山間 | 1996 | 18500 | 65000 | 2022 | 表面遮水工（キャッピング） | 生物処理（脱窒あり）,砂ろ過,消毒,活性炭処理,キレート処理 | 委託 | 埋立中 |  | 無し |  | 準好気性埋立構造 | 末端集水管は開放 | 即日覆土 | 一部延長を行っていない |  | 0.93 |  | 0.58 |  | 8.46 | 回収していない
茨城県 | 08364 | 08-364-07-001 | 大子町 | 大子町環境センター | 0 | 0 | 0 | 焼却残渣（主灰）,不燃ごみ,焼却残渣（飛灰） | 山間 | 1984 | 10200 | 32000 | 2011 | 原地盤利用,底部遮水工,鉛直遮水工 | 生物処理（脱窒なし）,生物処理（脱窒あり）,砂ろ過,消毒 | 直営 | 埋立終了 | 休止 | 無し |  | 嫌気性埋立構造 |  | 最終覆土のみ | 埋立状況により計画的に延長 | 13 | 1.7 | 20 | 9.5 | 22 | 19 | 回収していない
茨城県 | 08443 | 08-443-07-001 | 阿見町 | 阿見町さくらクリーンセンター | 1290.42 | 2690 | 30332.77 | 焼却残渣（主灰）,焼却残渣（飛灰）,破砕ごみ・処理残渣 | 山間 | 1998 | 17400 | 66200 | 2022 | 鉛直遮水工,表面遮水工（キャッピング） | 生物処理（脱窒あり）,砂ろ過,消毒,活性炭処理 | 委託 | 埋立中 |  | 無し |  | その他埋立構造 |  |  |  | 250 | 2 | 100 | 12.4 | 100 | 22.7 | 回収していない
茨城県 | 08845 | 08-845-07-001 | 龍ケ崎地方塵芥処理組合 | くりーんプラザ・龍 | 3369 | 4169 | 57792 | 溶融飛灰,溶融スラグ,破砕ごみ・処理残渣 | 平地 | 1999 | 19800 | 118400 | 2028 | 底部遮水工 | 凝集沈殿,生物処理（脱窒あり）,砂ろ過,消毒,キレート処理,下水道放流 | 直営 | 埋立中 |  | 無し |  | 準好気性埋立構造 | 末端集水管は開放 | 即日覆土 | 埋立状況により計画的に延長 | 0 | 0 | 0 | 0 | 0 | 0 | 回収していない
茨城県 | 08851 | 08-851-07-001 | さしま環境管理事務組合 | さしま環境センター最終処分場 | 4331 | 3596 | 42009 | 焼却残渣（主灰）,溶融飛灰,焼却残渣（飛灰）,溶融スラグ,破砕ごみ・処理残渣 | 平地 | 1999 | 14150 | 125000 | 2020 | 底部遮水工,鉛直遮水工 | 凝集沈殿,生物処理（脱窒あり）,砂ろ過,消毒,活性炭処理,キレート処理 | 直営 | 埋立中 |  | 無し |  | 準好気性埋立構造 | 末端集水管は水没 | 即日覆土 | 埋立状況により計画的に延長 | 4.8 | 1.3 | 17 | 6.4 | 22 | 1.4 | 回収していない
茨城県 | 08859 | 08-859-07-001 | 大洗、鉾田、水戸環境組合 | 一般廃棄物最終処分場 | 2606 | 2390 | 14585 | 焼却残渣（主灰）,焼却残渣（飛灰）,破砕ごみ・処理残渣 | 平地 | 1997 | 9500 | 70300 | 2022 | 底部遮水工,表面遮水工（キャッピング） | 凝集沈殿,生物処理（脱窒あり）,砂ろ過,消毒,活性炭処理 | 委託 | 埋立中 |  | 無し |  | 嫌気性埋立構造 |  |  |  | 5.4 | 1.2 | 9 | 2.2 | 5.3 | 2 | 回収していない
茨城県 | 08879 | 08-879-07-001 | 笠間・水戸環境組合 | 笠間・水戸環境組合諏訪クリーンパーク | 2453 | 2848 | 16498 | 焼却残渣（主灰）,焼却残渣（飛灰）,破砕ごみ・処理残渣 | 山間 | 1995 | 9500 | 70000 | 2024 | 底部遮水工,鉛直遮水工 | 生物処理（脱窒なし）,下水道放流 | 直営 | 埋立中 |  | 無し |  | 準好気性埋立構造 | 末端集水管は水没 | 中間覆土 | 埋立状況により計画的に延長 | 1 | 1 | 3 | 2 | 8 | 8 | 回収していない
茨城県 | 08934 | 08-934-07-001 | 下妻地方広域事務組合 | 最終処分場「クリーンパーク・きぬ」 | 4263 | 4424 | 56867 | 焼却残渣（主灰）,焼却残渣（飛灰）,破砕ごみ・処理残渣 | 平地 | 1999 | 18600 | 113000 | 2025 | 底部遮水工 | 凝集沈殿,消毒,膜処理 | 一部委託 | 埋立中 |  | 無し |  | 準好気性埋立構造 | 末端集水管は開放 | 即日覆土 | 埋立状況により計画的に延長 |  | 1.42 |  | 1.21 |  | 1.4 | 回収していない
栃木県 | 09201 | 09-201-07-001 | 宇都宮市 | 長岡最終処分場 | 0 | 0 | 0 | 焼却残渣（主灰）,焼却残渣（飛灰）,破砕ごみ・処理残渣 | 山間 | 1983 | 58316 | 475217 | 2005 | 底部遮水工 | 凝集沈殿,生物処理（脱窒あり）,砂ろ過,消毒,活性炭処理 | 委託 | 埋立終了 |  | 無し |  | 準好気性埋立構造 | 末端集水管は開放 | 即日覆土 | 埋立状況により計画的に延長 | 22 | 16 | 32 | 25 | 28 | 29 | 回収していない |  |  |  | 利用していない
栃木県 | 09201 | 09-201-07-002 | 宇都宮市 | 宇都宮市エコパーク板戸 | 10587 | 22585 | 177406 | 焼却残渣（主灰）,溶融飛灰,その他,焼却残渣（飛灰）,溶融スラグ,破砕ごみ・処理残渣 | 山間 | 2004 | 33000 | 355000 | 2018 | 底部遮水工,その他遮水 | 凝集沈殿,生物処理（脱窒あり）,消毒,活性炭処理,膜処理,キレート処理 | 委託 | 埋立中 |  | 無し |  | 準好気性埋立構造 | 末端集水管は開放 | 即日覆土 | 埋立状況により計画的に延長 | 11 | 0.7 | 30 | 2.5 | 29 | 5.3 | 回収していない
栃木県 | 09202 | 09-202-07-001 | 足利市 | 足利市一般廃棄物最終処分場（月谷処分場） | 0 | 0 | 0 | 焼却残渣（主灰）,破砕ごみ・処理残渣 | 山間 | 1985 | 14860 | 137387 | 2000 | 底部遮水工,鉛直遮水工 | 凝集沈殿,生物処理（脱窒あり） | 直営 | 埋立終了 |  | 無し |  | 準好気性埋立構造 | 末端集水管は水没 | 即日覆土 | 埋立状況により計画的に延長 | 19.1 | 8.4 | 13.4 | 6.9 | 10.6 | 8.3 | 回収していない
栃木県 | 09202 | 09-202-07-002 | 足利市 | 足利市一般廃棄物最終処分場（小俣処分場） | 6912 | 6496 | 112823 | 焼却残渣（主灰）,破砕ごみ・処理残渣 | 山間 | 1999 | 22800 | 253000 | 2014 | 底部遮水工,鉛直遮水工 | 凝集沈殿,生物処理（脱窒あり）,砂ろ過,消毒,活性炭処理,キレート処理 | 直営 | 埋立中 |  | 無し |  | 準好気性埋立構造 | 末端集水管は水没 | 即日覆土 | 埋立状況により計画的に延長 | 52.4 | 14.7 | 49.8 | 23.3 | 9.9 | 8.3 | 回収していない
栃木県 | 09204 | 09-204-07-001 | 佐野市 | 佐野市高萩一般廃棄物最終処分場 | 0 | 0 | 0 | 焼却残渣（主灰）,その他,焼却残渣（飛灰）,破砕ごみ・処理残渣 | 平地 | 1983 | 16700 | 106000 | 2002 | 底部遮水工 | 生物処理（脱窒なし）,消毒 | 直営 | 埋立終了 | 廃止 | 無し |  | 嫌気性埋立構造 | [9 empty] | 回収していない
栃木県 | 09205 | 09-205-07-001 | 鹿沼市 | 鹿沼フェニックス（管理型一般廃棄物最終処分場） | 5067 | 3351 | 38616 | 焼却残渣（主灰）,焼却残渣（飛灰）,破砕ごみ・処理残渣 | 平地 | 1993 | 27000 | 112000 | 2009 | 表面遮水工（キャッピング） | 凝集沈殿,生物処理（脱窒なし）,砂ろ過,消毒,活性炭処理 | 一部委託 | 埋立中 |  | 無し |  | 準好気性埋立構造 | 末端集水管は水没 | 即日覆土 | 埋立状況により計画的に延長 | 4.3 | 3 | 7.9 | 2 | 21 | 11.4 | 回収していない |  |  |  | 利用していない
栃木県 | 09206 | 09-206-07-001 | 日光市 | 日光市リサイクルセンター（一般廃棄物最終処分場） | 726 | 726 | 2806 | 焼却残渣（主灰）,焼却残渣（飛灰）,破砕ごみ・処理残渣 | 平地 | 1990 | 6680 | 65900 | 2018 | 底部遮水工 | 凝集沈殿,生物処理（脱窒なし）,消毒 | 直営 | 埋立中 |  | 無し |  | 準好気性埋立構造 | 末端集水管は水没 | 最終覆土のみ | 埋立状況により計画的に延長 | 10 | 1.0未満 | 22 | 1.2 | 24 | 0.6 | 回収していない
栃木県 | 09209 | 09-209-07-001 | 真岡市 | 真岡市 環境保全センター | 1543 | 1449 | 20837 | 焼却残渣（主灰）,焼却残渣（飛灰）,破砕ごみ・処理残渣 | 山間 | 1992 | 11200 | 83550 | 2015 | 表面遮水工（キャッピング） | 凝集沈殿,生物処理（脱窒なし）,砂ろ過,消毒,活性炭処理 | 一部委託 | 埋立中 |  | 無し |  | 準好気性埋立構造 | 末端集水管は開放 | 即日覆土,中間覆土 | 埋立状況により計画的に延長 | 1.08 | 0.61 | 2.45 | 0.66 |  |  | 回収していない
栃木県 | 09361 | 09-361-07-001 | 壬生町 | 壬生町環境センター | 1027 | 1171 | 21256 | 焼却残渣（主灰）,焼却残渣（飛灰）,破砕ごみ・処理残渣 | 平地 | 1996 | 15600 | 42500 | 2021 | 底部遮水工 | 凝集沈殿,砂ろ過,消毒,活性炭処理,キレート処理 | 委託 | 埋立中 |  | 無し |  | その他埋立構造 |  | 中間覆土 | 埋立状況により計画的に延長 | <1 | 1.4 | 3 | 1.6 | 4.6 | 6.1 | 回収していない
栃木県 | 09806 | 09-806-07-001 | 那須地区広域行政事務組合 | 黒羽グリーンオアシス | 5688 | 3725 | 54912 | 焼却残渣（主灰）,溶融飛灰,その他,焼却残渣（飛灰）,溶融スラグ | 山間 | 1997 | 16010 | 173100 | 2021 | 底部遮水工,鉛直遮水工 | 生物処理（脱窒あり）,砂ろ過,消毒,活性炭処理,キレート処理 | 委託 | 埋立中 |  | 無し |  | 準好気性埋立構造 | 末端集水管は水没 | 即日覆土 | 埋立状況により計画的に延長 | 5.8 | 1.6 | 32 | 10.4 | 23 | 4.6 | 回収していない
栃木県 | 09821 | 09-821-07-001 | 芳賀郡中部環境衛生事務組合 | 芳賀郡中部環境衛生事務組合一般廃棄物最終処分場 | 0 | 0 | 0 | 焼却残渣（主灰）,焼却残渣（飛灰）,破砕ごみ・処理残渣 | 平地 | 1994 | 2420 | 10930 | 2000 | 底部遮水工 | 凝集沈殿,生物処理（脱窒あり）,砂ろ過,活性炭処理 | 一部委託 | 埋立終了 | 廃止 | 無し |  | 準好気性埋立構造 | 末端集水管は水没 | 中間覆土 | 埋立状況により計画的に延長 | [6 empty] | 回収していない
栃木県 | 09821 | 09-821-07-002 | 芳賀郡中部環境衛生事務組合 | 芳賀郡中部環境衛生事務組合環境整備センター | 0 | 0 | 0 | 焼却残渣（主灰）,焼却残渣（飛灰）,破砕ごみ・処理残渣 | 山間 | 1993 | 5650 | 20820 | 2013 | 底部遮水工 | 凝集沈殿,生物処理（脱窒あり）,砂ろ過,活性炭処理 | 一部委託 | 埋立終了 | 廃止 | 無し |  | 準好気性埋立構造 | 末端集水管は水没 | 中間覆土 | 埋立状況により計画的に延長 | [6 empty] | 回収していない
栃木県 | 09833 | 09-833-07-001 | 芳賀地区広域行政事務組合 | 芳賀地区広域行政事務組合最終処分場（仮称） | 0 | 0 | 26000 | 溶融飛灰,破砕ごみ・処理残渣 | 平地 | 2016 | 3478 | 26000 | 2030 | 底部遮水工,鉛直遮水工,覆蓋（屋根） | 凝集沈殿,消毒,膜処理 |  | 埋立前 | 新設（建設中） | 無し |  | 準好気性埋立構造 | 末端集水管は開放 | [8 empty] | 回収していない
群馬県 | 10201 | 10-201-07-001 | 前橋市 | 前橋市荻窪最終処分場 | 0 | 0 | 完了 | 焼却残渣（主灰）,その他,破砕ごみ・処理残渣 | 山間 | 1985 | 50000 | 544000 | 2007 | 底部遮水工,その他遮水 | 凝集沈殿,砂ろ過,活性炭処理 | 一部委託 | 埋立終了 |  | 無し |  | 準好気性埋立構造 | 末端集水管は水没 | 即日覆土 | 埋立状況により計画的に延長 | 7.3 | 3.3 | 14 | 6.4 | 19 | 15 | 回収していない
群馬県 | 10201 | 10-201-07-002 | 前橋市 | 前橋市最終処分場 | 12681 | 12955 | 223999 | 焼却残渣（主灰）,その他,焼却残渣（飛灰）,破砕ごみ・処理残渣 | 山間 | 2003 | 46700 | 383000 | 2018 | 底部遮水工,その他遮水 | 凝集沈殿,生物処理（脱窒あり）,消毒,活性炭処理,膜処理 | 一部委託 | 埋立中 |  | 無し |  | 準好気性埋立構造 | 末端集水管は水没 | 即日覆土 | 埋立状況により計画的に延長 | 35 | ＜1 | 110 | 5.8 | 73 | 5.1 | 回収していない
群馬県 | 10201 | 10-201-07-003 | 前橋市 | 前橋市富士見最終処分場 | 1823 | 2127 | 28404 | 焼却残渣（主灰）,焼却残渣（飛灰）,破砕ごみ・処理残渣 | 山間 | 1997 | 8020 | 59080 | 2011 | 底部遮水工 | 凝集沈殿,生物処理（脱窒あり）,砂ろ過,消毒,活性炭処理,キレート処理 | 一部委託 | 埋立中 |  | 無し |  | 準好気性埋立構造 | 末端集水管は開放 | 即日覆土 | 埋立状況により計画的に延長 | 3.8 | 1.2 | 14 | 5.1 | 15 | 13 | 回収していない
群馬県 | 10202 | 10-202-07-001 | 高崎市 | 高崎市一般廃棄物最終処分場 | 5155 | 2842 | 40816 | 不燃ごみ,その他 | 山間 | 1974 | 100000 | 940000 | 2013 | 原地盤利用,底部遮水工 | 凝集沈殿,生物処理（脱窒あり）,砂ろ過,消毒,活性炭処理 | 一部委託 | 埋立中 |  | 無し |  | 準好気性埋立構造 | 末端集水管は開放 | 即日覆土 | 埋立状況により計画的に延長 | 14.5 | 1 | 21 | 1.8 | 59.3 | 37 | 回収していない
群馬県 | 10202 | 10-202-07-002 | 高崎市 | 高崎市一般廃棄物榛名最終処分場（エコパーク榛名） | 15867 | 18119 | 196992.09 | 焼却残渣（主灰）,焼却残渣（飛灰）,破砕ごみ・処理残渣 | 山間 | 2001 | 37500 | 438000 | 2024 | 底部遮水工,その他遮水 | 凝集沈殿,生物処理（脱窒あり）,消毒,活性炭処理,膜処理 | 一部委託 | 埋立中 |  | 無し |  | 準好気性埋立構造 | 末端集水管は開放 | 即日覆土 | 埋立状況により計画的に延長 | 290 | ＜1 | 94 | 5.7 | 89 | 2 | 回収していない
群馬県 | 10203 | 10-203-07-001 | 桐生市 | 桐生市一般廃棄物最終処分場(001) | 21 | 0 | 10835 | その他 | 平地 | 1986 | 21709 | 126387 | 2019 | 底部遮水工 | 生物処理（脱窒なし）,砂ろ過,消毒 | 直営 | 埋立中 |  | 無し |  | 準好気性埋立構造 | 末端集水管は開放 | 最終覆土のみ | 埋立状況により計画的に延長 | 4 | 1 | 6.9 | 4.9 | 3 | 2.1 | 回収していない
群馬県 | 10203 | 10-203-07-002 | 桐生市 | 桐生市汚泥最終処分場(002) | 216 | 151 | 3837 | 焼却残渣（主灰）,その他 | 平地 | 1993 | 4529 | 25678 | 2016 | 底部遮水工 | 生物処理（脱窒なし） | 一部委託 | 埋立中 |  | 無し |  | 準好気性埋立構造 | 末端集水管は水没 | 即日覆土 | 一部延長を行っている | 1.6 | 0.9 | 2.4 | 1.9 | 15.6 | 1.54 | 回収していない
群馬県 | 10203 | 10-203-07-003 | 桐生市 | 新川最終処分場埋立地 | 0 | 0 | 0 | 焼却残渣（主灰）,焼却残渣（飛灰）,破砕ごみ・処理残渣 | 山間 | 1983 | 11382 | 91378 | 1997 | 底部遮水工 | 凝集沈殿,生物処理（脱窒なし）,砂ろ過 | 一部委託 | 埋立終了 |  | 無し |  | その他埋立構造 |  |  |  | <1 | <1 | 8 | 6 | 59 | 41 | 回収していない
群馬県 | 10203 | 10-203-07-004 | 桐生市 | 桐生市清掃センター最終処分場埋立地 | 11142 | 11437.09 | 57644 | 焼却残渣（主灰）,その他,焼却残渣（飛灰）,破砕ごみ・処理残渣 | 平地 | 1997 | 46050 | 280600 | 2015 | 底部遮水工 | 凝集沈殿,生物処理（脱窒あり）,砂ろ過,消毒,活性炭処理,キレート処理 | 委託 | 埋立中 |  | 無し |  | 準好気性埋立構造 | 末端集水管は開放 | 即日覆土 | 埋立状況により計画的に延長 | 35 | <1 | 35 | 2 | 23 | 22 | 回収していない
群馬県 | 10204 | 10-204-07-001 | 伊勢崎市 | 伊勢崎市一般廃棄物最終処分場（第２期） | 0 | 0 | 0 | 焼却残渣（主灰）,焼却残渣（飛灰）,破砕ごみ・処理残渣 | 平地 | 1991 | 16300 | 73600 | 2005 | 底部遮水工,その他遮水 | 生物処理（脱窒あり）,砂ろ過,消毒,活性炭処理 | 一部委託 | 埋立終了 |  | 無し |  | 準好気性埋立構造 | 末端集水管は水没 | 最終覆土のみ | 一部延長を行っていない | 36 | 0.5 | 34 | 2.6 | 41 | 1.6 | 回収していない
群馬県 | 10204 | 10-204-07-002 | 伊勢崎市 | 伊勢崎市一般廃棄物最終処分場（第３期） | 9201.34 | 8899.84 | 24234.02 | 焼却残渣（主灰）,焼却残渣（飛灰）,破砕ごみ・処理残渣 | 平地 | 2002 | 24760 | 110300 | 2016 | 底部遮水工,その他遮水 | 生物処理（脱窒あり）,砂ろ過,消毒,活性炭処理 | 一部委託 | 埋立中 |  | 無し |  | 準好気性埋立構造 | 末端集水管は水没 | 中間覆土 | 埋立状況により計画的に延長 | 4.9 | 0.5 | 16 | 2.6 | 40 | 1.6 | 回収していない
群馬県 | 10204 | 10-204-07-003 | 伊勢崎市 | 伊勢崎市あずま一般廃棄物最終処分場 | 467.62 | 402.48 | 14877 | 焼却残渣（主灰）,焼却残渣（飛灰）,破砕ごみ・処理残渣 | 平地 | 1995 | 9850 | 28900 | 2020 | 底部遮水工 | 生物処理（脱窒あり）,砂ろ過,消毒,活性炭処理,キレート処理 | 委託 | 埋立中 |  | 無し |  | 準好気性埋立構造 | 末端集水管は水没 | 即日覆土 | 埋立状況により計画的に延長 | 1.4 | 0.7 | 3 | 2.3 | 2 | 1.4 | 回収していない
群馬県 | 10206 | 10-206-07-001 | 沼田市 | 沼田市一般廃棄物最終処分場（上川田） | 138 | 69 | 1100 | 不燃ごみ | 山間 | 1990 | 12000 | 89900 | 2015 | 底部遮水工 | 凝集沈殿,生物処理（脱窒なし）,消毒 | 一部委託 | 埋立中 |  | 無し |  | 嫌気性埋立構造 |  |  |  | 2 | <1 | 2 |  |  | 9.5 | 回収していない
群馬県 | 10206 | 10-206-07-002 | 沼田市 | 沼田市一般廃棄物最終処分場（佐山） | 0 | 0 | 0 | 焼却残渣（主灰）,不燃ごみ,焼却残渣（飛灰）,粗大ごみ | 山間 | 1982 | 12000 | 47300 | 1990 | 底部遮水工 | 凝集沈殿,生物処理（脱窒なし）,消毒 | 一部委託 | 埋立終了 |  | 無し |  | 嫌気性埋立構造 |  |  |  | <1 | 1 | 3 | 2 |  | 0.7 | 回収していない
群馬県 | 10207 | 10-207-07-001 | 館林市 | 館林市一般廃棄物最終処分場 | 2434 | 991 | 10494 | 焼却残渣（主灰）,焼却残渣（飛灰）,破砕ごみ・処理残渣 | 平地 | 1993 | 11370 | 80000 | 2016 | 底部遮水工,その他遮水 | 生物処理（脱窒なし）,砂ろ過,消毒,活性炭処理,キレート処理 | 委託 | 埋立中 |  | 無し |  | その他埋立構造 |  | 中間覆土 | 一部延長を行っていない | 7.7 | 1.2 | 8.3 | 10.3 | 6 | 15.6 | 回収していない
群馬県 | 10209 | 10-209-07-001 | 藤岡市 | 藤岡市最終処分場 | 0 | 0 | 0 | 焼却残渣（主灰）,焼却残渣（飛灰）,破砕ごみ・処理残渣 | 山間 | 1990 | 12655 | 28029 | 2002 | 底部遮水工,鉛直遮水工 | 生物処理（脱窒あり）,砂ろ過,消毒 | 委託 | 埋立終了 |  | 無し |  | 準好気性埋立構造 | 末端集水管は開放 | 中間覆土 | 一部延長を行っている |  | 1 |  | 4 |  | 5.8 | 回収していない
群馬県 | 10209 | 10-209-07-002 | 藤岡市 | 鬼石資源化センター一般廃棄物最終処分場 | 0 | 0 | 0 | 不燃ごみ,破砕ごみ・処理残渣 | 山間 | 2000 | 2390 | 4783 | 2012 | 表面遮水工（キャッピング） | 生物処理（脱窒なし）,砂ろ過,消毒,活性炭処理,膜処理 | 委託 | 埋立終了 |  | 無し |  | 準好気性埋立構造 | 末端集水管は開放 | 即日覆土 | 埋立状況により計画的に延長 |  | 1 |  | 4 |  | 4.6 | 回収していない
群馬県 | 10210 | 10-210-07-001 | 富岡市 | 富岡市一般廃棄物最終処分場（上高尾） | 2191 | 2444 | 234455 | 焼却残渣（主灰）,焼却残渣（飛灰）,破砕ごみ・処理残渣 | 山間 | 2005 | 26224 | 266556 | 2054 | 底部遮水工 | 凝集沈殿,生物処理（脱窒あり）,砂ろ過,活性炭処理,キレート処理 | 委託 | 埋立中 |  | 無し |  | 準好気性埋立構造 | 末端集水管は水没 | 即日覆土 | 埋立状況により計画的に延長 | 3.8 | 0.9 | 9.4 | 2.9 | 10.9 | 4.8 | 回収していない
群馬県 | 10210 | 10-210-07-002 | 富岡市 | 富岡市一般廃棄物最終処分場（諸戸） | 0 | 0 | 0 | 焼却残渣（主灰）,焼却残渣（飛灰）,破砕ごみ・処理残渣 | 山間 | 2004 | 2470 | 10800 | 2018 | 底部遮水工 | 生物処理（脱窒あり）,活性炭処理,キレート処理 | 委託 | 埋立終了 |  | 無し |  | 準好気性埋立構造 | 末端集水管は水没 | 即日覆土 | 埋立状況により計画的に延長 | 1 | 1 | 2 | 3 | 1.7 | 1.7 | 回収していない
群馬県 | 10210 | 10-210-07-003 | 富岡市 | 富岡市一般廃棄物最終処分場（桑原） | 0 | 0 | 0 | 焼却残渣（主灰）,不燃ごみ,焼却残渣（飛灰）,破砕ごみ・処理残渣,粗大ごみ | 山間 | 1979 | 20100 | 213207 | 2012 | 表面遮水工（キャッピング） | 凝集沈殿,生物処理（脱窒あり）,活性炭処理,キレート処理 | 委託 | 埋立終了 |  | 無し |  | 嫌気性埋立構造 |  |  |  | 16.9 | 2.4 | 30.8 | 2.9 | 95.8 | 76.8 | 回収していない
群馬県 | 10211 | 10-211-07-001 | 安中市 | 安中・松井田一般廃棄物最終処分場 | 0 | 0 | 0 | 焼却残渣（主灰）,焼却残渣（飛灰） | 山間 | 1987 | 6460 | 32100 | 2002 | 底部遮水工 | 生物処理（脱窒なし）,砂ろ過,活性炭処理 | 直営 | 埋立終了 |  | 無し |  | 準好気性埋立構造 | 末端集水管は水没 | 最終覆土のみ | 埋立状況により計画的に延長 | 0 | 0 | 0 | 0 | 0 | 0 | 回収していない
群馬県 | 10384 | 10-384-07-001 | 甘楽町 | 甘楽町一般廃棄物最終処分場（小幡） | 0 | 0 | 0 | 不燃ごみ | 山間 | 1983 | 3155 | 13982 | 1998 | 底部遮水工,表面遮水工（キャッピング） | 砂ろ過 | 委託 | 埋立終了 |  | 無し |  | 準好気性埋立構造 | 末端集水管は開放 | 即日覆土 | 一部延長を行っていない | 400 | 30 |  |  |  |  | 回収していない
群馬県 | 10384 | 10-384-07-002 | 甘楽町 | 甘楽町一般廃棄物最終処分場（白倉） | 248 | 118 | 13511 | 不燃ごみ,破砕ごみ・処理残渣 | 山間 | 1999 | 6100 | 29400 | 2028 | 底部遮水工,表面遮水工（キャッピング） | 生物処理（脱窒あり）,砂ろ過,消毒,活性炭処理 | 委託 | 埋立中 |  | 無し |  | 準好気性埋立構造 | 末端集水管は開放 | 即日覆土 | 一部延長を行っている | 250 | 10 | 100 | 25 | 100 | 10 | 回収していない
群馬県 | 10448 | 10-448-07-001 | 昭和村 | 昭和村一般廃棄物最終処分場 | 0 | 0 | 0 | 不燃ごみ,粗大ごみ | 平地 | 1995 | 985 | 8500 | 2004 | 遮水なし | 処理なし | 直営 | 埋立終了 |  | 無し | 0 | その他埋立構造 |  |  |  | 0 | 0 | 0 | 0 | 0 | 0 | 回収していない
群馬県 | 10838 | 10-838-07-001 | 甘楽西部環境衛生施設組合 | 甘楽西部環境衛生施設組合クリーンポケット | 575 | 394 | 15446 | 焼却残渣（主灰） | 山間 | 2001 | 7100 | 24600 | 2015 | 鉛直遮水工 | 凝集沈殿,生物処理（脱窒なし）,砂ろ過,消毒,活性炭処理,キレート処理 | 直営 | 埋立中 |  | 無し |  | 準好気性埋立構造 | 末端集水管は開放 | 中間覆土 | 埋立状況により計画的に延長 | 3 | 1 | 12 | 2 | 4.4 | 0.43 | 回収していない
群馬県 | 10840 | 10-840-07-001 | 吾妻東部衛生施設組合 | 吾妻東部衛生センター一般廃棄物最終処分場 | 1326 | 1420 | 15763 | 焼却残渣（主灰）,その他,焼却残渣（飛灰）,破砕ごみ・処理残渣 | 平地 | 2008 | 4128 | 27000 | 2022 | 覆蓋（屋根）,表面遮水工（キャッピング） | 生物処理（脱窒なし）,消毒,活性炭処理,膜処理 | 直営 | 埋立中 |  | 無し |  | 準好気性埋立構造 | 末端集水管は開放 | 中間覆土 | 一部延長を行っていない | 29 | 2 | 110 | 23 | 62 | 36 | 回収していない
群馬県 | 10870 | 10-870-07-001 | 西吾妻環境衛生施設組合 | 西吾妻環境衛生施設組合与喜屋埋立地 | 1740 | 1147 | 70157 | 焼却残渣（主灰）,焼却残渣（飛灰）,破砕ごみ・処理残渣 | 山間 | 1996 | 16660 | 102330 | 2015 | 底部遮水工 | 生物処理（脱窒あり）,消毒 | 直営 | 埋立中 |  | 無し |  | 準好気性埋立構造 | 末端集水管は水没 | 即日覆土 | 埋立状況により計画的に延長 | 5 | 1 | 22 | 4 | 5.4 | 7.4 | 回収していない
群馬県 | 10873 | 10-873-07-001 | 渋川地区広域市町村圏振興整備組合 | 渋川地区広域圏清掃センター小野上処分場 | 0 | 0 | 0 | 焼却残渣（主灰）,焼却残渣（飛灰）,破砕ごみ・処理残渣 | 山間 | 1993 | 15000 | 95000 | 2011 | 表面遮水工（キャッピング） | 凝集沈殿,生物処理（脱窒なし）,砂ろ過,消毒,活性炭処理 | 委託 | 埋立終了 |  | 無し |  | 準好気性埋立構造 | 末端集水管は開放 | 即日覆土 | 埋立状況により計画的に延長 | 5.2 | 2.2 | 38 | 29 | 22 | 16 | 回収していない
群馬県 | 10873 | 10-873-07-002 | 渋川地区広域市町村圏振興整備組合 | 渋川地区広域圏清掃センターエコ小野上処分場 | 0 | 0 | 70000 | 焼却残渣（主灰）,焼却残渣（飛灰）,破砕ごみ・処理残渣 | 山間 | 2015 | 6730 | 70000 | 2030 | 覆蓋（屋根）,表面遮水工（キャッピング） | 凝集沈殿,生物処理（脱窒なし）,砂ろ過,消毒,活性炭処理,膜処理 | 委託 | 埋立前 |  | 無し |  | 準好気性埋立構造 | 末端集水管は水没 | 中間覆土 | 埋立状況により計画的に延長 | [6 empty] | 回収していない
群馬県 | 10882 | 10-882-07-001 | 多野藤岡広域市町村圏振興整備組合 | 多野藤岡広域圏一般廃棄物最終処分場｢緑埜クリーンセンター | 2241 | 2390 | 49719 | 焼却残渣（主灰）,焼却残渣（飛灰）,破砕ごみ・処理残渣 | 平地 | 1999 | 25500 | 121350 | 2023 | 底部遮水工,鉛直遮水工 | 凝集沈殿,生物処理（脱窒あり）,砂ろ過,消毒,活性炭処理,キレート処理 | 委託 | 埋立中 |  | 無し |  | 準好気性埋立構造 | 末端集水管は開放 | 即日覆土 | 埋立状況により計画的に延長 | 25 | 1 | 58 | 1 | 30 | 1.2 | 回収していない
群馬県 | 10890 | 10-890-07-001 | 大泉町外二町環境衛生施設組合 | 大泉町外二町環境衛生施設組合一般廃棄物最終処分場 | 4543 | 3670 | 71286 | 焼却残渣（主灰）,焼却残渣（飛灰） | 平地 | 1997 | 23600 | 150000 | 2021 | 底部遮水工,鉛直遮水工,表面遮水工（キャッピング） | 凝集沈殿,生物処理（脱窒あり）,砂ろ過,活性炭処理,キレート処理 | 委託 | 埋立中 |  | 無し |  | 準好気性埋立構造 | 末端集水管は水没 | 中間覆土 | 埋立状況により計画的に延長 | 9 | 1.3 | 56.8 | 7.7 | 17.7 | 2.4 | 回収していない
群馬県 | 10892 | 10-892-07-001 | 利根東部衛生施設組合 | 尾瀬クリーンセンター一般廃棄物最終処分場 | 575 | 409 | 9428 | 焼却残渣（主灰）,不燃ごみ,焼却残渣（飛灰） | 山間 | 2000 | 4000 | 21000 | 2028 | 表面遮水工（キャッピング） | 生物処理（脱窒あり）,砂ろ過,消毒,活性炭処理 | 委託 | 埋立中 |  | 無し |  | 嫌気性埋立構造 |  |  |  | 1 | 1 | 3 | 1 | 6.8 | 4.7 | 回収していない
埼玉県 | 11000 | 11-000-07-001 | 埼玉県 | 埼玉県環境整備センター | 53017 | 39841 | 1227016 | 焼却残渣（主灰）,不燃ごみ,破砕ごみ・処理残渣 | 山間 | 1989 | 282500 | 2758000 | 2030 | 底部遮水工 | 凝集沈殿,生物処理（脱窒あり）,砂ろ過,活性炭処理 | 一部委託 | 埋立中 |  | 有り | 66 | 準好気性埋立構造 | 末端集水管は開放 | 中間覆土 | 埋立状況により計画的に延長 | 11 | 0 | 38 | 2 | 12 | 1 | 回収していない
埼玉県 | 11100 | 11-100-07-001 | さいたま市 | さいたま市うらわフェニックス | 7406 | 12575 | 91046 | 焼却残渣（主灰）,焼却残渣（飛灰）,破砕ごみ・処理残渣 | 山間 | 1988 | 42360 | 372700 | 2030 | 原地盤利用,鉛直遮水工 | 凝集沈殿,生物処理（脱窒あり）,砂ろ過,活性炭処理 | 委託 | 埋立中 |  | 無し |  | 準好気性埋立構造 | 末端集水管は水没 | 即日覆土 | 埋立状況により計画的に延長 | 52 | 1 | 76 | 22 | 58 | 51 | 回収していない
埼玉県 | 11100 | 11-100-07-002 | さいたま市 | さいたま市環境広場 | 4528 | 3669 | 30094 | 焼却残渣（主灰）,溶融飛灰,焼却残渣（飛灰）,溶融スラグ,破砕ごみ・処理残渣 | 平地 | 1996 | 30157 | 208100 | 2020 | 底部遮水工,鉛直遮水工 | 凝集沈殿,生物処理（脱窒あり）,砂ろ過,消毒,活性炭処理,キレート処理 | 委託 | 埋立中 |  | 無し |  | 準好気性埋立構造 | 末端集水管は水没 | 即日覆土 | 埋立状況により計画的に延長 | 91 | 13 | 97 | 70 | 52 | 46 | 回収していない
埼玉県 | 11100 | 11-100-07-003 | さいたま市 | さいたま市高木第二最終処分場 | 0 | 0 | 7230 | 焼却残渣（主灰）,溶融飛灰,焼却残渣（飛灰）,溶融スラグ,破砕ごみ・処理残渣 | 平地 | 1985 | 38624 | 212215 | 2002 | 原地盤利用,底部遮水工,鉛直遮水工 | 凝集沈殿,生物処理（脱窒あり）,砂ろ過,消毒,活性炭処理,キレート処理 | 委託 | 埋立終了 |  | 無し |  | 準好気性埋立構造 | 末端集水管は水没 | 即日覆土 | 一部延長を行っていない | 8 | 1 | 13 | 1 | 10 | 4 | 回収していない
埼玉県 | 11201 | 11-201-07-001 | 川越市 | 川越市小畔の里クリーンセンター | 1214 | 146 | 26837 | 焼却残渣（主灰）,その他,焼却残渣（飛灰）,溶融スラグ,破砕ごみ・処理残渣 | 平地 | 1989 | 39000 | 210000 | 2020 | 底部遮水工,鉛直遮水工 | 凝集沈殿,生物処理（脱窒なし）,砂ろ過,消毒 | 委託 | 埋立中 |  | 無し |  | 準好気性埋立構造 | 末端集水管は開放 | 即日覆土 | 埋立状況により計画的に延長 | 30 | 1 | 58 | 19 | 26 | 26 | 回収していない
埼玉県 | 11202 | 11-202-07-001 | 熊谷市 | 熊谷市拾六間一般廃棄物最終処分場 | 178 | 155 | 60836 | 焼却残渣（主灰）,不燃ごみ | 平地 | 1992 | 17607 | 123038 | 2203 | 底部遮水工,鉛直遮水工 | 生物処理（脱窒あり）,砂ろ過,消毒,活性炭処理 | 一部委託 | 埋立中 |  | 無し |  | その他埋立構造 |  |  |  |  | 1 |  | 1 |  | 0 | 回収していない
埼玉県 | 11202 | 11-202-07-002 | 熊谷市 | 熊谷市善ヶ島最終処分場 | 0 | 0 | 0 | 焼却残渣（主灰）,焼却残渣（飛灰） | 平地 | 1995 | 2213 | 8022 | 2002 | 表面遮水工（キャッピング） | 他施設での処理 | 直営 | 埋立終了 |  | 無し |  | その他埋立構造 |  |  |  |  | 2 |  | 6 |  |  | 回収していない
埼玉県 | 11206 | 11-206-07-001 | 行田市 | 行田市長善沼最終処分場 | 0 | 0 | 168 | 不燃ごみ,その他,破砕ごみ・処理残渣,粗大ごみ | 平地 | 1996 | 2584 | 7334 | 2016 | 底部遮水工 | 他施設での処理 | 直営 | 埋立中 |  | 無し |  | その他埋立構造 |  |  |  | 2 | 1 | 6 | 17 | 6 | 2 | 回収していない
埼玉県 | 11208 | 11-208-07-001 | 所沢市 | 所沢市北野一般廃棄物最終処分場 | 0 | 0 | 0 | 焼却残渣（主灰）,焼却残渣（飛灰）,溶融スラグ | 山間 | 1989 | 21500 | 204000 | 2004 | その他遮水 | 凝集沈殿,生物処理（脱窒なし）,砂ろ過,消毒,活性炭処理,キレート処理 | 委託 | 埋立終了 |  | 無し |  | 準好気性埋立構造 | 末端集水管は開放 | 最終覆土のみ | 埋立状況により計画的に延長 | 2 | 2 | 2 | 0 | 4 | 4 | 回収していない
埼玉県 | 11209 | 11-209-07-001 | 飯能市 | 飯能市一般廃棄物最終処分場 | 5 | 9 | 71311 | その他,破砕ごみ・処理残渣 | 山間 | 1990 | 16505 | 125075 | 2020 | 表面遮水工（キャッピング） | 砂ろ過,消毒,活性炭処理,促進酸化処理 | 一部委託 | 埋立中 |  | 無し |  | 準好気性埋立構造 | 末端集水管は水没 | 即日覆土 | 埋立状況により計画的に延長 | 2.2 | 0.9 | 6.4 | 1.9 |  | 3.8 | 回収していない
埼玉県 | 11210 | 11-210-07-001 | 加須市 | 加須クリーンセンター一般廃棄物最終処分場 | 0 | 0 | 11151 | 焼却残渣（主灰）,焼却残渣（飛灰）,破砕ごみ・処理残渣 | 平地 | 1995 | 6650 | 32600 | 2084 | 底部遮水工,鉛直遮水工 | 生物処理（脱窒あり）,砂ろ過,消毒,活性炭処理 | 委託 | 埋立中 |  | 無し |  | 準好気性埋立構造 | 末端集水管は水没 | 即日覆土 | 埋立状況により計画的に延長 | 1 | 1 | 6 | 4 | 4 | 2 | 回収していない
埼玉県 | 11212 | 11-212-07-001 | 東松山市 | 西本宿不燃物等埋立地（下流部） | 0 | 0 | 0 | 焼却残渣（主灰）,不燃ごみ,焼却残渣（飛灰）,破砕ごみ・処理残渣 | 平地 | 1979 | 46631 | 198294 | 1996 | 鉛直遮水工 | 凝集沈殿,生物処理（脱窒なし） | 委託 | 埋立終了 |  | 無し |  | 嫌気性埋立構造 |  |  |  | 3 | 2 | 4 | 5 | 11 | 10 | 回収していない
埼玉県 | 11212 | 11-212-07-002 | 東松山市 | 西本宿不燃物等埋立地（上流部） | 2320 | 2784 | 82258 | 焼却残渣（主灰）,不燃ごみ,焼却残渣（飛灰）,破砕ごみ・処理残渣 | 平地 | 1997 | 20170 | 139000 | 2025 | 底部遮水工 | 凝集沈殿,生物処理（脱窒あり）,砂ろ過,消毒,活性炭処理,キレート処理 | 委託 | 埋立中 |  | 無し |  | 嫌気性埋立構造 |  |  |  | 12 | 4 | 56 | 21 | 39 | 34 | 回収していない
埼玉県 | 11214 | 11-214-07-001 | 春日部市 | 春日部市一般廃棄物最終処分場第二期 | 0 | 0 | 0 | 焼却残渣（主灰）,焼却残渣（飛灰） | 平地 | 1997 | 19400 | 82800 | 2012 | 底部遮水工,鉛直遮水工 | 凝集沈殿,生物処理（脱窒あり）,砂ろ過,消毒,活性炭処理 | 委託 | 埋立終了 |  | 無し |  | 準好気性埋立構造 | 末端集水管は開放 | 中間覆土 | 埋立状況により計画的に延長 | 35150 | 2016 | 93566 | 22250 | 46425 | 31583 | 回収していない
埼玉県 | 11214 | 11-214-07-002 | 春日部市 | 春日部市一般廃棄物最終処分場第一期 | 0 | 0 | 0 | 焼却残渣（主灰）,焼却残渣（飛灰） | 平地 | 1982 | 27000 | 74000 | 1996 | 底部遮水工 | 凝集沈殿,生物処理（脱窒なし）,砂ろ過,消毒 | 委託 | 埋立終了 |  | 無し |  | 準好気性埋立構造 | 末端集水管は開放 | 最終覆土のみ | 一部延長を行っている | 15000 | 5266 | 27750 | 6650 | 21500 | 14808 | 回収していない
埼玉県 | 11215 | 11-215-07-001 | 狭山市 | 狭山市一般廃棄物最終処分場 | 0 | 0 | 0 | 焼却残渣（主灰）,焼却残渣（飛灰） | 平地 | 1989 | 9770 | 63600 | 2008 | 底部遮水工 | 凝集沈殿,生物処理（脱窒なし）,砂ろ過,消毒,活性炭処理,キレート処理,促進酸化処理 | 一部委託 | 埋立終了 |  | 無し |  | 準好気性埋立構造 | 末端集水管は開放 | 即日覆土 | 一部延長を行っていない | 73.8 | 2.6 | 75.3 | 6.1 | 39.9 | 24.5 | 回収していない
埼玉県 | 11216 | 11-216-07-001 | 羽生市 | 羽生市一般廃棄物最終処分場 | 0 | 0 | 0 | 焼却残渣（主灰）,破砕ごみ・処理残渣 | 平地 | 1990 | 2147 | 8298 | 1991 | 遮水なし | 処理なし | 直営 | 埋立終了 |  | 無し |  | その他埋立構造 |  |  |  | なし | なし | なし | なし | なし | なし | 回収していない
埼玉県 | 11216 | 11-216-07-002 | 羽生市 | 羽生市一般廃棄物最終処分場 | 0 | 0 | 0 | 焼却残渣（主灰）,破砕ごみ・処理残渣 | 平地 | 1992 | 9920 | 47737 | 1996 | 表面遮水工（キャッピング） | 他施設での処理 | 直営 | 埋立終了 |  | 無し |  | 準好気性埋立構造 | 末端集水管は開放 | 即日覆土 | 一部延長を行っていない | 2 | 2 | 3 | 5 | 4 | 12 | 回収していない
埼玉県 | 11216 | 11-216-07-003 | 羽生市 | 羽生市一般廃棄物最終処分場 | 0 | 0 | 4343 | 焼却残渣（主灰）,破砕ごみ・処理残渣 | 平地 | 1998 | 19400 | 77000 | 2016 | 底部遮水工 | 凝集沈殿,生物処理（脱窒あり）,砂ろ過,消毒,活性炭処理 | 一部委託 | 埋立中 |  | 無し |  | 準好気性埋立構造 | 末端集水管は開放 | 即日覆土 | 埋立状況により計画的に延長 | 7 | 2 | 7 | 5 | 13 | 12 | 回収していない
埼玉県 | 11218 | 11-218-07-001 | 深谷市 | 深谷市樫合最終処分場 | 0 | 0 | 0 | 焼却残渣（主灰） | 平地 | 1995 | 4144 | 14521 | 2004 | 底部遮水工,表面遮水工（キャッピング） | 凝集沈殿,促進酸化処理 | 一部委託 | 埋立終了 |  | 無し |  | 嫌気性埋立構造 |  |  |  | 42 |  | 14 |  | 24 |  | 回収していない
埼玉県 | 11218 | 11-218-07-002 | 深谷市 | 深谷市柏合（第二期）最終処分場 | 0 | 0 | 0 | 焼却残渣（主灰） | 平地 | 1993 | 2392 | 6600 | 1995 | 底部遮水工,表面遮水工（キャッピング） | 凝集沈殿,促進酸化処理 | 一部委託 | 埋立終了 |  | 無し |  | 嫌気性埋立構造 |  |  |  | 1 |  | 2 |  | 1 |  | 回収していない
埼玉県 | 11218 | 11-218-07-003 | 深谷市 | 深谷市柏合（第三期）最終処分場 | 0 | 0 | 0 | 焼却残渣（主灰） | 平地 | 1997 | 2784 | 16947 | 1997 | 表面遮水工（キャッピング） | 凝集沈殿,促進酸化処理 | 一部委託 | 埋立終了 |  | 無し |  | 嫌気性埋立構造 |  |  |  | 2 |  | 2 |  | 1 |  | 回収していない
埼玉県 | 11218 | 11-218-07-004 | 深谷市 | 後榛沢最終処分場 | 0 | 0 | 0 | 焼却残渣（主灰） | 平地 | 1991 | 1210 | 2270 | 1998 | その他遮水 | 凝集沈殿 | 一部委託 | 埋立終了 |  | 無し |  | 嫌気性埋立構造 |  |  |  | 1 |  | 6 |  | 12 |  | 回収していない
埼玉県 | 11222 | 11-222-07-001 | 越谷市 | 越谷市一般廃棄物最終処分場 | 14 | 12 | 15592 | 破砕ごみ・処理残渣 | 平地 | 1990 | 11494 | 60730 | 2035 | 底部遮水工 | 凝集沈殿,生物処理（脱窒なし）,砂ろ過,消毒,活性炭処理 | 委託 | 埋立中 |  | 無し |  | 準好気性埋立構造 | 末端集水管は開放 | 即日覆土 | 一部延長を行っていない | 6 | 2 | 6 | 3 |  |  | 回収していない
埼玉県 | 11225 | 11-225-07-001 | 入間市 | 入間市一般廃棄物最終処分場 | 2886 | 2559 | 33714 | 焼却残渣（飛灰）,破砕ごみ・処理残渣 | 平地 | 1992 | 16350 | 121673 | 2027 | 表面遮水工（キャッピング） | 凝集沈殿,生物処理（脱窒あり）,砂ろ過,消毒,活性炭処理 | 委託 | 埋立中 |  | 無し |  | 準好気性埋立構造 | 末端集水管は水没 | 即日覆土 | 埋立状況により計画的に延長 | 18 | 2 | 14 | 6 | 12 | 11 | 回収していない
埼玉県 | 11234 | 11-234-07-001 | 八潮市 | 八潮市一般廃棄物最終処分場 | 228 | 297 | 23767 | 破砕ごみ・処理残渣 | 平地 | 1992 | 9454 | 28700 | 2016 | 底部遮水工 | 凝集沈殿,生物処理（脱窒なし）,砂ろ過,消毒,活性炭処理 | 一部委託 | 埋立中 |  | 無し |  | 準好気性埋立構造 | 末端集水管は水没 | 中間覆土 | 一部延長を行っていない | 4.3 | 1 | 8.9 | 1.6 | 2.1 | 1.3 | 回収していない
埼玉県 | 11237 | 11-237-07-001 | 三郷市 | 三郷市一般廃棄物最終処分場 | 858.63 | 884.55 | 22707.44 | 破砕ごみ・処理残渣 | 平地 | 1993 | 8994 | 38000 | 2018 | 底部遮水工,鉛直遮水工 | 生物処理（脱窒あり）,砂ろ過,活性炭処理 | 委託 | 埋立中 |  | 無し |  | 準好気性埋立構造 | 末端集水管は水没 | 即日覆土 | 一部延長を行っている | 1 | 1 | 3.5 | 2.1 | 11 | 6.2 | 回収していない
埼玉県 | 11239 | 11-239-07-001 | 坂戸市 | 坂戸市サツキクリーンセンター | 1602 | 763 | 148518 | 破砕ごみ・処理残渣 | 平地 | 1994 | 36200 | 205082 | 2029 | 底部遮水工 | 凝集沈殿,生物処理（脱窒あり）,砂ろ過,消毒,活性炭処理,キレート処理 | 委託 | 埋立中 |  | 無し |  | 準好気性埋立構造 | 末端集水管は開放 | 即日覆土 | 埋立状況により計画的に延長 | 6.4 | 2.6 | 18.5 | 7.6 | 11.3 | 10.4 | 回収していない
埼玉県 | 11240 | 11-240-07-001 | 幸手市 | 幸手市一般廃棄物最終処分場 | 1958 | 1353 | 9803 | 焼却残渣（主灰）,破砕ごみ・処理残渣 | 平地 | 1998 | 14246 | 54760 | 2018 | 底部遮水工,鉛直遮水工 | 凝集沈殿,生物処理（脱窒あり）,砂ろ過,消毒,活性炭処理,キレート処理 | 委託 | 埋立中 |  | 無し |  | その他埋立構造 |  |  |  | 2 | 1 | 11 | 7 | 18 | 17 | 回収していない
埼玉県 | 11242 | 11-242-07-001 | 日高市 | 日高市一般廃棄物最終処分場 | 147 | 56 | 23374 | 破砕ごみ・処理残渣 | 平地 | 1992 | 12250 | 44300 | 2021 | 底部遮水工 | 凝集沈殿,生物処理（脱窒なし）,砂ろ過,消毒,活性炭処理,キレート処理 | 委託 | 埋立中 |  | 無し |  | 準好気性埋立構造 | 末端集水管は開放 | 即日覆土 | 埋立状況により計画的に延長 | 2 | 0 | 8 | 5 | 4 | 4 | 回収していない
埼玉県 | 11243 | 11-243-07-001 | 吉川市 | 吉川市環境センター最終処分場 | 271 | 311 | 45259 | 破砕ごみ・処理残渣 | 平地 | 1994 | 12000 | 51100 | 2041 | その他遮水 | 凝集沈殿,生物処理（脱窒あり）,砂ろ過,消毒,活性炭処理,下水道放流 | 一部委託 | 埋立中 |  | 無し |  | その他埋立構造 |  |  |  | 3 | 1 | 11 | 3 | 2 | 3 | 回収していない
埼玉県 | 11245 | 11-245-07-001 | ふじみ野市 | ふじみ野市一般廃棄物最終処分場 | 0 | 0 | 4070 | 焼却残渣（主灰） | 平地 | 1993 | 2195 | 9996 | 2012 | 底部遮水工 | 他施設での処理 | 直営 | 埋立中 |  | 無し |  | 嫌気性埋立構造 |  |  |  |  | 0.5 |  | 3 |  | 4.2 | 回収していない
埼玉県 | 11324 | 11-324-07-001 | 三芳町 | 三芳町一般廃棄物最終処分場 | 0 | 0 | 2181 | 焼却残渣（主灰）,焼却残渣（飛灰）,破砕ごみ・処理残渣 | 平地 | 1992 | 2299 | 15590 | 2018 | 底部遮水工,鉛直遮水工 | 凝集沈殿,生物処理（脱窒なし）,砂ろ過,消毒,活性炭処理 | 委託 | 埋立中 |  | 無し |  | 準好気性埋立構造 | 末端集水管は水没 | 即日覆土 | 一部延長を行っていない |  | 1 |  | 3 |  | 3 | 回収していない
埼玉県 | 11824 | 11-824-07-001 | 東埼玉資源環境組合 | 旧最終処分場 | 0 | 0 | 0 | 溶融スラグ | 平地 | 1985 | 11760 | 61057 | 2001 | 底部遮水工,鉛直遮水工 | 凝集沈殿 | 一部委託 | 埋立終了 |  | 無し |  | その他埋立構造 |  |  |  | 5 | 1 | 5 | 4 | 3 | 2 | 回収していない
埼玉県 | 11824 | 11-824-07-002 | 東埼玉資源環境組合 | 最終処分場（エコパーク吉川みどり） | 4965 | 7448 | 100631 | 溶融スラグ | 平地 | 2002 | 31000 | 170000 | 2027 | 底部遮水工,鉛直遮水工 | 凝集沈殿 | 一部委託 | 埋立中 |  | 無し |  | その他埋立構造 |  |  |  | 1 | 1 | 5 | 5 | 2 | 3 | 回収していない
埼玉県 | 11861 | 11-861-07-001 | 鴻巣行田北本環境資源組合 | 小針クリーンセンター最終処分場 | 0 | 0 | 0 | 焼却残渣（主灰）,焼却残渣（飛灰） | 平地 | 1995 | 6600 | 32000 | 2006 | 底部遮水工,鉛直遮水工 | 凝集沈殿,生物処理（脱窒あり）,砂ろ過,消毒,活性炭処理,キレート処理 | 委託 | 埋立終了 |  | 無し |  | 準好気性埋立構造 | 末端集水管は開放 | 最終覆土のみ | 埋立状況により計画的に延長 | 1 | 1 | 2 | 0 | 4 | 3 | 回収していない
埼玉県 | 11863 | 11-863-07-001 | 秩父広域市町村圏組合 | 秩父広域市町村圏組合秩父環境衛生センター | 3836 | 2426 | 75890 | 不燃ごみ,破砕ごみ・処理残渣 | 山間 | 1990 | 23100 | 189000 | 2020 | 底部遮水工 | 生物処理（脱窒あり）,砂ろ過,消毒,活性炭処理 | 委託 | 埋立中 |  | 無し |  | 準好気性埋立構造 | 末端集水管は水没 | 即日覆土 | 一部延長を行っている | 3 | 2 | 8 | 5 | 17 | 16 | 回収していない
埼玉県 | 11869 | 11-869-07-001 | 児玉郡市広域市町村圏組合 | 児玉郡市広域市町村圏組合神泉一般廃棄物最終処分場 | 0 | 0 | 0 | 焼却残渣（主灰）,焼却残渣（飛灰）,破砕ごみ・処理残渣 | 山間 | 1994 | 2219 | 10780 | 1997 | 底部遮水工,表面遮水工（キャッピング）,その他遮水 | 処理なし | 直営 | 埋立終了 |  | 無し |  | その他埋立構造 | [9 empty] | 回収していない
埼玉県 | 11869 | 11-869-07-002 | 児玉郡市広域市町村圏組合 | 児玉郡市広域市町村圏組合美里一般廃棄物最終処分場（第1期） | 0 | 0 | 0 | 焼却残渣（主灰）,溶融飛灰,焼却残渣（飛灰）,溶融スラグ,破砕ごみ・処理残渣 | 山間 | 1998 | 1600 | 12000 | 2002 | 底部遮水工,鉛直遮水工,表面遮水工（キャッピング） | 他施設での処理 | 直営 | 埋立終了 |  | 無し |  | 準好気性埋立構造 | 末端集水管は開放 | 最終覆土のみ | 一部延長を行っていない | [6 empty] | 回収していない
埼玉県 | 11869 | 11-869-07-003 | 児玉郡市広域市町村圏組合 | 児玉郡市広域市町村圏組合美里一般廃棄物最終処分場（第2期） | 0 | 0 | 0 | 溶融飛灰,焼却残渣（飛灰）,溶融スラグ | 山間 | 2002 | 1830 | 15000 | 2010 | 底部遮水工,鉛直遮水工,覆蓋（屋根） | 他施設での処理 | 直営 | 埋立終了 |  | 無し |  | 準好気性埋立構造 | 末端集水管は開放 | 最終覆土のみ | 一部延長を行っていない | [6 empty] | 回収していない
埼玉県 | 11869 | 11-869-07-004 | 児玉郡市広域市町村圏組合 | 児玉郡市広域市町村圏組合栗崎一般廃棄物最終処分場 | 0 | 0 | 0 | 焼却残渣（主灰）,焼却残渣（飛灰）,破砕ごみ・処理残渣 | 平地 | 1995 | 8674 | 22218 | 1995 | 底部遮水工,表面遮水工（キャッピング） | 処理なし | 直営 | 埋立終了 |  | 無し |  | その他埋立構造 | [9 empty] | 回収していない
埼玉県 | 11872 | 11-872-07-001 | 大里広域市町村圏組合 | 大里広域市町村圏組合妻沼埋没地 | 0 | 0 | 0 | 破砕ごみ・処理残渣 | 平地 | 1998 | 8363 | 31000 | 2001 | 原地盤利用,底部遮水工,表面遮水工（キャッピング） | 処理なし | 直営 | 埋立終了 |  | 無し |  | 準好気性埋立構造 | 末端集水管は水没 | 最終覆土のみ | 埋立状況により計画的に延長 | [6 empty] | 回収していない
埼玉県 | 11872 | 11-872-07-002 | 大里広域市町村圏組合 | 大里広域市町村圏組合熊谷埋没地 | 0 | 0 | 0 | 破砕ごみ・処理残渣 | 平地 | 1991 | 7110 | 43460 | 1995 | 原地盤利用,底部遮水工,表面遮水工（キャッピング） | 処理なし | 直営 | 埋立終了 |  | 無し |  | 準好気性埋立構造 | 末端集水管は水没 | 最終覆土のみ | 埋立状況により計画的に延長 | [6 empty] | 回収していない
埼玉県 | 11872 | 11-872-07-003 | 大里広域市町村圏組合 | 大里広域市町村圏組合岡部埋没地 | 0 | 0 | 0 | 破砕ごみ・処理残渣 | 平地 | 1995 | 7530 | 30600 | 1997 | 原地盤利用,底部遮水工,表面遮水工（キャッピング） | 処理なし | 直営 | 埋立終了 |  | 無し |  | 準好気性埋立構造 | 末端集水管は水没 | 最終覆土のみ | 埋立状況により計画的に延長 | [6 empty] | 回収していない
埼玉県 | 11872 | 11-872-07-004 | 大里広域市町村圏組合 | 大里広域市町村圏組合寄居埋没地 | 0 | 0 | 0 | 破砕ごみ・処理残渣 | 山間 | 2002 | 7600 | 36000 | 2006 | 原地盤利用,底部遮水工,表面遮水工（キャッピング） | 処理なし | 直営 | 埋立終了 |  | 無し |  | 準好気性埋立構造 | 末端集水管は水没 | 最終覆土のみ | 埋立状況により計画的に延長 | [6 empty] | 回収していない
埼玉県 | 11885 | 11-885-07-001 | 埼玉中部環境保全組合 | 一般廃棄物最終処分場（大間第二期） | 0 | 0 | 0 | 焼却残渣（主灰）,破砕ごみ・処理残渣 | 平地 | 1994 | 4597 | 6918 | 1999 | 底部遮水工 | 生物処理（脱窒なし） | 直営 | 埋立終了 |  | 無し |  | 嫌気性埋立構造 |  |  |  | 12 | 8 | 18 | 8 | 4 |  | 回収していない
千葉県 | 12100 | 12-100-07-001 | 千葉市 | 新内陸最終処分場 | 22951 | 20972 | 397050 | 焼却残渣（主灰）,溶融飛灰,不燃ごみ,焼却残渣（飛灰）,破砕ごみ・処理残渣 | 山間 | 2000 | 82800 | 939000 | 2033 | 底部遮水工 | 凝集沈殿,生物処理（脱窒あり）,砂ろ過,消毒,活性炭処理 | 一部委託 | 埋立中 |  | 無し |  | 準好気性埋立構造 | 末端集水管は開放 | 即日覆土 | 埋立状況により計画的に延長 | 527 | 0.6 | 119 | 4.2 | 110 | 3.8 | 回収していない
千葉県 | 12100 | 12-100-07-002 | 千葉市 | 下田最終処分場 | 0 | 0 | 0 | 焼却残渣（主灰）,可燃ごみ,不燃ごみ,焼却残渣（飛灰）,破砕ごみ・処理残渣,粗大ごみ | 山間 | 1971 | 129984 | 1019648 | 1997 | 底部遮水工,遮水なし | 凝集沈殿,生物処理（脱窒あり）,砂ろ過,消毒,活性炭処理 | 一部委託 | 埋立終了 |  | 無し |  | 準好気性埋立構造 | 末端集水管は開放 | 即日覆土 | 埋立状況により計画的に延長 | 3.9 | <0.5 | 6.9 | <1.0 | 23.1 | 0.5 | 回収していない
千葉県 | 12100 | 12-100-07-003 | 千葉市 | 中田最終処分地 | 0 | 0 | 0 | 焼却残渣（主灰）,不燃ごみ,焼却残渣（飛灰）,破砕ごみ・処理残渣,粗大ごみ | 山間 | 1978 | 71800 | 447800 | 1994 | 底部遮水工 | 凝集沈殿,生物処理（脱窒あり）,砂ろ過,消毒,活性炭処理 | 一部委託 | 埋立終了 |  | 無し |  | 準好気性埋立構造 | 末端集水管は開放 | 即日覆土 | 埋立状況により計画的に延長 | 9 | <0.5 | 14 | 1.3 | 11.2 | 0.3 | 回収していない
千葉県 | 12100 | 12-100-07-004 | 千葉市 | 東部最終処分場 | 0 | 0 | 0 | 焼却残渣（主灰）,可燃ごみ,不燃ごみ,焼却残渣（飛灰）,破砕ごみ・処理残渣 | 山間 | 1993 | 33800 | 286400 | 2000 | 底部遮水工 | 凝集沈殿,生物処理（脱窒あり）,砂ろ過,消毒,活性炭処理 | 一部委託 | 埋立終了 |  | 無し |  | 準好気性埋立構造 | 末端集水管は開放 | 即日覆土 | 埋立状況により計画的に延長 | 13.1 | <0.5 | 21.2 | 2.3 | 29.6 | 1.5 | 回収していない
千葉県 | 12100 | 12-100-07-005 | 千葉市 | 蘇我地区廃棄物埋立処分場 | 0 | 0 | 0 | 焼却残渣（主灰）,不燃ごみ,その他,焼却残渣（飛灰）,粗大ごみ | 海面 | 1981 | 148000 | 1600000 | 1992 | 原地盤利用,鉛直遮水工 | 凝集沈殿,生物処理（脱窒あり）,砂ろ過,消毒,活性炭処理 | 一部委託 | 埋立終了 |  | 有り | 50 | 嫌気性埋立構造 |  |  |  | 9.2 | 0.8 | 27 | 2.5 | 93 | 1.9 | 回収していない
千葉県 | 12202 | 12-202-07-001 | 銚子市 | 銚子市廃棄物埋没処分場 | 0 | 0 | 0 | 焼却残渣（主灰）,可燃ごみ,不燃ごみ,焼却残渣（飛灰） | 山間 | 1975 | 24291 | 286000 | 1988 | 遮水なし | 処理なし | 直営 | 埋立終了 |  | 無し |  | その他埋立構造 |  |  |  | 未測定 | 未測定 | 未測定 | 未測定 | 未測定 | 未測定 | 回収していない
千葉県 | 12202 | 12-202-07-002 | 銚子市 | 銚子市一般廃棄物最終処分場 | 3891 | 3867 | 19416 | 不燃ごみ,その他,焼却残渣（飛灰）,破砕ごみ・処理残渣 | 山間 | 1988 | 33000 | 292000 | 2017 | 底部遮水工 | 凝集沈殿,生物処理（脱窒あり）,砂ろ過,消毒,活性炭処理 | 直営 | 埋立中 |  | 無し |  | 準好気性埋立構造 | 末端集水管は開放 | 即日覆土 | 埋立状況により計画的に延長 | 未測定 | 0 | 未測定 | 5 | 未測定 | 8 | 回収していない
千葉県 | 12205 | 12-205-07-001 | 館山市 | 館山市一般廃棄物最終処分場 | 1137 | 431 | 7414 | 破砕ごみ・処理残渣 | 山間 | 1985 | 10300 | 119200 | 2015 | 底部遮水工,その他遮水 | 凝集沈殿,生物処理（脱窒なし）,砂ろ過,消毒,活性炭処理,キレート処理 | 直営 | 埋立中 |  | 無し |  | 準好気性埋立構造 | 末端集水管は開放 | 中間覆土 | 埋立状況により計画的に延長 | 7.5 | 1未満 | 21.4 | 5.8 | 25 | 3.5 | 回収していない
千葉県 | 12207 | 12-207-07-001 | 松戸市 | 松戸市日暮最終処分場 | 0 | 0 | 16544 | 破砕ごみ・処理残渣 | 平地 | 1985 | 8587 | 35727 | 2016 | 底部遮水工 | 凝集沈殿,生物処理（脱窒あり）,砂ろ過,消毒,活性炭処理 | 直営 | 埋立中 |  | 無し |  | 準好気性埋立構造 | 末端集水管は開放 | 最終覆土のみ | 埋立状況により計画的に延長 | 1 | 1.1 | 3.4 | 1.9 | 9.1 | 14.3 | 回収していない
千葉県 | 12207 | 12-207-07-002 | 松戸市 | 松戸市印旛最終処分場 | 47000 | 0 | 0 | 焼却残渣（主灰）,不燃ごみ | 山間 | 1981 | 6000 | 47000 | 2004 | 底部遮水工 | 他施設での処理 | 一部委託 | 埋立終了 |  | 無し |  | 準好気性埋立構造 | 末端集水管は水没 | 中間覆土,最終覆土のみ | 一部延長を行っていない | 0.7 |  | 0.8 |  | 2.5 |  | 回収していない
千葉県 | 12208 | 12-208-07-001 | 野田市 | 野田市一般廃棄物最終処分場 | 0 | 0 | 0 | 可燃ごみ,不燃ごみ,粗大ごみ | 平地 | 1976 | 72856 | 160842 | 1988 | 原地盤利用,鉛直遮水工 | 砂ろ過,消毒 | 委託 | 埋立終了 |  | 無し |  | その他埋立構造 |  |  |  | 6.5 | 1.3 | 7.7 | 5.7 | 30 | 25 | 回収していない
千葉県 | 12208 | 12-208-07-002 | 野田市 | 野田市岡田一般廃棄物最終処分場 | 0 | 0 | 0 | 可燃ごみ,不燃ごみ,粗大ごみ | 平地 | 1988 | 8900 | 26400 | 1992 | 鉛直遮水工 | 凝集沈殿,生物処理（脱窒なし）,砂ろ過 | 委託 | 埋立終了 |  | 無し |  | 準好気性埋立構造 | 末端集水管は水没 | 即日覆土 | 埋立状況により計画的に延長 | 11 | 2 |  | 10 | 110 | 77 | 回収していない
千葉県 | 12208 | 12-208-07-003 | 野田市 | 野田市平井一般廃棄物最終処分場 | 0 | 0 | 0 | 可燃ごみ,不燃ごみ,粗大ごみ | 平地 | 1980 | 10000 | 27806 | 1988 | 底部遮水工 | 他施設での処理 | 委託 | 埋立終了 |  | 無し |  | 準好気性埋立構造 | 末端集水管は水没 | 即日覆土 | 埋立状況により計画的に延長 | 11 | 2 |  | 10 | 110 | 77 | 回収していない
千葉県 | 12211 | 12-211-07-001 | 成田市 | 成田クリーンパーク | 0 | 0 | 0 | 焼却残渣（主灰）,焼却残渣（飛灰）,破砕ごみ・処理残渣 | 平地 | 1989 | 22800 | 176000 | 2006 | 底部遮水工 | 生物処理（脱窒あり）,砂ろ過,活性炭処理 | 委託 | 埋立終了 |  | 無し |  | 嫌気性埋立構造 |  |  |  | 7 | 4 | 17 | 2 | 54 | 25 | 回収していない
千葉県 | 12212 | 12-212-07-001 | 佐倉市 | 佐倉市一般廃棄物最終処分場 | 0 | 0 | 0 | 焼却残渣（主灰）,可燃ごみ,不燃ごみ,粗大ごみ | 平地 | 1979 | 14736 | 148860 | 1986 | 底部遮水工 | 処理なし | 一部委託 | 埋立終了 |  | 無し |  | 準好気性埋立構造 | 末端集水管は水没 | 即日覆土 | 埋立状況により計画的に延長 | [6 empty] | 回収していない
千葉県 | 12215 | 12-215-07-001 | 旭市 | 旭市グリーンパーク | 4749 | 2890 | 21540 | 焼却残渣（主灰）,破砕ごみ・処理残渣 | 山間 | 1997 | 14900 | 168400 | 2016 | 底部遮水工 | 生物処理（脱窒あり）,消毒,活性炭処理 | 直営 | 埋立中 |  | 無し |  | 準好気性埋立構造 | 末端集水管は水没 | 即日覆土 | 埋立状況により計画的に延長 | 6.3 | 1 | 16.1 | 3.9 | 12.2 | 10.2 | 回収していない
千葉県 | 12217 | 12-217-07-001 | 柏市 | 柏市最終処分場 | 0 | 0 | 18469 | 焼却残渣（主灰）,焼却残渣（飛灰） | 平地 | 1992 | 18300 | 165680 | 2011 | 鉛直遮水工 | 凝集沈殿,生物処理（脱窒なし）,砂ろ過,消毒,活性炭処理,キレート処理 | 一部委託 | 埋立終了 |  | 無し |  | 準好気性埋立構造 | 末端集水管は水没 | 即日覆土 | 埋立状況により計画的に延長 | 8 | 4.2 | 78 | 39 | - | - | 回収していない
千葉県 | 12217 | 12-217-07-002 | 柏市 | 柏市布施最終処分場 | 0 | 0 | 0 | 焼却残渣（主灰）,不燃ごみ,焼却残渣（飛灰）,破砕ごみ・処理残渣,粗大ごみ | 平地 | 1978 | 61473 | 255000 | 1991 | 原地盤利用,鉛直遮水工 | 凝集沈殿,生物処理（脱窒あり）,砂ろ過,消毒,活性炭処理 | 直営 | 埋立終了 |  | 無し |  | 準好気性埋立構造 | 末端集水管は水没 | 最終覆土のみ | 一部延長を行っていない | 53 | 1.4 | 23 | 10 | - | - | 回収していない
千葉県 | 12217 | 12-217-07-003 | 柏市 | 柏市第二最終処分場 | 0 | 0 | 25594 | 不燃ごみ | 山間 | 2005 | 7980 | 31500 | 2020 | 底部遮水工 | 凝集沈殿,生物処理（脱窒あり）,砂ろ過,消毒,活性炭処理,キレート処理 | 一部委託 | 埋立中 |  | 無し |  | 準好気性埋立構造 | 末端集水管は開放 | 即日覆土 | 埋立状況により計画的に延長 | 0 | 0 | 4 | 0 | 1.7 | 1.8 | 回収していない
千葉県 | 12217 | 12-217-07-004 | 柏市 | 旧沼南町一般廃棄物最終処分場 | 0 | 0 | 0 | 焼却残渣（主灰）,不燃ごみ,粗大ごみ | 山間 | 1985 | 20300 | 142452 | 2004 | 底部遮水工 | 他施設での処理 | 直営 | 埋立終了 |  | 無し |  | 準好気性埋立構造 | 末端集水管は開放 | 即日覆土 | 埋立状況により計画的に延長 | 1 | - | 8 | - | 20 | - | 回収していない
千葉県 | 12219 | 12-219-07-001 | 市原市 | 市原市平蔵一般廃棄物最終処分場Ｂ２地区 | 4120 | 5969 | 105930 | 焼却残渣（主灰）,不燃ごみ,その他,破砕ごみ・処理残渣 | 山間 | 1994 | 31500 | 336000 | 2031 | 表面遮水工（キャッピング） | 生物処理（脱窒あり）,砂ろ過,消毒,活性炭処理 | 委託 | 埋立中 |  | 無し |  | 準好気性埋立構造 | 末端集水管は開放 | 即日覆土 | 埋立状況により計画的に延長 | 20 | 3 | 29 | 11 | 46 | 37 | 回収していない
千葉県 | 12219 | 12-219-07-002 | 市原市 | 市原市平蔵一般廃棄物最終処分場Ａ地区 | 0 | 0 | 0 | 焼却残渣（主灰）,不燃ごみ,焼却残渣（飛灰）,破砕ごみ・処理残渣,粗大ごみ | 山間 | 1980 | 18075 | 112000 | 1986 | 表面遮水工（キャッピング） | 生物処理（脱窒あり）,砂ろ過,消毒,活性炭処理 | 委託 | 埋立終了 |  | 無し |  | 準好気性埋立構造 | 末端集水管は開放 | 中間覆土 | 一部延長を行っていない | 6 | 1 | 6 | 3 | 5 | 4 | 回収していない
千葉県 | 12219 | 12-219-07-003 | 市原市 | 市原市平蔵一般廃棄物最終処分場Ｂ１地区 | 0 | 0 | 0 | 焼却残渣（主灰）,不燃ごみ,焼却残渣（飛灰）,破砕ごみ・処理残渣 | 山間 | 1986 | 32800 | 237000 | 1995 | 表面遮水工（キャッピング） | 生物処理（脱窒あり）,砂ろ過,消毒,活性炭処理 | 委託 | 埋立終了 |  | 無し |  | 準好気性埋立構造 | 末端集水管は開放 | 中間覆土 | 一部延長を行っていない | 3 | 1 | 8 | 2 | 11 | 9 | 回収していない
千葉県 | 12221 | 12-221-07-001 | 八千代市 | 八千代市一般廃棄物最終処分場（２次・３期） | 0 | 0 | 0 | 焼却残渣（主灰）,不燃ごみ,焼却残渣（飛灰） | 平地 | 1988 | 19900 | 157000 | 1995 | 底部遮水工 | 凝集沈殿,生物処理（脱窒あり）,砂ろ過,消毒,活性炭処理 | 一部委託 | 埋立終了 |  | 無し |  | 嫌気性埋立構造 |  |  |  | 10 | 1 | 33 | 6 | 59 | 7.7 | 回収していない
千葉県 | 12221 | 12-221-07-002 | 八千代市 | 八千代市一般廃棄物最終処分場（３次） | 3709 | 2712 | 122311 | 焼却残渣（主灰）,不燃ごみ,焼却残渣（飛灰）,溶融スラグ | 平地 | 1994 | 12300 | 141000 | 2035 | 底部遮水工,鉛直遮水工 | 凝集沈殿,生物処理（脱窒あり）,砂ろ過,消毒,活性炭処理,キレート処理 | 一部委託 | 埋立中 |  | 無し |  | 準好気性埋立構造 | 末端集水管は開放 | 中間覆土 | 埋立状況により計画的に延長 | 2 | 1 | 53 | 6 | 19 | 7.7 | 回収していない
千葉県 | 12221 | 12-221-07-003 | 八千代市 | 一般廃棄物最終処分場（２次・２期） | 0 | 0 | 0 | 焼却残渣（主灰）,不燃ごみ,焼却残渣（飛灰） | 平地 | 1984 | 18000 | 132500 | 1988 | 底部遮水工 | 凝集沈殿,生物処理（脱窒あり）,砂ろ過,消毒,活性炭処理 | 一部委託 | 埋立終了 |  | 無し |  | 嫌気性埋立構造 |  |  |  | 10 | 1 | 33 | 6 | 59 | 7.7 | 回収していない
千葉県 | 12221 | 12-221-07-004 | 八千代市 | 八千代市一般廃棄物最終処分場（２次・１期） | 0 | 0 | 0 | 焼却残渣（主灰）,不燃ごみ,焼却残渣（飛灰） | 平地 | 1979 | 18000 | 125000 | 1984 | 底部遮水工 | 凝集沈殿,生物処理（脱窒あり）,砂ろ過,消毒,活性炭処理 | 一部委託 | 埋立終了 |  | 無し |  | 嫌気性埋立構造 |  |  |  | 10 | 1 | 33 | 6 | 59 | 7.7 | 回収していない
千葉県 | 12223 | 12-223-07-001 | 鴨川市 | 鴨川市清掃センター埋立地 | 0 | 0 | 0 | 焼却残渣（主灰）,焼却残渣（飛灰） | 平地 | 1974 | 580 | 2380 | 1998 | 遮水なし | 処理なし | 直営 | 埋立終了 |  | 無し |  | その他埋立構造 |  |  |  | － | － | － | － | － | － | 回収していない
千葉県 | 12223 | 12-223-07-002 | 鴨川市 | 天津小湊一般廃棄物最終処分場 | 65 | 38 | 4773 | 焼却残渣（主灰）,不燃ごみ,その他,焼却残渣（飛灰） | 平地 | 1998 | 2200 | 10420 | 2011 | 底部遮水工,鉛直遮水工 | 生物処理（脱窒なし）,砂ろ過,消毒 | 直営 | 埋立中 |  | 無し |  | 準好気性埋立構造 | 末端集水管は水没 | 即日覆土 | 埋立状況により計画的に延長 | － | 0.7 | － | － | － | － | 回収していない
千葉県 | 12223 | 12-223-07-003 | 鴨川市 | 天津小湊灰捨場 | 0 | 0 | 0 | 焼却残渣（主灰）,不燃ごみ,焼却残渣（飛灰） | 平地 | 1977 | 992 | 6527 | 1995 | 遮水なし | 処理なし | 直営 | 埋立終了 |  | 無し |  | その他埋立構造 |  |  |  | － | － | － | － | － | － | 回収していない
千葉県 | 12224 | 12-224-07-001 | 鎌ケ谷市 | 鎌ヶ谷市一般廃棄物最終処分場 | 0 | 0 | 0 | 不燃ごみ,破砕ごみ・処理残渣,粗大ごみ | 平地 | 1979 | 6590 | 62104 | 2001 | 底部遮水工,鉛直遮水工 | 生物処理（脱窒あり）,活性炭処理,下水道放流 | 一部委託 | 埋立終了 | 休止 | 無し |  | 嫌気性埋立構造 |  |  |  | 4.975 | 1.817 | 10.625 | 4.308 | 15.475 | 11.25 | 回収していない
千葉県 | 12225 | 12-225-07-001 | 君津市 | 君津市清掃工場最終処分場 | 0 | 0 | 0 | 不燃ごみ,破砕ごみ・処理残渣,粗大ごみ | 山間 | 1969 | 12995 | 129950 | 1995 | 遮水なし | 処理なし | 直営 | 埋立終了 | 休止 | 無し |  | その他埋立構造 | [9 empty] | 回収していない
千葉県 | 12226 | 12-226-07-001 | 富津市 | 富津市一般廃棄物最終処分場 | 0 | 0 | 3782 | その他 | 海面 | 1984 | 45780 | 60000 | 2023 | 底部遮水工,鉛直遮水工 | 凝集沈殿,生物処理（脱窒なし）,消毒 | 委託 | 埋立中 |  | 無し |  | 嫌気性埋立構造 |  |  |  | 8.5 | 1.6 | 16.7 | 7.5 | 4.3 | 3.3 | 回収していない
千葉県 | 12229 | 12-229-07-001 | 袖ケ浦市 | 袖ヶ浦市袖ヶ浦クリーンセンター一般廃棄物最終処分場 | 1.92 | 1.92 | 5169.08 | その他 | 平地 | 1989 | 6010 | 22500 | 2013 | 底部遮水工 | 活性炭処理,キレート処理 | 委託 | 埋立中 |  | 無し |  | その他埋立構造 |  |  |  | 4 | 1 | 4 | 2 | 7.5 | 8 | 回収していない
千葉県 | 12229 | 12-229-07-002 | 袖ケ浦市 | 袖ヶ浦市久保田一般廃棄物最終処分場 | 0 | 0 | 0 | 不燃ごみ | 山間 | 1971 | 8052 | 61276 | 1997 | 遮水なし | 凝集沈殿 | 委託 | 埋立終了 |  | 無し |  | その他埋立構造 |  |  |  | 1 | 1 | 5 | 4 | 4.2 | 3.4 | 回収していない
千葉県 | 12230 | 12-230-07-001 | 八街市 | 八街市一般廃棄物最終処分場 | 4301.56 | 1497 | 90387.3 | 不燃ごみ,その他,溶融スラグ,破砕ごみ・処理残渣,粗大ごみ | 山間 | 1981 | 42220 | 405800 | 2024 | 原地盤利用,底部遮水工 | 生物処理（脱窒なし）,砂ろ過,消毒,活性炭処理,キレート処理 | 委託 | 埋立中 |  | 無し |  | 準好気性埋立構造 | 末端集水管は水没 | 即日覆土 | 一部延長を行っていない | 3.8 | 0.7 | 10.6 | 3.9 |  | 16.8 | 回収していない
千葉県 | 12233 | 12-233-07-001 | 富里市 | 富里市一般廃棄物最終処分場（１期） | 0 | 0 | 0 | 焼却残渣（主灰）,焼却残渣（飛灰）,破砕ごみ・処理残渣 | 平地 | 1980 | 3568 | 11600 | 1984 | 底部遮水工 | 凝集沈殿,生物処理（脱窒なし）,砂ろ過,消毒,活性炭処理 | 委託 | 埋立終了 |  | 無し |  | 準好気性埋立構造 | 末端集水管は水没 | 最終覆土のみ | 埋立状況により計画的に延長 | 15 | 1 | 16 | 3 | 18 | 16 | 回収していない
千葉県 | 12233 | 12-233-07-002 | 富里市 | 富里市一般廃棄物最終処分場（２期） | 0 | 0 | 0 | 焼却残渣（主灰）,焼却残渣（飛灰）,破砕ごみ・処理残渣 | 平地 | 1986 | 4652 | 20754 | 1995 | 底部遮水工 | 凝集沈殿,生物処理（脱窒なし）,砂ろ過,消毒,活性炭処理 | 委託 | 埋立終了 |  | 無し |  | 準好気性埋立構造 | 末端集水管は水没 | 最終覆土のみ | 埋立状況により計画的に延長 | 25 | 3 | 77 | 4 | 32 | 1 | 回収していない
千葉県 | 12234 | 12-234-07-001 | 南房総市 | 南房総市千倉一般廃棄物最終処分場 | 30900 | 12082 | 18818 | 焼却残渣（主灰）,焼却残渣（飛灰）,破砕ごみ・処理残渣 | 山間 | 1998 | 4350 | 30900 | 2030 | 底部遮水工,鉛直遮水工,その他遮水 | 凝集沈殿,生物処理（脱窒あり）,砂ろ過,消毒,活性炭処理,促進酸化処理 | 一部委託 | 埋立中 |  | 無し |  | 準好気性埋立構造 | 末端集水管は水没 | 中間覆土 | 埋立状況により計画的に延長 | 4 | １．０未満 | 7.9 | 1 | 不明 | 8.2 | 回収していない
千葉県 | 12234 | 12-234-07-002 | 南房総市 | 南房総市白浜塵芥埋立地 | 0 | 0 | 0 | 焼却残渣（主灰）,不燃ごみ,焼却残渣（飛灰） | 山間 | 1976 | 10522 | 47000 | 1997 | 遮水なし | 処理なし | 直営 | 埋立終了 |  | 無し |  | その他埋立構造 |  |  |  | 未測定 |  | 未測定 |  | 未測定 |  | 回収していない
千葉県 | 12234 | 12-234-07-003 | 南房総市 | 南房総市和田最終処分場 | 965.28 | 0 | 2864 | 焼却残渣（主灰）,不燃ごみ,焼却残渣（飛灰） | 山間 | 1998 | 3010 | 8000 | 2017 | 底部遮水工 | 凝集沈殿,生物処理（脱窒あり）,砂ろ過,消毒 | 直営 | 埋立中 |  | 無し |  | 準好気性埋立構造 | 末端集水管は水没 | 即日覆土 | 埋立状況により計画的に延長 | 未測定 | 1.0未満 | 未測定 | 5.4 | 未測定 | 13 | 回収していない
千葉県 | 12238 | 12-238-07-001 | いすみ市 | いすみ市一般廃棄物最終処分場 | 475 | 475 | 35767 | 破砕ごみ・処理残渣 | 山間 | 1983 | 10500 | 66831 | 2016 | 原地盤利用,底部遮水工 | 生物処理（脱窒なし）,消毒 | 委託 | 埋立中 |  | 無し |  | 嫌気性埋立構造 | [9 empty] | 回収していない |  |  |  | 利用していない
千葉県 | 12443 | 12-443-07-001 | 御宿町 | 御宿町塵芥処理場埋立地 | 0 | 0 | 0 | 焼却残渣（主灰）,不燃ごみ,焼却残渣（飛灰）,破砕ごみ・処理残渣 | 山間 | 1970 | 3377 | 63855 | 2000 | 遮水なし | 処理なし | 直営 | 埋立終了 | 休止 | 無し |  | その他埋立構造 | [9 empty] | 回収していない
千葉県 | 12816 | 12-816-07-001 | 鋸南地区環境衛生組合 | 青木山一般廃棄物最終処分場 | 832 | 1120 | 16181 | 焼却残渣（主灰）,破砕ごみ・処理残渣 | 山間 | 2000 | 4150 | 30000 | 2015 | 底部遮水工 | 凝集沈殿,生物処理（脱窒あり）,砂ろ過,消毒,活性炭処理 | 直営 | 埋立中 |  | 無し |  | 準好気性埋立構造 | 末端集水管は開放 | 即日覆土 | 埋立状況により計画的に延長 | 7 | 1 | 20 | 4 | 16 | 4 | 回収していない
千葉県 | 12828 | 12-828-07-001 | 佐倉市、酒々井町清掃組合 | 酒々井リサイクル文化センター最終処分場 | 0 | 0 | 11960 | 焼却残渣（主灰）,不燃ごみ,焼却残渣（飛灰）,破砕ごみ・処理残渣 | 平地 | 1987 | 18900 | 118000 | 2028 | 底部遮水工 | 凝集沈殿,生物処理（脱窒あり）,砂ろ過,消毒,活性炭処理,キレート処理 | 一部委託 | 埋立中 | 休止 | 無し |  | 準好気性埋立構造 | 末端集水管は水没 | 即日覆土 | 埋立状況により計画的に延長 | 未測定 | ＜0.5 | 未測定 | ＜0.5 | 未測定 | 0.33 | 回収していない
千葉県 | 12828 | 12-828-07-002 | 佐倉市、酒々井町清掃組合 | 酒々井リサイクル文化センター第２期最終処分場 | 804.5 | 1086 | 74871.4 | 焼却残渣（主灰）,不燃ごみ,焼却残渣（飛灰）,破砕ごみ・処理残渣 | 平地 | 1993 | 23250 | 251000 | 2025 | 底部遮水工 | 生物処理（脱窒あり）,砂ろ過,消毒,活性炭処理,キレート処理 | 一部委託 | 埋立中 |  | 無し |  | 準好気性埋立構造 | 末端集水管は水没 | 即日覆土 | 埋立状況により計画的に延長 | 未測定 | ＜0.5 | 未測定 | ＜0.5 | 未測定 | 0.61 | 回収していない
千葉県 | 12830 | 12-830-07-001 | 東金市外三市町清掃組合 | 一般廃棄物最終処分場（成東一般廃棄物最終処分場） | 0 | 0 | 0 | 焼却残渣（主灰）,焼却残渣（飛灰） | 山間 | 1984 | 5000 | 20059 | 1995 | 底部遮水工 | 凝集沈殿,生物処理（脱窒なし）,砂ろ過,消毒,キレート処理 | 一部委託 | 埋立終了 |  | 無し |  | 準好気性埋立構造 | 末端集水管は開放 | 最終覆土のみ | 一部延長を行っている | 14 | 1 | 36 | 9 | 15 | 6 | 回収していない
千葉県 | 12830 | 12-830-07-002 | 東金市外三市町清掃組合 | グリーンオアシス大網（大網一般廃棄物最終処分場） | 722 | 1041 | 81396 | 不燃ごみ,溶融スラグ | 山間 | 2002 | 22700 | 96900 | 2017 | 底部遮水工,鉛直遮水工 | 凝集沈殿,生物処理（脱窒なし）,砂ろ過,消毒,活性炭処理,キレート処理 | 一部委託 | 埋立中 |  | 無し |  | 準好気性埋立構造 | 末端集水管は開放 | 最終覆土のみ | 埋立状況により計画的に延長 | 1 | 1 | 2 | 1 | 3 | 3 | 回収していない
千葉県 | 12831 | 12-831-07-001 | 山武郡市環境衛生組合 | 埋立処分場 | 0 | 0 | 0 | 焼却残渣（主灰）,焼却残渣（飛灰） | 山間 | 1966 | 6692 | 30143 | 1997 | 遮水なし | 処理なし | 直営 | 埋立終了 |  | 無し |  | その他埋立構造 |  |  |  | 0 | 0 | 0 | 0 | 0 | 0 | 回収していない
千葉県 | 12831 | 12-831-07-002 | 山武郡市環境衛生組合 | 一般廃棄物最終処分場 | 1207 | 1064 | 20113 | 焼却残渣（主灰）,焼却残渣（飛灰） | 山間 | 1997 | 10000 | 44000 | 2012 | 底部遮水工 | 凝集沈殿,生物処理（脱窒なし）,砂ろ過,消毒,他施設での処理,活性炭処理,キレート処理 | 委託 | 埋立中 |  | 無し |  | 準好気性埋立構造 | 末端集水管は開放 | 即日覆土 | 埋立状況により計画的に延長 | 1 | 1 | 25 | 24 | 22 | 22 | 回収していない
千葉県 | 12854 | 12-854-07-001 | 匝瑳市ほか二町環境衛生組合 | 匝瑳市ほか二町環境衛生組合一般廃棄物最終処分場 | 1367 | 735 | 12002 | 不燃ごみ,その他 | 山間 | 1981 | 14000 | 116388 | 2025 | 底部遮水工 | 凝集沈殿,生物処理（脱窒なし）,砂ろ過,消毒,活性炭処理,キレート処理 | 直営 | 埋立中 |  | 無し |  | 嫌気性埋立構造 |  |  |  | 6 | 1 | 未実施 | 未実施 | 13 | 13 | 回収していない
千葉県 | 12863 | 12-863-07-001 | 長生郡市広域市町村圏組合 | 一般廃棄物佐貫最終処分場 | 0 | 0 | 0 | 焼却残渣（主灰）,破砕ごみ・処理残渣 | 山間 | 1989 | 18593 | 151763 | 2006 | 底部遮水工,その他遮水 | 生物処理（脱窒あり）,砂ろ過,消毒,活性炭処理 | 委託 | 埋立終了 |  | 無し |  | 準好気性埋立構造 | 末端集水管は開放 | 即日覆土 | 埋立状況により計画的に延長 | 17 | 0.8 | 34 | 5.9 | 40 | 1.6 | 回収していない
千葉県 | 12863 | 12-863-07-002 | 長生郡市広域市町村圏組合 | 一般廃棄物最終処分場 | 0 | 0 | 0 | 焼却残渣（主灰）,破砕ごみ・処理残渣 | 平地 | 1982 | 6300 | 24500 | 1998 | 底部遮水工,その他遮水 | 他施設での処理 | 直営 | 埋立終了 |  | 無し |  | 準好気性埋立構造 | 末端集水管は水没 | 即日覆土 | 一部延長を行っていない | 未測定 | 未測定 | 未測定 | 未測定 | 未測定 | 未測定 | 回収していない
千葉県 | 12863 | 12-863-07-003 | 長生郡市広域市町村圏組合 | 一般廃棄物処理施設エコパーク長生 | 4208 | 6006 | 44577 | 焼却残渣（主灰）,破砕ごみ・処理残渣 | 山間 | 2006 | 14000 | 93300 | 2020 | 底部遮水工,その他遮水 | 消毒,膜処理 | 委託 | 埋立中 |  | 無し |  | 準好気性埋立構造 | 末端集水管は開放 | 即日覆土 | 埋立状況により計画的に延長 | 255 | 0.6 | 197 | 1.5 | 167 | 2.9 | 回収していない
千葉県 | 12867 | 12-867-07-001 | 香取広域市町村圏事務組合 | 一般廃棄物最終処分場 | 0 | 0 | 0 | 焼却残渣（主灰）,焼却残渣（飛灰）,破砕ごみ・処理残渣 | 山間 | 1989 | 14000 | 76000 | 2005 | 底部遮水工 | 生物処理（脱窒なし）,砂ろ過,消毒,活性炭処理 | 直営 | 埋立終了 |  | 無し | 0 | 準好気性埋立構造 | 末端集水管は水没 | 中間覆土 | 埋立状況により計画的に延長 | 28.6 | 4.8 | - | - | 59.3 | 35.3 | 回収していない | 0 | 0 | 0 |  | 0
千葉県 | 12867 | 12-867-07-002 | 香取広域市町村圏事務組合 | 第二伊地山一般廃棄物最終処分場 | 3711 | 4723 | 47094 | 焼却残渣（主灰）,焼却残渣（飛灰）,破砕ごみ・処理残渣 | 山間 | 2006 | 9120 | 90100 | 2020 | 底部遮水工,覆蓋（屋根） | 凝集沈殿,生物処理（脱窒なし）,砂ろ過,消毒,活性炭処理,膜処理 | 直営 | 埋立中 |  | 無し | 0 | 準好気性埋立構造 | 末端集水管は水没 | 中間覆土 | 埋立状況により計画的に延長 | 26.8 | 6 | - | - | 104.2 | 3 | 回収していない | 0 | 0 | 0 |  | 0
千葉県 | 12867 | 12-867-07-003 | 香取広域市町村圏事務組合 | 織幡最終処分場 | 5873 | 876 | 1336 | 焼却残渣（主灰）,破砕ごみ・処理残渣 | 山間 | 1977 | 17000 | 100000 | 2015 | 底部遮水工,鉛直遮水工 | 凝集沈殿,生物処理（脱窒なし）,消毒 | 直営 | 埋立中 |  | 無し | 0 | 準好気性埋立構造 | 末端集水管は開放 | 即日覆土 | 埋立状況により計画的に延長 | 1.7 | 3.9 | - | - | 45 | 23 | 回収していない | 0 | 0 | 0 |  | 0
千葉県 | 12886 | 12-886-07-001 | 印西地区環境整備事業組合 | 印西地区一般廃棄物最終処分場 | 1399 | 2004 | 324158 | 焼却残渣（主灰）,破砕ごみ・処理残渣 | 山間 | 1999 | 53900 | 402200 | 2029 | 底部遮水工 | 凝集沈殿,生物処理（脱窒なし）,砂ろ過,消毒,活性炭処理,下水道放流 | 委託 | 埋立中 |  | 無し |  | 準好気性埋立構造 | 末端集水管は開放 | 即日覆土 | 埋立状況により計画的に延長 | 28.2 | 0.5 | 40 | 3.8 | 22.8 | 13.6 | 回収していない
東京都 | 13000 | 13-000-07-001 | 東京都 | 東京都新海面処分場（Ａ～Ｃ） | 300456.8 | 370690.41 | 19765000 | 焼却残渣（主灰）,溶融飛灰,不燃ごみ,その他,焼却残渣（飛灰）,溶融スラグ,破砕ごみ・処理残渣,粗大ごみ | 海面 | 1998 | 1610000 | 45570000 | 2024 | 原地盤利用,鉛直遮水工 | 凝集沈殿,生物処理（脱窒あり）,砂ろ過,活性炭処理,促進酸化処理,下水道放流 | 委託 | 埋立中 |  | 有り | 94.59 | 嫌気性埋立構造 |  |  |  | 86 | 5 | 278 | 59 | 425 | 25 | 回収していない
東京都 | 13000 | 13-000-07-002 | 東京都 | 東京都中央防波堤埋立外側処分場 | 113885.81 | 91019.47 | 2179000 | 焼却残渣（主灰）,不燃ごみ,溶融スラグ,破砕ごみ・処理残渣,粗大ごみ | 海面 | 1977 | 1990000 | 47580000 | 2020 | 原地盤利用,鉛直遮水工 | 凝集沈殿,生物処理（脱窒あり）,砂ろ過,活性炭処理,促進酸化処理,下水道放流 | 委託 | 埋立中 |  | 有り | 7.76 | 嫌気性埋立構造 |  |  |  | 86 | 5 | 278 | 59 | 425 | 25 | 回収している | 1612419 | 58 | 14700 | 発電 | 2036488
東京都 | 13201 | 13-201-07-001 | 八王子市 | 戸吹最終処分場 | 0 | 0 | 0 | 焼却残渣（主灰）,不燃ごみ,その他,焼却残渣（飛灰） | 山間 | 1982 | 84000 | 939300 | 1997 | 底部遮水工 | 下水道放流 | 直営 | 埋立終了 |  | 無し |  | 準好気性埋立構造 | 末端集水管は開放 | 中間覆土,最終覆土のみ | 埋立状況により計画的に延長 | 68.5 | 46.4 | 18.4 | 15.8 | 21 | 17.6 | 回収していない
東京都 | 13209 | 13-209-07-001 | 町田市 | 町田市町田リサイクル文化センター最終処分場 | 0 | 0 | 72301 | 焼却残渣（主灰）,焼却残渣（飛灰） | 平地 | 1980 | 65268 | 638822 | 2019年度以降 | 原地盤利用,底部遮水工 | 凝集沈殿,生物処理（脱窒なし） | 一部委託 | 埋立中 |  | 無し |  | その他埋立構造 |  |  |  | 4.7 | 0.6 | 8.4 | 3 | 19.1 | 9.6 | 回収していない
東京都 | 13308 | 13-308-07-001 | 奥多摩町 | 奥多摩町クリーンセンター最終処分場浸出水処理施設 | 0 | 0 | 288.57 | 焼却残渣（主灰）,焼却残渣（飛灰）,破砕ごみ・処理残渣 | 山間 | 1994 | 1020 | 4069 | 2015 | 底部遮水工,鉛直遮水工 | 凝集沈殿,生物処理（脱窒あり）,砂ろ過,消毒,活性炭処理 | 直営 | 埋立中 |  | 無し |  | その他埋立構造 |  |  |  | 4.28 | 5.36 | 18.75 | 11.06 | 17.9 | 3.91 | 回収していない
東京都 | 13361 | 13-361-07-001 | 大島町 | 大島町安定型最終処分場 | 518 | 178 | 27355 | 不燃ごみ | 山間 | 2009 | 8720 | 32700 | 2019 | 遮水なし | 処理なし | 委託 | 埋立中 |  | 無し |  | 準好気性埋立構造 | 末端集水管は開放 | 即日覆土 | 一部延長を行っている | 0 | 0 | 0 | 0 | 0 | 0 | 回収していない
東京都 | 13362 | 13-362-07-001 | 利島村 | 利島村焼根山安定型処分場 | 42 | 4 | 1158 | 不燃ごみ | 山間 | 2012 | 510 | 1200 | 2046 | 遮水なし | 処理なし | 一部委託 | 埋立中 |  | 無し |  | その他埋立構造 |  |  |  | * | * | * | * | * | * | 回収していない
東京都 | 13363 | 13-363-07-001 | 新島村 | 新島村式根島神引安定型処分場 | 152 | 117 | 2023 | 不燃ごみ,粗大ごみ | 山間 | 2013 | 3000 | 7710 | 2040 | 遮水なし | 処理なし | 直営 | 埋立中 |  | 無し |  | その他埋立構造 |  | 中間覆土 | [7 empty] | 回収していない
東京都 | 13363 | 13-363-07-002 | 新島村 | 新島村阿土山安定型最終処分場 | 857 | 401 | 20964 | 不燃ごみ,破砕ごみ・処理残渣,粗大ごみ | 山間 | 2008 | 4180 | 25000 | 2023 | 遮水なし | 処理なし | 直営 | 埋立中 |  | 無し |  | 嫌気性埋立構造 |  | 即日覆土 | [7 empty] | 回収していない
東京都 | 13382 | 13-382-07-001 | 御蔵島村 | 御蔵島村処分場 | 100 | 4 | 3000 | 不燃ごみ | 山間 | 2000 | 1400 | 4200 | 2018 | 遮水なし | 処理なし | 委託 | 埋立中 |  | 有り | 80 | その他埋立構造 | [9 empty] | 回収していない
東京都 | 13402 | 13-402-07-001 | 青ヶ島村 | 青ヶ島村中原埋立地 | 0 | 0 | 0 | その他 | 山間 | 1977 | 1000 | 2 | 2008 | 遮水なし | 処理なし | 直営 | 埋立終了 |  | 無し |  | その他埋立構造 |  |  |  | 1 | 1 | 1 | 1 | 3 | 3 | 回収していない
東京都 | 13421 | 13-421-07-001 | 小笠原村 | 父島埋立処分場 | 102 | 132 | 10452 | 焼却残渣（主灰）,不燃ごみ,焼却残渣（飛灰） | 山間 | 2001 | 3600 | 12000 | 2016 | 原地盤利用,鉛直遮水工 | 生物処理（脱窒なし）,消毒,活性炭処理,膜処理 | 委託 | 埋立中 |  | 無し |  | 準好気性埋立構造 | 末端集水管は開放 | 中間覆土 | 埋立状況により計画的に延長 |  | 2.3 | 4.2 | 2.6 |  | 3.1 | 回収していない
東京都 | 13421 | 13-421-07-002 | 小笠原村 | 振分山処分場 | 18 | 8 | 300 | 不燃ごみ | 山間 | 1971 | 150 | 450 | 2016 | 遮水なし | 処理なし | 委託 | 埋立中 | 移管 | 無し |  | 嫌気性埋立構造 | [9 empty] | 回収していない
東京都 | 13421 | 13-421-07-003 | 小笠原村 | 中ノ平処分場 | 2 | 2 | 165 | 不燃ごみ | 山間 | 1993 | 100 | 200 | 2016 | 遮水なし | 処理なし | 委託 | 埋立中 | 移管 | 無し |  | 嫌気性埋立構造 | [9 empty] | 回収していない
東京都 | 13806 | 13-806-07-001 | 東京都島嶼町村一部事務組合 | 大島一般廃棄物管理型最終処分場 | 3818 | 1039 | 31719 | 焼却残渣（主灰）,不燃ごみ,焼却残渣（飛灰） | 山間 | 2006 | 7000 | 49500 | 2020 | 底部遮水工 | 凝集沈殿,生物処理（脱窒あり）,砂ろ過,消毒,活性炭処理 | 委託 | 埋立中 |  | 無し |  | 準好気性埋立構造 | 末端集水管は開放 | 即日覆土 | 埋立状況により計画的に延長 | 2.9 | 0.8 | 7.8 | 2.4 | 10.4 | 1.6 | 回収していない
東京都 | 13806 | 13-806-07-002 | 東京都島嶼町村一部事務組合 | 八丈島一般廃棄物管理型最終処分場 | 1266 | 709 | 46216 | 焼却残渣（主灰）,不燃ごみ,焼却残渣（飛灰） | 山間 | 2012 | 6200 | 49500 | 2029 | 底部遮水工 | 凝集沈殿,生物処理（脱窒あり）,砂ろ過,消毒,活性炭処理,キレート処理 | 委託 | 埋立中 |  | 無し |  | 準好気性埋立構造 | 末端集水管は開放 | 即日覆土 | 埋立状況により計画的に延長 | 3.4 | 1 | 7.5 | 1.7 | 6.7 | 3.3 | 回収していない
東京都 | 13844 | 13-844-07-001 | 西秋川衛生組合 | 西秋川衛生組合御前石排水処理センター（第２御前石最終処分場） | 1521 | 1521 | 28141 | 焼却残渣（飛灰） | 山間 | 2000 | 10100 | 87000 | 2043 | 底部遮水工,その他遮水 | 生物処理（脱窒あり）,砂ろ過,消毒,活性炭処理 | 一部委託 | 埋立中 |  | 無し |  | 準好気性埋立構造 | 末端集水管は開放 | 即日覆土 | 埋立状況により計画的に延長 | 3.4 | 0.9 | 8 | 2.5 | 12.7 | 9.89 | 回収していない
東京都 | 13844 | 13-844-07-002 | 西秋川衛生組合 | 西秋川衛生組合御前石排水処理センター（第１御前石最終処分場） |  |  |  | 焼却残渣（主灰）,焼却残渣（飛灰）,破砕ごみ・処理残渣 | 山間 | 1979 | 9400 | 97000 | 2000 | 底部遮水工,表面遮水工（キャッピング）,その他遮水 | 生物処理（脱窒あり）,砂ろ過,消毒,活性炭処理 | 直営 | 埋立終了 |  | 無し |  | 準好気性埋立構造 | 末端集水管は開放 | 即日覆土 | 埋立状況により計画的に延長 | 1 | 0.9 | 5.2 | 2.5 | 11.6 | 9.89 | 回収していない
東京都 | 13847 | 13-847-07-001 | 東京たま広域資源循環組合 | 日の出町二ツ塚廃棄物広域処分場 | 1110 | 955 | 1382974 | 焼却残渣（主灰）,不燃ごみ,焼却残渣（飛灰）,破砕ごみ・処理残渣 | 山間 | 1997 | 184000 | 3700000 | 2028 | 底部遮水工 | 凝集沈殿,生物処理（脱窒あり）,下水道放流 | 委託 | 埋立中 |  | 無し |  | 準好気性埋立構造 | 末端集水管は開放 | 即日覆土 | 埋立状況により計画的に延長 | 59 | 0.4 | 31 | 7 | 31 | 13 | 回収していない
東京都 | 13847 | 13-847-07-002 | 東京たま広域資源循環組合 | 日の出町谷戸沢廃棄物広域処分場 | 0 | 0 | 0 | 焼却残渣（主灰）,不燃ごみ,焼却残渣（飛灰）,破砕ごみ・処理残渣 | 山間 | 1984 | 220000 | 3800000 | 1998 | 底部遮水工 | 凝集沈殿,生物処理（脱窒あり）,下水道放流 | 委託 | 埋立終了 |  | 無し |  | 準好気性埋立構造 | 末端集水管は開放 | 即日覆土 | 埋立状況により計画的に延長 | 28 | 3 | 70 | 16 | 246 | 12 | 回収していない
神奈川県 | 14100 | 14-100-07-001 | 横浜市 | 神明台処分地 | 0 | 0 | 0 | 焼却残渣（主灰）,不燃ごみ,焼却残渣（飛灰）,破砕ごみ・処理残渣,粗大ごみ | 平地 | 1973 | 430000 | 6809700 | 2010 | 原地盤利用,底部遮水工,鉛直遮水工,表面遮水工（キャッピング） | 凝集沈殿,生物処理（脱窒あり）,砂ろ過,消毒,活性炭処理 | 一部委託 | 埋立終了 |  | 無し |  | 準好気性埋立構造 | 末端集水管は開放 | 即日覆土 | 埋立状況により計画的に延長 | 9.1 | ＜1 | 13.7 | 4.7 | 23.2 | 4.4 | 回収していない
神奈川県 | 14100 | 14-100-07-002 | 横浜市 | 南本牧廃棄物最終処分場 | 125675 | 122495 | 180000 | 焼却残渣（主灰）,溶融飛灰,不燃ごみ,焼却残渣（飛灰） | 海面 | 1993 | 210000 | 4270000 | 2017 | その他遮水 | 凝集沈殿,生物処理（脱窒なし）,砂ろ過,消毒,活性炭処理 | 一部委託 | 埋立中 |  | 有り | 91.9 | その他埋立構造 |  |  |  | 6 | 2 | 36.4 | 15.6 | 29.5 | 27.8 | 回収していない
神奈川県 | 14130 | 14-130-07-001 | 川崎市 | 浮島廃棄物埋立処分場（１期地区） | 0 | 0 | 0 | 焼却残渣（主灰）,その他,焼却残渣（飛灰） | 海面 | 1978 | 253000 | 2913900 | 2000 | 鉛直遮水工 | 生物処理（脱窒あり）,砂ろ過 | 委託 | 埋立終了 |  | 無し |  | 準好気性埋立構造 | 末端集水管は水没 | 最終覆土のみ | 一部延長を行っていない | 260 | 1 | 62 | 1 | 140 | 25 | 回収していない
神奈川県 | 14130 | 14-130-07-002 | 川崎市 | 浮島廃棄物埋立処分場（２期地区） | 39488 | 51283 | 1653994 | 焼却残渣（主灰）,不燃ごみ,その他,焼却残渣（飛灰）,破砕ごみ・処理残渣 | 海面 | 2000 | 168600 | 2673500 | 2048 | 鉛直遮水工 | 凝集沈殿,生物処理（脱窒あり）,砂ろ過 | 一部委託 | 埋立中 |  | 有り | 95.97 | その他埋立構造 |  |  |  | 15未満 | 15未満 | 10 | 4.6 | 5未満 | 5未満 | 回収していない
神奈川県 | 14150 | 14-150-07-001 | 相模原市 | 相模原市一般廃棄物最終処分場 | 16588 | 22454 | 359011 | 焼却残渣（主灰）,溶融飛灰,不燃ごみ,その他,焼却残渣（飛灰）,溶融スラグ,破砕ごみ・処理残渣 | 平地 | 1979 | 98380 | 1235300 | 2031 | 原地盤利用,底部遮水工,鉛直遮水工,表面遮水工（キャッピング） | 凝集沈殿,生物処理（脱窒あり）,砂ろ過,下水道放流 | 直営 | 埋立中 |  | 無し |  | 準好気性埋立構造 | 末端集水管は開放 | 即日覆土 | 埋立状況により計画的に延長 | 21 | 14 | 52 | 43 | 42 | 39 | 回収していない
神奈川県 | 14201 | 14-201-07-001 | 横須賀市 | 横須賀市長坂埋立地（増設） |  |  |  | 焼却残渣（主灰）,不燃ごみ,焼却残渣（飛灰）,粗大ごみ | 山間 | 1990 | 26940 | 690000 | 1994 | 表面遮水工（キャッピング） | 生物処理（脱窒あり）,砂ろ過,消毒,活性炭処理 | 委託 | 埋立終了 |  | 無し |  | 準好気性埋立構造 | 末端集水管は開放 | 即日覆土 | 一部延長を行っていない | 18.2 | 0.6 | 16.5 | 3.3 | 42.8 | 1.07 | 回収していない
神奈川県 | 14201 | 14-201-07-002 | 横須賀市 | 横須賀市長坂埋立地（新設） |  |  |  | 焼却残渣（主灰）,不燃ごみ,焼却残渣（飛灰） | 山間 | 1994 | 25862 | 400000 | 1997 | 底部遮水工,鉛直遮水工 | 生物処理（脱窒あり）,砂ろ過,消毒,活性炭処理 | 委託 | 埋立終了 | 廃止 | 無し |  | 準好気性埋立構造 | 末端集水管は開放 | 即日覆土 | 一部延長を行っていない | [6 empty] | 回収していない
神奈川県 | 14203 | 14-203-07-001 | 平塚市 | 平塚市遠藤原一般廃棄物最終処分場第２期 | 1407 | 1005 | 99147 | 破砕ごみ・処理残渣 | 山間 | 2001 | 26600 | 233000 | 2016 | 底部遮水工 | 凝集沈殿,生物処理（脱窒あり）,砂ろ過,消毒,活性炭処理 | 一部委託 | 埋立中 |  | 無し |  | 準好気性埋立構造 | 末端集水管は開放 | 即日覆土 | 埋立状況により計画的に延長 | 4 | 0.8 | 8 | 1.2 | 21 | 10.2 | 回収していない
神奈川県 | 14203 | 14-203-07-002 | 平塚市 | 平塚市遠藤原一般廃棄物最終処分場 |  |  |  | 焼却残渣（飛灰）,破砕ごみ・処理残渣 | 山間 | 1984 | 17850 | 223000 | 2001 | 底部遮水工 | 凝集沈殿,生物処理（脱窒あり）,砂ろ過,消毒,活性炭処理 | 一部委託 | 埋立終了 |  | 無し |  | 準好気性埋立構造 | 末端集水管は開放 | 即日覆土 | 埋立状況により計画的に延長 | 4 | 0.8 | 8 | 1.2 | 21 | 10.2 | 回収していない
神奈川県 | 14204 | 14-204-07-001 | 鎌倉市 | 鎌倉市一般廃棄物最終処分場 | 0 | 0 | 5662 | 焼却残渣（主灰）,焼却残渣（飛灰） | 平地 | 1994 | 10713 | 40833 | 2010 | 原地盤利用 | 他施設での処理 | 直営 | 埋立終了 |  | 無し |  | 嫌気性埋立構造 |  |  |  | 2.1 |  | 5.2 |  | 8.8 |  | 回収していない
神奈川県 | 14205 | 14-205-07-001 | 藤沢市 | 藤沢市女坂最終処分場 | 1341 | 231 | 109932 | その他,焼却残渣（飛灰） | 山間 | 1997 | 27200 | 200000 | 2035 | 底部遮水工,鉛直遮水工 | 凝集沈殿,砂ろ過,活性炭処理,下水道放流 | 一部委託 | 埋立中 |  | 有り | 82.25 | 準好気性埋立構造 | 末端集水管は開放 | 中間覆土 | 埋立状況により計画的に延長 | 1 | 1 | 2 | 1 | 未測定 | 5 | 回収していない
神奈川県 | 14205 | 14-205-07-002 | 藤沢市 | 藤沢市葛原第２最終処分場 | 0 | 0 | 0 | 焼却残渣（主灰）,その他,焼却残渣（飛灰） | 平地 | 1989 | 26700 | 158700 | 2010 | 底部遮水工,鉛直遮水工 | 凝集沈殿,生物処理（脱窒あり）,砂ろ過,消毒,活性炭処理 | 一部委託 | 埋立終了 |  | 無し |  | 準好気性埋立構造 | 末端集水管は開放 | 即日覆土 | 埋立状況により計画的に延長 | 3 | 1 | 5 | 2 | 未測定 | 4 | 回収していない
神奈川県 | 14206 | 14-206-07-001 | 小田原市 | 小田原市堀ヶ窪埋立処分場 | 0 | 0 | 19805 | 焼却残渣（主灰）,焼却残渣（飛灰） | 山間 | 1986 | 9712 | 87838 | 2016 | 底部遮水工 | 凝集沈殿,生物処理（脱窒なし）,砂ろ過,消毒,活性炭処理,促進酸化処理 | 直営 | 埋立中 |  | 無し |  | 準好気性埋立構造 | 末端集水管は水没 | 中間覆土 | 一部延長を行っている |  | 1 |  | 2 |  | 5.9 | 回収していない
神奈川県 | 14206 | 14-206-07-002 | 小田原市 | 小田原市中村原埋立処分場 | 0 | 0 | 0 | 不燃ごみ,粗大ごみ | 平地 | 1972 | 23323 | 181000 | 1988 | 遮水なし | 処理なし | 直営 | 埋立終了 |  | 無し |  | 嫌気性埋立構造 | [9 empty] | 回収していない
神奈川県 | 14207 | 14-207-07-001 | 茅ヶ崎市 | 茅ヶ崎市堤一般廃棄物最終処分場 | 0 | 0 | 0 | 焼却残渣（主灰）,不燃ごみ,その他,焼却残渣（飛灰）,破砕ごみ・処理残渣 | 山間 | 1986 | 18868 | 155170 | 2004 | 原地盤利用,底部遮水工 | 凝集沈殿,生物処理（脱窒あり）,砂ろ過,活性炭処理,下水道放流 | 一部委託 | 埋立終了 |  | 無し |  | 準好気性埋立構造 | 末端集水管は水没 | 即日覆土 | 埋立状況により計画的に延長 | 5 | 2 | 17 | 9 | 12 | 10 | 回収していない
神奈川県 | 14207 | 14-207-07-002 | 茅ヶ崎市 | 茅ヶ崎市堤十二天一般廃棄物最終処分場 | 4283 | 5857 | 122521 | 焼却残渣（主灰） | 山間 | 2004 | 16850 | 186000 | 2018 | 原地盤利用,底部遮水工 | 凝集沈殿,砂ろ過,促進酸化処理,下水道放流 | 一部委託 | 埋立中 |  | 無し |  | 準好気性埋立構造 | 末端集水管は水没 | 即日覆土 | 埋立状況により計画的に延長 | 4 | 1 | 13 | 8 | 6 | 6 | 回収していない
神奈川県 | 14208 | 14-208-07-001 | 逗子市 | 逗子市清掃センターじん芥処理場 | 459 | 161 | 3852 | 破砕ごみ・処理残渣 | 山間 | 1993 | 7950 | 55892 | 未定 | 原地盤利用 | 下水道放流 | 直営 | 埋立中 |  | 無し |  | 準好気性埋立構造 | 末端集水管は開放 | 中間覆土 | 埋立状況により計画的に延長 | 5 |  | 6.8 |  | 5.6 |  | 回収していない
神奈川県 | 14208 | 14-208-07-002 | 逗子市 | 逗子市清掃センターじん芥処理場 |  |  |  | 焼却残渣（主灰）,焼却残渣（飛灰）,破砕ごみ・処理残渣 | 山間 | 1982 | 5800 | 43790 | 1995 | 原地盤利用 | 下水道放流 | 直営 | 埋立終了 |  | 無し |  | 準好気性埋立構造 | 末端集水管は開放 | 中間覆土 | 埋立状況により計画的に延長 | 9 |  | 6.8 |  | 5 |  | 回収していない
神奈川県 | 14210 | 14-210-07-001 | 三浦市 | 三浦市西岩堂埋立地 | 0 | 92 | 3358 | 不燃ごみ,粗大ごみ | 山間 | 1991 | 13500 | 232150 | 2020 | 底部遮水工,その他遮水 | 凝集沈殿,生物処理（脱窒あり）,砂ろ過,消毒,活性炭処理 | 直営 | 埋立中 |  | 有り | 73.91 | 準好気性埋立構造 | 末端集水管は開放 | 即日覆土 | 埋立状況により計画的に延長 | 50 | 1 | 48 | 1.6 | 120 | 6.7 | 回収していない
神奈川県 | 14213 | 14-213-07-001 | 大和市 | 大和市上草柳処分場No.5 |  |  |  | 焼却残渣（主灰）,焼却残渣（飛灰）,破砕ごみ・処理残渣 | 平地 | 1987 | 4616 | 29966 | 1998 | 原地盤利用,底部遮水工 | 他施設での処理 | 直営 | 埋立終了 | 休止 | 無し |  | 嫌気性埋立構造 | [9 empty] | 回収していない
神奈川県 | 14213 | 14-213-07-002 | 大和市 | 大和市上草柳処分場No.6 | 3064 | 3769 | 14975 | 焼却残渣（主灰）,焼却残渣（飛灰） | 平地 | 1991 | 8637 | 61385 | 2016 | 底部遮水工,鉛直遮水工 | 凝集沈殿,キレート処理,下水道放流 | 委託 | 埋立中 |  | 無し |  | 準好気性埋立構造 | 末端集水管は開放 | 中間覆土 | 埋立状況により計画的に延長 | 33 | 26 | 30 | 47 | 14 | 20 | 回収していない
神奈川県 | 14214 | 14-214-07-001 | 伊勢原市 | 伊勢原市子易不燃物処理場 |  |  | 9896 | 不燃ごみ,破砕ごみ・処理残渣,粗大ごみ | 山間 | 1970 | 10040 | 85000 | 2009 | 遮水なし | 処理なし | 直営 | 埋立中 | 休止 | 無し |  | 嫌気性埋立構造 |  |  |  | 3.2 | 3.2 | 3.3 | 3.3 | 2.1 | 2.1 | 回収していない
神奈川県 | 14215 | 14-215-07-001 | 海老名市 | 海老名市第一本郷最終処分場 | 0 | 0 | 0 | 可燃ごみ,その他 | 山間 | 1967 | 8474 | 42370 | 2003 | 遮水なし | 処理なし | 直営 | 埋立終了 |  | 無し |  | その他埋立構造 |  |  |  | 0 | 0 | 0 | 0 | 0 | 0 | 回収していない
神奈川県 | 14217 | 14-217-07-001 | 南足柄市 | 南足柄市福泉不燃物埋立地 | 0 | 0 | 0 | 不燃ごみ | 山間 | 1976 | 6160 | 41000 | 1995 | 遮水なし | 凝集沈殿 | 一部委託 | 埋立終了 |  | 無し |  | 嫌気性埋立構造 |  |  |  | １未満 | １未満 | 2.1 | 2.1 | 4.7 | 2.3 | 回収していない
神奈川県 | 14217 | 14-217-07-002 | 南足柄市 | 南足柄市雨坪一般廃棄物最終処分場 | 0 | 0 | 0 | 焼却残渣（主灰）,不燃ごみ,焼却残渣（飛灰）,破砕ごみ・処理残渣 | 山間 | 1988 | 6000 | 35000 | 未定 | 底部遮水工,表面遮水工（キャッピング） | 凝集沈殿,生物処理（脱窒なし）,砂ろ過,消毒,活性炭処理 | 一部委託 | 埋立終了 |  | 無し |  | 準好気性埋立構造 | 末端集水管は水没 | 即日覆土 | 埋立状況により計画的に延長 | 1未満 | 1.1 | 2.2 | 1未満 | 3 | 3 | 回収していない
神奈川県 | 14217 | 14-217-07-003 | 南足柄市 | 南足柄市最終処分場 | 1534 | 1519 | 25055 | 焼却残渣（主灰）,不燃ごみ,焼却残渣（飛灰）,破砕ごみ・処理残渣 | 山間 | 2005 | 7100 | 40000 | 2028 | 底部遮水工,表面遮水工（キャッピング） | 凝集沈殿,生物処理（脱窒なし）,消毒,活性炭処理,膜処理,キレート処理 | 委託 | 埋立中 |  | 無し |  | 準好気性埋立構造 | 末端集水管は水没 | 即日覆土 | 埋立状況により計画的に延長 | 4.7 | 1未満 | 7.4 | 1 | 9.4 | 8.9 | 回収していない
神奈川県 | 14342 | 14-342-07-001 | 二宮町 | 二宮町環境衛生センター | 0 | 0 | 0 | 焼却残渣（主灰）,不燃ごみ,その他,焼却残渣（飛灰）,破砕ごみ・処理残渣 | 山間 | 1981 | 2500 | 11800 | 1995 | 原地盤利用 | 他施設での処理 | 委託 | 埋立終了 |  | 無し |  | 嫌気性埋立構造 |  |  |  | 1 | 1 | 5 | 4 | 4 | 3 | 回収していない
神奈川県 | 14342 | 14-342-07-002 | 二宮町 | 二宮町環境衛生センター | 0 | 0 | 0 | 焼却残渣（主灰）,不燃ごみ,焼却残渣（飛灰）,破砕ごみ・処理残渣 | 平地 | 1995 | 2809 | 15077 | 2007 | 底部遮水工 | 凝集沈殿,生物処理（脱窒なし）,砂ろ過,消毒 | 委託 | 埋立終了 |  | 無し |  | 準好気性埋立構造 | 末端集水管は水没 | 中間覆土 | 一部延長を行っていない | 3 | 3 | 13 | 5 | 12 | 8.1 | 回収していない
神奈川県 | 14382 | 14-382-07-001 | 箱根町 | 箱根町第１一般廃棄物最終処分場 | 0 | 0 | 830 | 焼却残渣（主灰）,不燃ごみ,焼却残渣（飛灰） | 山間 | 1974 | 9911 | 30175 | 2014 | 表面遮水工（キャッピング） | 凝集沈殿,生物処理（脱窒なし）,砂ろ過,消毒 | 一部委託 | 埋立中 |  | 無し |  | 準好気性埋立構造 | 末端集水管は開放 | 即日覆土 | 埋立状況により計画的に延長 | 1 | 1 | 4 | 4 | 0 | 0 | 回収していない
神奈川県 | 14382 | 14-382-07-002 | 箱根町 | 箱根町第２一般廃棄物最終処分場 | 2878 | 2398 | 22300 | 焼却残渣（主灰）,不燃ごみ,焼却残渣（飛灰） | 山間 | 2003 | 8000 | 49000 | 2018 | 表面遮水工（キャッピング） | 凝集沈殿,生物処理（脱窒あり）,砂ろ過,消毒,活性炭処理,キレート処理 | 一部委託 | 埋立中 |  | 無し |  | 準好気性埋立構造 | 末端集水管は開放 | 即日覆土 | 埋立状況により計画的に延長 | 1 | 1 | 2 | 1 | 0 | 0 | 回収していない
神奈川県 | 14402 | 14-402-07-001 | 清川村 | 西ヶ谷戸最終処分場 | 0 | 0 | 5066 | 焼却残渣（主灰）,不燃ごみ,焼却残渣（飛灰）,粗大ごみ | 山間 | 1971 | 8802 | 17380 | 2002 | 原地盤利用 | 処理なし | 直営 | 埋立終了 | 廃止 | 無し |  | その他埋立構造 | [9 empty] | 回収していない
神奈川県 | 14815 | 14-815-07-001 | 秦野市伊勢原市環境衛生組合 | 秦野市伊勢原市環境衛生組合栗原一般廃棄物最終処分場 | 6496 | 4592 | 51576 | 焼却残渣（主灰）,焼却残渣（飛灰） | 山間 | 1993 | 16760 | 175000 | 2023 | 底部遮水工 | 凝集沈殿,下水道放流 | 委託 | 埋立中 |  | 無し |  | 準好気性埋立構造 | 末端集水管は開放 | 即日覆土 | 埋立状況により計画的に延長 | 13 | 6 | 79 | 71 | 30 | 28 | 回収していない
神奈川県 | 14827 | 14-827-07-001 | 湯河原町真鶴町衛生組合 | 湯河原町真鶴町衛生組合最終処分場 | 0 | 0 | 66000 | 焼却残渣（主灰）,不燃ごみ,焼却残渣（飛灰）,破砕ごみ・処理残渣 | 山間 | 1987 | 10500 | 66000 | 2012 | 底部遮水工 | 凝集沈殿,生物処理（脱窒あり）,砂ろ過,消毒,活性炭処理 | 委託 | 埋立終了 | 廃止 | 無し |  | 準好気性埋立構造 | 末端集水管は開放 | 中間覆土 | 一部延長を行っていない | 0 | 0 | 0 | 0 | 0 | 0 | 回収していない
神奈川県 | 14829 | 14-829-07-001 | 足柄東部清掃組合 | 岩倉処分場 | 451 | 430 | 10183 | 焼却残渣（飛灰）,破砕ごみ・処理残渣 | 山間 | 1986 | 8920 | 47700 | 2020 | 原地盤利用,底部遮水工 | 凝集沈殿,生物処理（脱窒あり）,砂ろ過,消毒,活性炭処理 | 直営 | 埋立中 |  | 無し |  | 準好気性埋立構造 | 末端集水管は開放 | 即日覆土 | 埋立状況により計画的に延長 | 5.5 | 1.1 | 9.7 | 3.6 |  | 4.5 | 回収していない
新潟県 | 15100 | 15-100-07-001 | 新潟市 | 新潟市太夫浜埋立処分地（第３期） | 9059 | 10043 | 27099 | 焼却残渣（主灰）,不燃ごみ,その他,焼却残渣（飛灰）,破砕ごみ・処理残渣 | 平地 | 2001 | 33000 | 182000 | 2017 | 底部遮水工 | 凝集沈殿,生物処理（脱窒なし）,砂ろ過,消毒 | 一部委託 | 埋立中 |  | 無し |  | 準好気性埋立構造 | 末端集水管は開放 | 即日覆土 | 埋立状況により計画的に延長 | - | 1.2 | - | 3.8 | - | 7.3 | 回収していない
新潟県 | 15100 | 15-100-07-002 | 新潟市 | 新潟市第三赤塚一般廃棄物最終処分地 | 0 | 0 | 0 | 焼却残渣（主灰）,不燃ごみ,その他,焼却残渣（飛灰）,溶融スラグ,破砕ごみ・処理残渣 | 平地 | 1997 | 82343 | 473900 | 2011 | 底部遮水工 | 凝集沈殿,生物処理（脱窒なし）,砂ろ過,消毒 | 直営 | 埋立終了 | 廃止 | 無し |  | 準好気性埋立構造 | 末端集水管は水没 | 即日覆土 | 埋立状況により計画的に延長 | 1.7 | 2.1 | 7.7 | 3.9 | 14.1 | 15.2 | 回収していない
新潟県 | 15100 | 15-100-07-003 | 新潟市 | 新潟市白根第３埋立処分地 | 0 | 0 | 0 | 焼却残渣（主灰）,溶融飛灰,焼却残渣（飛灰）,溶融スラグ,破砕ごみ・処理残渣 | 平地 | 2002 | 3605 | 15401 | 2012 | 底部遮水工 | 凝集沈殿,生物処理（脱窒なし）,消毒,活性炭処理,膜処理 | 一部委託 | 埋立終了 |  | 無し |  | 準好気性埋立構造 | 末端集水管は開放 | 即日覆土 | 埋立状況により計画的に延長 | 10.8 | 0.8 | 24.5 | 5.8 | - | 14 | 回収していない
新潟県 | 15100 | 15-100-07-004 | 新潟市 | 福井埋立処分場 | 995 | 1035 | 30092 | 焼却残渣（飛灰） | 山間 | 1983 | 13400 | 97690 | 2053 | 原地盤利用,底部遮水工 | 凝集沈殿,生物処理（脱窒なし）,砂ろ過,消毒,活性炭処理,キレート処理 | 委託 | 埋立中 |  | 無し |  | その他埋立構造 |  |  |  | 13.6 | 1.3 | 15.5 | 4.6 | - | 9.8 | 回収していない
新潟県 | 15100 | 15-100-07-005 | 新潟市 | 新潟市亀田第３埋立処分地 | 1300 | 949 | 0 | 焼却残渣（主灰）,不燃ごみ,焼却残渣（飛灰）,破砕ごみ・処理残渣 | 平地 | 2006 | 11300 | 33000 | 2014 | 底部遮水工,鉛直遮水工 | 凝集沈殿,生物処理（脱窒なし）,砂ろ過,消毒,活性炭処理,促進酸化処理 | 一部委託 | 埋立終了 |  | 無し |  | 準好気性埋立構造 | 末端集水管は水没 | 即日覆土 | 一部延長を行っていない | 3.2 | 1 | 21 | 6.6 | 11 | 8.1 | 回収していない
新潟県 | 15100 | 15-100-07-006 | 新潟市 | 舞平焼却灰処分場 | 0 | 0 | 0 | 焼却残渣（主灰） | 平地 | 1980 | 12000 | 67200 | 1990 | 遮水なし | 凝集沈殿,砂ろ過,消毒,活性炭処理 | 直営 | 埋立終了 |  | 無し |  | その他埋立構造 |  |  |  | 4.5 | 0.8 | 7.6 | 0.5未満 | 7.4 | 2.5 | 回収していない
新潟県 | 15100 | 15-100-07-007 | 新潟市 | 新潟市第４赤塚埋立処分地 | 8949 | 8691 | 462096 | 焼却残渣（主灰）,不燃ごみ,その他,焼却残渣（飛灰）,溶融スラグ,破砕ごみ・処理残渣 | 平地 | 2012 | 99600 | 492000 | 2026 | 底部遮水工 | 凝集沈殿,生物処理（脱窒あり）,砂ろ過,消毒 | 一部委託 | 埋立中 |  | 無し |  | 準好気性埋立構造 | 末端集水管は開放 | 即日覆土 | 埋立状況により計画的に延長 | 92 | 2.8 | - | 10.8 | - | 3.1 | 回収していない
新潟県 | 15202 | 15-202-07-001 | 長岡市 | 長岡市一般廃棄物最終処分場柿埋立地（新埋立地） | 4536 | 5351 | 26177 | 焼却残渣（主灰）,その他,焼却残渣（飛灰） | 山間 | 1997 | 30000 | 120000 | 2016 | 表面遮水工（キャッピング） | 凝集沈殿,生物処理（脱窒あり）,砂ろ過,消毒,活性炭処理,キレート処理 | 一部委託 | 埋立中 |  | 無し |  | 準好気性埋立構造 | 末端集水管は水没 | 即日覆土 | 埋立状況により計画的に延長 |  | 2 |  | 2 |  |  | 回収していない
新潟県 | 15202 | 15-202-07-002 | 長岡市 | 長岡市一般廃棄物最終処分場柿埋立地（旧埋立地） | 0 | 0 | 0 | 焼却残渣（主灰）,不燃ごみ,その他 | 山間 | 1970 | 84496 | 1453221 | 1997 | 遮水なし | 砂ろ過,活性炭処理 | 委託 | 埋立終了 |  | 無し |  | 嫌気性埋立構造 |  |  |  | 0 | 3 |  |  |  |  | 回収していない
新潟県 | 15202 | 15-202-07-003 | 長岡市 | 長岡市寺泊最終処分場 | 0 | 0 | 0 | 焼却残渣（主灰）,その他,焼却残渣（飛灰）,破砕ごみ・処理残渣 | 山間 | 1988 | 12000 | 47200 | 2012 | 底部遮水工,表面遮水工（キャッピング） | 凝集沈殿,生物処理（脱窒なし）,砂ろ過,消毒,活性炭処理 | 一部委託 | 埋立終了 | 休止 | 無し |  | 準好気性埋立構造 | 末端集水管は水没 | 即日覆土 | 埋立状況により計画的に延長 | 5 | 1 | 8 | 3 |  | 8 | 回収していない
新潟県 | 15202 | 15-202-07-004 | 長岡市 | 長岡市栃尾最終処分場 | 330 | 301 | 10249 | 焼却残渣（主灰） | 平地 | 2005 | 2100 | 15657 | 2015 | 底部遮水工,覆蓋（屋根） | 凝集沈殿,生物処理（脱窒なし）,砂ろ過,消毒,活性炭処理,膜処理,キレート処理 | 直営 | 埋立中 |  | 無し |  | 準好気性埋立構造 | 末端集水管は水没 | 最終覆土のみ | 埋立状況により計画的に延長 | 130 | 1 | 170 | 2 | 63 | 12 | 回収していない
新潟県 | 15202 | 15-202-07-005 | 長岡市 | 長岡市小国一般廃棄物最終処分場 | 164 | 70 | 14823 | 焼却残渣（主灰）,不燃ごみ,焼却残渣（飛灰）,破砕ごみ・処理残渣,粗大ごみ | 山間 | 1993 | 7400 | 38350 | 2014 | 原地盤利用,底部遮水工,表面遮水工（キャッピング） | 凝集沈殿,生物処理（脱窒なし）,砂ろ過,消毒,活性炭処理 | 直営 | 埋立中 |  | 無し |  | 準好気性埋立構造 | 末端集水管は水没 | 即日覆土 | 埋立状況により計画的に延長 | 2.9 | 1.13 | 4.58 | 1.15 |  | 1 | 回収していない
新潟県 | 15202 | 15-202-07-006 | 長岡市 | 長岡市種苧原埋立地 | 0 | 0 | 0 | 不燃ごみ,粗大ごみ | 山間 | 1985 | 1800 | 12000 | 1997 | 遮水なし | 処理なし | 直営 | 埋立終了 |  | 無し |  | 嫌気性埋立構造 |  |  |  |  | 0.53 |  | 0.6 |  |  | 回収していない
新潟県 | 15202 | 15-202-07-007 | 長岡市 | 長岡市東竹沢埋立地 | 0 | 0 | 0 | 不燃ごみ,粗大ごみ | 山間 | 1985 | 2000 | 50000 | 1997 | 遮水なし | 処理なし | 直営 | 埋立終了 |  | 無し |  | 嫌気性埋立構造 |  |  |  |  | 0.61 |  | 2.18 |  |  | 回収していない
新潟県 | 15202 | 15-202-07-008 | 長岡市 | 長岡市一般廃棄物最終処分場鳥越埋立地 | 4108 | 4123 | 46139 | 焼却残渣（主灰）,焼却残渣（飛灰）,破砕ごみ・処理残渣 | 山間 | 1987 | 22500 | 229100 | 2017 | 表面遮水工（キャッピング） | 凝集沈殿,生物処理（脱窒なし）,消毒,活性炭処理,キレート処理 | 委託 | 埋立中 |  | 無し |  | 準好気性埋立構造 | 末端集水管は水没 | 即日覆土 | 埋立状況により計画的に延長 | 3.73 | <1.0 | 9.78 | 2.53 | 14.5 | 13.8 | 回収していない
新潟県 | 15204 | 15-204-07-001 | 三条市 | 三条市道心坂最終処分場 | 2230 | 2894 | 3400 | 焼却残渣（飛灰）,破砕ごみ・処理残渣 | 山間 | 1971 | 18580 | 295181 | 2019 | 鉛直遮水工,その他遮水 | 生物処理（脱窒あり）,砂ろ過,消毒,活性炭処理 | 委託 | 埋立中 |  | 無し |  | 準好気性埋立構造 | 末端集水管は水没 | 最終覆土のみ | 埋立状況により計画的に延長 |  | 1.4 |  | 7.2 |  | 8.5 | 回収していない
新潟県 | 15205 | 15-205-07-001 | 柏崎市 | 柏崎市一般廃棄物最終処分場 | 2643 | 3264 | 59404 | 焼却残渣（主灰）,その他,焼却残渣（飛灰）,破砕ごみ・処理残渣 | 山間 | 2002 | 17224 | 102256 | 2024 | 底部遮水工,表面遮水工（キャッピング） | 生物処理（脱窒あり）,砂ろ過,消毒,活性炭処理,キレート処理 | 委託 | 埋立中 |  | 無し |  | 準好気性埋立構造 | 末端集水管は水没 | 中間覆土 | 埋立状況により計画的に延長 | 1.1 | 0.5 | 2.5 | 0.6 | 2.6 | 2.3 | 回収していない
新潟県 | 15208 | 15-208-07-001 | 小千谷市 | クリーンスポット大原 | 37 | 41 | 39792 | 焼却残渣（主灰）,不燃ごみ,その他,焼却残渣（飛灰）,破砕ごみ・処理残渣 | 山間 | 1998 | 15130 | 121640 | 2025 | 底部遮水工,その他遮水 | 生物処理（脱窒あり）,砂ろ過,消毒,活性炭処理,キレート処理 | 一部委託 | 埋立中 |  | 無し |  | その他埋立構造 |  |  |  | 1未満 | 1未満 | 4 | 1未満 | 1.9 | 1.2 | 回収していない
新潟県 | 15209 | 15-209-07-001 | 加茂市 | 鱈田沢不燃物埋立処分場 | 688 | 752 | 2801 | 不燃ごみ | 山間 | 1979 | 6600 | 27900 | 2017 | 遮水なし | 処理なし | 一部委託 | 埋立中 |  | 有り | 80 | その他埋立構造 |  |  |  |  | 0.7 |  | 6 |  |  | 回収していない
新潟県 | 15210 | 15-210-07-001 | 十日町市 | 霧谷管理型処分場（管理型） | 3016 | 1839 | 21775 | 焼却残渣（主灰）,不燃ごみ,その他,焼却残渣（飛灰） | 山間 | 2005 | 6500 | 53000 | 2019 | 底部遮水工 | 生物処理（脱窒あり）,砂ろ過,消毒,活性炭処理,キレート処理 | 委託 | 埋立中 |  | 無し |  | 準好気性埋立構造 | 末端集水管は開放 | 中間覆土 | 一部延長を行っている | 47 | 2.1 | 58 | 5.1 | 65 | 4.9 | 回収していない
新潟県 | 15210 | 15-210-07-002 | 十日町市 | 霧谷埋立地（安定型） | 0 | 0 | 0 | 焼却残渣（主灰）,不燃ごみ,焼却残渣（飛灰） | 山間 | 1971 | 93603 | 1600000 | 2005 | 遮水なし | 処理なし | 委託 | 埋立終了 |  | 無し |  | 準好気性埋立構造 | 末端集水管は開放 | 中間覆土 | 埋立状況により計画的に延長 | 0.5 |  | 2.2 |  | 2 |  | 回収していない
新潟県 | 15210 | 15-210-07-003 | 十日町市 | 室野処分場 | 0 | 0 | 0 | 不燃ごみ | 山間 | 1970 | 2000 | 30000 | 1999 | 遮水なし | 処理なし | 直営 | 埋立終了 |  | 無し |  | 準好気性埋立構造 | 末端集水管は開放 | 中間覆土 | 埋立状況により計画的に延長 | 0.5 |  | 4.5 |  | 0.7 |  | 回収していない
新潟県 | 15211 | 15-211-07-001 | 見附市 | 見附市一般廃棄物最終処分場（第１期） |  | 0 |  | 焼却残渣（主灰）,不燃ごみ,焼却残渣（飛灰）,破砕ごみ・処理残渣,粗大ごみ | 山間 | 1981 | 11000 | 52045 | 1988 | 遮水なし | 生物処理（脱窒なし）,砂ろ過,消毒,活性炭処理 | 一部委託 | 埋立終了 |  | 無し |  | 準好気性埋立構造 | 末端集水管は水没 | 即日覆土 | 一部延長を行っていない |  | 1 |  | 1 |  | 6 | 回収していない
新潟県 | 15211 | 15-211-07-002 | 見附市 | 見附市一般廃棄物最終処分場（第２期） | 612 | 753 | 11533 | 焼却残渣（主灰）,不燃ごみ,焼却残渣（飛灰）,破砕ごみ・処理残渣,粗大ごみ | 山間 | 1988 | 12879 | 85176 | 2015 | 表面遮水工（キャッピング） | 生物処理（脱窒なし）,砂ろ過,消毒,活性炭処理 | 一部委託 | 埋立中 |  | 無し |  | 準好気性埋立構造 | 末端集水管は水没 | 即日覆土 | 一部延長を行っていない |  | 1 |  | 1 |  | 6 | 回収していない
新潟県 | 15212 | 15-212-07-001 | 村上市 | 荒沢最終処分場 | 3014.5 | 2740 | 28535 | 焼却残渣（主灰）,焼却残渣（飛灰） | 山間 | 1999 | 11890 | 82522 | 2035 | 底部遮水工,表面遮水工（キャッピング） | 生物処理（脱窒あり）,砂ろ過,消毒,活性炭処理,キレート処理 | 一部委託 | 埋立中 |  | 有り | 97.01 | 準好気性埋立構造 | 末端集水管は水没 | 即日覆土 | 埋立状況により計画的に延長 |  | 1.1 |  | 0.5 |  | 2 | 回収していない
新潟県 | 15212 | 15-212-07-002 | 村上市 | 板屋越埋立地 | 0 | 0 | 0 | 焼却残渣（主灰）,焼却残渣（飛灰）,破砕ごみ・処理残渣 | 山間 | 1981 | 16100 | 80400 | 1998 | 表面遮水工（キャッピング） | 他施設での処理 | 直営 | 埋立終了 | 廃止 | 無し |  | その他埋立構造 |  |  |  |  | 0.5 |  | 1.4 |  | 0.4 | 回収していない
新潟県 | 15212 | 15-212-07-003 | 村上市 | 荒川郷最終処分場 | 0 | 0 | 9712 | 焼却残渣（主灰）,焼却残渣（飛灰）,破砕ごみ・処理残渣 | 平地 | 1986 | 3500 | 17196 | 2014 | 底部遮水工 | 生物処理（脱窒あり）,砂ろ過,消毒,活性炭処理 | 一部委託 | 埋立終了 |  | 無し |  | 嫌気性埋立構造 |  |  |  |  | 1.3 |  | 1.6 |  | 0.7 | 回収していない
新潟県 | 15216 | 15-216-07-001 | 糸魚川市 | 糸魚川市一般廃棄物最終処分場 | 0 | 0 | 89479 | 不燃ごみ,焼却残渣（飛灰） | 山間 | 1975 | 40000 | 400000 | 2026 | 原地盤利用 | 生物処理（脱窒なし） | 直営 | 埋立中 |  | 無し |  | 準好気性埋立構造 | 末端集水管は開放 | 中間覆土 | 埋立状況により計画的に延長 | 1 | 0.5 | 1.8 | 1.4 | 0.8 | 0.7 | 回収していない
新潟県 | 15218 | 15-218-07-001 | 五泉市 | 五泉市川瀬不燃物埋立地 | 9 | 9 | 2822 | 不燃ごみ | 平地 | 1980 | 5134 | 13194 | 2026 | 遮水なし | 処理なし | 一部委託 | 埋立中 |  | 無し |  | その他埋立構造 | [9 empty] | 回収していない
新潟県 | 15222 | 15-222-07-001 | 上越市 | 薬師山埋立地 | 0 | 0 | 0 | 焼却残渣（主灰）,不燃ごみ,破砕ごみ・処理残渣 | 山間 | 1970 | 42001 | 700000 | 2005 | 原地盤利用 | 処理なし | 直営 | 埋立終了 |  | 無し |  | 嫌気性埋立構造 |  |  |  | - | 1.8 | - | 3.5 | - | 1.4 | 回収していない
新潟県 | 15222 | 15-222-07-002 | 上越市 | 安塚区一般廃棄物最終処分場（戸沢処分場） | 0 | 0 | 0 | 不燃ごみ | 山間 | 1993 | 6500 | 12000 | 2011 | 原地盤利用 | 活性炭処理 | 直営 | 埋立終了 |  | 無し |  | 嫌気性埋立構造 |  |  |  | - | 1.3 | - | 2.5 | - | 0.5 | 回収していない
新潟県 | 15222 | 15-222-07-003 | 上越市 | 旧車地一般廃棄物最終処分場 | 0 | 0 | 0 | 焼却残渣（主灰）,資源ごみ,不燃ごみ,粗大ごみ | 平地 | 1967 | 6326 | 44169 | 1998 | 遮水なし | 処理なし | 直営 | 埋立終了 |  | 無し |  | 嫌気性埋立構造 |  |  |  |  | 0.7 |  | 2.3 |  | 1.6 | 回収していない
新潟県 | 15222 | 15-222-07-004 | 上越市 | 一般廃棄物最終処分場（吉川区） | 0 | 0 | 0 | 破砕ごみ・処理残渣 | 平地 | 1996 | 1300 | 2720 | 2006 | 底部遮水工 | 生物処理（脱窒なし） | 一部委託 | 埋立終了 |  | 無し |  | 準好気性埋立構造 | 末端集水管は水没 | 最終覆土のみ | 埋立状況により計画的に延長 | - | - | - | - | - | - | 回収していない
新潟県 | 15222 | 15-222-07-005 | 上越市 | 中郷区一般廃棄物最終処分場 | 382 | 151 | 699 | 焼却残渣（主灰）,破砕ごみ・処理残渣 | 平地 | 1996 | 3234 | 10988 | 2015 | 底部遮水工 | 生物処理（脱窒なし）,砂ろ過,消毒,活性炭処理 | 委託 | 埋立中 |  | 無し |  | 準好気性埋立構造 | 末端集水管は水没 | 中間覆土 | 埋立状況により計画的に延長 | - | 0.6 | - | 3.1 | - | 5.1 | 回収していない
新潟県 | 15222 | 15-222-07-006 | 上越市 | 清里下芝石粗大ゴミ捨場 | 0 | 0 | 0 | 焼却残渣（主灰）,不燃ごみ,粗大ごみ | 山間 | 1974 | 1851 | 10040 | 2003 | 遮水なし | 処理なし | 直営 | 埋立終了 |  | 無し |  | 嫌気性埋立構造 |  |  |  | － | － | － | － | － | － | 回収していない
新潟県 | 15223 | 15-223-07-001 | 阿賀野市 | 阿賀野市環境センター最終処分場 | 563 | 621 | 10435 | 焼却残渣（主灰）,不燃ごみ,焼却残渣（飛灰）,破砕ごみ・処理残渣 | 山間 | 1982 | 11000 | 66000 | 2020 | 原地盤利用 | 生物処理（脱窒なし）,砂ろ過,活性炭処理 | 直営 | 埋立中 |  | 無し |  | 準好気性埋立構造 | 末端集水管は開放 | 中間覆土 | 埋立状況により計画的に延長 |  | 0.7 |  | 1.5 |  | 3 | 回収していない
新潟県 | 15224 | 15-224-07-001 | 佐渡市 | 一般廃棄物最終処分場（真野クリーンパーク） | 979 | 766 | 8100 | 溶融飛灰,溶融スラグ,破砕ごみ・処理残渣 | 山間 | 2003 | 8146 | 46752 | 2018 | 底部遮水工,その他遮水 | 凝集沈殿,生物処理（脱窒あり）,消毒,活性炭処理,膜処理,キレート処理 | 直営 | 埋立中 |  | 無し |  | 準好気性埋立構造 | 末端集水管は開放 | 即日覆土 | 埋立状況により計画的に延長 | 3.6 | 0.9 | 10 | 0.5 | 3.3 | 0.5 | 回収していない
新潟県 | 15224 | 15-224-07-002 | 佐渡市 | 南佐渡一般廃棄物最終処分場 | 850 | 394 | 30031 | 不燃ごみ,破砕ごみ・処理残渣 | 平地 | 1996 | 8803 | 47880 | 2016 | 底部遮水工 | 凝集沈殿,生物処理（脱窒あり）,砂ろ過,消毒,活性炭処理 | 直営 | 埋立中 |  | 無し |  | 準好気性埋立構造 | 末端集水管は開放 | 即日覆土 | 埋立状況により計画的に延長 |  | 2.7 |  | 3.5 |  | 2 | 回収していない
新潟県 | 15226 | 15-226-07-001 | 南魚沼市 | 宮最終処分場 | 0 | 0 | 0 | 焼却残渣（主灰） | 平地 | 1991 | 6006 | 17000 | 2004 | 底部遮水工 | 生物処理（脱窒なし）,砂ろ過 | 直営 | 埋立終了 |  | 無し |  | 準好気性埋立構造 | 末端集水管は開放 | 中間覆土 | 埋立状況により計画的に延長 | 10.25 | 2 |  | 8 |  | 1.2 | 回収していない
新潟県 | 15226 | 15-226-07-002 | 南魚沼市 | 桝形山最終処分場 | 397 | 0 | 4761 | 破砕ごみ・処理残渣 | 山間 | 1998 | 1904 | 14200 | 2023 | 底部遮水工,覆蓋（屋根）,その他遮水 | 凝集沈殿,生物処理（脱窒なし）,砂ろ過,活性炭処理,キレート処理 | 一部委託 | 埋立中 |  | 有り | 77 | その他埋立構造 |  |  |  | 96.75 | 2 | 233 | 100 | 20.5 | 15 | 回収していない
新潟県 | 15385 | 15-385-07-001 | 阿賀町 | 阿賀町エコパーク | 591 | 553 | 3356 | 焼却残渣（主灰）,焼却残渣（飛灰） | 平地 | 2003 | 3000 | 9500 | 2017 | 底部遮水工,鉛直遮水工 | 凝集沈殿,砂ろ過,膜処理 | 委託 | 埋立中 |  | 有り | 99 | 準好気性埋立構造 | 末端集水管は水没 | 中間覆土 | 埋立状況により計画的に延長 | 130 | 1 | 95 | 1 | 10 |  | 回収していない
新潟県 | 15838 | 15-838-07-001 | 津南地域衛生施設組合 | 津南地域衛生施設組合一般廃棄物最終処分場 | 1307 | 771 | 19393 | 焼却残渣（主灰）,不燃ごみ,焼却残渣（飛灰）,破砕ごみ・処理残渣 | 平地 | 1999 | 9910 | 40050 | 2014 | 底部遮水工 | 凝集沈殿,生物処理（脱窒なし）,砂ろ過,活性炭処理 | 直営 | 埋立中 |  | 有り | 99 | 準好気性埋立構造 | 末端集水管は開放 | 即日覆土 | 埋立状況により計画的に延長 | 5 | 1 | 11 | 2 | 10 | 12 | 回収していない
新潟県 | 15893 | 15-893-07-001 | 加茂市・田上町消防衛生組合 | 上野埋立地 | 1721 | 1621 | 1000 | 焼却残渣（主灰）,焼却残渣（飛灰） | 平地 | 1983 | 16288 | 15835 | 2016 | 底部遮水工 | 生物処理（脱窒なし） | 一部委託 | 埋立中 |  | 無し |  | 嫌気性埋立構造 |  |  |  |  | 1.3 |  | 0.6 |  | 0.6 | 回収していない
新潟県 | 15900 | 15-900-07-001 | 燕・弥彦総合事務組合 | 燕・弥彦総合事務組合環境センタークリーンセンター舘野（第１期分） | 0 | 0 | 0 | 焼却残渣（主灰）,不燃ごみ,その他,焼却残渣（飛灰）,破砕ごみ・処理残渣 | 平地 | 1998 | 39000 | 159000 | 2012 | 底部遮水工,表面遮水工（キャッピング） | 凝集沈殿,生物処理（脱窒あり）,砂ろ過,消毒,活性炭処理 | 一部委託 | 埋立終了 |  | 無し |  | 準好気性埋立構造 | 末端集水管は水没 | 中間覆土 | 埋立状況により計画的に延長 | 11.4 | 1.3 | 18.3 | 5.1 | 20 | 3.9 | 回収していない
新潟県 | 15900 | 15-900-07-002 | 燕・弥彦総合事務組合 | 燕・弥彦総合事務組合環境センタークリーンセンター舘野（第２期分） | 12887 | 4513 | 122512 | 焼却残渣（主灰）,不燃ごみ,その他,焼却残渣（飛灰）,破砕ごみ・処理残渣 | 平地 | 2013 | 32400 | 159000 | 2027 | 底部遮水工,表面遮水工（キャッピング） | 凝集沈殿,生物処理（脱窒あり）,砂ろ過,消毒,活性炭処理 | 一部委託 | 埋立前 |  | 無し |  | 準好気性埋立構造 | 末端集水管は水没 | 中間覆土 | 埋立状況により計画的に延長 | 11.4 | 1.3 | 18.3 | 5.1 | 20 | 3.9 | 回収していない
新潟県 | 15906 | 15-906-07-001 | 豊栄郷清掃施設処理組合 | 江楓園 | 2091 | 3026 | 18246 | 焼却残渣（主灰）,焼却残渣（飛灰）,破砕ごみ・処理残渣 | 平地 | 1992 | 20699 | 80910 | 2021 | 底部遮水工 | 凝集沈殿,生物処理（脱窒あり）,砂ろ過,消毒,活性炭処理 | 一部委託 | 埋立中 |  | 無し |  | 準好気性埋立構造 | 末端集水管は水没 | 即日覆土 | 埋立状況により計画的に延長 | 28 | 1.4 | 25 | 8.3 |  | 4.3 | 回収していない
新潟県 | 15912 | 15-912-07-001 | 新発田地域広域事務組合 | 新発田広域エコパーク | 9160.45 | 6892.45 | 101838 | 焼却残渣（主灰）,焼却残渣（飛灰）,破砕ごみ・処理残渣 | 平地 | 2001 | 24900 | 197700 | 2016 | 底部遮水工 | 凝集沈殿,生物処理（脱窒あり）,消毒,活性炭処理,膜処理,キレート処理 | 直営 | 埋立中 |  | 無し |  | 準好気性埋立構造 | 末端集水管は水没 | 即日覆土 | 埋立状況により計画的に延長 | 39.5 | 1.5 | 51.5 | 3.7 | 36.2 | 24.3 | 回収していない
新潟県 | 15940 | 15-940-07-001 | 新井頸南広域行政組合 | 妙高高原最終処分場 | 1280 | 1165 | 20849 | 焼却残渣（主灰）,焼却残渣（飛灰）,破砕ごみ・処理残渣 | 山間 | 2001 | 7265 | 40033 | 2015 | 底部遮水工 | 生物処理（脱窒なし）,砂ろ過,消毒,活性炭処理 | 委託 | 埋立中 |  | 無し |  | 準好気性埋立構造 | 末端集水管は水没 | 最終覆土のみ | 埋立状況により計画的に延長 | 2 | 0.5 | 4.6 | 3 | 3.9 | 5.7 | 回収していない
新潟県 | 15947 | 15-947-07-001 | 五泉地域衛生施設組合 | 大沢最終処分場 | 0 | 0 | 0 | 焼却残渣（主灰）,焼却残渣（飛灰）,破砕ごみ・処理残渣 | 山間 | 1987 | 13773 | 54110 | 2012 | 底部遮水工 | 凝集沈殿,生物処理（脱窒あり）,砂ろ過,消毒,活性炭処理 | 委託 | 埋立終了 |  | 無し |  | その他埋立構造 |  |  |  | 14.8 | 7.1 | 25.5 | 1.7 | 11 | 9.4 | 回収していない
富山県 | 16201 | 16-201-07-001 | 富山市 | 富山市一般廃棄物（不燃物）最終処分場 | 387 | 281 | 88751 | 焼却残渣（主灰）,溶融飛灰,不燃ごみ,その他,焼却残渣（飛灰）,溶融スラグ,破砕ごみ・処理残渣 | 山間 | 1986 | 43000 | 555000 | 2017 | 原地盤利用 | 凝集沈殿,生物処理（脱窒なし）,砂ろ過,活性炭処理 | 一部委託 | 埋立中 |  | 無し |  | 準好気性埋立構造 | 末端集水管は水没 | 即日覆土 | 埋立状況により計画的に延長 | 35 | 15 | 55 | 40 | 31 | 30 | 回収していない
富山県 | 16202 | 16-202-07-001 | 高岡市 | 高岡市不燃物処理場（Ｃ地区） | 0 | 0 | 0 | 焼却残渣（主灰）,不燃ごみ,焼却残渣（飛灰）,破砕ごみ・処理残渣 | 山間 | 2000 | 15900 | 112000 | 2012 | 底部遮水工,表面遮水工（キャッピング） | 凝集沈殿,生物処理（脱窒なし）,砂ろ過,消毒,活性炭処理,キレート処理 | 直営 | 埋立終了 |  | 無し |  | 準好気性埋立構造 | 末端集水管は開放 | 中間覆土 | 埋立状況により計画的に延長 | 16 | 0.5 | 21 | 4.4 | 4.9 | 3.4 | 回収していない
富山県 | 16202 | 16-202-07-002 | 高岡市 | 高岡市不燃焼物処理場（Ｂ地区） | 500 | 1117 | 12900 | その他 | 山間 | 1981 | 25000 | 259000 | 2027 | 底部遮水工 | 凝集沈殿,生物処理（脱窒なし）,砂ろ過,消毒,活性炭処理,キレート処理 | 直営 | 埋立中 |  | 無し |  | 準好気性埋立構造 | 末端集水管は開放 | 最終覆土のみ | 埋立状況により計画的に延長 | 16 | 0.5 | 21 | 4.4 | 4.9 | 3.4 | 回収していない
富山県 | 16202 | 16-202-07-003 | 高岡市 | 高岡市不燃焼物処理場（Ｄ地区） | 5600 | 6495 | 95600 | 焼却残渣（主灰）,不燃ごみ,焼却残渣（飛灰）,破砕ごみ・処理残渣 | 山間 | 2011 | 12900 | 115000 | 2026 | 底部遮水工 | 凝集沈殿,生物処理（脱窒なし）,砂ろ過,消毒,活性炭処理,キレート処理 | 直営 | 埋立前 |  | 無し |  | 準好気性埋立構造 | 末端集水管は開放 | 即日覆土 | 埋立状況により計画的に延長 | 16 | 0.5 | 21 | 4.4 | 4.9 | 3.4 | 回収していない
富山県 | 16205 | 16-205-07-001 | 氷見市 | 氷見市不燃物処理センター | 3008 | 2674 | 68724 | 焼却残渣（主灰）,焼却残渣（飛灰）,破砕ごみ・処理残渣 | 山間 | 1982 | 13200 | 170000 | 2025 | 底部遮水工 | 凝集沈殿,生物処理（脱窒あり）,砂ろ過,消毒,活性炭処理 | 委託 | 埋立中 |  | 有り | 97 | 準好気性埋立構造 | 末端集水管は開放 | 中間覆土 | 埋立状況により計画的に延長 | 2.7 | 0.5未満 | 9.8 | 6.5 | 3.4 | 0.3 | 回収していない
富山県 | 16209 | 16-209-07-001 | 小矢部市 | 小矢部市不燃物処理場 | 3182 | 1259 | 82594 | 焼却残渣（主灰）,不燃ごみ,焼却残渣（飛灰）,破砕ごみ・処理残渣 | 山間 | 1990 | 17900 | 135000 | 2025 | 底部遮水工 | 凝集沈殿,生物処理（脱窒なし）,砂ろ過,消毒 | 一部委託 | 埋立中 |  | 無し |  | 準好気性埋立構造 | 末端集水管は水没 | 中間覆土 | 埋立状況により計画的に延長 |  | 1 |  | no data |  | no data | 回収していない
富山県 | 16211 | 16-211-07-001 | 射水市 | 射水市野手埋立処分所 | 4264 | 4574 | 67053 | 溶融飛灰,不燃ごみ,焼却残渣（飛灰）,破砕ごみ・処理残渣 | 山間 | 1982 | 22900 | 280000 | 2033 | 原地盤利用,鉛直遮水工,表面遮水工（キャッピング） | 凝集沈殿,砂ろ過,消毒,膜処理 | 直営 | 埋立中 |  | 無し |  | 準好気性埋立構造 | 末端集水管は開放 | 中間覆土 | 埋立状況により計画的に延長 | 3.9 | ＜1 | 6.6 | ＜0.5 | 36.6 | ＜0.5 | 回収していない
富山県 | 16891 | 16-891-07-001 | 砺波広域圏事務組合 | 南砺リサイクルセンター最終処分場 | 64 | 59 | 7961 | 焼却残渣（主灰）,その他,破砕ごみ・処理残渣 | 山間 | 1981 | 3180 | 31800 | 2025 | 遮水なし | 砂ろ過 | 直営 | 埋立中 |  | 無し |  | その他埋立構造 | [9 empty] | 回収していない
富山県 | 16891 | 16-891-07-002 | 砺波広域圏事務組合 | クリーンセンターとなみ一般廃棄物最終処分場 | 2575 | 2492 | 21922 | 焼却残渣（主灰）,焼却残渣（飛灰）,破砕ごみ・処理残渣 | 山間 | 2001 | 10500 | 57000 | 2024 | 底部遮水工,鉛直遮水工 | 生物処理（脱窒あり）,砂ろ過,消毒,活性炭処理,キレート処理 | 委託 | 埋立中 |  | 無し |  | 準好気性埋立構造 | 末端集水管は水没 | 中間覆土 | 埋立状況により計画的に延長 | 33.8 | 1.8 | 18.3 | 6.7 | 10.2 | 8.5 | 回収していない
富山県 | 16892 | 16-892-07-001 | 新川広域圏事務組合 | 新川広域圏事務組合宮沢清掃センター一般廃棄物最終処分場 | 385 | 244 | 0 | 不燃ごみ,破砕ごみ・処理残渣 | 山間 | 1990 | 20990 | 216200 | 2014 | 底部遮水工 | 凝集沈殿,生物処理（脱窒なし）,砂ろ過,消毒,活性炭処理,下水道放流 | 一部委託 | 埋立終了 |  | 無し |  | 準好気性埋立構造 | 末端集水管は開放 | 即日覆土 | 埋立状況により計画的に延長 | 22.2 | 9.4 | 27.6 | 5.9 |  | 14.4 | 回収していない
富山県 | 16892 | 16-892-07-002 | 新川広域圏事務組合 | 新川広域圏事務組合西部清掃センター埋立地 | 0 | 0 | 1540 | 焼却残渣（主灰）,焼却残渣（飛灰） | 山間 | 1973 | 10594 | 125800 | 2000 | 原地盤利用,鉛直遮水工,表面遮水工（キャッピング） | 他施設での処理 | 直営 | 埋立終了 |  | 無し |  | 嫌気性埋立構造 | [9 empty] | 回収していない
富山県 | 16892 | 16-892-07-003 | 新川広域圏事務組合 | 新川広域圏事務組合新川一般廃棄物最終処分場 | 3511 | 3107 | 111722 | その他,焼却残渣（飛灰） | 山間 | 2000 | 12000 | 165262 | 2045 | 底部遮水工 | 凝集沈殿,生物処理（脱窒なし）,砂ろ過,消毒,活性炭処理 | 一部委託 | 埋立中 |  | 無し |  | 準好気性埋立構造 | 末端集水管は開放 | 即日覆土 | 埋立状況により計画的に延長 | 1.2 | 1.9 | 8.9 | 1.2 |  | 5.5 | 回収していない
富山県 | 16892 | 16-892-07-004 | 新川広域圏事務組合 | 新川広域圏事務組合宮沢清掃センター新最終処分場 | 930 | 1017 | 51822 | 破砕ごみ・処理残渣 | 山間 | 2013 | 3300 | 54000 | 2027 | 底部遮水工,覆蓋（屋根） | 下水道放流 | 一部委託 | 埋立中 |  | 無し |  | 準好気性埋立構造 | 末端集水管は開放 | 中間覆土 | 埋立状況により計画的に延長 | 0.8 | 0.6 | 4.7 | 0.8 |  |  | 回収していない
石川県 | 17201 | 17-201-07-001 | 金沢市 | 戸室新保埋立場 | 105000 | 43950 | 1014000 | 焼却残渣（主灰）,可燃ごみ,資源ごみ,不燃ごみ,焼却残渣（飛灰）,破砕ごみ・処理残渣,粗大ごみ | 山間 | 1994 | 180000 | 3946000 | 2021 | 底部遮水工 | 生物処理（脱窒なし）,生物処理（脱窒あり）,砂ろ過,活性炭処理 | 一部委託 | 埋立中 |  | 有り | 74 | 準好気性埋立構造 | 末端集水管は水没 | 中間覆土 | 埋立状況により計画的に延長 | 56 | 2 | 25 | 12 | 55 | 15 | 回収していない
石川県 | 17202 | 17-202-07-001 | 七尾市 | ななか中央埋立場 | 2301 | 2400 | 104558 | 焼却残渣（主灰）,溶融飛灰,不燃ごみ,破砕ごみ・処理残渣 | 山間 | 1995 | 25500 | 210800 | 2024 | 表面遮水工（キャッピング） | 生物処理（脱窒なし）,砂ろ過 | 直営 | 埋立中 |  | 無し |  | 準好気性埋立構造 | 末端集水管は開放 | 即日覆土 | 埋立状況により計画的に延長 | 9.1 | 4.4 |  | 10.8 | 26.3 | 14.7 | 回収していない
石川県 | 17203 | 17-203-07-001 | 小松市 | 小松市環境美化センター最終処分場 | 5985 | 7805 | 223170 | 焼却残渣（主灰）,不燃ごみ,焼却残渣（飛灰）,破砕ごみ・処理残渣 | 山間 | 1983 | 94756 | 510000 | 2038 | 原地盤利用 | 生物処理（脱窒なし）,消毒 | 一部委託 | 埋立中 |  | 無し |  | 準好気性埋立構造 | 末端集水管は開放 | 中間覆土 | 埋立状況により計画的に延長 | 6.7 | 5.4 | 7.6 | 5.2 |  |  | 回収していない
石川県 | 17204 | 17-204-07-001 | 輪島市 | 輪島クリーンセンター埋立処分場 | 2656 | 3099 | 87974 | 焼却残渣（主灰）,不燃ごみ,焼却残渣（飛灰） | 山間 | 2000 | 23000 | 250000 | 2015 | 底部遮水工 | 生物処理（脱窒なし）,砂ろ過,消毒 | 直営 | 埋立中 |  | 無し |  | 準好気性埋立構造 | 末端集水管は開放 | 中間覆土 | 埋立状況により計画的に延長 |  | 0.6 |  | 6.7 |  | 8.7 | 回収していない
石川県 | 17204 | 17-204-07-002 | 輪島市 | 輪島市輪島クリーンセンター埋立処分場 | 0 | 0 | 0 | 焼却残渣（主灰）,不燃ごみ,焼却残渣（飛灰） | 山間 | 1982 | 36600 | 275840 | 2000 | 原地盤利用 | 生物処理（脱窒なし）,消毒 | 直営 | 埋立終了 |  | 無し |  | 準好気性埋立構造 | 末端集水管は開放 | 中間覆土 | 埋立状況により計画的に延長 |  | 1.2 |  | 4.7 |  | 1.5 | 回収していない
石川県 | 17205 | 17-205-07-001 | 珠洲市 | 珠洲市一般廃棄物埋立処分場 | 857 | 596 | 18938 | 不燃ごみ,破砕ごみ・処理残渣 | 山間 | 1983 | 29560 | 230040 | 2022 | 原地盤利用 | 凝集沈殿,砂ろ過,消毒,活性炭処理 | 一部委託 | 埋立中 |  | 無し |  | 嫌気性埋立構造 |  |  |  |  | 0.6 |  | 17 |  | 14 | 回収していない
石川県 | 17206 | 17-206-07-001 | 加賀市 | 加賀市環境美化センター廃棄物処分場 | 2342 | 2605 | 57061 | 焼却残渣（主灰）,不燃ごみ,焼却残渣（飛灰）,破砕ごみ・処理残渣 | 山間 | 1972 | 44540 | 745000 | 2034 | 原地盤利用 | 砂ろ過 | 一部委託 | 埋立中 |  | 無し |  | 準好気性埋立構造 | 末端集水管は開放 | 中間覆土 | 埋立状況により計画的に延長 |  | 1.5 |  | 2 |  | 8.7 | 回収していない
石川県 | 17206 | 17-206-07-002 | 加賀市 | 加賀市環境美化センターグリーン・シティ山中 | 76 | 76 | 9874 | 不燃ごみ,破砕ごみ・処理残渣 | 山間 | 2001 | 2300 | 13500 | 2016 | 底部遮水工,鉛直遮水工,覆蓋（屋根） | 生物処理（脱窒なし）,砂ろ過,他施設での処理,活性炭処理 | 直営 | 埋立中 |  | 無し |  | その他埋立構造 |  |  |  |  | 1.3 |  | 16 |  | 12 | 回収していない
石川県 | 17463 | 17-463-07-001 | 能登町 | 能登町能都埋立処分場 | 560 | 501 | 83909 | 焼却残渣（主灰）,不燃ごみ,焼却残渣（飛灰）,破砕ごみ・処理残渣,粗大ごみ | 山間 | 1996 | 17300 | 131610 | 2020 | 底部遮水工,表面遮水工（キャッピング） | 凝集沈殿,生物処理（脱窒なし）,砂ろ過,消毒 | 直営 | 埋立中 |  | 有り | 98 | 準好気性埋立構造 | 末端集水管は開放 | 中間覆土 | 埋立状況により計画的に延長 | 1.7 | 1 | 4.2 | 4.2 | 1 | 1.4 | 回収していない
石川県 | 17463 | 17-463-07-002 | 能登町 | 不燃物処理場 | 0 | 0 | 104 | 不燃ごみ,粗大ごみ | 山間 | 1975 | 18200 | 70000 | 2013 | その他遮水 | 凝集沈殿,生物処理（脱窒なし）,砂ろ過,消毒 | 直営 | 埋立終了 | 休止 | 無し |  | 嫌気性埋立構造 |  |  |  | 1.7 | 1 | 4.2 | 4.2 | 1 | 1.4 | 回収していない
石川県 | 17463 | 17-463-07-003 | 能登町 | 能登町内浦埋立処分場 | 87 | 77 | 11325 | 焼却残渣（主灰）,不燃ごみ,焼却残渣（飛灰）,破砕ごみ・処理残渣,粗大ごみ | 山間 | 1970 | 15145 | 20000 | 2020 | 原地盤利用,鉛直遮水工,表面遮水工（キャッピング） | 消毒,促進酸化処理 | 直営 | 埋立中 |  | 無し |  | 準好気性埋立構造 | 末端集水管は開放 | 中間覆土 | 埋立状況により計画的に延長 | 1 | 1 | 2 | 1.9 | 1 | 1 | 回収していない
石川県 | 17463 | 17-463-07-004 | 能登町 | 能登町柳田埋立処分場 | 0 | 0 | 2388 | 不燃ごみ | 山間 | 1974 | 10000 | 15000 | 2020 | 原地盤利用,鉛直遮水工 | 生物処理（脱窒なし） | 直営 | 埋立中 | 休止 | 無し |  | 準好気性埋立構造 | 末端集水管は開放 | 中間覆土 | 埋立状況により計画的に延長 | 1.2 | 1 | 3.8 | 3.5 | 1 | 1 | 回収していない
石川県 | 17821 | 17-821-07-001 | 河北郡市広域事務組合 | 河北郡市灰埋立場 | 1177 | 921 | 17035 | 焼却残渣（主灰）,溶融飛灰 | 山間 | 1994 | 10114 | 45000 | 2008 | 底部遮水工 | 凝集沈殿,生物処理（脱窒あり）,砂ろ過,消毒,活性炭処理 | 直営 | 埋立中 |  | 無し |  | 準好気性埋立構造 | 末端集水管は開放 | 即日覆土 | 埋立状況により計画的に延長 |  | 3 |  | 19 |  | 10 | 回収していない
石川県 | 17821 | 17-821-07-002 | 河北郡市広域事務組合 | 河北郡市最終処分場 | 3034 | 1207 | 96311 | 不燃ごみ,破砕ごみ・処理残渣,粗大ごみ | 山間 | 1999 | 18000 | 150000 | 2024 | 底部遮水工 | 凝集沈殿,生物処理（脱窒あり）,砂ろ過,消毒,活性炭処理 | 直営 | 埋立中 |  | 無し |  | 準好気性埋立構造 | 末端集水管は開放 | 中間覆土 | 埋立状況により計画的に延長 |  | 1 |  | 25 |  | 26 | 回収していない
石川県 | 17826 | 17-826-07-001 | 輪島市穴水町環境衛生施設組合 | 輪島市穴水町環境衛生施設組合山中最終処分場 | 44 | 44 | 3014 | 不燃ごみ | 山間 | 1999 | 3400 | 7800 | 2013 | 鉛直遮水工 | 凝集沈殿 | 直営 | 埋立中 |  | 無し |  | 準好気性埋立構造 | 末端集水管は開放 | 最終覆土のみ | 埋立状況により計画的に延長 |  | 1.23 |  | 3.28 |  | 0.45 | 回収していない
石川県 | 17826 | 17-826-07-002 | 輪島市穴水町環境衛生施設組合 | 輪島市穴水町環境衛生施設組合原最終処分場 | 0 | 0 | 0 | 焼却残渣（主灰）,焼却残渣（飛灰） | 山間 | 1997 | 560 | 2240 | 2002 | 底部遮水工 | 消毒,他施設での処理 | 直営 | 埋立終了 |  | 無し |  | その他埋立構造 |  |  |  |  | 16.91 |  | 35.8 |  | 36.98 | 回収していない
石川県 | 17826 | 17-826-07-003 | 輪島市穴水町環境衛生施設組合 | 輪島市穴水町環境衛生施設組合原最終処分場 | 167 | 167 | 384 | 焼却残渣（主灰）,溶融飛灰,焼却残渣（飛灰） | 山間 | 2002 | 3700 | 9000 | 2010 | 底部遮水工 | 凝集沈殿 | 直営 | 埋立中 |  | 無し |  | 準好気性埋立構造 | 末端集水管は開放 | 中間覆土 | 埋立状況により計画的に延長 |  | 16.91 |  | 35.8 |  | 36.98 | 回収していない
石川県 | 17827 | 17-827-07-001 | 能美広域事務組合 | 能美美化センター（新処分場） | 2428 | 3386 | 123220 | 焼却残渣（主灰）,不燃ごみ,焼却残渣（飛灰）,破砕ごみ・処理残渣,粗大ごみ | 山間 | 2002 | 17100 | 180000 | 2016 | 底部遮水工 | 凝集沈殿,生物処理（脱窒なし）,砂ろ過,消毒,膜処理 | 直営 | 埋立中 |  | 無し |  | 準好気性埋立構造 | 末端集水管は開放 | 中間覆土 | 埋立状況により計画的に延長 |  | 0.9 |  | 2.7 |  | 3.5 | 回収していない
石川県 | 17827 | 17-827-07-002 | 能美広域事務組合 | 能美美化センター | 0 | 0 | 0 | 焼却残渣（主灰）,不燃ごみ,焼却残渣（飛灰）,破砕ごみ・処理残渣,粗大ごみ | 山間 | 1992 | 10533 | 106000 | 2003 | 原地盤利用 | 砂ろ過,消毒 | 直営 | 埋立終了 |  | 無し |  | 準好気性埋立構造 | 末端集水管は開放 | 中間覆土 | 埋立状況により計画的に延長 | 1.2 | 0.9 | 2.3 | 2.7 | 1.1 | 3.5 | 回収していない
石川県 | 17837 | 17-837-07-001 | 羽咋郡市広域圏事務組合 | 埋立処分場 | 953 | 1127 | 13568 | その他,破砕ごみ・処理残渣 | 山間 | 1981 | 53100 | 293000 | 2014 | 鉛直遮水工 | 砂ろ過,消毒,促進酸化処理 | 直営 | 埋立中 |  | 無し |  | 準好気性埋立構造 | 末端集水管は開放 | 中間覆土 | 埋立状況により計画的に延長 |  | 2.4 |  | 4.3 |  | 1.8 | 回収していない
石川県 | 17841 | 17-841-07-001 | 白山野々市広域事務組合 | 鶴来清掃センター | 5400 | 5769 | 36400 | 焼却残渣（主灰）,焼却残渣（飛灰）,破砕ごみ・処理残渣 | 山間 | 2000 | 23000 | 140000 | 2015 | 底部遮水工 | 凝集沈殿,生物処理（脱窒あり）,砂ろ過,消毒 | 一部委託 | 埋立中 |  | 無し |  | 準好気性埋立構造 | 末端集水管は開放 | 中間覆土 | 埋立状況により計画的に延長 |  | 0.7 |  | 6 |  | 5.9 | 回収していない
福井県 | 18202 | 18-202-07-001 | 敦賀市 | 敦賀市櫛川最終処分場 |  |  | 0 | 焼却残渣（主灰）,不燃ごみ,焼却残渣（飛灰） | 山間 | 1991 | 11700 | 77000 | 2006 | 底部遮水工 | 凝集沈殿,生物処理（脱窒なし）,砂ろ過,消毒 | 一部委託 | 埋立終了 | 休止 | 無し |  | 準好気性埋立構造 | 末端集水管は開放 | 即日覆土 | 埋立状況により計画的に延長 | 1 | 0.5 | 1.8 | 1.1 | 2.2 | 2.4 | 回収していない
福井県 | 18202 | 18-202-07-002 | 敦賀市 | 敦賀市赤崎最終処分場 | 2392.9 | 3298.5 | 24588.3 | 焼却残渣（主灰）,不燃ごみ,焼却残渣（飛灰） | 山間 | 2007 | 6150 | 50000 | 2019 | 底部遮水工 | 凝集沈殿,生物処理（脱窒あり）,消毒,活性炭処理,膜処理,キレート処理,促進酸化処理 | 一部委託 | 埋立中 |  | 無し |  | 準好気性埋立構造 | 末端集水管は開放 | 即日覆土 | 埋立状況により計画的に延長 | 0.8 | 0.6 | 4.4 | 0.5 | 1.8 | 1.7 | 回収していない
福井県 | 18204 | 18-204-07-001 | 小浜市 | 小浜市一般廃棄物最終処分場 | 1190 | 1190 | 28578 | 焼却残渣（主灰）,焼却残渣（飛灰）,破砕ごみ・処理残渣 | 山間 | 2008 | 4808 | 37000 | 2022 | 底部遮水工,覆蓋（屋根） | 凝集沈殿,生物処理（脱窒なし）,消毒,活性炭処理,膜処理,キレート処理 | 一部委託 | 埋立中 |  | 無し |  | 準好気性埋立構造 | 末端集水管は水没 | 最終覆土のみ | 埋立状況により計画的に延長 | 83.025 | 1.3 | 31.5 | 1.7 |  |  | 回収していない
福井県 | 18206 | 18-206-07-001 | 勝山市 | 勝山市グリーンヒル上野 | 11588 | 4378 | 7210 | 焼却残渣（主灰）,破砕ごみ・処理残渣 | 山間 | 1989 | 9000 | 36000 | 2005 | 底部遮水工 | 凝集沈殿,生物処理（脱窒なし）,消毒 | 直営 | 埋立終了 |  | 有り | 0 | 準好気性埋立構造 | 末端集水管は開放 | 最終覆土のみ | 一部延長を行っている | 1.2 | 0.6 | 2.6 | 1.6 | - | 0.71 | 回収していない
福井県 | 18442 | 18-442-07-001 | 美浜町 | 美浜町雲谷不燃物処理場 | 0 | 0 | 37139 | 不燃ごみ | 山間 | 1975 | 6234 | 43373 | 2003 | 遮水なし | 処理なし | 直営 | 埋立終了 |  | 無し |  | その他埋立構造 |  |  |  |  | 0.88 |  | 2.13 |  |  | 回収していない
福井県 | 18481 | 18-481-07-001 | 高浜町 | 高浜町不燃物処分地 | 6001 | 1918 | 45131 | 焼却残渣（主灰）,不燃ごみ,焼却残渣（飛灰）,破砕ごみ・処理残渣 | 山間 | 1999 | 16300 | 128000 | 2021 | 表面遮水工（キャッピング） | 生物処理（脱窒あり）,消毒,活性炭処理,膜処理 | 委託 | 埋立中 |  | 有り | 34.3 | 準好気性埋立構造 | 末端集水管は開放 | 中間覆土 | 埋立状況により計画的に延長 |  | 1.2 |  | 2.3 |  | 14.4 | 回収していない
福井県 | 18481 | 18-481-07-002 | 高浜町 | 高浜町不燃物処分地 | 0 | 0 | 0 | 焼却残渣（主灰）,不燃ごみ,焼却残渣（飛灰）,破砕ごみ・処理残渣 | 山間 | 1985 | 6900 | 64000 | 1999 | 原地盤利用 | 凝集沈殿,生物処理（脱窒なし）,消毒 | 委託 | 埋立終了 |  | 有り | 70 | その他埋立構造 |  |  |  |  | 1.03 |  | 1.74 |  | 1.01 | 回収していない
福井県 | 18483 | 18-483-07-001 | おおい町 | おおい町えこあいらんど | 1348 | 356 | 21702 | 焼却残渣（主灰）,不燃ごみ,その他,焼却残渣（飛灰）,破砕ごみ・処理残渣 | 海面 | 1998 | 10120 | 56240 | 2023 | その他遮水 | 凝集沈殿,砂ろ過,活性炭処理 | 委託 | 埋立中 |  | 無し |  | その他埋立構造 |  |  |  | 0.5 | 0.7 | 4.7 | 0.5 | 4.2 | 2.1 | 回収していない
福井県 | 18483 | 18-483-07-002 | おおい町 | おおい町名田庄環境クリーンセンター | 0 | 0 | 2055 | 不燃ごみ,焼却残渣（飛灰） | 山間 | 1995 | 8423 | 15600 | 2010 | 底部遮水工 | 凝集沈殿,生物処理（脱窒あり）,消毒,活性炭処理 | 一部委託 | 埋立終了 |  | 無し |  | 準好気性埋立構造 | 末端集水管は水没 | 即日覆土 | 一部延長を行っている | 0.5 | 0.7 | 3.1 | 4.5 | 2.5 | 2.9 | 回収していない
福井県 | 18501 | 18-501-07-001 | 若狭町 | クリーンセンターかみなか | 1678 | 249 | 16926 | 焼却残渣（主灰）,不燃ごみ | 山間 | 1997 | 7100 | 37430 | 2027 | 底部遮水工 | 生物処理（脱窒あり）,砂ろ過,消毒,活性炭処理,キレート処理 | 一部委託 | 埋立中 |  | 無し |  | 準好気性埋立構造 | 末端集水管は水没 | 中間覆土 | 埋立状況により計画的に延長 |  | 0.5未満 |  | 3 |  | 10未満 | 回収していない
福井県 | 18501 | 18-501-07-002 | 若狭町 | 三方町生倉埋立地 | 0 | 0 | 1449 | 不燃ごみ | 平地 | 1967 | 9121 | 37000 | 2003 | 遮水なし | 処理なし | 直営 | 埋立終了 |  | 無し |  | その他埋立構造 | [9 empty] | 回収していない
福井県 | 18821 | 18-821-07-001 | 美浜・三方環境衛生組合 | 一般廃棄物最終処分場 | 518 | 348 | 6185 | 溶融飛灰,破砕ごみ・処理残渣 | 山間 | 2005 | 2150 | 11800 | 2019 | 覆蓋（屋根） | 凝集沈殿,生物処理（脱窒なし）,キレート処理 | 委託 | 埋立中 |  | 無し |  | 準好気性埋立構造 | 末端集水管は開放 | 最終覆土のみ | 一部延長を行っていない | 200 | 60 | 400 | 90 | 0 | 0 | 回収していない
福井県 | 18825 | 18-825-07-001 | 福井坂井地区広域市町村圏事務組合 | 清掃センター | 5338 | 8082 | 109865 | 焼却残渣（主灰）,焼却残渣（飛灰）,破砕ごみ・処理残渣 | 山間 | 1999 | 41300 | 231000 | 2029 | 底部遮水工,鉛直遮水工 | 凝集沈殿,生物処理（脱窒あり）,砂ろ過,消毒,活性炭処理 | 一部委託 | 埋立中 |  | 無し |  | 準好気性埋立構造 | 末端集水管は開放 | 即日覆土 | 埋立状況により計画的に延長 | 69 | 1 | 30 | 5 | 17 | 14 | 回収していない
福井県 | 18833 | 18-833-07-001 | 大野・勝山地区広域行政事務組合 | 大野・勝山地区広域行政事務組合最終処分場 | 1924 | 985 | 14015 | その他,焼却残渣（飛灰）,破砕ごみ・処理残渣 | 山間 | 2006 | 5530 | 25000 | 2021 | 底部遮水工 | 生物処理（脱窒あり）,砂ろ過,消毒,活性炭処理,キレート処理 | 直営 | 埋立中 |  | 無し |  | 準好気性埋立構造 | 末端集水管は開放 | 中間覆土 | 埋立状況により計画的に延長 | 6.8 | 0.5 | 13 | 2.2 | 18 | 2 | 回収していない
福井県 | 18839 | 18-839-07-001 | 南越清掃組合 | 第２清掃センター | 3808 | 3305 | 95993 | 焼却残渣（主灰）,その他,焼却残渣（飛灰）,破砕ごみ・処理残渣 | 山間 | 2005 | 19000 | 156000 | 2020 | 底部遮水工 | 凝集沈殿,生物処理（脱窒なし）,消毒,活性炭処理,膜処理,キレート処理 | 委託 | 埋立中 |  | 無し |  | その他埋立構造 |  |  |  | 61 | 0.9 | 52 | 5.5 | 22 | 6.5 | 回収していない
福井県 | 18844 | 18-844-07-001 | 鯖江広域衛生施設組合 | 鯖江広域衛生施設組合一般廃棄物最終処分場（夢の杜おた） | 3717 | 3684 | 62755 | その他,焼却残渣（飛灰） | 山間 | 2002 | 19400 | 116800 | 2017 | 底部遮水工 | 生物処理（脱窒なし）,砂ろ過,消毒 | 一部委託 | 埋立中 |  | 有り | 99 | 準好気性埋立構造 | 末端集水管は開放 | 即日覆土 | 埋立状況により計画的に延長 | 1.6 | 1 | 3.8 | 2.5 | 0.35 | 0.28 | 回収していない
福井県 | 18844 | 18-844-07-002 | 鯖江広域衛生施設組合 | 鯖江広域衛生施設組合一般廃棄物横山最終処分場 | 0 | 0 | 0 | その他,焼却残渣（飛灰） | 山間 | 1986 | 12250 | 78600 | 2001 | 原地盤利用 | 生物処理（脱窒なし）,消毒 | 一部委託 | 埋立終了 |  | 無し |  | 準好気性埋立構造 | 末端集水管は開放 | 最終覆土のみ | 埋立状況により計画的に延長 | 1 | 1 | 1 | 1 | 0.6 | 0.74 | 回収していない
山梨県 | 19201 | 19-201-07-001 | 甲府市 | 甲府市増坪町一般廃棄物最終処分場 | 0 | 0 | 0 | 焼却残渣（主灰）,焼却残渣（飛灰） | 平地 | 1995 | 12870 | 47900 | 2002 | 底部遮水工,鉛直遮水工 | 生物処理（脱窒あり）,砂ろ過,消毒,活性炭処理 | 委託 | 埋立終了 |  | 無し |  | 準好気性埋立構造 | 末端集水管は開放 | 中間覆土 | 埋立状況により計画的に延長 | 27 | 0.5 | 12 | 0.5 | 54.5 | 13.2 | 回収していない
山梨県 | 19201 | 19-201-07-002 | 甲府市 | 甲府市小曲町一般廃棄物最終処分場 | 0 | 0 | 0 | 焼却残渣（主灰）,焼却残渣（飛灰）,破砕ごみ・処理残渣 | 平地 | 1987 | 14400 | 95400 | 1995 | 底部遮水工,鉛直遮水工 | 生物処理（脱窒なし） | 直営 | 埋立終了 |  | 無し |  | 準好気性埋立構造 | 末端集水管は開放 | 中間覆土 | 埋立状況により計画的に延長 | 33 | 1.1 | 150 | 3.7 | 92.1 | 21.3 | 回収していない
山梨県 | 19201 | 19-201-07-003 | 甲府市 | 甲府市焼却灰処分地 | 0 | 0 | 0 | 焼却残渣（主灰）,焼却残渣（飛灰） | 平地 | 2003 | 13300 | 53500 | 2010 | 底部遮水工,鉛直遮水工 | 凝集沈殿,生物処理（脱窒なし）,砂ろ過,消毒,活性炭処理,膜処理,キレート処理 | 委託 | 埋立終了 |  | 無し |  | 準好気性埋立構造 | 末端集水管は開放 | 即日覆土 | 埋立状況により計画的に延長 | 0.9 | 3.5 | 1.8 | 5.8 | 17.6 | 17.6 | 回収していない
山梨県 | 19896 | 19-896-07-001 | 大月都留広域事務組合 | 真木最終処分場 | 0 | 0 | 0 | 焼却残渣（主灰）,焼却残渣（飛灰）,破砕ごみ・処理残渣 | 山間 | 1993 | 11941 | 48400 | 2000 | 底部遮水工 | 凝集沈殿,生物処理（脱窒あり）,砂ろ過,消毒 | 直営 | 埋立終了 |  | 無し |  | 準好気性埋立構造 | 末端集水管は開放 | 中間覆土 | 一部延長を行っていない |  | 1 |  | 4 |  | 5 | 回収していない
山梨県 | 19925 | 19-925-07-001 | 山梨県市町村総合事務組合 | 組合立一般廃棄物最終処分場 | 0 | 0 | 0 | 焼却残渣（主灰）,焼却残渣（飛灰）,破砕ごみ・処理残渣 | 山間 | 2018 | 28570 | 302000 | 2038 | 底部遮水工,その他遮水 | 凝集沈殿 | 委託 | 埋立前 | 新設（建設中） | 無し |  | 準好気性埋立構造 | 末端集水管は開放 | 即日覆土 | 一部延長を行っていない | 0 | 0 | 0 | 0 | 0 | 0 | 回収していない
長野県 | 20201 | 20-201-07-001 | 長野市 | 長野市不燃物最終処分場天狗沢埋立地 | 0 | 0 | 3555 | 焼却残渣（主灰）,その他,焼却残渣（飛灰）,破砕ごみ・処理残渣 | 山間 | 1992 | 24000 | 285000 | 2012 | 底部遮水工,鉛直遮水工,その他遮水 | 凝集沈殿,生物処理（脱窒あり）,砂ろ過,消毒,活性炭処理 | 直営 | 埋立中 |  | 無し |  | 準好気性埋立構造 | 末端集水管は開放 | 中間覆土 | 埋立状況により計画的に延長 | 6.1 | 0.5 | 18 | 10 | 49 | 22 | 回収していない
長野県 | 20201 | 20-201-07-002 | 長野市 | 長野市小松原最終処分場 | 0 | 0 | 0 | 焼却残渣（主灰）,不燃ごみ,焼却残渣（飛灰） | 山間 | 1979 | 130300 | 411030 | 1997 | 原地盤利用 | 他施設での処理 | 直営 | 埋立終了 |  | 無し |  | 準好気性埋立構造 | 末端集水管は開放 | 中間覆土 | 埋立状況により計画的に延長 | 37 |  | 26 |  | 24 |  | 回収していない
長野県 | 20201 | 20-201-07-003 | 長野市 | 長野市戸隠一般廃棄物最終処分場 | 0 | 0 | 0 | 不燃ごみ | 山間 | 1988 | 1900 | 9440 | 2007 | 底部遮水工,鉛直遮水工 | 処理なし | 直営 | 埋立終了 | 廃止 | 無し |  | 嫌気性埋立構造 |  |  |  | 0 | 0 | 0 | 0 | 0 | 0 | 回収していない
長野県 | 20201 | 20-201-07-004 | 長野市 | 牧野島不燃物処理場 | 0 | 0 | 0 | 不燃ごみ | 山間 | 1983 | 5514 | 35899 | 2009 | 遮水なし | 処理なし | 直営 | 埋立終了 |  | 無し |  | 嫌気性埋立構造 |  |  |  |  | 0.5 |  | 1.8 |  | 0.25 | 回収していない
長野県 | 20202 | 20-202-07-001 | 松本市 | 松本市エコトピア山田 | 6028 | 7241 | 350900 | 焼却残渣（主灰）,不燃ごみ,焼却残渣（飛灰） | 山間 | 1987 | 67300 | 745000 | 2026 | 原地盤利用,鉛直遮水工 | 下水道放流 | 直営 | 埋立中 |  | 無し |  | 準好気性埋立構造 | 末端集水管は水没 | 即日覆土 | 埋立状況により計画的に延長 | 10 |  | 39 |  | 25 |  | 回収していない
長野県 | 20202 | 20-202-07-002 | 松本市 | 松本市奈川一般廃棄物最終処分場 | 105 | 136 | 564 | 焼却残渣（主灰）,不燃ごみ,焼却残渣（飛灰） | 山間 | 2003 | 1000 | 1800 | 2016 | 表面遮水工（キャッピング） | 凝集沈殿,生物処理（脱窒あり）,消毒,活性炭処理,膜処理 | 一部委託 | 埋立中 |  | 無し |  | 準好気性埋立構造 | 末端集水管は水没 | 即日覆土 | 埋立状況により計画的に延長 | 2 | 0 | 7 | 4 | 5 | 5 | 回収していない
長野県 | 20202 | 20-202-07-003 | 松本市 | 松本市安曇最終処分場 | 142 | 183 | 2324 | 焼却残渣（主灰）,不燃ごみ,焼却残渣（飛灰）,破砕ごみ・処理残渣 | 山間 | 1999 | 1750 | 5100 | 2022 | 底部遮水工 | 生物処理（脱窒あり）,砂ろ過,消毒,活性炭処理 | 一部委託 | 埋立中 |  | 無し |  | 準好気性埋立構造 | 末端集水管は水没 | 即日覆土 | 埋立状況により計画的に延長 |  | 0 |  | 1 |  | 7 | 回収していない
長野県 | 20202 | 20-202-07-004 | 松本市 | 松本市梓川一般廃棄物最終処分場 | 0 | 0 | 0 | 不燃ごみ | 平地 | 1982 | 3374 | 10122 | 2004 | 遮水なし | 処理なし | 直営 | 埋立終了 | 廃止 | 無し |  | 嫌気性埋立構造 |  |  |  | - |  | - |  | - |  | 回収していない
長野県 | 20202 | 20-202-07-005 | 松本市 | 松本市波田一般廃棄物最終処分場 | 0 | 0 | 0 | 不燃ごみ | 山間 | 1986 | 2800 | 16000 | 2012 | 遮水なし | 処理なし | 直営 | 埋立終了 | 廃止 | 無し |  | 準好気性埋立構造 | 末端集水管は水没 | 即日覆土 | 埋立状況により計画的に延長 | 2 |  | 48 |  | - |  | 回収していない
長野県 | 20203 | 20-203-07-001 | 上田市 | 上田市下室賀最終処分場 | 1271 | 1526 | 7020 | 焼却残渣（主灰）,焼却残渣（飛灰）,破砕ごみ・処理残渣 | 平地 | 1996 | 25000 | 100000 | 2022 | 底部遮水工,表面遮水工（キャッピング） | 他施設での処理 | 直営 | 埋立中 |  | 無し |  | 嫌気性埋立構造 |  |  |  |  | 30 |  | 160 |  | 14 | 回収していない
長野県 | 20203 | 20-203-07-002 | 上田市 | 武石廃棄物最終処分場 | 0 | 0 | 0 | 不燃ごみ | 平地 | 1977 | 1835 | 6000 | 1999 | 遮水なし | 処理なし | 直営 | 埋立終了 |  | 無し |  | 嫌気性埋立構造 |  |  |  |  | 0 |  | 0 |  | 0 | 回収していない
長野県 | 20204 | 20-204-07-001 | 岡谷市 | 岡谷市樋沢一般廃棄物最終処分場 | 1656 | 1637 | 15620 | 焼却残渣（主灰）,不燃ごみ,焼却残渣（飛灰） | 山間 | 2000 | 16300 | 61104 | 2054 | 底部遮水工,鉛直遮水工 | 凝集沈殿,生物処理（脱窒なし）,下水道放流 | 一部委託 | 埋立中 |  | 無し |  | 準好気性埋立構造 | 末端集水管は開放 | 中間覆土 | 埋立状況により計画的に延長 | 3.9 | 2.6 | 16 | 15 | 18 | 10 | 回収していない
長野県 | 20204 | 20-204-07-002 | 岡谷市 | 岡谷市樋沢一般廃棄物最終処分場 |  |  |  | 焼却残渣（主灰）,不燃ごみ,焼却残渣（飛灰） | 山間 | 1981 | 18073 | 141113 | 1999 | 底部遮水工,鉛直遮水工 | 凝集沈殿,生物処理（脱窒なし）,下水道放流 | 一部委託 | 埋立終了 |  | 無し |  | 準好気性埋立構造 | 末端集水管は開放 | 中間覆土 | 一部延長を行っていない | [6 empty] | 回収していない
長野県 | 20205 | 20-205-07-001 | 飯田市 | イタチガ沢最終処分場 | 0 | 0 | 0 | 不燃ごみ,その他,粗大ごみ | 山間 | 1988 | 14325 | 190114 | 2008 | 原地盤利用,鉛直遮水工 | 生物処理（脱窒なし）,砂ろ過,消毒 | 委託 | 埋立終了 |  | 無し |  | 準好気性埋立構造 | 末端集水管は開放 | 最終覆土のみ | 一部延長を行っていない | 4.6 | 0.7 | 8.9 | 8.2 | 0 | 0 | 回収していない
長野県 | 20205 | 20-205-07-002 | 飯田市 | 飯田市最終処分場 | 28951 | 2729 | 72049 | 焼却残渣（主灰）,溶融飛灰,不燃ごみ,その他,粗大ごみ | 山間 | 2009 | 13800 | 101000 | 2023 | 表面遮水工（キャッピング） | 凝集沈殿,生物処理（脱窒あり）,砂ろ過,消毒,活性炭処理,キレート処理 | 一部委託 | 埋立中 |  | 無し |  | 準好気性埋立構造 | 末端集水管は開放 | 即日覆土 | 埋立状況により計画的に延長 | 13 | ＜0.5 | 53 | 22 | 37 | 2.4 | 回収していない
長野県 | 20206 | 20-206-07-001 | 諏訪市 | 諏訪市大曲最終処分場（新施設） | 1617 | 1394 | 5603 | 焼却残渣（主灰）,焼却残渣（飛灰） | 山間 | 1999 | 16400 | 38731 | 2016 | 底部遮水工 | 凝集沈殿,生物処理（脱窒なし）,キレート処理,下水道放流 | 委託 | 埋立中 |  | 無し |  | 準好気性埋立構造 | 末端集水管は水没 | 中間覆土 | 埋立状況により計画的に延長 | 4.2 | 1.2 |  |  | 12.9 | 12.3 | 回収していない
長野県 | 20206 | 20-206-07-002 | 諏訪市 | 諏訪市大曲処分場 | 0 | 0 | 0 | 焼却残渣（主灰）,焼却残渣（飛灰） | 山間 | 1968 | 2750 | 49500 | 1998 | 原地盤利用 | 処理なし | 直営 | 埋立終了 |  | 無し |  | その他埋立構造 | [9 empty] | 回収していない
長野県 | 20206 | 20-206-07-003 | 諏訪市 | 諏訪市矢戸倉不燃物処分場 | 0 | 0 | 0 | 粗大ごみ | 山間 | 1969 | 24997 | 77000 | 1999 | 遮水なし | 処理なし | 直営 | 埋立終了 |  | 無し |  | その他埋立構造 | [9 empty] | 回収していない
長野県 | 20207 | 20-207-07-001 | 須坂市 | 須坂市硯原埋立地 | 0 | 0 | 0 | その他 | 山間 | 1975 | 26206 | 389696 | 2007 | 遮水なし | 処理なし | 直営 | 埋立終了 | 廃止 | 無し |  | 嫌気性埋立構造 |  |  |  | 計測していない | 計測していない | 計測していない | 計測していない | 計測していない | 計測していない | 回収していない
長野県 | 20208 | 20-208-07-001 | 小諸市 | 小諸市野火附廃棄物埋立処分場（第２期） | 0 | 0 | 0 | 焼却残渣（主灰）,不燃ごみ,焼却残渣（飛灰）,破砕ごみ・処理残渣,粗大ごみ | 山間 | 1989 | 12000 | 111900 | 2004 | 底部遮水工,鉛直遮水工 | 凝集沈殿,生物処理（脱窒なし）,砂ろ過,消毒 | 一部委託 | 埋立終了 |  | 無し |  | 準好気性埋立構造 | 末端集水管は水没 | 即日覆土 | 埋立状況により計画的に延長 |  | 0.8 |  | 7.2 |  | 21 | 回収していない
長野県 | 20208 | 20-208-07-002 | 小諸市 | 小諸市野火附廃棄物埋立処分場（第１期） | 0 | 0 | 0 | 不燃ごみ | 山間 | 1986 | 10670 | 63370 | 1988 | 遮水なし | 他施設での処理 | 一部委託 | 埋立終了 |  | 無し |  | 嫌気性埋立構造 | [9 empty] | 回収していない
長野県 | 20208 | 20-208-07-003 | 小諸市 | 小諸市野火附埋立処理場（第３期） | 1024 | 359 | 13061 | 焼却残渣（主灰）,不燃ごみ,焼却残渣（飛灰）,破砕ごみ・処理残渣 | 山間 | 2004 | 5400 | 29000 | 2024 | 底部遮水工 | 凝集沈殿,生物処理（脱窒なし）,砂ろ過,消毒 | 直営 | 埋立中 |  | 無し |  | 準好気性埋立構造 | 末端集水管は水没 | 即日覆土 | 埋立状況により計画的に延長 |  | 0.8 |  | 7.2 |  | 21 | 回収していない
長野県 | 20209 | 20-209-07-001 | 伊那市 | 伊那市横山不燃物処理場 | 534 | 360 | 13168 | 破砕ごみ・処理残渣 | 山間 | 1971 | 10092 | 149820 | 2029 | 遮水なし | 処理なし | 一部委託 | 埋立中 |  | 無し |  | その他埋立構造 |  |  |  | 0.7 |  | 4.3 |  | ＜1 |  | 回収していない
長野県 | 20212 | 20-212-07-001 | 大町市 | 大町市グリーンパーク | 914 | 914 | 25359 | 焼却残渣（主灰）,不燃ごみ,焼却残渣（飛灰）,破砕ごみ・処理残渣 | 平地 | 1997 | 14950 | 53300 | 2026 | 底部遮水工 | 生物処理（脱窒あり）,砂ろ過,消毒,活性炭処理 | 委託 | 埋立中 |  | 無し |  | 準好気性埋立構造 | 末端集水管は水没 | 即日覆土 | 一部延長を行っていない | 1.2 | 0.5 | 3.5 | 0.8 | 2 | 2 | 回収していない
長野県 | 20214 | 20-214-07-001 | 茅野市 | 茅野市最終処分場 | 2630 | 2630 | 7191 | 焼却残渣（主灰）,焼却残渣（飛灰）,破砕ごみ・処理残渣 | 山間 | 1994 | 4300 | 34840 | 2016 | 底部遮水工 | 砂ろ過,活性炭処理,キレート処理 | 直営 | 埋立中 |  | 無し |  | 準好気性埋立構造 | 末端集水管は開放 | 中間覆土 | 埋立状況により計画的に延長 | 3.5 | 0.9 | 7 | 1.3 | 15 | 4.5 | 回収していない
長野県 | 20217 | 20-217-07-001 | 佐久市 | 佐久市宇とう南沢処理場 | 70 | 70 | 47859 | 不燃ごみ | 平地 | 1979 | 30240 | 241920 | 2012 | 遮水なし | 処理なし | 直営 | 埋立中 |  | 無し |  | 準好気性埋立構造 | 末端集水管は開放 | 中間覆土 | 埋立状況により計画的に延長 | 0.5 | 0.5 | 0.7 | 0.7 | 16 | 16 | 回収していない
長野県 | 20217 | 20-217-07-002 | 佐久市 | 佐久市うな沢最終処分場 | 0 | 0 | 0 | 焼却残渣（主灰）,不燃ごみ | 平地 | 1985 | 27600 | 187000 | 2003 | 底部遮水工,鉛直遮水工 | 生物処理（脱窒あり）,消毒,活性炭処理,膜処理 | 直営 | 埋立終了 |  | 無し |  | 準好気性埋立構造 | 末端集水管は開放 | 即日覆土 | 埋立状況により計画的に延長 | 230 | 1 | 48 | 3.3 | 140 | 3.5 | 回収していない
長野県 | 20217 | 20-217-07-003 | 佐久市 | 佐久市うな沢第２最終処分場 | 4635 | 2085 | 81957 | 焼却残渣（主灰）,不燃ごみ | 平地 | 2003 | 11200 | 148000 | 2017 | 底部遮水工,鉛直遮水工 | 凝集沈殿,生物処理（脱窒あり）,消毒,活性炭処理,膜処理 | 直営 | 埋立中 |  | 無し |  | 準好気性埋立構造 | 末端集水管は開放 | 即日覆土 | 埋立状況により計画的に延長 | 230 | 1 | 48 | 3.3 | 140 | 3.5 | 回収していない
長野県 | 20217 | 20-217-07-004 | 佐久市 | 佐久市つらなし一般廃棄物最終処分場 | 0 | 0 | 0 | 焼却残渣（主灰）,不燃ごみ | 山間 | 1986 | 8397 | 56000 | 2001 | 底部遮水工,鉛直遮水工 | 生物処理（脱窒あり） | 直営 | 埋立終了 |  | 無し |  | 準好気性埋立構造 | 末端集水管は開放 | 即日覆土 | 埋立状況により計画的に延長 | 0.5 | 0.5 | 3 | 1.9 | - | - | 回収していない
長野県 | 20219 | 20-219-07-001 | 東御市 | 東御市一般廃棄物最終処分場 | 536 | 421 | 13479 | 焼却残渣（主灰）,焼却残渣（飛灰）,破砕ごみ・処理残渣 | 平地 | 1996 | 5045 | 23786 | 2039 | 底部遮水工,その他遮水 | 凝集沈殿,生物処理（脱窒あり）,砂ろ過,消毒,活性炭処理 | 委託 | 埋立中 |  | 無し |  | 準好気性埋立構造 | 末端集水管は開放 | 即日覆土 | 埋立状況により計画的に延長 | 0.5 | 1.7 | 1.1 | 11 | 1.7 | 29 | 回収していない
長野県 | 20220 | 20-220-07-001 | 安曇野市 | 安曇野市三郷一般廃棄物最終処分場 | 2282.5 | 385.3 | 8135.72 | 焼却残渣（主灰）,不燃ごみ | 平地 | 1997 | 4000 | 23000 | 2016 | 底部遮水工 | 凝集沈殿,生物処理（脱窒なし）,砂ろ過,活性炭処理 | 直営 | 埋立中 |  | 無し |  | 準好気性埋立構造 | 末端集水管は開放 | 即日覆土 | 埋立状況により計画的に延長 | 把握できていない | 5.3 | 把握できていない | 5.4 | 把握できていない | 把握できていない | 回収していない
長野県 | 20220 | 20-220-07-002 | 安曇野市 | 安曇野市小岩岳不燃物処分場 | 89.1 | 68.1 | 6886.6 | 不燃ごみ | 平地 | 1988 | 2350 | 11750 | 2017 | 遮水なし | 処理なし | 一部委託 | 埋立中 |  | 無し |  | その他埋立構造 |  |  |  | 浸出水処理施設なし | 浸出水処理施設なし | 浸出水処理施設なし | 浸出水処理施設なし | 浸出水処理施設なし | 浸出水処理施設なし | 回収していない
長野県 | 20220 | 20-220-07-003 | 安曇野市 | 三郷村最終処分場 | 0 | 0 | 0 | 不燃ごみ | 平地 | 1984 | 3000 | 12000 | 1999 | 遮水なし | 処理なし | 直営 | 埋立終了 |  | 無し |  | その他埋立構造 |  |  |  | 浸出水処理施設なし | 浸出水処理施設なし | 浸出水処理施設なし | 浸出水処理施設なし | 浸出水処理施設なし | 浸出水処理施設なし | 回収していない
長野県 | 20303 | 20-303-07-001 | 小海町 | 小海町草刈久保最終処分場 | 805 | 483 | 7055 | 不燃ごみ,その他 | 山間 | 1987 | 20510 | 82695 | 2017 | 底部遮水工 | 活性炭処理,膜処理 | 委託 | 埋立中 |  | 無し |  | 嫌気性埋立構造 |  |  |  | 9.8 | 2.8 | 52 | 53 | 82 | 79 | 回収していない
長野県 | 20304 | 20-304-07-001 | 川上村 | 川上村営ゴミ処理場 | 70 | 35 | 14430 | その他,破砕ごみ・処理残渣 | 山間 | 1982 | 6743 | 42255 | 2015 | 遮水なし | 生物処理（脱窒なし） | 委託 | 埋立中 |  | 無し |  | 嫌気性埋立構造 |  |  |  |  | 0.5 |  | 5.4 |  | 6.2 | 回収していない
長野県 | 20305 | 20-305-07-001 | 南牧村 | 南牧村一般廃棄物最終処分場 | 250 | 41 | 209 | 不燃ごみ | 山間 | 1997 | 780 | 2420 | 2016 | 底部遮水工 | 膜処理 | 委託 | 埋立中 |  | 無し |  | その他埋立構造 |  |  |  | 1 | 1 | 1 | 1 | 0.38 | 0.38 | 回収していない
長野県 | 20305 | 20-305-07-002 | 南牧村 | 南牧村樽の原埋立処分地 | 0 | 0 | 0 | 不燃ごみ | 山間 | 1987 | 600 | 1200 | 1996 | 遮水なし | 処理なし | 直営 | 埋立終了 |  | 無し |  | その他埋立構造 |  |  |  | 0 | 0 | 0 | 0 | 0 | 0 | 回収していない
長野県 | 20309 | 20-309-07-001 | 佐久穂町 | 佐久穂町八郡最終処分場 | 0 | 0 | 0 | 焼却残渣（主灰）,不燃ごみ,破砕ごみ・処理残渣 | 山間 | 1979 | 2500 | 30000 | 1999 | 遮水なし | 処理なし | 直営 | 埋立終了 | 休止 | 無し |  | その他埋立構造 | [9 empty] | 回収していない
長野県 | 20323 | 20-323-07-001 | 御代田町 | 御代田町久保沢一般廃棄物最終処分場 | 0 | 0 | 0 | 焼却残渣（主灰）,不燃ごみ,焼却残渣（飛灰）,粗大ごみ | 山間 | 1985 | 5796 | 33028 | 1996 | 遮水なし | 処理なし | 一部委託 | 埋立終了 |  | 無し |  | 準好気性埋立構造 | 末端集水管は水没 | 即日覆土 | 埋立状況により計画的に延長 | 1.4 |  | 1.5 |  | 0.77 |  | 回収していない
長野県 | 20323 | 20-323-07-002 | 御代田町 | 御代田町井戸沢一般廃棄物最終処分場 | 57 | 88 | 1119 | 不燃ごみ,粗大ごみ | 山間 | 1996 | 5560 | 30670 | 2043 | 底部遮水工 | 砂ろ過,キレート処理,下水道放流 | 一部委託 | 埋立中 |  | 無し |  | 準好気性埋立構造 | 末端集水管は水没 | 即日覆土 | 埋立状況により計画的に延長 |  | 0.3 |  | 8.3 |  | 5.7 | 回収していない
長野県 | 20350 | 20-350-07-001 | 長和町 | 長和町一般廃棄物処理場 | 2 | 2 | 6471 | 資源ごみ,不燃ごみ,破砕ごみ・処理残渣,粗大ごみ | 平地 | 1986 | 7220 | 25320 | 2013 | 表面遮水工（キャッピング） | 処理なし | 直営 | 埋立中 |  | 無し |  | その他埋立構造 |  |  |  |  | 1.2 |  | 1.6 |  | 0.98 | 回収していない
長野県 | 20350 | 20-350-07-002 | 長和町 | 長和町唐沢山危険物処理場 | 1 | 1 | 556 | 破砕ごみ・処理残渣 | 山間 | 1975 | 624 | 6636 | 2015 | 遮水なし | 処理なし | 委託 | 埋立中 |  | 無し |  | その他埋立構造 |  |  |  |  | 0.5 |  | 1 |  | 0.54 | 回収していない
長野県 | 20361 | 20-361-07-001 | 下諏訪町 | 下諏訪町砥沢埋立地 | 0 | 0 | 0 | 焼却残渣（主灰）,不燃ごみ,焼却残渣（飛灰）,破砕ごみ・処理残渣 | 山間 | 1972 | 1432 | 29797 | 1995 | 遮水なし | 凝集沈殿 | 直営 | 埋立終了 | 休止 | 無し |  | その他埋立構造 |  |  |  |  | 0.5未満 |  | 1.5 |  | 2.4 | 回収していない
長野県 | 20382 | 20-382-07-001 | 辰野町 | 辰野町最終処分場 | 0 | 0 | 743 | 焼却残渣（主灰） | 平地 | 1978 | 7699 | 38495 | 1994 | 遮水なし | 処理なし | 直営 | 埋立終了 | 休止 | 無し |  | 嫌気性埋立構造 |  |  |  | 0 | 0 | 0 | 0 | 0 | 0 | 回収していない
長野県 | 20383 | 20-383-07-001 | 箕輪町 | 箕輪町八乙女危険物処理場 |  |  |  | 破砕ごみ・処理残渣 | 平地 | 1981 | 3546 | 13600 | 1994 | 遮水なし | 処理なし | 直営 | 埋立終了 |  | 無し |  | その他埋立構造 | [9 empty] | 回収していない
長野県 | 20386 | 20-386-07-001 | 中川村 | 中川村一般廃棄物処理場 | 0 | 0 | 0 | 不燃ごみ | 山間 | 1978 | 6000 | 24500 | 1998 | 遮水なし | 処理なし | 一部委託 | 埋立終了 |  | 無し |  | その他埋立構造 |  |  |  | 0 | 0 | 0 | 0 | 0 | 0 | 回収していない
長野県 | 20402 | 20-402-07-001 | 松川町 | 松川町生田一般廃棄物最終処分場 | 600 | 80 | 4509 | 焼却残渣（主灰）,不燃ごみ | 山間 | 1996 | 5000 | 21000 | 2021 | 底部遮水工 | 凝集沈殿,生物処理（脱窒あり） | 一部委託 | 埋立中 |  | 無し |  | 準好気性埋立構造 | 末端集水管は開放 | 中間覆土 | 埋立状況により計画的に延長 | 2 | 2 | 2 | 2 | 1 | 1 | 回収していない
長野県 | 20403 | 20-403-07-001 | 高森町 | 高森町山吹垣外一般廃棄物埋立処分場 | 72 | 52 | 7134 | 焼却残渣（主灰）,不燃ごみ | 山間 | 1994 | 2970 | 14060 | 2007 | 底部遮水工 | 活性炭処理 | 直営 | 埋立中 |  | 無し |  | その他埋立構造 |  |  |  | 0.75 | 0.75 | 3.65 | 3.05 | 7.55 | 7.7 | 回収していない
長野県 | 20404 | 20-404-07-001 | 阿南町 | 阿南町不燃物処理場 | 867 | 202 | 110717 | 不燃ごみ | 山間 | 1997 | 13689 | 120135 | 2025 | 底部遮水工 | 活性炭処理 | 直営 | 埋立中 |  | 無し |  | 準好気性埋立構造 | 末端集水管は開放 | 即日覆土 | 埋立状況により計画的に延長 |  | 1.2 |  |  |  | 1.6 | 回収していない
長野県 | 20411 | 20-411-07-001 | 下條村 | 下條村一般廃棄物（不燃物）最終処分場 | 122 | 102 | 2788 | 不燃ごみ,破砕ごみ・処理残渣,粗大ごみ | 山間 | 1987 | 1850 | 9190 | 2020 | 遮水なし | 処理なし | 直営 | 埋立中 |  | 無し |  | その他埋立構造 |  |  |  | 0.6 |  | 1.2 |  | 9 |  | 回収していない
長野県 | 20412 | 20-412-07-001 | 売木村 | 売木村村有埋立地 | 0 | 0 | 32 | 不燃ごみ | 山間 | 1978 | 300 | 900 | 2017 | 遮水なし | 処理なし | 直営 | 埋立中 |  | 無し |  | 嫌気性埋立構造 |  |  |  |  | 処理なし |  | 処理なし |  | 処理なし | 回収していない
長野県 | 20414 | 20-414-07-001 | 泰阜村 | 泰阜村不燃物処理場 | 40 | 40 | 10542 | 不燃ごみ,その他 | 山間 | 1981 | 900 | 19200 | 2025 | 遮水なし | 処理なし | 直営 | 埋立中 |  | 無し |  | その他埋立構造 |  |  |  | 1 |  | 0.7 |  | 1.5 |  | 回収していない
長野県 | 20415 | 20-415-07-001 | 喬木村 | 喬木村一般廃棄物処分場 | 108 | 60 | 5730 | 焼却残渣（主灰）,その他,破砕ごみ・処理残渣 | 山間 | 1997 | 3100 | 7428 | 2026 | 底部遮水工 | 砂ろ過,キレート処理,下水道放流 | 委託 | 埋立中 |  | 無し |  | 準好気性埋立構造 | 末端集水管は開放 | 即日覆土 | 埋立状況により計画的に延長 | 6 | 4.5 | 16 | 8.2 |  | 4 | 回収していない
長野県 | 20416 | 20-416-07-001 | 豊丘村 | 豊丘村北の沢最終処分場 | 59 | 18 | 2335 | 焼却残渣（主灰）,不燃ごみ | 山間 | 2004 | 1430 | 5270 | 2023 | 底部遮水工,覆蓋（屋根） | 砂ろ過,消毒,下水道放流 | 直営 | 埋立中 |  | 無し |  | 準好気性埋立構造 | 末端集水管は開放 | 即日覆土 | 埋立状況により計画的に延長 | 2 | 0.6 | 5 | 5.6 | 2.2 | 3.2 | 回収していない
長野県 | 20417 | 20-417-07-001 | 大鹿村 | 大鹿村一般廃棄物最終処分場 | 113 | 26 | 1190 | 焼却残渣（主灰）,不燃ごみ,溶融スラグ | 山間 | 2001 | 1488 | 3200 | 2015 | 底部遮水工 | 凝集沈殿,砂ろ過,消毒 | 委託 | 埋立中 |  | 無し |  | 準好気性埋立構造 | 末端集水管は開放 | 即日覆土 | 一部延長を行っていない | 0.5 | 0.5 | 4.2 | 4 | 2.5 | 2.5 | 回収していない
長野県 | 20423 | 20-423-07-001 | 南木曽町 | 南木曽町中山ガラス類埋立場 | 0 | 0 | 2000 | 不燃ごみ | 山間 | 1984 | 2806 | 6880 | 2010 | 遮水なし | 処理なし | 直営 | 埋立終了 |  | 無し |  | その他埋立構造 |  | 最終覆土のみ |  | 0.5 |  | 2.4 |  | 0.46 |  | 回収していない
長野県 | 20450 | 20-450-07-001 | 山形村 | 山形村一般廃棄物最終処分場（サンクスBB第１期施設） | 0 | 0 | 0 | 焼却残渣（主灰）,不燃ごみ,焼却残渣（飛灰） | 平地 | 1998 | 800 | 2660 | 2005 | 底部遮水工,鉛直遮水工,覆蓋（屋根） | 凝集沈殿,下水道放流 | 委託 | 埋立終了 |  | 無し |  | 準好気性埋立構造 | 末端集水管は水没 | 中間覆土 | 埋立状況により計画的に延長 | 0 | 0 | 0 | 0 | 0 | 0 | 回収していない
長野県 | 20450 | 20-450-07-002 | 山形村 | 山形村危険物埋立場 | 0 | 0 | 0 | 不燃ごみ | 平地 | 1968 | 800 | 4000 | 1999 | 遮水なし | 処理なし | 直営 | 埋立終了 |  | 無し |  | その他埋立構造 |  |  |  | 0 | 0 | 0 | 0 | 0 | 0 | 回収していない
長野県 | 20450 | 20-450-07-003 | 山形村 | 山形村一般廃棄物最終処分場（サンクスBB第２期施設） | 50 | 45 | 1618 | 焼却残渣（主灰）,不燃ごみ,焼却残渣（飛灰） | 平地 | 2005 | 692 | 3460 | 2045 | 底部遮水工,鉛直遮水工,覆蓋（屋根） | 凝集沈殿,下水道放流 | 委託 | 埋立中 |  | 無し |  | 準好気性埋立構造 | 末端集水管は水没 | 中間覆土 | 埋立状況により計画的に延長 | 0 | 0 | 0 | 0 | 0 | 0 | 回収していない
長野県 | 20486 | 20-486-07-001 | 小谷村 | 小谷村石坂粗大ごみ処理場 |  |  | 21361 | 破砕ごみ・処理残渣 | 山間 | 1988 | 7312 | 22160 | 1998 | 遮水なし | 処理なし | 直営 | 埋立終了 | 廃止 | 無し |  | その他埋立構造 | [9 empty] | 回収していない
長野県 | 20583 | 20-583-07-001 | 信濃町 | 枡形不燃物最終処分場 | 162 | 44 | 2934 | 不燃ごみ | 山間 | 1980 | 8028 | 21320 | 2027 | 遮水なし | 処理なし | 直営 | 埋立中 |  | 無し |  | その他埋立構造 |  | 中間覆土 |  | 1.4 |  | 2.7 |  | 0.4 |  | 回収していない
長野県 | 20813 | 20-813-07-001 | 川西保健衛生施設組合 | 川西保健衛生施設組合川西一般廃棄物最終処分場 | 639 | 575 | 6570 | 焼却残渣（主灰）,不燃ごみ,焼却残渣（飛灰）,破砕ごみ・処理残渣,粗大ごみ | 山間 | 1993 | 6700 | 39000 | 2018 | 底部遮水工 | 凝集沈殿,生物処理（脱窒なし）,消毒,促進酸化処理 | 直営 | 埋立中 |  | 無し |  | 準好気性埋立構造 | 末端集水管は開放 | 即日覆土 | 埋立状況により計画的に延長 | 1.4 | 0.8 | 11 | 7.9 |  | 32 | 回収していない
長野県 | 20825 | 20-825-07-001 | 伊北環境行政組合 | 伊北環境行政組合クリーンセンター八乙女最終処分場 | 0 | 0 | 17111 | 破砕ごみ・処理残渣 | 平地 | 1993 | 9060 | 58000 | 2018 | 底部遮水工 | 凝集沈殿,生物処理（脱窒あり）,砂ろ過,消毒,活性炭処理 | 直営 | 埋立中 |  | 無し |  | 準好気性埋立構造 | 末端集水管は開放 | 中間覆土 | 埋立状況により計画的に延長 | 8 | 1 | 6 | 5 | 5.3 | 1.5 | 回収していない
長野県 | 20880 | 20-880-07-001 | 伊那中央行政組合 | 伊那中央行政組合一般廃棄物最終処分場 | 0 | 0 | 0 | 焼却残渣（主灰）,焼却残渣（飛灰） | 平地 | 1989 | 5092 | 20558 | 1999 | 底部遮水工,鉛直遮水工 | 他施設での処理 | 一部委託 | 埋立終了 |  | 無し |  | 準好気性埋立構造 | 末端集水管は水没 | 最終覆土のみ | 埋立状況により計画的に延長 | 5.7 |  | 7.4 |  | 2.6 |  | 回収していない
長野県 | 20882 | 20-882-07-001 | 伊南行政組合 | 伊南行政組合与田切不燃物処理場 | 0 | 0 | 0 | 破砕ごみ・処理残渣 | 平地 | 1983 | 1500 | 6000 | 1990 | 遮水なし | 処理なし | 直営 | 埋立終了 |  | 無し |  | 嫌気性埋立構造 | [9 empty] | 回収していない
長野県 | 20882 | 20-882-07-002 | 伊南行政組合 | 伊南行政組合小平不燃物処理場 | 0 | 0 | 0 | 焼却残渣（主灰）,破砕ごみ・処理残渣 | 平地 | 1990 | 2271 | 9000 | 1995 | 遮水なし | 処理なし | 直営 | 埋立終了 |  | 無し |  | 嫌気性埋立構造 |  |  |  | 1.3 |  | 8.7 |  | 2.5 |  | 回収していない
長野県 | 20927 | 20-927-07-001 | 木曽広域連合 | 木曽広域連合木曽クリーンセンター最終処分場 | 12 | 12 | 1751 | 破砕ごみ・処理残渣 | 山間 | 1971 | 1600 | 16000 | 2040 | 遮水なし | 処理なし | 直営 | 埋立中 |  | 無し |  | その他埋立構造 |  |  |  | 0 | 0 | 0 | 0 | 0 | 0 | 回収していない
長野県 | 20942 | 20-942-07-001 | 岳北広域行政組合 | 岳北広域行政組合岳北クリーンセンター最終処分場 | 0 | 0 | 25789 | 破砕ごみ・処理残渣 | 山間 | 1985 | 12.125 | 57484 | 2009 | 遮水なし | 処理なし | 直営 | 埋立終了 |  | 無し |  | その他埋立構造 |  |  |  | 0.5未満 |  | 2.3 |  | 0.3 |  | 回収していない
長野県 | 20942 | 20-942-07-002 | 岳北広域行政組合 | 岳北広域行政組合最終処分場 | 1196.6 | 1036 | 14944.1 | 焼却残渣（主灰）,焼却残渣（飛灰） | 山間 | 2009 | 5400 | 22000 | 2023 | 底部遮水工 | 凝集沈殿,生物処理（脱窒あり）,砂ろ過,消毒,活性炭処理,キレート処理 | 委託 | 埋立中 |  | 無し |  | 準好気性埋立構造 | 末端集水管は開放 | 最終覆土のみ | 埋立状況により計画的に延長 |  | 6.4 |  | 14 |  | 未 | 回収していない
長野県 | 20949 | 20-949-07-001 | 北信保健衛生施設組合 | 北信保健衛生施設組合最終処分場 | 706 | 1706 | 67180 | 焼却残渣（主灰）,不燃ごみ,焼却残渣（飛灰） | 山間 | 2004 | 7970 | 85600 | 2040 | 底部遮水工,鉛直遮水工 | 凝集沈殿,生物処理（脱窒あり）,消毒,活性炭処理,膜処理,キレート処理 | 直営 | 埋立中 |  | 無し |  | 準好気性埋立構造 | 末端集水管は開放 | 中間覆土 | 埋立状況により計画的に延長 | 8 | 1.1 | 17.1 | 4.9 | 14.5 | 12.4 | 回収していない
長野県 | 20949 | 20-949-07-002 | 北信保健衛生施設組合 | 大俣埋立地 | 0 | 0 | 0 | 不燃ごみ | 平地 | 1991 | 9198 | 47888 | 2000 | 原地盤利用,鉛直遮水工 | 凝集沈殿,生物処理（脱窒あり）,消毒,活性炭処理,膜処理,キレート処理 | 直営 | 埋立終了 | 休止 | 無し |  | 準好気性埋立構造 | 末端集水管は開放 | 中間覆土 | 一部延長を行っていない | 8 | 1.1 | 17.1 | 4.9 | 14.5 | 12.4 | 回収していない
長野県 | 20960 | 20-960-07-001 | 松塩地区広域施設組合 | 最終処分場 |  |  |  | 不燃ごみ | 平地 | 1984 | 5100 | 34000 | 2007 | 遮水なし | 処理なし | 直営 | 埋立終了 | 廃止 | 無し |  | その他埋立構造 | [9 empty] | 回収していない
長野県 | 20960 | 20-960-07-002 | 松塩地区広域施設組合 | 新最終処分場 | 1417 | 1268 | 26813 | 焼却残渣（飛灰）,破砕ごみ・処理残渣 | 平地 | 2006 | 7380 | 42000 | 2020 | 底部遮水工 | 生物処理（脱窒あり）,砂ろ過,消毒,活性炭処理,キレート処理,下水道放流 | 委託 | 埋立中 |  | 無し |  | 準好気性埋立構造 | 末端集水管は水没 | 中間覆土 | 埋立状況により計画的に延長 | 35 | 6.6 | 131 | 43 | 43 | 26 | 回収していない
長野県 | 20965 | 20-965-07-001 | 南諏衛生施設組合 | 南諏衛生施設組合南諏衛生センター | 232 | 205 | 8694 | 焼却残渣（主灰）,焼却残渣（飛灰）,破砕ごみ・処理残渣 | 山間 | 1995 | 6400 | 26500 | 2015 | 底部遮水工 | 凝集沈殿,生物処理（脱窒あり）,砂ろ過,消毒,活性炭処理,キレート処理 | 委託 | 埋立中 |  | 無し |  | 準好気性埋立構造 | 末端集水管は開放 | 中間覆土 | 埋立状況により計画的に延長 | 250 | 1.1 | 100 | 4.3 | 100 | 7.1 | 回収していない
長野県 | 20965 | 20-965-07-002 | 南諏衛生施設組合 | 南諏衛生施設組合南諏衛生センター | 0 | 0 | 0 | 焼却残渣（主灰）,その他,焼却残渣（飛灰）,破砕ごみ・処理残渣 | 山間 | 1977 | 3000 | 10000 | 1994 | 遮水なし | 処理なし | 直営 | 埋立終了 |  | 無し |  | 嫌気性埋立構造 |  |  |  | 250 | 0.7 | 100 | 4.4 | 100 | 6.9 | 回収していない
岐阜県 | 21201 | 21-201-07-001 | 岐阜市 | 奥埋立跡地 | 0 | 0 | 0 | 焼却残渣（主灰）,不燃ごみ,焼却残渣（飛灰）,破砕ごみ・処理残渣 | 山間 | 1986 | 25200 | 158000 | 1997 | 原地盤利用,底部遮水工,その他遮水 | 凝集沈殿,生物処理（脱窒なし）,活性炭処理 | 委託 | 埋立終了 |  | 無し |  | 嫌気性埋立構造 |  |  |  | 1.2 | <0.5 | 3.6 | 1.8 | 3.6 | 3.1 | 回収していない
岐阜県 | 21201 | 21-201-07-002 | 岐阜市 | 佐野埋立跡地 | 0 | 0 | 0 | 焼却残渣（主灰）,不燃ごみ,焼却残渣（飛灰）,破砕ごみ・処理残渣 | 山間 | 1979 | 21745 | 126227 | 1987 | 原地盤利用,その他遮水 | 凝集沈殿 | 委託 | 埋立終了 |  | 無し |  | 嫌気性埋立構造 |  |  |  | 0.6 | 2.6 | 2.8 | 3.5 | 1.1 | 1.5 | 回収していない
岐阜県 | 21201 | 21-201-07-003 | 岐阜市 | 北野阿原一般廃棄物最終処分場 | 0 | 0 | 0 | 焼却残渣（主灰）,焼却残渣（飛灰） | 平地 | 1995 | 40500 | 283400 | 2012 | 底部遮水工,鉛直遮水工 | 生物処理（脱窒あり）,砂ろ過,活性炭処理,キレート処理 | 一部委託 | 埋立終了 |  | 無し |  | その他埋立構造 |  |  |  | 1 | 0.5 | 3.4 | 0.7 | 3.5 | 3.6 | 回収していない
岐阜県 | 21201 | 21-201-07-004 | 岐阜市 | 阿原沖一般廃棄物最終処分場 | 0 | 0 | 0 | 焼却残渣（主灰）,焼却残渣（飛灰） | 山間 | 1979 | 23358 | 163000 | 1997 | 遮水なし | 凝集沈殿,生物処理（脱窒あり）,砂ろ過,消毒 | 一部委託 | 埋立終了 |  | 無し |  | その他埋立構造 |  |  |  | 1.1 | 0.8 | 3 | 2 | 2.1 | 1.9 | 回収していない
岐阜県 | 21201 | 21-201-07-005 | 岐阜市 | 大杉一般廃棄物最終処分場 | 9468 | 14492 | 239657 | 焼却残渣（主灰）,焼却残渣（飛灰） | 山間 | 2011 | 33000 | 270000 | 2026 | 底部遮水工,その他遮水 | 凝集沈殿,砂ろ過,下水道放流 | 直営 | 埋立中 |  | 無し |  | その他埋立構造 |  |  |  | 2.5 | 2.5 | 14 | 13 | 5.8 | 5.4 | 回収していない
岐阜県 | 21202 | 21-202-07-001 | 大垣市 | 大垣市草道島一般廃棄物最終処分場 | 251 | 301 | 741 | その他 | 平地 | 1986 | 2350 | 8400 | 2019 | 遮水なし | 処理なし | 直営 | 埋立中 |  | 無し |  | その他埋立構造 | [9 empty] | 回収していない
岐阜県 | 21202 | 21-202-07-002 | 大垣市 | 大垣市一般廃棄物最終処分場（荒川町） | 314 | 376.96 | 9170 | 焼却残渣（主灰）,焼却残渣（飛灰） | 平地 | 1992 | 20600 | 87000 | 2016 | 底部遮水工 | 凝集沈殿,生物処理（脱窒あり）,砂ろ過,消毒,活性炭処理 | 委託 | 埋立中 |  | 無し |  | 準好気性埋立構造 | 末端集水管は水没 | 即日覆土 | 埋立状況により計画的に延長 |  | 1 |  | 2 |  | 6 | 回収していない
岐阜県 | 21202 | 21-202-07-003 | 大垣市 | 大垣市上石津一般廃棄物最終処分場 | 2092 | 2092 | 53135 | その他 | 山間 | 2002 | 17500 | 104000 | 2021 | 遮水なし | 処理なし | 直営 | 埋立終了 |  | 無し |  | その他埋立構造 | [9 empty] | 回収していない
岐阜県 | 21202 | 21-202-07-004 | 大垣市 | 大垣市上石津町須谷最終処分場 | 0 | 0 | 0 | 不燃ごみ | 山間 | 1975 | 5625 | 24730 | 2012 | 遮水なし | 処理なし | 直営 | 埋立終了 |  | 無し |  | その他埋立構造 | [9 empty] | 回収していない
岐阜県 | 21202 | 21-202-07-005 | 大垣市 | 大垣市墨俣町最終処分場 | 0 | 0 | 7981 | その他 | 平地 | 1994 | 2273 | 8210 | 2032 | 遮水なし | 処理なし | 直営 | 埋立中 |  | 無し |  | その他埋立構造 | [9 empty] | 回収していない
岐阜県 | 21203 | 21-203-07-001 | 高山市 | 高山市資源リサイクルセンター埋立処分地 | 5915 | 7387.61 | 71256 | 焼却残渣（主灰）,不燃ごみ,その他,焼却残渣（飛灰）,破砕ごみ・処理残渣,粗大ごみ | 山間 | 2005 | 59500 | 621800 | 2015 | その他遮水 | 凝集沈殿,砂ろ過,下水道放流 | 一部委託 | 埋立中 |  | 有り | 88 | 準好気性埋立構造 | 末端集水管は水没 | 中間覆土 | 埋立状況により計画的に延長 | 6.6 | 4.2 | 22.8 | 14.1 | 19.7 | 16.3 | 回収していない
岐阜県 | 21203 | 21-203-07-002 | 高山市 | 高山市久々野クリーンセンター埋立処分地 | 110 | 108.8 | 6 | 焼却残渣（主灰）,焼却残渣（飛灰） | 山間 | 1994 | 2000 | 7000 | 2008 | その他遮水 | 凝集沈殿,活性炭処理 | 一部委託 | 埋立中 |  | 無し |  | 準好気性埋立構造 | 末端集水管は水没 | 中間覆土 | 埋立状況により計画的に延長 |  | 1.6 |  | 1.6 |  | 10.9 | 回収していない
岐阜県 | 21203 | 21-203-07-003 | 高山市 | 高山市丹生川埋立処分地 | 276 | 167.99 | 3112 | 不燃ごみ | 山間 | 1972 | 53000 | 255000 | 2025 | 遮水なし | 処理なし | 一部委託 | 埋立中 |  | 無し |  | その他埋立構造 |  |  |  |  | 測定していない |  | 測定していない |  | 測定していない | 回収していない
岐阜県 | 21203 | 21-203-07-004 | 高山市 | 高山市荘川埋立処分地 | 0 | 0 | 4000 | 不燃ごみ | 山間 | 1997 | 2000 | 5500 | 2008 | 遮水なし | 処理なし | 直営 | 埋立中 |  | 無し |  | その他埋立構造 |  |  |  |  | 測定していない |  | 測定していない |  | 測定していない | 回収していない
岐阜県 | 21203 | 21-203-07-005 | 高山市 | 高山市上宝埋立処分地 | 0 | 0 | 1600 | 不燃ごみ | 山間 | 1984 | 5124 | 13513 | 2007 | 遮水なし | 処理なし | 直営 | 埋立中 |  | 無し |  | その他埋立構造 |  |  |  |  | 測定していない |  | 測定していない |  | 測定していない | 回収していない
岐阜県 | 21204 | 21-204-07-001 | 多治見市 | 多治見市大畑センター安定型埋立処分場 | 1106 | 1094 | 128937 | 不燃ごみ,その他 | 山間 | 1972 | 81888 | 2320729 | 2030 | 遮水なし | 処理なし | 直営 | 埋立中 |  | 有り | 42 | その他埋立構造 | [9 empty] | 回収していない
岐阜県 | 21204 | 21-204-07-002 | 多治見市 | 多治見市笠原町クリーンセンター安定型埋立処分場 | 382 | 458 | 107977 | 不燃ごみ | 山間 | 1976 | 85535 | 1451795 | 2030 | 遮水なし | 処理なし | 直営 | 埋立中 |  | 有り | 26 | その他埋立構造 | [9 empty] | 回収していない
岐阜県 | 21204 | 21-204-07-003 | 多治見市 | 多治見市笠原クリーンセンター管理型埋立処分場 | 35 | 23 | 30207 | その他,焼却残渣（飛灰）,破砕ごみ・処理残渣 | 山間 | 1995 | 6100 | 30000 | 2030 | 表面遮水工（キャッピング） | 凝集沈殿,生物処理（脱窒なし）,砂ろ過,消毒,活性炭処理 | 直営 | 埋立中 |  | 無し |  | 準好気性埋立構造 | 末端集水管は開放 | 即日覆土 | 埋立状況により計画的に延長 | [6 empty] | 回収していない
岐阜県 | 21204 | 21-204-07-004 | 多治見市 | 多治見市大畑センター管理型処分場 | 1203 | 1777 | 29394 | 焼却残渣（飛灰） | 山間 | 2010 | 4260 | 35000 | 2025 | 覆蓋（屋根） | 処理なし | 直営 | 埋立中 |  | 無し |  | その他埋立構造 | [9 empty] | 回収していない
岐阜県 | 21205 | 21-205-07-001 | 関市 | 肥田瀬埋立場 | 0 | 0 | 1270 | 不燃ごみ,その他 | 平地 | 1970 | 8347 | 54255 | 2012 | 遮水なし | 処理なし | 直営 | 埋立終了 |  | 無し |  | その他埋立構造 | [9 empty] | 回収していない
岐阜県 | 21206 | 21-206-07-001 | 中津川市 | 山口村ガラス類最終処分場 | 0 | 0 | 0 | 不燃ごみ | 山間 | 1991 | 80 | 132 | 2001 | 遮水なし | 処理なし | 直営 | 埋立終了 |  | 無し |  | その他埋立構造 |  | 最終覆土のみ |  | - | - | - | - | - | - | 回収していない
岐阜県 | 21206 | 21-206-07-002 | 中津川市 | 中津川環境センター最終処分場 | 1717 | 2420 | 48829 | 不燃ごみ,その他,焼却残渣（飛灰）,溶融スラグ | 山間 | 2005 | 13001 | 73167 | 2021 | 底部遮水工 | 凝集沈殿,生物処理（脱窒あり）,砂ろ過,消毒,活性炭処理,キレート処理,促進酸化処理 | 一部委託 | 埋立中 |  | 無し |  | 準好気性埋立構造 | 末端集水管は開放 | 即日覆土 | 埋立状況により計画的に延長 | 3.2 | 0.7 | 4.6 | 2.5 | 4.2 | 4.3 | 回収していない
岐阜県 | 21206 | 21-206-07-003 | 中津川市 | 中津川市不燃性廃棄物処理埋立場 | 0 | 0 | 0 | 不燃ごみ | 山間 | 1979 | 25500 | 178500 | 2004 | 遮水なし | 処理なし | 直営 | 埋立中 |  | 無し |  | その他埋立構造 |  | 中間覆土 | 一部延長を行っていない | 0.8 | - | 5.8 | - | 7.1 | - | 回収していない
岐阜県 | 21206 | 21-206-07-004 | 中津川市 | 付知町不燃物埋立場 | 0 | 0 | 10812 | 不燃ごみ | 山間 | 1975 | 3514 | 14000 | 2004 | 遮水なし | 処理なし | 直営 | 埋立中 |  | 無し |  | その他埋立構造 |  | 最終覆土のみ | 一部延長を行っていない | - | - | - | - | - | - | 回収していない
岐阜県 | 21207 | 21-207-07-001 | 美濃市 | 美濃市ごみ埋立処分場 | 211 | 211 | 6656 | 不燃ごみ | 山間 | 1981 | 12114 | 70414 | 2014 | 底部遮水工 | 凝集沈殿,消毒 | 直営 | 埋立中 |  | 有り | 35 | 準好気性埋立構造 | 末端集水管は水没 | 中間覆土 | 埋立状況により計画的に延長 | [6 empty] | 回収していない
岐阜県 | 21208 | 21-208-07-001 | 瑞浪市 | 瑞浪市不燃物埋立処分場 | 0 | 0 | 7972 | 不燃ごみ,焼却残渣（飛灰）,粗大ごみ | 山間 | 1982 | 21740 | 145900 | 2007 | 原地盤利用 | 凝集沈殿,生物処理（脱窒あり）,砂ろ過,消毒 | 一部委託 | 埋立中 |  | 無し |  | その他埋立構造 |  |  |  |  | 0.6 | 0.5 | 1 |  | 2.3 | 回収していない
岐阜県 | 21208 | 21-208-07-002 | 瑞浪市 | 瑞浪市新不燃物最終処分場 | 1805 | 1960 | 43264 | 不燃ごみ,焼却残渣（飛灰）,粗大ごみ | 山間 | 2005 | 7500 | 52500 | 2020 | 原地盤利用 | 凝集沈殿,生物処理（脱窒あり）,砂ろ過,消毒,活性炭処理 | 一部委託 | 埋立中 |  | 有り | 71.6 | 準好気性埋立構造 | 末端集水管は水没 | 中間覆土 | 埋立状況により計画的に延長 |  | 1.1 | 17.5 | 0.7 |  | 15.8 | 回収していない
岐阜県 | 21209 | 21-209-07-001 | 羽島市 | 羽島市一般廃棄物最終処分場 | 730 | 660 | 19070 | 焼却残渣（主灰） | 平地 | 1996 | 15300 | 35100 | 2044 | 底部遮水工 | 凝集沈殿,生物処理（脱窒あり）,砂ろ過,消毒,活性炭処理 | 直営 | 埋立中 |  | 無し |  | 準好気性埋立構造 | 末端集水管は開放 | 中間覆土 | 一部延長を行っていない | 0 | 1 | 3 | 2 | 6 | 6 | 回収していない
岐阜県 | 21210 | 21-210-07-001 | 恵那市 | 恵那市恵南最終処分場 | 1030 | 770 | 5934 | その他,焼却残渣（飛灰）,溶融スラグ,破砕ごみ・処理残渣 | 山間 | 1992 | 4860 | 24220 | 2014 | 底部遮水工,表面遮水工（キャッピング） | 凝集沈殿,生物処理（脱窒なし）,砂ろ過,消毒,活性炭処理 | 直営 | 埋立中 |  | 無し |  | 準好気性埋立構造 | 末端集水管は開放 | 即日覆土 | 一部延長を行っていない | 1.4 | 0.5 | 25 | 2.8 |  | 13 | 回収していない
岐阜県 | 21210 | 21-210-07-002 | 恵那市 | 恵那市一般廃棄物最終処分場 | 0 | 0 | 0 | 焼却残渣（主灰）,焼却残渣（飛灰）,破砕ごみ・処理残渣 | 山間 | 1995 | 6400 | 35000 | 2009 | 底部遮水工,表面遮水工（キャッピング） | 凝集沈殿,生物処理（脱窒なし）,砂ろ過,消毒,活性炭処理 | 直営 | 埋立終了 | 休止 | 無し |  | 準好気性埋立構造 | 末端集水管は開放 | 即日覆土 | 埋立状況により計画的に延長 | 0.5 | 0.5 | 1.4 | 1.1 | 0.6 | 0.8 | 回収していない
岐阜県 | 21210 | 21-210-07-003 | 恵那市 | 恵那市一般廃棄物最終処分場（第二期） | 0 | 0 | 0 | 焼却残渣（飛灰）,破砕ごみ・処理残渣 | 山間 | 2012 | 4410 | 20389 | 2022 | 底部遮水工 | 凝集沈殿,生物処理（脱窒なし）,砂ろ過 | 直営 | 埋立前 |  | 無し |  | 準好気性埋立構造 | 末端集水管は開放 | 即日覆土 | 埋立状況により計画的に延長 | 0 | 0 | 0 | 0 | 0 | 0 | 回収していない
岐阜県 | 21211 | 21-211-07-001 | 美濃加茂市 | 美濃加茂市一般廃棄物埋立処分場 | 225 | 404 | 141555 | その他 | 山間 | 1996 | 44794 | 159600 | 2016 | 遮水なし | 処理なし | 委託 | 埋立中 |  | 無し |  | 準好気性埋立構造 | 末端集水管は開放 | 中間覆土 | 一部延長を行っていない | [6 empty] | 回収していない
岐阜県 | 21212 | 21-212-07-001 | 土岐市 | 土岐市環境センター | 11222 | 10522.3 | 478366.9 | 焼却残渣（主灰）,不燃ごみ,焼却残渣（飛灰）,粗大ごみ | 山間 | 1989 | 109000 | 907000 | 2022 | その他遮水 | 凝集沈殿,生物処理（脱窒あり）,砂ろ過,消毒 | 直営 | 埋立中 |  | 有り | 36 | その他埋立構造 |  |  |  | 3.5 | 0.5 | 8.8 | 4.1 |  | 6.7 | 回収していない
岐阜県 | 21213 | 21-213-07-001 | 各務原市 | 各務原市大伊木一般廃棄物最終処分場 | 0 | 0 | 992 | 破砕ごみ・処理残渣 | 平地 | 1971 | 38072 | 190355 | 2000 | 遮水なし | 処理なし | 直営 | 埋立中 |  | 無し |  | 嫌気性埋立構造 | [9 empty] | 回収していない
岐阜県 | 21214 | 21-214-07-001 | 可児市 | 可児市一般廃棄物埋立処分場（大森） | 508 | 305 | 26359 | 不燃ごみ | 山間 | 1985 | 7170 | 40517 | 2057 | その他遮水 | 処理なし | 直営 | 埋立中 |  | 無し |  | その他埋立構造 |  |  |  |  | 0.9 |  | 4.3 |  | 5.5 | 回収していない
岐阜県 | 21214 | 21-214-07-002 | 可児市 | 可児市一般廃棄物埋立処分場（兼山） | 0 | 0 | 750 | 不燃ごみ | 山間 | 1992 | 670 | 2000 | 2025 | その他遮水 | 処理なし | 直営 | 埋立中 |  | 無し |  | その他埋立構造 |  |  |  |  | 0.6 |  | 1 |  | 1.1 | 回収していない
岐阜県 | 21215 | 21-215-07-001 | 山県市 | クリーンセンター | 589 | 655 | 8454 | 溶融飛灰,その他,焼却残渣（飛灰）,溶融スラグ,破砕ごみ・処理残渣 | 山間 | 1998 | 7200 | 26000 | 2010 | 底部遮水工 | 生物処理（脱窒なし）,砂ろ過,消毒,活性炭処理,キレート処理 | 委託 | 埋立中 |  | 無し |  | 準好気性埋立構造 | 末端集水管は水没 | 中間覆土 | 一部延長を行っている | 3.2 | 0.8 | 23.5 | 11.8 | 16.3 | 13.8 | 回収していない
岐阜県 | 21217 | 21-217-07-001 | 飛騨市 | 松ヶ瀬最終処分場 | 125 | 110 | 3657 | 焼却残渣（主灰）,焼却残渣（飛灰） | 平地 | 1989 | 5400 | 26000 | 2020 | 底部遮水工 | 凝集沈殿,生物処理（脱窒なし）,消毒 | 一部委託 | 埋立中 |  | 無し |  | 嫌気性埋立構造 |  |  |  |  | 1.4 |  | 2 |  | 11 | 回収していない
岐阜県 | 21218 | 21-218-07-001 | 本巣市 | 本巣廃棄物最終処分場 | 10 | 18 | 20950 | 粗大ごみ | 平地 | 1990 | 10565 | 27600 | 2029 | 遮水なし | 処理なし | 委託 | 埋立中 |  | 無し |  | その他埋立構造 | [9 empty] | 回収していない
岐阜県 | 21218 | 21-218-07-002 | 本巣市 | 根尾廃棄物最終処分場 | 0 | 0 | 480 | 粗大ごみ | 平地 | 1970 | 2276 | 4600 | 2020 | 遮水なし | 処理なし | 委託 | 埋立中 |  | 無し |  | その他埋立構造 | [9 empty] | 回収していない
岐阜県 | 21219 | 21-219-07-001 | 郡上市 | 白鳥管理型処分場 | 124 | 113 | 760 | 焼却残渣（主灰）,焼却残渣（飛灰）,破砕ごみ・処理残渣 | 平地 | 1997 | 2100 | 4140 | 2006 | 表面遮水工（キャッピング） | 生物処理（脱窒あり）,消毒,活性炭処理,膜処理,キレート処理 | 直営 | 埋立中 |  | 無し |  | 準好気性埋立構造 | 末端集水管は水没 | 中間覆土 | 一部延長を行っていない | 1 | 1 | 3 | 2 | 4 | 3 | 回収していない
岐阜県 | 21219 | 21-219-07-002 | 郡上市 | 高鷲一般廃棄物最終処分場（安定型） | 0 | 0 | 200 | 破砕ごみ・処理残渣 | 平地 | 2000 | 170 | 300 | 2005 | 遮水なし | 処理なし | 直営 | 埋立終了 | 休止 | 無し |  | その他埋立構造 | [9 empty] | 回収していない
岐阜県 | 21219 | 21-219-07-003 | 郡上市 | 高鷲一般廃棄物最終処分場（管理型） | 0 | 0 | 1410 | 焼却残渣（主灰）,焼却残渣（飛灰） | 平地 | 1999 | 460 | 1880 | 2005 | 覆蓋（屋根）,その他遮水 | 処理なし | 直営 | 埋立終了 | 休止 | 無し |  | その他埋立構造 | [9 empty] | 回収していない
岐阜県 | 21219 | 21-219-07-004 | 郡上市 | 和良埋立場 | 71 | 105 | 2376 | 不燃ごみ | 山間 | 2001 | 3390 | 5520 | 2010 | 遮水なし | 処理なし | 直営 | 埋立中 |  | 無し |  | その他埋立構造 | [9 empty] | 回収していない
岐阜県 | 21219 | 21-219-07-005 | 郡上市 | 市島埋立場 | 305 | 452 | 9925 | 不燃ごみ | 平地 | 2004 | 4550 | 12700 | 2019 | 遮水なし | 処理なし | 直営 | 埋立中 |  | 無し |  | その他埋立構造 | [9 empty] | 回収していない
岐阜県 | 21220 | 21-220-07-001 | 下呂市 | 下呂市埋立処分場(金山町埋立処分場） | 0 | 0 | 11294 | その他 | 平地 | 1993 | 19583 | 126465 | 2007 | 遮水なし | 処理なし | 直営 | 埋立終了 |  | 無し |  | その他埋立構造 |  |  |  | - | - | - | - | - | - | 回収していない
岐阜県 | 21220 | 21-220-07-002 | 下呂市 | 一般廃棄物最終処分場 | 1321 | 1153 | 10661 | 焼却残渣（飛灰）,破砕ごみ・処理残渣 | 平地 | 1984 | 10200 | 56680 | 2021 | 底部遮水工 | 凝集沈殿,生物処理（脱窒なし）,砂ろ過,消毒 | 直営 | 埋立中 |  | 有り | 94 | その他埋立構造 |  |  |  | 0.5 | 0.5 | 7.2 | 7 | 17 | 17 | 回収していない
岐阜県 | 21221 | 21-221-07-001 | 海津市 | 海津市福江一般廃棄物最終処分場 | 9 | 144 | 42222 | その他 | 水面（海面を除く） | 2002 | 15700 | 53200 | 2026 | 遮水なし | 処理なし | 直営 | 埋立中 |  | 無し |  | その他埋立構造 |  |  |  | 0 |  | 8.5 |  | 0 |  | 回収していない
岐阜県 | 21221 | 21-221-07-002 | 海津市 | 海津市今尾一般廃棄物最終処分場 | 75 | 120 | 12070 | その他 | 平地 | 1983 | 4900 | 24799 | 2143 | 遮水なし | 処理なし | 直営 | 埋立中 |  | 無し |  | その他埋立構造 |  |  |  | 0 |  | 0 |  | 0 |  | 回収していない
岐阜県 | 21221 | 21-221-07-003 | 海津市 | 海津市戸田一般廃棄物最終処分場 | 161 | 258 | 800 | その他 | 水面（海面を除く） | 1990 | 7476 | 24386 | 2016 | 遮水なし | 処理なし | 直営 | 埋立中 |  | 無し |  | その他埋立構造 |  |  |  | 0 |  | 6.6 |  | 0 |  | 回収していない
岐阜県 | 21341 | 21-341-07-001 | 養老町 | 養老町一般廃棄物最終処分場 | 358 | 358 | 390 | その他 | 平地 | 1993 | 14198 | 39029 | 2017 | 遮水なし | 処理なし | 直営 | 埋立中 |  | 無し |  | その他埋立構造 | [9 empty] | 回収していない
岐阜県 | 21341 | 21-341-07-002 | 養老町 | 養老町祖父江一般廃棄物最終処分場 | 802 | 802 | 13689 | その他 | 平地 | 2002 | 7248 | 19825 | 2019 | 遮水なし | 処理なし | 直営 | 埋立中 |  | 無し |  | その他埋立構造 | [9 empty] | 回収していない
岐阜県 | 21361 | 21-361-07-001 | 垂井町 | 垂井町葉生埋立最終処分場 | 10 | 20 | 1457 | その他 | 山間 | 1991 | 2901.6 | 8271 | 2039 | 遮水なし | 処理なし | 直営 | 埋立中 |  | 無し |  | その他埋立構造 |  |  |  |  | 0.6 |  | 2.6 |  | 0.9 | 回収していない
岐阜県 | 21361 | 21-361-07-002 | 垂井町 | 垂井町表佐矢取最終処分場 | 1208 | 806 | 2944 | 焼却残渣（主灰）,焼却残渣（飛灰） | 平地 | 1997 | 2000 | 6400 | 2016 | 底部遮水工,覆蓋（屋根） | 処理なし | 直営 | 埋立中 |  | 無し |  | その他埋立構造 |  |  |  | － | － | － | － | － | － | 回収していない
岐阜県 | 21362 | 21-362-07-001 | 関ケ原町 | 関ケ原町笹尾埋立処分場 | 10 | 6 | 1836 | その他 | 山間 | 1986 | 1765 | 3142 | 2018 | 遮水なし | 処理なし | 直営 | 埋立中 |  | 無し |  | その他埋立構造 | [9 empty] | 回収していない
岐阜県 | 21362 | 21-362-07-002 | 関ケ原町 | 関ケ原町焼却灰捨場 | 0 | 0 | 0 | 焼却残渣（主灰）,焼却残渣（飛灰） | 山間 | 1974 | 2517 | 4740 | 2004 | 底部遮水工,覆蓋（屋根） | 処理なし | 直営 | 埋立終了 |  | 無し |  | 準好気性埋立構造 | 末端集水管は水没 | 最終覆土のみ | 一部延長を行っていない | [6 empty] | 回収していない
岐阜県 | 21381 | 21-381-07-001 | 神戸町 | 神戸町一般廃棄物最終処分場（瀬古） | 273 | 401 | 13722 | その他 | 平地 | 2005 | 4277 | 28287 | 2014 | 遮水なし | 処理なし | 直営 | 埋立中 |  | 有り | 32 | その他埋立構造 |  |  |  | - | - | - | - | - | - | 回収していない
岐阜県 | 21382 | 21-382-07-001 | 輪之内町 | 輪之内町一般廃棄物最終処分場 | 500 | 425 | 10500 | その他 | 平地 | 1994 | 7623 | 31193 | 2021 | 遮水なし | 処理なし | 委託 | 埋立中 |  | 無し |  | その他埋立構造 |  |  |  | 処理なし | 2.81 | 処理なし | 10.8 | 処理なし | 2.96 | 回収していない
岐阜県 | 21383 | 21-383-07-001 | 安八町 | 安八町一般廃棄物最終処分場 | 207 | 166 | 3401 | その他 | 平地 | 1996 | 6835 | 6886 | 2025 | 遮水なし | 処理なし | 直営 | 埋立中 |  | 無し |  | その他埋立構造 | [9 empty] | 回収していない
岐阜県 | 21401 | 21-401-07-001 | 揖斐川町 | 坂内最終処分場 | 1 | 1 | 128 | 不燃ごみ | 山間 | 1973 | 1100 | 800 | 2014 | 遮水なし | 処理なし | 直営 | 埋立中 |  | 無し |  | その他埋立構造 | [9 empty] | 回収していない
岐阜県 | 21403 | 21-403-07-001 | 大野町 | 大野町不燃物処理場 | 0 | 0 | 0 | 粗大ごみ | 平地 | 1976 | 4177 | 28300 | 2015 | 遮水なし | 処理なし | 直営 | 埋立中 |  | 無し |  | その他埋立構造 | [9 empty] | 回収していない
岐阜県 | 21505 | 21-505-07-001 | 八百津町 | 八百津町錦織一般廃棄物埋立処分場 | 294 | 64 | 7168 | その他 | 山間 | 1987 | 4200 | 42000 | 2023 | 遮水なし | 処理なし | 直営 | 埋立中 |  | 無し |  | その他埋立構造 | [9 empty] | 回収していない
岐阜県 | 21505 | 21-505-07-002 | 八百津町 | 八百津町久田見一般廃棄物埋立処分場 | 46 | 16 | 11488 | その他 | 山間 | 1995 | 3400 | 18000 | 2031 | 遮水なし | 処理なし | 直営 | 埋立中 |  | 無し |  | その他埋立構造 | [9 empty] | 回収していない
岐阜県 | 21521 | 21-521-07-001 | 御嵩町 | 御嵩町一般廃棄物埋立処分場 | 0 | 0 | 27665 | 不燃ごみ | 山間 | 1987 | 6090 | 29860 | 2009 | 遮水なし | 処理なし | 直営 | 埋立終了 |  | 無し |  | その他埋立構造 | [9 empty] | 回収していない
岐阜県 | 21521 | 21-521-07-002 | 御嵩町 | 御嵩町南山一般廃棄物埋立処分場 | 89.7 | 76.25 | 3979.8 | 不燃ごみ | 山間 | 2010 | 1254 | 4288 | 2061 | 遮水なし | 処理なし | 直営 | 埋立中 |  | 無し |  | その他埋立構造 | [9 empty] | 回収していない
岐阜県 | 21604 | 21-604-07-001 | 白川村 | 保木脇埋立地 | 6 | 5 | 6089 | 不燃ごみ | 山間 | 1972 | 5000 | 25000 | 2050 | 原地盤利用 | 処理なし | 直営 | 埋立中 |  | 無し |  | その他埋立構造 |  |  |  | 0.5 |  | 0.9 |  | 0.14 |  | 回収していない
岐阜県 | 21823 | 21-823-07-001 | 可茂衛生施設利用組合 | 可茂衛生施設利用組合緑ヶ丘クリーンセンター最終処分場 | 0 | 0 | 2704 | 焼却残渣（主灰）,焼却残渣（飛灰）,破砕ごみ・処理残渣 | 平地 | 1991 | 7560 | 33388 | 2003 | 底部遮水工 | 凝集沈殿,生物処理（脱窒あり）,砂ろ過,消毒,活性炭処理 | 委託 | 埋立中 |  | 無し |  | 準好気性埋立構造 | 末端集水管は開放 | 最終覆土のみ | 一部延長を行っていない | 3.6 | 1 | 9.2 | 6.5 | 13.2 | 3.7 | 回収していない
岐阜県 | 21823 | 21-823-07-002 | 可茂衛生施設利用組合 | 可茂衛生施設利用組合ささゆりクリーンパーク最終処分場 | 2241 | 3966 | 60398 | その他,溶融スラグ | 山間 | 1999 | 11090 | 80200 | 2039 | 底部遮水工,鉛直遮水工 | 凝集沈殿,砂ろ過,他施設での処理,活性炭処理 | 一部委託 | 埋立中 | 能力変更 | 無し |  | 準好気性埋立構造 | 末端集水管は開放 | 最終覆土のみ | 一部延長を行っていない | [6 empty] | 回収していない
岐阜県 | 21824 | 21-824-07-001 | 南濃衛生施設利用事務組合 | 南濃衛生施設利用事務組合最終処分場 | 476 | 619 | 4284 | 焼却残渣（飛灰） | 山間 | 2009 | 875 | 7610 | 2019 | 底部遮水工,覆蓋（屋根） | 生物処理（脱窒あり）,砂ろ過,活性炭処理,キレート処理,促進酸化処理 | 直営 | 埋立中 |  | 無し |  | 準好気性埋立構造 | 末端集水管は開放 | 中間覆土 | 一部延長を行っていない | - | - | - | - | - | - | 回収していない
岐阜県 | 21907 | 21-907-07-001 | 中濃地域広域行政事務組合 | クリーンプラザ中濃一般廃棄物最終処分場 | 1307 | 1462 | 21496 | 溶融飛灰,その他 | 山間 | 1983 | 14000 | 99000 | 2030 | 鉛直遮水工 | 凝集沈殿,生物処理（脱窒なし）,消毒 | 委託 | 埋立中 |  | 無し |  | 準好気性埋立構造 | 末端集水管は水没 | 中間覆土 | 埋立状況により計画的に延長 | 9.2 | 3.9 | 9.1 | 8.1 | 9.8 | 9 | 回収していない
岐阜県 | 21917 | 21-917-07-001 | 西南濃粗大廃棄物処理組合 | 西南濃粗大廃棄物処理センター | 195 | 157 | 10772 | 破砕ごみ・処理残渣 | 平地 | 1995 | 10100 | 30600 | 2017 | 底部遮水工 | 凝集沈殿,生物処理（脱窒なし）,砂ろ過,消毒,活性炭処理 | 一部委託 | 埋立中 |  | 無し |  | 準好気性埋立構造 | 末端集水管は水没 | 中間覆土 | 一部延長を行っていない | - | 0.2 | 10 | 2.1 | - | 15 | 回収していない
静岡県 | 22100 | 22-100-07-001 | 静岡市 | 沼上最終処分場 | 7233 | 10490 | 100088 | 焼却残渣（主灰）,溶融飛灰,その他,焼却残渣（飛灰） | 山間 | 1990 | 36000 | 750000 | 2019 | 底部遮水工 | 生物処理（脱窒あり）,砂ろ過,消毒,活性炭処理,キレート処理 | 一部委託 | 埋立中 |  | 有り | 99 | 準好気性埋立構造 | 末端集水管は水没 | 即日覆土 | 埋立状況により計画的に延長 | 15 | 1 | 49 | 12 |  |  | 回収していない
静岡県 | 22100 | 22-100-07-002 | 静岡市 | 清水貝島最終処分場 | 3213 | 3791 | 25348 | その他,焼却残渣（飛灰） | 水面（海面を除く） | 1989 | 19760 | 246000 | 2018 | 底部遮水工,鉛直遮水工 | 生物処理（脱窒なし）,消毒 | 委託 | 埋立中 |  | 無し |  | その他埋立構造 |  | 中間覆土 |  | 4 | 2 | 12 | 7 |  |  | 回収していない
静岡県 | 22100 | 22-100-07-003 | 静岡市 | 由比最終処分場 | 2 | 2 | 22290 | その他 | 山間 | 1991 | 6050 | 42000 | 2019 | 底部遮水工 | 凝集沈殿,生物処理（脱窒なし）,砂ろ過,消毒,活性炭処理 | 委託 | 埋立中 |  | 無し |  | 準好気性埋立構造 | 末端集水管は水没 | 即日覆土 | 埋立状況により計画的に延長 |  | 0 |  | 0 |  |  | 回収していない
静岡県 | 22130 | 22-130-07-001 | 浜松市 | 浜松市静ヶ谷最終処分場 | 0 | 0 | 0 | 焼却残渣（主灰）,その他,焼却残渣（飛灰）,破砕ごみ・処理残渣 | 山間 | 1980 | 74000 | 660000 | 1992 | 原地盤利用 | 凝集沈殿,生物処理（脱窒あり）,砂ろ過,消毒,活性炭処理 | 委託 | 埋立終了 |  | 無し |  | 準好気性埋立構造 | 末端集水管は開放 | 最終覆土のみ | 埋立状況により計画的に延長 | 2.6 | 2 | 5.6 | 4 | 4.9 | 6.6 | 回収していない
静岡県 | 22130 | 22-130-07-002 | 浜松市 | 浜松市平和最終処分場（Ⅰ期） | 0 | 0 | 0 | 焼却残渣（主灰）,不燃ごみ,焼却残渣（飛灰）,破砕ごみ・処理残渣,粗大ごみ | 山間 | 1990 | 71200 | 741600 | 2013 | 底部遮水工 | 凝集沈殿,生物処理（脱窒あり）,砂ろ過,消毒,活性炭処理 | 委託 | 埋立中 |  | 無し |  | 準好気性埋立構造 | 末端集水管は開放 | 最終覆土のみ | 埋立状況により計画的に延長 | 2.2 | 0.5 | 13.8 | 1.9 | 30.7 | 3.2 | 回収していない
静岡県 | 22130 | 22-130-07-003 | 浜松市 | 浜松市平和最終処分場（Ⅱ期） | 18495 | 12159 | 372651 | 焼却残渣（主灰）,溶融飛灰,不燃ごみ,その他,焼却残渣（飛灰）,破砕ごみ・処理残渣,粗大ごみ | 山間 | 2006 | 48360 | 567700 | 2022 | 底部遮水工 | 凝集沈殿,生物処理（脱窒あり）,消毒,活性炭処理,膜処理 | 委託 | 埋立中 |  | 無し |  | 準好気性埋立構造 | 末端集水管は開放 | 中間覆土 | 埋立状況により計画的に延長 | 3.8 | 0.6 | 15.4 | 2.4 | 34 | 1.6 | 回収していない
静岡県 | 22130 | 22-130-07-004 | 浜松市 | 浜松市浜北環境センター | 561 | 277 | 32372 | 焼却残渣（主灰）,破砕ごみ・処理残渣 | 山間 | 2002 | 12315 | 60273 | 2016 | 底部遮水工 | 生物処理（脱窒なし）,砂ろ過,活性炭処理,キレート処理,下水道放流 | 委託 | 埋立中 |  | 無し |  | 準好気性埋立構造 | 末端集水管は水没 | 即日覆土 | 埋立状況により計画的に延長 | 66 | 0.5 | - | - | 14 | 5.3 | 回収していない
静岡県 | 22130 | 22-130-07-005 | 浜松市 | はるのやまびこドーム | 0 | 0 | 786.2 | 焼却残渣（主灰）,焼却残渣（飛灰） | 山間 | 1996 | 1800 | 2340 | 2008 | 覆蓋（屋根）,表面遮水工（キャッピング） | 他施設での処理 | 直営 | 埋立終了 | 休止 | 無し |  | その他埋立構造 |  |  |  | ― |  | ― |  | ― |  | 回収していない
静岡県 | 22130 | 22-130-07-006 | 浜松市 | 天竜不燃物処理センター | 0 | 0 | 0 | 不燃ごみ,粗大ごみ | 山間 | 1975 | 5600 | 28000 | 2013 | 遮水なし | 処理なし | 直営 | 埋立終了 |  | 無し |  | その他埋立構造 |  |  |  | ― |  | ― |  | ― |  | 回収していない
静岡県 | 22130 | 22-130-07-007 | 浜松市 | 舞阪吹上第２廃棄物最終処分場 | 11 | 12 | 32279 | その他 | 平地 | 1994 | 6555 | 39500 | 2038 | 原地盤利用 | 処理なし | 直営 | 埋立中 |  | 無し |  | その他埋立構造 |  |  |  | 2.1 |  | 5.9 |  | － |  | 回収していない
静岡県 | 22130 | 22-130-07-008 | 浜松市 | 引佐一般廃棄物最終処分場 | 304 | 297 | 17335 | 焼却残渣（主灰）,資源ごみ,不燃ごみ,焼却残渣（飛灰）,破砕ごみ・処理残渣,粗大ごみ | 山間 | 1997 | 9445 | 77300 | 2044 | 底部遮水工 | 凝集沈殿,生物処理（脱窒あり）,砂ろ過,消毒,活性炭処理 | 一部委託 | 埋立中 |  | 無し |  | 準好気性埋立構造 | 末端集水管は開放 | 中間覆土 | 埋立状況により計画的に延長 | 2.4 | 0.5 | 11 | 1.2 | 8.1 | 1.1 | 回収していない
静岡県 | 22203 | 22-203-07-001 | 沼津市 | 沼津市最終処分場第２期処分地 | 0 | 0 | 0 | 不燃ごみ,焼却残渣（飛灰）,破砕ごみ・処理残渣 | 平地 | 1992 | 19520 | 102990 | 2006 | 底部遮水工 | 凝集沈殿,生物処理（脱窒なし）,消毒,活性炭処理,膜処理 | 直営 | 埋立終了 |  | 無し |  | 準好気性埋立構造 | 末端集水管は水没 | 即日覆土 | 一部延長を行っていない | 10.1 | 1.9 | 18.7 | 6.6 | 34 | 24.8 | 回収していない
静岡県 | 22203 | 22-203-07-002 | 沼津市 | 沼津市最終処分場第１期処分地 | 0 | 0 | 0 | 焼却残渣（主灰）,不燃ごみ,焼却残渣（飛灰）,破砕ごみ・処理残渣 | 平地 | 1987 | 25198 | 108049 | 1998 | 底部遮水工 | 凝集沈殿,生物処理（脱窒なし）,消毒,活性炭処理,膜処理 | 直営 | 埋立終了 |  | 無し |  | 準好気性埋立構造 | 末端集水管は水没 | 即日覆土 | 一部延長を行っていない | 10.1 | 1.9 | 18.7 | 6.6 | 34 | 24.8 | 回収していない
静岡県 | 22203 | 22-203-07-003 | 沼津市 | 沼津市最終処分場新処分地 | 2085 | 1925 | 38219 | 不燃ごみ,焼却残渣（飛灰）,破砕ごみ・処理残渣 | 平地 | 2003 | 15200 | 69745 | 2020 | 底部遮水工 | 凝集沈殿,生物処理（脱窒なし）,消毒,活性炭処理,膜処理 | 直営 | 埋立中 |  | 無し |  | 準好気性埋立構造 | 末端集水管は水没 | 即日覆土 | 一部延長を行っていない | 10.1 | 1.9 | 18.7 | 6.6 | 34 | 24.8 | 回収していない
静岡県 | 22203 | 22-203-07-004 | 沼津市 | 沼津市戸田最終処分場 | 0 | 0 | 172 | 不燃ごみ | 山間 | 1980 | 2000 | 9000 | 1998 | 遮水なし | 処理なし | 直営 | 埋立終了 |  | 無し |  | その他埋立構造 | [9 empty] | 回収していない
静岡県 | 22205 | 22-205-07-001 | 熱海市 | 熱海市姫の沢最終処分場 | 104 | 104 | 16745 | 焼却残渣（主灰）,その他,焼却残渣（飛灰）,破砕ごみ・処理残渣 | 山間 | 1991 | 9840 | 95300 | 2046 | 底部遮水工,表面遮水工（キャッピング） | 凝集沈殿,生物処理（脱窒なし）,砂ろ過,消毒,活性炭処理,キレート処理 | 委託 | 埋立中 |  | 無し |  | 嫌気性埋立構造 |  |  |  | 2 | 0.7 | 3 | 3.1 |  | 5.5 | 回収していない
静岡県 | 22206 | 22-206-07-001 | 三島市 | 三島市一般廃棄物埋立処分場（第１） | 0 | 0 | 0 | 焼却残渣（主灰）,焼却残渣（飛灰）,破砕ごみ・処理残渣 | 山間 | 1984 | 12311 | 160711 | 2000 | 底部遮水工,表面遮水工（キャッピング） | 生物処理（脱窒なし）,消毒,下水道放流 | 直営 | 埋立終了 | 休止 | 無し |  | 嫌気性埋立構造 |  |  |  | 12.5 | 0.7 | 18.3 | 7.1 | 43.8 | 41.8 | 回収していない
静岡県 | 22206 | 22-206-07-002 | 三島市 | 三島市一般廃棄物埋立処分場（第２） | 0 | 0 | 0 | 焼却残渣（主灰）,焼却残渣（飛灰）,破砕ごみ・処理残渣 | 山間 | 1992 | 2010 | 10948 | 2000 | 底部遮水工,表面遮水工（キャッピング） | 生物処理（脱窒なし）,消毒,下水道放流 | 直営 | 埋立終了 |  | 無し |  | 嫌気性埋立構造 |  |  |  | 12.5 | 0.7 | 18.3 | 7.1 | 43.8 | 41.8 | 回収していない
静岡県 | 22206 | 22-206-07-003 | 三島市 | 三島市一般廃棄物埋立処分場（第３） | 2520 | 3023 | 19815 | 焼却残渣（主灰）,焼却残渣（飛灰）,破砕ごみ・処理残渣 | 山間 | 1996 | 9800 | 81630 | 2021 | 底部遮水工 | 生物処理（脱窒なし）,消毒,下水道放流 | 直営 | 埋立中 |  | 無し |  | 嫌気性埋立構造 |  |  |  | 12.5 | 0.7 | 18.3 | 7.1 | 43.8 | 41.8 | 回収していない
静岡県 | 22207 | 22-207-07-001 | 富士宮市 | 富士宮市籠場一般廃棄物最終処分場 | 0 | 0 | 0 | その他 | 山間 | 1997 | 2048 | 5010 | 2011 | 遮水なし | 処理なし | 直営 | 埋立終了 |  | 無し |  | その他埋立構造 |  |  |  | 未実施 | 未実施 | 未実施 | 未実施 | 未実施 | 未実施 | 回収していない
静岡県 | 22207 | 22-207-07-002 | 富士宮市 | 富士宮市一般廃棄物鞍骨沢最終処分場 | 1452 | 1476 | 22940 | 焼却残渣（主灰）,焼却残渣（飛灰） | 山間 | 1998 | 16714 | 106289 | 2024 | 底部遮水工,その他遮水 | 凝集沈殿,生物処理（脱窒あり）,砂ろ過,消毒,活性炭処理 | 委託 | 埋立中 |  | 無し |  | 準好気性埋立構造 | 末端集水管は水没 | 中間覆土 | 埋立状況により計画的に延長 | 30.8 | 2 | 57.7 | 6.7 | 20.2 | 15.5 | 回収していない
静岡県 | 22208 | 22-208-07-001 | 伊東市 | 伊東市御石ヶ沢最終処分場 | 691 | 583 | 48690 | 不燃ごみ,破砕ごみ・処理残渣 | 山間 | 1997 | 8700 | 78000 | 2028 | 底部遮水工 | 生物処理（脱窒なし）,砂ろ過,活性炭処理 | 直営 | 埋立中 |  | 無し |  | 準好気性埋立構造 | 末端集水管は開放 | 即日覆土 | 埋立状況により計画的に延長 | 1.2 | 1 | 2.5 | 1.7 |  |  | 回収していない
静岡県 | 22209 | 22-209-07-001 | 島田市 | 島田市一般廃棄物最終処分場 | 3045 | 2902 | 23263 | 溶融飛灰,その他 | 山間 | 1988 | 30491 | 290313 | 2017 | 底部遮水工 | 凝集沈殿,砂ろ過,消毒,活性炭処理,キレート処理 | 直営 | 埋立中 |  | 無し |  | その他埋立構造 |  | 即日覆土 |  | 8 | 0 | 12 | 4 | 21 | 20 | 回収していない
静岡県 | 22211 | 22-211-07-001 | 磐田市 | 磐田市一般廃棄物最終処分場 | 1229 | 4543 | 21235 | 不燃ごみ | 山間 | 1988 | 12970 | 121723 | 2018 | 底部遮水工,その他遮水 | 凝集沈殿,生物処理（脱窒あり）,砂ろ過,消毒,活性炭処理 | 一部委託 | 埋立中 |  | 無し |  | 準好気性埋立構造 | 末端集水管は開放 | 中間覆土 | 一部延長を行っていない | 10 | 1 | 16 | 4 | 17 | 15 | 回収していない
静岡県 | 22211 | 22-211-07-002 | 磐田市 | 磐田市竜洋最終処分場 | 0 | 0 | 1789 | 不燃ごみ,破砕ごみ・処理残渣 | 平地 | 1999 | 13700 | 35732 | 2013 | 底部遮水工,その他遮水 | 凝集沈殿,砂ろ過,下水道放流 | 一部委託 | 埋立終了 |  | 無し |  | 準好気性埋立構造 | 末端集水管は開放 | 中間覆土 | 一部延長を行っていない |  | 0.9 |  | 6.7 |  | 2.8 | 回収していない
静岡県 | 22212 | 22-212-07-001 | 焼津市 | 焼津市田尻最終処分場 | 0 | 0 | 0 | その他 | 平地 | 2001 | 2880 | 3408 | 2011 | 底部遮水工 | 凝集沈殿 | 直営 | 埋立終了 |  | 無し |  | 嫌気性埋立構造 |  |  |  | 2.1 | 1 | 7.1 | 5 |  |  | 回収していない
静岡県 | 22213 | 22-213-07-001 | 掛川市 | 板沢最終処分場 | 1994 | 20 | 26216 | 不燃ごみ,焼却残渣（飛灰）,溶融スラグ | 山間 | 1988 | 43800 | 256600 | 2027 | 底部遮水工 | 凝集沈殿,砂ろ過,活性炭処理 | 委託 | 埋立中 |  | 無し |  | 準好気性埋立構造 | 末端集水管は水没 | 中間覆土 | 一部延長を行っている |  | 1.5 |  | 5.6 |  | 17 | 回収していない
静岡県 | 22213 | 22-213-07-002 | 掛川市 | 本郷処分場 | 0 | 0 | 0 | 焼却残渣（主灰）,不燃ごみ | 山間 | 1979 | 21030 | 176407 | 1988 | 遮水なし | 凝集沈殿,消毒 | 委託 | 埋立終了 |  | 無し |  | 嫌気性埋立構造 |  |  |  |  | 1.9 |  | 7.6 |  | 23 | 回収していない
静岡県 | 22213 | 22-213-07-003 | 掛川市 | 東大谷最終処分場 | 40 | 30 | 1693 | その他 | 平地 | 2004 | 1496 | 2560 | 2043 | 遮水なし | 処理なし | 直営 | 埋立中 |  | 無し |  | その他埋立構造 |  |  |  |  | 0.8 |  | 4.5 |  | 4.2 | 回収していない
静岡県 | 22213 | 22-213-07-004 | 掛川市 | 高瀬最終処分場 | 150 | 180 | 11800 | 不燃ごみ | 山間 | 1991 | 6728 | 37248 | 2084 | 遮水なし | 処理なし | 直営 | 埋立中 |  | 無し |  | その他埋立構造 |  |  |  |  | 0.9 |  | 4.6 |  | 4.5 | 回収していない
静岡県 | 22213 | 22-213-07-005 | 掛川市 | 新井処分場 | 600 | 500 | 11000 | 焼却残渣（主灰）,焼却残渣（飛灰） | 平地 | 1997 | 8500 | 33000 | 2049 | 底部遮水工 | 凝集沈殿,砂ろ過,消毒,活性炭処理,キレート処理 | 委託 | 埋立中 |  | 無し |  | 準好気性埋立構造 | 末端集水管は開放 | 即日覆土 | 埋立状況により計画的に延長 |  | 0.9 |  | 1 |  | 2.2 | 回収していない
静岡県 | 22214 | 22-214-07-001 | 藤枝市 | 藤枝市兵太夫最終処分場 |  |  | 550 | その他,破砕ごみ・処理残渣 | 平地 | 1986 | 14706 | 16938 | 2018 | 遮水なし | 処理なし | 直営 | 埋立中 |  | 無し |  | その他埋立構造 | [9 empty] | 回収していない
静岡県 | 22215 | 22-215-07-001 | 御殿場市 | 御殿場市一般廃棄物最終処分場 | 397 | 510 | 19329 | 不燃ごみ,破砕ごみ・処理残渣 | 平地 | 2000 | 8400 | 32471 | 2015 | 底部遮水工 | 生物処理（脱窒あり）,砂ろ過,消毒,活性炭処理 | 直営 | 埋立中 |  | 無し |  | 準好気性埋立構造 | 末端集水管は水没 | 即日覆土 | 埋立状況により計画的に延長 |  | 0.8 |  | 1.2 |  | 2.8 | 回収していない
静岡県 | 22215 | 22-215-07-002 | 御殿場市 | 御殿場市大野原不燃物最終処分場（新） | 0 | 0 | 0 | 不燃ごみ,破砕ごみ・処理残渣 | 平地 | 1991 | 14056 | 81070 | 2004 | 底部遮水工,その他遮水 | 活性炭処理 | 直営 | 埋立終了 |  | 無し |  | 準好気性埋立構造 | 末端集水管は水没 | 最終覆土のみ | 一部延長を行っていない | 1.7 | 0.7 | 3.3 | 1.9 | 5.8 | 3.7 | 回収していない
静岡県 | 22219 | 22-219-07-001 | 下田市 | 下田市灰捨場Ｈ21廃止 | 0 | 0 | 0 | 焼却残渣（飛灰）,破砕ごみ・処理残渣 | 山間 | 1970 | 8165 | 48822 | 2007 | 原地盤利用 | 処理なし | 直営 | 埋立終了 |  | 無し |  | その他埋立構造 |  |  |  | 0 | 0 | 0 | 0 | 0 | 0 | 回収していない
静岡県 | 22220 | 22-220-07-001 | 裾野市 | 裾野市一般廃棄物最終処分場 | 1861 | 1834 | 2719 | 焼却残渣（主灰）,不燃ごみ,焼却残渣（飛灰）,破砕ごみ・処理残渣 | 山間 | 1987 | 16400 | 85970 | 2016 | 表面遮水工（キャッピング） | 凝集沈殿,生物処理（脱窒あり）,消毒 | 直営 | 埋立中 |  | 無し |  | 準好気性埋立構造 | 末端集水管は開放 | 中間覆土 | 一部延長を行っていない | 4.3 | 3 | 6.6 | 0.8 | 8.5 | 7.1 | 回収していない
静岡県 | 22220 | 22-220-07-002 | 裾野市 | 裾野市一般廃棄物最終処分場 | 0 | 0 | 44000 | 焼却残渣（主灰）,不燃ごみ,焼却残渣（飛灰）,破砕ごみ・処理残渣 | 山間 | 2016 | 7900 | 44364 | 2030 | 表面遮水工（キャッピング） | 凝集沈殿,生物処理（脱窒あり）,砂ろ過,消毒,活性炭処理,キレート処理 | 直営 | 埋立前 | 新設（建設中） | 無し |  | 準好気性埋立構造 | 末端集水管は開放 | 中間覆土 | 一部延長を行っていない | 0 | 0 | 0 | 0 | 0 | 0 | 回収していない
静岡県 | 22221 | 22-221-07-001 | 湖西市 | 湖西市笠子廃棄物処分場 | 896 | 0 | 10068 | 焼却残渣（主灰）,不燃ごみ,焼却残渣（飛灰）,破砕ごみ・処理残渣 | 山間 | 1990 | 14230 | 143575 | 2048 | 底部遮水工,鉛直遮水工,その他遮水 | 生物処理（脱窒あり）,砂ろ過,消毒,活性炭処理 | 一部委託 | 埋立中 |  | 無し |  | 準好気性埋立構造 | 末端集水管は開放 | 中間覆土 | 埋立状況により計画的に延長 | 150 | 1.8 | 69 | 3 | 79 | 74 | 回収していない
静岡県 | 22221 | 22-221-07-002 | 湖西市 | 湖西市新居一般廃棄物最終処分場 | 666 | 650 | 13349 | 焼却残渣（主灰）,不燃ごみ,焼却残渣（飛灰）,破砕ごみ・処理残渣 | 山間 | 1984 | 13200 | 85473 | 2034 | 底部遮水工 | 凝集沈殿,生物処理（脱窒なし）,砂ろ過,活性炭処理,キレート処理 | 直営 | 埋立中 |  | 無し |  | 準好気性埋立構造 | 末端集水管は開放 | 中間覆土 | 埋立状況により計画的に延長 | 7 | 1 | 15 | 4.2 | 38 | 28 | 回収していない
静岡県 | 22222 | 22-222-07-001 | 伊豆市 | 伊豆市柿木一般廃棄物最終処分場 | 1151 | 820 | 15100 | 焼却残渣（主灰）,不燃ごみ,焼却残渣（飛灰） | 山間 | 1995 | 4700 | 34600 | 2018 | 底部遮水工 | 生物処理（脱窒なし）,砂ろ過,消毒,活性炭処理 | 委託 | 埋立中 |  | 無し |  | その他埋立構造 |  | 即日覆土 |  |  | 1.425 |  | 4.3833 |  | 0.00039 | 回収していない
静岡県 | 22222 | 22-222-07-002 | 伊豆市 | 伊豆市年川一般廃棄物最終処分場 | 127 | 127 | 18736 | 不燃ごみ | 山間 | 1986 | 15772 | 52328 | 2056 | 遮水なし | 処理なし | 直営 | 埋立中 |  | 無し |  | その他埋立構造 |  |  |  | 0.83 |  | 0.96 |  | 3 |  | 回収していない
静岡県 | 22222 | 22-222-07-003 | 伊豆市 | 伊豆市小峰一般廃棄物最終処分場 | 0 | 0 | 0 | 不燃ごみ | 山間 | 1982 | 950 | 1900 | 2006 | 遮水なし | 処理なし | 直営 | 埋立終了 |  | 無し |  | その他埋立構造 | [9 empty] | 回収していない
静岡県 | 22224 | 22-224-07-001 | 菊川市 | 菊川市一般廃棄物最終処分場 | 760 | 603 | 29692 | 溶融飛灰,溶融スラグ,破砕ごみ・処理残渣 | 山間 | 1999 | 10800 | 78000 | 2026 | 底部遮水工 | 生物処理（脱窒なし）,活性炭処理 | 委託 | 埋立中 |  | 無し |  | 準好気性埋立構造 | 末端集水管は開放 | 中間覆土 | 埋立状況により計画的に延長 | 3.2 | 0.5 | 14 | 0.6 |  | 10.2 | 回収していない
静岡県 | 22225 | 22-225-07-001 | 伊豆の国市 | 花坂一般廃棄物最終処分場 | 0 | 0 | 0 | 不燃ごみ,焼却残渣（飛灰） | 山間 | 1992 | 2000 | 3749 | 2002 | 表面遮水工（キャッピング） | 生物処理（脱窒なし）,砂ろ過 | 委託 | 埋立終了 |  | 無し |  | その他埋立構造 |  |  |  | 1.2 | 0.7 | 3.3 | 1.4 | 未実施 | 3.5 | 回収していない
静岡県 | 22225 | 22-225-07-002 | 伊豆の国市 | 韮山一般廃棄物最終処分場 | 426 | 297 | 4626 | 焼却残渣（主灰）,破砕ごみ・処理残渣 | 山間 | 1990 | 3000 | 16000 | 2019 | 底部遮水工,表面遮水工（キャッピング） | 凝集沈殿,生物処理（脱窒あり）,消毒 | 委託 | 埋立中 |  | 無し |  | その他埋立構造 |  |  |  | 1.5 | 0.7 | 11.4 | 4.2 | 未実施 | 22.1 | 回収していない
静岡県 | 22225 | 22-225-07-003 | 伊豆の国市 | 大仁一般廃棄物最終処分場 | 1287 | 942 | 8147 | 不燃ごみ,焼却残渣（飛灰） | 山間 | 1994 | 5128 | 33654 | 2029 | 表面遮水工（キャッピング） | 凝集沈殿,生物処理（脱窒あり）,消毒 | 委託 | 埋立中 |  | 無し |  | その他埋立構造 |  |  |  | 1.5 | 0.7 | 4.3 | 3.4 | 未実施 | 5.6 | 回収していない
静岡県 | 22225 | 22-225-07-004 | 伊豆の国市 | 大仁一般廃棄物第2最終処分場 | 0 | 0 | 0 | 不燃ごみ | 山間 | 1990 | 3366 | 2779 | 2007 | 遮水なし | 処理なし | 直営 | 埋立終了 |  | 無し |  | その他埋立構造 |  |  |  | 4.2 | 未実施 | 4.5 | 未実施 | 未実施 | 未実施 | 回収していない
静岡県 | 22226 | 22-226-07-001 | 牧之原市 | 牧之原市一般廃棄物最終処分場 | 28 | 48 | 18580 | 不燃ごみ | 山間 | 2007 | 3668 | 19572 | 2036 | 遮水なし | 処理なし | 直営 | 埋立中 |  | 無し |  | その他埋立構造 |  |  |  | 0.5 | [5 empty] | 回収していない
静岡県 | 22301 | 22-301-07-001 | 東伊豆町 | 東伊豆町最終処分場 | 745 | 1035 | 29141 | 焼却残渣（主灰）,焼却残渣（飛灰） | 山間 | 1994 | 8500 | 56000 | 2035 | 底部遮水工 | 生物処理（脱窒なし）,砂ろ過,消毒,活性炭処理 | 直営 | 埋立中 |  | 無し |  | 準好気性埋立構造 | 末端集水管は開放 | 即日覆土 | 埋立状況により計画的に延長 |  | 0.72 |  | 0.72 |  | 6.9 | 回収していない
静岡県 | 22304 | 22-304-07-001 | 南伊豆町 | 南伊豆町青野最終処分場 | 0 | 0 | 0 | 焼却残渣（主灰）,焼却残渣（飛灰）,破砕ごみ・処理残渣 | 山間 | 1972 | 20073 | 100000 | 2004 | 底部遮水工 | 活性炭処理 | 直営 | 埋立終了 |  | 無し |  | その他埋立構造 |  |  |  | 2.1 | 1.2 | 7.2 | 1.5 | 1.8 | 2.6 | 回収していない
静岡県 | 22305 | 22-305-07-001 | 松崎町 | 松崎町最終処分場 | 0 | 0 | 0 | 焼却残渣（主灰）,不燃ごみ,焼却残渣（飛灰）,破砕ごみ・処理残渣 | 山間 | 1999 | 1700 | 7100 | 2012 | 底部遮水工,鉛直遮水工 | 生物処理（脱窒あり）,砂ろ過,活性炭処理 | 一部委託 | 埋立終了 |  | 無し |  | 準好気性埋立構造 | 末端集水管は水没 | 最終覆土のみ | 埋立状況により計画的に延長 | 0.7 | 0.6 | 12.8 | 1.4 | 21 | 1.2 | 回収していない
静岡県 | 22306 | 22-306-07-001 | 西伊豆町 | 西伊豆町一般廃棄物最終処分場 | 550 | 373 | 6829 | 焼却残渣（主灰）,不燃ごみ,焼却残渣（飛灰）,破砕ごみ・処理残渣 | 山間 | 1998 | 3400 | 14700 | 2031 | 表面遮水工（キャッピング） | 生物処理（脱窒あり）,砂ろ過,消毒,活性炭処理 | 直営 | 埋立中 |  | 無し |  | 準好気性埋立構造 | 末端集水管は水没 | 即日覆土 | 埋立状況により計画的に延長 |  | 0.5 |  | 2.5 |  | 8.6 | 回収していない
静岡県 | 22325 | 22-325-07-001 | 函南町 | 函南町一般廃棄物最終処分場 | 不明 | 61 | 5146 | 焼却残渣（主灰）,焼却残渣（飛灰）,破砕ごみ・処理残渣 | 山間 | 1986 | 9258 | 63602 | 2012 | 底部遮水工 | 凝集沈殿 | 直営 | 埋立中 |  | 無し |  | その他埋立構造 |  |  |  | 2.4 | 0.5 | 15 | 22 | - | 44 | 回収していない
静岡県 | 22342 | 22-342-07-001 | 長泉町 | 長泉町一般廃棄物最終処分場 | 0 | 0 | 0 | 焼却残渣（主灰）,不燃ごみ,その他,焼却残渣（飛灰）,破砕ごみ・処理残渣 | 山間 | 1980 | 13612 | 169261 | 2006 | 底部遮水工 | 凝集沈殿 | 直営 | 埋立終了 |  | 無し |  | その他埋立構造 |  |  |  | 3.16 | 0.98 | 7.79 | 5.97 | 11.63 | 5.21 | 回収していない
静岡県 | 22344 | 22-344-07-001 | 小山町 | 一般廃棄物最終処分場（生土） | 324 | 284 | 16645 | 不燃ごみ,破砕ごみ・処理残渣 | 山間 | 2000 | 3773 | 21554 | 2029 | 表面遮水工（キャッピング） | 生物処理（脱窒あり）,砂ろ過,消毒,活性炭処理 | 一部委託 | 埋立中 |  | 無し |  | 準好気性埋立構造 | 末端集水管は開放 | 中間覆土 | 埋立状況により計画的に延長 | 0.5 | 1.5 | 7.8 | 4.2 | 5.7 | 1.7 | 回収していない
静岡県 | 22424 | 22-424-07-001 | 吉田町 | 吉田町一般廃棄物最終処分場 | 5 | 8 | 73160 | 不燃ごみ | 平地 | 1986 | 33946 | 109569 | 2062 | 遮水なし | 処理なし | 直営 | 埋立中 |  | 無し |  | その他埋立構造 |  |  |  | 4 | 4 | 16 | 16 | 測定なし | 測定なし | 回収していない
静岡県 | 22820 | 22-820-07-001 | 牧之原市御前崎市広域施設組合 | 牧之原市御前崎市広域施設組合焼却灰処分場 | 0 | 0 | 3423 | 焼却残渣（飛灰） | 山間 | 1998 | 4300 | 30000 | 2023 | 底部遮水工 | 生物処理（脱窒あり）,活性炭処理 | 一部委託 | 埋立中 |  | 無し |  | その他埋立構造 |  |  |  |  | 0 |  | 4 |  | 12 | 回収していない
静岡県 | 22820 | 22-820-07-002 | 牧之原市御前崎市広域施設組合 | 牧之原市御前崎市広域施設組合一般廃棄物最終処分場 | 0 | 0 | 0 | 不燃ごみ | 山間 | 1978 | 16996 | 93000 | 2003 | 遮水なし | 砂ろ過 | 直営 | 埋立終了 |  | 無し |  | その他埋立構造 |  |  |  | 1 |  | 1 |  | 11 |  | 回収していない
静岡県 | 22820 | 22-820-07-003 | 牧之原市御前崎市広域施設組合 | 牧之原市御前崎市広域施設組合焼却灰処分場 | 0 | 0 | 0 | 焼却残渣（主灰）,不燃ごみ,焼却残渣（飛灰）,破砕ごみ・処理残渣 | 山間 | 1967 | 9103 | 48000 | 1996 | 遮水なし | 砂ろ過 | 直営 | 埋立終了 |  | 無し |  | その他埋立構造 |  |  |  |  | 0 |  | 4 |  | 12 | 回収していない
静岡県 | 22820 | 22-820-07-004 | 牧之原市御前崎市広域施設組合 | 牧之原市御前崎市広域施設組合一般廃棄物最終処分場 | 611 | 611 | 23528 | 不燃ごみ | 山間 | 2003 | 6032 | 36744 | 2023 | 遮水なし | 処理なし | 一部委託 | 埋立中 |  | 有り | 5 | その他埋立構造 |  |  |  | 1 |  | 3 |  | 5 |  | 回収していない
静岡県 | 22824 | 22-824-07-001 | 御殿場市・小山町広域行政組合 | 御殿場市・小山町広域行政組合一般廃棄物処分場 | 3.3 | 6.2 | 10871 | 焼却残渣（主灰）,その他,焼却残渣（飛灰） | 平地 | 1994 | 6306 | 25113 | 2020 | 底部遮水工,鉛直遮水工 | 凝集沈殿,生物処理（脱窒なし）,砂ろ過,消毒,活性炭処理 | 一部委託 | 埋立中 |  | 無し |  | 準好気性埋立構造 | 末端集水管は水没 | 即日覆土 | 一部延長を行っていない | 4.1 | 0.9 |  |  |  | 2.1 | 回収していない
静岡県 | 22824 | 22-824-07-002 | 御殿場市・小山町広域行政組合 | 御殿場市・小山町広域行政組合一般廃棄物（焼却灰）最終処分場 | 0 | 0 | 0 | 焼却残渣（主灰） | 平地 | 1987 | 4419 | 15130 | 1994 | 底部遮水工,鉛直遮水工 | 凝集沈殿,生物処理（脱窒なし）,砂ろ過,消毒,活性炭処理 | 一部委託 | 埋立終了 | 廃止 | 無し |  | 嫌気性埋立構造 |  |  |  | 5.6 | 1.7 | 5.7 |  |  | 5.3 | 回収していない
静岡県 | 22920 | 22-920-07-001 | 中遠広域事務組合 | 中遠広域一般廃棄物最終処分場（一宮） | 4985 | 6219 | 142839 | 焼却残渣（主灰）,溶融飛灰,不燃ごみ,その他,焼却残渣（飛灰）,破砕ごみ・処理残渣 | 山間 | 2006 | 25158 | 199806 | 2022 | 底部遮水工 | 凝集沈殿,生物処理（脱窒あり）,砂ろ過,消毒,活性炭処理,膜処理,キレート処理,促進酸化処理 | 一部委託 | 埋立中 |  | 無し |  | 準好気性埋立構造 | 末端集水管は開放 | 即日覆土 | 埋立状況により計画的に延長 | 10.9 | 1 | 47.3 | 6.4 | 36.5 | 2.76 | 回収していない
静岡県 | 22921 | 22-921-07-001 | 志太広域事務組合 | 助宗最終処分場 | 0 | 0 | 0 | 焼却残渣（主灰）,焼却残渣（飛灰） | 山間 | 1983 | 12000 | 47000 | 1988 | 底部遮水工,鉛直遮水工 | 生物処理（脱窒なし）,砂ろ過,活性炭処理 | 委託 | 埋立終了 |  | 無し |  | 準好気性埋立構造 | 末端集水管は水没 | 最終覆土のみ | 一部延長を行っていない | 20.2 | 0.9 | 9.5 | 1.4 | ー | 6.8 | 回収していない
静岡県 | 22921 | 22-921-07-002 | 志太広域事務組合 | 藤守最終処分場 | 0 | 0 | 0 | 焼却残渣（主灰）,焼却残渣（飛灰） | 平地 | 1988 | 24725 | 105600 | 2000 | 底部遮水工,鉛直遮水工 | 生物処理（脱窒なし）,砂ろ過,活性炭処理 | 委託 | 埋立終了 |  | 無し |  | 準好気性埋立構造 | 末端集水管は水没 | 最終覆土のみ | 一部延長を行っていない | 6 | 1.8 | 5.4 | 2.5 | ー | 5.4 | 回収していない
静岡県 | 22921 | 22-921-07-003 | 志太広域事務組合 | 下之郷最終処分場 | 0 | 0 | 0 | 不燃ごみ | 山間 | 2002 | 4382 | 12000 | 2012 | 遮水なし | 処理なし | 直営 | 埋立終了 |  | 無し |  | その他埋立構造 |  |  |  | ー | 0 | ー | ー | ー | ー | 回収していない
静岡県 | 22937 | 22-937-07-001 | 吉田町牧之原市広域施設組合 | 一般廃棄物最終処分場 | 77 | 117 | 1297 | 焼却残渣（主灰）,焼却残渣（飛灰） | 平地 | 1999 | 8050 | 26415 | 2016 | 底部遮水工 | 凝集沈殿,砂ろ過,活性炭処理,キレート処理 | 直営 | 埋立中 |  | 無し |  | 準好気性埋立構造 | 末端集水管は開放 | 即日覆土 | 埋立状況により計画的に延長 |  | 1.5 |  | 32.6 |  |  | 回収していない
愛知県 | 23100 | 23-100-07-001 | 名古屋市 | 名古屋市愛岐処分場 | 25100 | 40504.85 | 482400 | 焼却残渣（主灰）,溶融飛灰,不燃ごみ,焼却残渣（飛灰）,溶融スラグ,破砕ごみ・処理残渣,粗大ごみ | 山間 | 1982 | 250000 | 5770000 |  | 原地盤利用,鉛直遮水工 | 凝集沈殿,生物処理（脱窒あり）,砂ろ過,消毒,活性炭処理 | 一部委託 | 埋立中 |  | 無し |  | 準好気性埋立構造 | 末端集水管は開放 | 中間覆土 | 埋立状況により計画的に延長 | 25 | 0.7 | 41 | 10 | 89 | 5.6 | 回収していない
愛知県 | 23100 | 23-100-07-002 | 名古屋市 | 名古屋市守山南部処分場 | 0 | 0 | 0 | 不燃ごみ,粗大ごみ | 平地 | 1974 | 149500 | 2397000 | 2003 | 原地盤利用,底部遮水工,鉛直遮水工 | 下水道放流 | 一部委託 | 埋立終了 |  | 無し |  | 準好気性埋立構造 | 末端集水管は開放 | 中間覆土 | 埋立状況により計画的に延長 | 21.7 |  | 11.2 |  | 28 |  | 回収していない
愛知県 | 23100 | 23-100-07-003 | 名古屋市 | 名古屋市船見処分場 | 0 | 0 | 0 | 焼却残渣（主灰）,その他,焼却残渣（飛灰）,破砕ごみ・処理残渣 | 平地 | 1996 | 29000 | 162000 | 2001 | 底部遮水工,鉛直遮水工 | 下水道放流 | 一部委託 | 埋立終了 |  | 無し |  | 準好気性埋立構造 | 末端集水管は開放 | 中間覆土 | 埋立状況により計画的に延長 | 21.7 |  | 11.2 |  | 28 |  | 回収していない
愛知県 | 23100 | 23-100-07-004 | 名古屋市 | 名古屋市大清水処分場 | 0 | 0 | 0 | 焼却残渣（主灰）,不燃ごみ,焼却残渣（飛灰）,粗大ごみ | 平地 | 1988 | 29100 | 214000 | 1996 | 底部遮水工,鉛直遮水工 | 下水道放流 | 一部委託 | 埋立終了 |  | 無し |  | 準好気性埋立構造 | 末端集水管は開放 | 中間覆土 | 埋立状況により計画的に延長 | 63.6 |  | 31.5 |  | 53 |  | 回収していない
愛知県 | 23100 | 23-100-07-005 | 名古屋市 | 名古屋市第一処分場 | 0 | 0 | 0 | 焼却残渣（主灰）,焼却残渣（飛灰）,破砕ごみ・処理残渣 | 平地 | 2004 | 24000 | 140000 | 2013 | 原地盤利用,鉛直遮水工 | 凝集沈殿,生物処理（脱窒あり）,砂ろ過,消毒,活性炭処理 | 一部委託 | 埋立終了 |  | 無し |  | 準好気性埋立構造 | 末端集水管は開放 | 中間覆土 | 埋立状況により計画的に延長 | 14.7 | 1.2 | 34.4 | 15.2 | 23.2 | 4 | 回収していない
愛知県 | 23100 | 23-100-07-006 | 名古屋市 | 名古屋市第二処分場 | 0 | 0 | 96000 | 焼却残渣（主灰）,溶融飛灰,焼却残渣（飛灰） | 海面 | 2015 | 11300 | 107300 | 2029 | 原地盤利用,鉛直遮水工 | 凝集沈殿,キレート処理,下水道放流 | 一部委託 | 埋立前 | 新設（建設中） | 無し |  | 嫌気性埋立構造 | [9 empty] | 回収していない
愛知県 | 23201 | 23-201-07-001 | 豊橋市 | 豊橋市廃棄物最終処分場（高塚５次Ⅱ工区） | 7283 | 6752 | 106717 | 焼却残渣（主灰）,溶融飛灰,可燃ごみ,資源ごみ,不燃ごみ,その他,焼却残渣（飛灰）,溶融スラグ,破砕ごみ・処理残渣,粗大ごみ | 平地 | 1992 | 138944 | 1588000 | 2026 | 底部遮水工,その他遮水 | 凝集沈殿,生物処理（脱窒あり）,砂ろ過,消毒,活性炭処理 | 直営 | 埋立中 |  | 有り | 91 | 準好気性埋立構造 | 末端集水管は開放 | 中間覆土 | 埋立状況により計画的に延長 | 9.3 | 5.1 | 47 | 6.9 | 119 | 45 | 回収していない
愛知県 | 23201 | 23-201-07-002 | 豊橋市 | 豊橋市廃棄物最終処分場（高塚５次Ⅲ工区） | 0 | 0 | 0 | 焼却残渣（主灰）,可燃ごみ,資源ごみ,不燃ごみ,その他,焼却残渣（飛灰）,破砕ごみ・処理残渣,粗大ごみ | 平地 | 1989 | 49500 | 466000 | 1992 | 底部遮水工 | 凝集沈殿,生物処理（脱窒あり）,砂ろ過,消毒,活性炭処理 | 直営 | 埋立終了 |  | 無し |  | 準好気性埋立構造 | 末端集水管は開放 | 中間覆土 | 一部延長を行っていない | 12 | 5.1 | 39 | 6.9 | 155 | 45 | 回収していない
愛知県 | 23201 | 23-201-07-003 | 豊橋市 | 豊橋市廃棄物最終処分場（高塚５次Ⅰ工区） | 0 | 0 | 0 | 焼却残渣（主灰）,可燃ごみ,資源ごみ,不燃ごみ,その他,焼却残渣（飛灰）,破砕ごみ・処理残渣,粗大ごみ | 平地 | 1986 | 66000 | 55200 | 1989 | 底部遮水工 | 凝集沈殿,生物処理（脱窒あり）,砂ろ過,消毒,活性炭処理 | 直営 | 埋立終了 |  | 無し |  | 準好気性埋立構造 | 末端集水管は開放 | 中間覆土 | 一部延長を行っていない | 13.5 | 5.1 | 21 | 6.9 | 90 | 32 | 回収していない
愛知県 | 23201 | 23-201-07-004 | 豊橋市 | 豊橋市廃棄物最終処分場（坪ノ谷第Ⅰ工区） | 0 | 0 | 0 | 焼却残渣（主灰）,可燃ごみ,資源ごみ,不燃ごみ,その他,焼却残渣（飛灰）,破砕ごみ・処理残渣,粗大ごみ | 平地 | 1980 | 47000 | 279567 | 1986 | 底部遮水工 | 凝集沈殿,生物処理（脱窒あり）,砂ろ過,消毒,活性炭処理 | 直営 | 埋立終了 |  | 無し |  | 準好気性埋立構造 | 末端集水管は開放 | 中間覆土 | 一部延長を行っていない | 2.9 | 5.1 | 15 | 6.9 | 69 | 45 | 回収していない
愛知県 | 23201 | 23-201-07-005 | 豊橋市 | 豊橋市廃棄物最終処分場（坪ノ谷第Ⅱ工区） | 0 | 0 | 0 | 焼却残渣（主灰）,可燃ごみ,不燃ごみ,その他,焼却残渣（飛灰）,破砕ごみ・処理残渣,粗大ごみ | 平地 | 1982 | 69000 | 823200 | 1986 | 底部遮水工 | 凝集沈殿,生物処理（脱窒あり）,砂ろ過,消毒,活性炭処理 | 直営 | 埋立終了 |  | 無し |  | 準好気性埋立構造 | 末端集水管は開放 | 中間覆土 | 一部延長を行っていない | 2.9 | 5.1 | 15 | 6.9 | 69 | 45 | 回収していない
愛知県 | 23201 | 23-201-07-006 | 豊橋市 | 豊橋市廃棄物最終処分場（高塚第６次Ⅰ工区） | 3202 | 5387 | 242798 | 溶融飛灰,焼却残渣（飛灰）,溶融スラグ | 平地 | 2011 | 25000 | 262000 | 2025 | 底部遮水工 | 凝集沈殿,生物処理（脱窒あり）,砂ろ過,消毒,他施設での処理,活性炭処理 | 直営 | 埋立中 |  | 無し |  | 準好気性埋立構造 | 末端集水管は開放 | 即日覆土 | 埋立状況により計画的に延長 | 0.6 | 0.7 | 5.8 | 2.6 | 3.4 | 2 | 回収していない
愛知県 | 23202 | 23-202-07-001 | 岡崎市 | 岡崎市一般廃棄物最終処分場 | 0 | 0 | 0 | 焼却残渣（主灰）,焼却残渣（飛灰）,破砕ごみ・処理残渣 | 山間 | 1986 | 77000 | 888000 | 2007 | 底部遮水工 | 凝集沈殿,生物処理（脱窒あり）,砂ろ過,消毒,活性炭処理 | 委託 | 埋立終了 |  | 無し |  | 準好気性埋立構造 | 末端集水管は開放 | 中間覆土 | 埋立状況により計画的に延長 | 6.6 | 7 | 8.3 | 1.1 | 16 | 1.4 | 回収していない
愛知県 | 23202 | 23-202-07-002 | 岡崎市 | 北部一般廃棄物最終処分場 | 4957 | 7504 | 273572 | 焼却残渣（主灰）,溶融飛灰,その他,焼却残渣（飛灰）,破砕ごみ・処理残渣 | 山間 | 2004 | 197963 | 399100 | 2020 | 底部遮水工 | 凝集沈殿,生物処理（脱窒あり）,砂ろ過,消毒,活性炭処理,キレート処理,下水道放流 | 直営 | 埋立中 |  | 無し |  | 準好気性埋立構造 | 末端集水管は開放 | 中間覆土 | 埋立状況により計画的に延長 | 109 | 1.4 | 98 | 7.7 | 51 | 5.5 | 回収していない
愛知県 | 23202 | 23-202-07-003 | 岡崎市 | 一般廃棄物最終処分場（額田） | 0 | 0 | 0 | 破砕ごみ・処理残渣 | 山間 | 2004 | 403 | 1900 | 2006 | 底部遮水工,鉛直遮水工,覆蓋（屋根） | 処理なし | 直営 | 埋立終了 |  | 無し |  | その他埋立構造 | [9 empty] | 回収していない
愛知県 | 23203 | 23-203-07-001 | 一宮市 | 一宮市光明寺処分場 | 0 | 0 | 0 | 焼却残渣（主灰）,不燃ごみ,その他,焼却残渣（飛灰）,破砕ごみ・処理残渣 | 平地 | 1991 | 26671 | 116101 | 2004 | 底部遮水工 | 生物処理（脱窒あり）,消毒,促進酸化処理 | 委託 | 埋立終了 |  | 無し |  | 準好気性埋立構造 | 末端集水管は水没 | 即日覆土 | 埋立状況により計画的に延長 | 9 | 2.1 | 11.5 | 5.1 | 29.3 | 9.9 | 回収していない
愛知県 | 23203 | 23-203-07-002 | 一宮市 | 一宮市光明寺最終処分場 | 3650 | 3092 | 27496 | 焼却残渣（主灰）,その他,破砕ごみ・処理残渣 | 平地 | 2004 | 21540 | 105480 | 2029 | 底部遮水工,鉛直遮水工 | 生物処理（脱窒あり）,消毒,活性炭処理,膜処理,促進酸化処理 | 委託 | 埋立中 |  | 無し |  | 準好気性埋立構造 | 末端集水管は水没 | 即日覆土 | 埋立状況により計画的に延長 | 1 | 1.1 | 6.4 | 2.2 | 3.2 | 2.7 | 回収していない
愛知県 | 23205 | 23-205-07-001 | 半田市 | 半田市一般廃棄物最終処分場 | 0 | 0 | 0 | 焼却残渣（主灰）,不燃ごみ,破砕ごみ・処理残渣 | 平地 | 1982 | 38674 | 194700 | 2008 | 底部遮水工 | 凝集沈殿,生物処理（脱窒なし）,砂ろ過,消毒,活性炭処理,促進酸化処理 | 委託 | 埋立終了 |  | 無し |  | 準好気性埋立構造 | 末端集水管は開放 | 中間覆土 | 埋立状況により計画的に延長 |  | 0.5 |  | 0.6 |  | 9.6 | 回収していない
愛知県 | 23205 | 23-205-07-002 | 半田市 | 半田市一般廃棄物最終処分場 | 5909 | 5909 | 62645 | 焼却残渣（主灰）,不燃ごみ,焼却残渣（飛灰）,破砕ごみ・処理残渣 | 平地 | 2009 | 13400 | 106000 | 2019 | 底部遮水工 | 生物処理（脱窒あり）,砂ろ過,消毒,活性炭処理,キレート処理 | 委託 | 埋立中 |  | 無し |  | 準好気性埋立構造 | 末端集水管は開放 | 即日覆土 | 埋立状況により計画的に延長 |  | 0.5 |  | 11 |  | 23 | 回収していない
愛知県 | 23206 | 23-206-07-001 | 春日井市 | 春日井市一般廃棄物最終処分場 | 0 | 0 | 0 | 焼却残渣（主灰）,その他,焼却残渣（飛灰）,破砕ごみ・処理残渣 | 山間 | 1984 | 36800 | 423796 | 2000 | 底部遮水工,表面遮水工（キャッピング） | 凝集沈殿,生物処理（脱窒あり）,砂ろ過,消毒,活性炭処理 | 直営 | 埋立終了 |  | 無し |  | 準好気性埋立構造 | 末端集水管は水没 | 即日覆土 | 埋立状況により計画的に延長 | 1.7 | 0.7 | 11 | 0.5 | 30 | 25 | 回収していない
愛知県 | 23206 | 23-206-07-002 | 春日井市 | 春日井市一般廃棄物内津最終処分場 | 5765 | 6207 | 43658 | 焼却残渣（主灰）,溶融飛灰,その他,焼却残渣（飛灰）,溶融スラグ,破砕ごみ・処理残渣 | 山間 | 1999 | 12190 | 232000 | 2016 | 底部遮水工,その他遮水 | 凝集沈殿,生物処理（脱窒あり）,砂ろ過,消毒,活性炭処理,キレート処理 | 直営 | 埋立中 |  | 無し |  | 準好気性埋立構造 | 末端集水管は開放 | 即日覆土 | 埋立状況により計画的に延長 | 75 | 1.7 | 100 | 18 | 58 | 43 | 回収していない
愛知県 | 23207 | 23-207-07-001 | 豊川市 | 豊川市一般廃棄物三月田最終処分場 | 1210 | 197 | 77693 | 不燃ごみ,破砕ごみ・処理残渣 | 山間 | 1999 | 19000 | 105000 | 2029 | 底部遮水工 | 生物処理（脱窒あり）,砂ろ過,消毒,活性炭処理,キレート処理 | 一部委託 | 埋立中 |  | 無し |  | 準好気性埋立構造 | 末端集水管は開放 | 中間覆土 | 一部延長を行っていない | <0.5 | 0.6 | 2.2 | <0.5 | 2.4 | 2.5 | 回収していない
愛知県 | 23207 | 23-207-07-002 | 豊川市 | 豊川市一般廃棄物深田最終処分場 | 0 | 0 | 8612 | 不燃ごみ,破砕ごみ・処理残渣 | 山間 | 1991 | 15800 | 80000 | 2014 | 底部遮水工 | 生物処理（脱窒あり）,砂ろ過,消毒,活性炭処理 | 一部委託 | 埋立中 |  | 無し |  | 準好気性埋立構造 | 末端集水管は開放 | 中間覆土 | 埋立状況により計画的に延長 | 0.6 | <0.5 | 3 | 0.9 | 2.9 | 2.1 | 回収していない
愛知県 | 23207 | 23-207-07-003 | 豊川市 | 豊川市一般廃棄物足山田最終処分場 | 0 | 0 | 0 | 不燃ごみ,破砕ごみ・処理残渣 | 山間 | 1986 | 4300 | 17856 | 2013 | 底部遮水工 | 生物処理（脱窒なし）,砂ろ過,消毒 | 一部委託 | 埋立終了 |  | 無し |  | 準好気性埋立構造 | 末端集水管は開放 | 中間覆土 | 埋立状況により計画的に延長 | <0.5 | <0.5 | 1.1 | 1.9 | 3.4 | 3 | 回収していない
愛知県 | 23207 | 23-207-07-004 | 豊川市 | 豊川市一般廃棄物金野最終処分場 | 1324 | 662 | 4470 | 不燃ごみ,破砕ごみ・処理残渣 | 山間 | 1994 | 2500 | 9102 | 2016 | 底部遮水工 | 砂ろ過,活性炭処理 | 一部委託 | 埋立中 |  | 無し |  | 準好気性埋立構造 | 末端集水管は開放 | 中間覆土 | 一部延長を行っていない | <0.5 | 1 | 2.2 | 4.6 | 1.9 | 3 | 回収していない
愛知県 | 23207 | 23-207-07-005 | 豊川市 | 豊川市千両焼却灰最終処分場 | 0 | 0 | 0 | 焼却残渣（主灰）,焼却残渣（飛灰） | 平地 | 1991 | 7896 | 24641 | 2000 | 底部遮水工 | 凝集沈殿 | 一部委託 | 埋立終了 |  | 無し |  | 準好気性埋立構造 | 末端集水管は開放 | 中間覆土 | 一部延長を行っていない | 9.9 | 1.7 | 10.2 | 4.1 | 12.5 | 11 | 回収していない
愛知県 | 23207 | 23-207-07-006 | 豊川市 | 豊川市一宮焼却灰最終処分場 | 0 | 0 | 10774 | 溶融飛灰 | 山間 | 1999 | 12230 | 84493 | 2013 | 底部遮水工 | 凝集沈殿,生物処理（脱窒あり）,消毒,活性炭処理,膜処理,キレート処理 | 一部委託 | 埋立中 |  | 無し |  | 準好気性埋立構造 | 末端集水管は開放 | 即日覆土 | 埋立状況により計画的に延長 | 4.6 | 1 | 74.2 | 3.6 | 55.2 | 0.7 | 回収していない
愛知県 | 23208 | 23-208-07-001 | 津島市 | 津島市一般廃棄物最終処分場（新開） | 0 | 0 | 0 | 焼却残渣（主灰）,不燃ごみ,粗大ごみ | 平地 | 1996 | 11800 | 50800 | 1998 | 底部遮水工 | 凝集沈殿,下水道放流 | 直営 | 埋立終了 | 廃止 | 無し |  | 嫌気性埋立構造 |  |  |  | 1.7 | 2.4 | 15 | 7.1 | 15 | 6.6 | 回収していない
愛知県 | 23208 | 23-208-07-002 | 津島市 | 津島市一般廃棄物最終処分場（鹿伏兎） | 7.6 | 4 | 40198.18 | 不燃ごみ,粗大ごみ | 平地 | 1997 | 25197 | 138149 | 2032 | 原地盤利用,鉛直遮水工 | 凝集沈殿,下水道放流 | 直営 | 埋立中 |  | 無し |  | 嫌気性埋立構造 |  |  |  | 1.4 | 2.4 | 14 | 7.1 | 36 | 6.6 | 回収していない
愛知県 | 23209 | 23-209-07-001 | 碧南市 | 碧南市西端地内一般廃棄物最終処分場 | 73 | 116 | 20348 | 不燃ごみ | 平地 | 1987 | 10197 | 41443 | 2038 | 底部遮水工 | 生物処理（脱窒あり）,砂ろ過,消毒,活性炭処理 | 一部委託 | 埋立中 |  | 無し |  | その他埋立構造 |  |  |  |  | 0.7 | 4.8 | 2.7 | 5.4 | 0.6 | 回収していない
愛知県 | 23210 | 23-210-07-001 | 刈谷市 | 第２不燃物埋立場 | 1472 | 1202 | 40138 | 焼却残渣（主灰）,溶融飛灰,不燃ごみ,焼却残渣（飛灰）,破砕ごみ・処理残渣 | 平地 | 1997 | 27000 | 87000 | 2041 | 底部遮水工 | 凝集沈殿,生物処理（脱窒あり）,消毒,活性炭処理 | 一部委託 | 埋立中 |  | 有り | 99.35 | 準好気性埋立構造 | 末端集水管は水没 | 即日覆土 | 埋立状況により計画的に延長 | 1 | ＜０．５ | 3.1 | ＜０．５ | 0.06 | ＜０．０６ | 回収していない
愛知県 | 23210 | 23-210-07-002 | 刈谷市 | 第１不燃物埋立場 | 0 | 0 | 100 | 焼却残渣（主灰）,不燃ごみ,焼却残渣（飛灰） | 平地 | 1982 | 19500 | 109600 | 2007 | 底部遮水工 | 凝集沈殿,生物処理（脱窒あり）,消毒,活性炭処理 | 一部委託 | 埋立終了 |  | 無し |  | 準好気性埋立構造 | 末端集水管は水没 | 即日覆土 | 埋立状況により計画的に延長 | 1.2 | <0.5 | 8.2 | 2.6 | <0.06 | <0.06 | 回収していない
愛知県 | 23211 | 23-211-07-001 | 豊田市 | グリーン・クリーンふじの丘 | 17300 | 4868 | 50000 | 溶融飛灰,不燃ごみ,焼却残渣（飛灰）,破砕ごみ・処理残渣,粗大ごみ | 山間 | 2006 | 24000 | 125000 | 2020 | 底部遮水工 | 生物処理（脱窒あり）,消毒,活性炭処理,膜処理,キレート処理,促進酸化処理 | 一部委託 | 埋立中 |  | 無し |  | 準好気性埋立構造 | 末端集水管は開放 | 即日覆土 | 一部延長を行っている | 14 | 1.1 | 109 | 3.8 | 51 | 1 | 回収していない
愛知県 | 23211 | 23-211-07-002 | 豊田市 | 勘八不燃物処分場 | 0 | 0 | 0 | 焼却残渣（主灰）,不燃ごみ,焼却残渣（飛灰）,破砕ごみ・処理残渣,粗大ごみ | 山間 | 1985 | 56500 | 586000 | 2006 | 底部遮水工 | 生物処理（脱窒あり）,砂ろ過,消毒,活性炭処理 | 委託 | 埋立終了 |  | 無し |  | 準好気性埋立構造 | 末端集水管は開放 | 即日覆土 | 一部延長を行っている | 14 | 0.1 | 27 | 1.9 | 40 | 1.9 | 回収していない
愛知県 | 23212 | 23-212-07-001 | 安城市 | 安城市一般廃棄物最終処分場（榎前） | 1200 | 851 | 53600 | 不燃ごみ,破砕ごみ・処理残渣 | 平地 | 1994 | 23400 | 80200 | 2029 | 底部遮水工,鉛直遮水工 | 凝集沈殿,生物処理（脱窒なし）,砂ろ過,消毒,活性炭処理 | 一部委託 | 埋立中 |  | 無し |  | 準好気性埋立構造 | 末端集水管は水没 | 最終覆土のみ | 一部延長を行っていない | 3.9 | 1 | 13 | 3 | 9.8 | 7.1 | 回収していない
愛知県 | 23213 | 23-213-07-001 | 西尾市 | 西尾市平原地区一般廃棄物最終処分場 | 1340 | 1213 | 80249 | 焼却残渣（主灰）,不燃ごみ,焼却残渣（飛灰） | 山間 | 1996 | 16800 | 146000 | 2016 | 底部遮水工 | 凝集沈殿,生物処理（脱窒あり）,砂ろ過,消毒,活性炭処理 | 一部委託 | 埋立中 |  | 無し |  | 準好気性埋立構造 | 末端集水管は水没 | 即日覆土 | 埋立状況により計画的に延長 | 0.7 | 0.5未満 | 3.2 | 0.7 | 1.8 | 3.1 | 回収していない
愛知県 | 23213 | 23-213-07-002 | 西尾市 | 西尾市佐久島地区一般廃棄物最終処分場 | 0.84 | 0.7 | 369 | 不燃ごみ | 山間 | 1990 | 1230 | 2660 | 2016 | 底部遮水工 | 砂ろ過,消毒 | 委託 | 埋立中 |  | 無し |  | 嫌気性埋立構造 |  |  |  |  | 5.3 |  | 2.9 |  | 11 | 回収していない
愛知県 | 23213 | 23-213-07-003 | 西尾市 | 西尾市一色地区一般廃棄物最終処分場 | 286 | 214 | 31550 | 不燃ごみ | 平地 | 1995 | 10000 | 49000 | 2015 | 底部遮水工 | 生物処理（脱窒あり）,砂ろ過,消毒,活性炭処理 | 一部委託 | 埋立中 |  | 無し |  | 準好気性埋立構造 | 末端集水管は水没 | 中間覆土 | 埋立状況により計画的に延長 |  | 1未満 |  | 2.5 |  | 3.7 | 回収していない
愛知県 | 23213 | 23-213-07-004 | 西尾市 | 西尾市吉良地区一般廃棄物最終処分場 | 479 | 353 | 16598 | 不燃ごみ | 山間 | 1990 | 9400 | 46500 | 2019 | 底部遮水工,鉛直遮水工 | 凝集沈殿,生物処理（脱窒あり）,砂ろ過,活性炭処理 | 一部委託 | 埋立中 |  | 無し |  | 準好気性埋立構造 | 末端集水管は水没 | 中間覆土 | 一部延長を行っていない |  | 2.1 |  | 0.8 |  | 4.6 | 回収していない
愛知県 | 23213 | 23-213-07-005 | 西尾市 | 西尾市幡豆地区一般廃棄物最終処分場 | 551 | 387 | 25711 | 焼却残渣（主灰）,不燃ごみ,焼却残渣（飛灰） | 山間 | 1994 | 7100 | 38824 | 2023 | 底部遮水工 | 凝集沈殿,生物処理（脱窒なし）,砂ろ過,消毒,活性炭処理 | 一部委託 | 埋立中 |  | 無し |  | 準好気性埋立構造 | 末端集水管は水没 | 即日覆土 | 埋立状況により計画的に延長 |  | 1 |  | 1.6 |  | 5 | 回収していない
愛知県 | 23214 | 23-214-07-001 | 蒲郡市 | 蒲郡市一般廃棄物最終処分場 | 7953 | 3348 | 57601 | 不燃ごみ,その他,焼却残渣（飛灰） | 山間 | 2000 | 12700 | 113000 | 2020 | 底部遮水工,鉛直遮水工 | 生物処理（脱窒あり）,砂ろ過,消毒,活性炭処理 | 一部委託 | 埋立中 |  | 無し |  | 準好気性埋立構造 | 末端集水管は水没 | 即日覆土 | 埋立状況により計画的に延長 | 8.8 | 2.3 | 21 | 6.4 | 21 | 16 | 回収していない
愛知県 | 23214 | 23-214-07-002 | 蒲郡市 | 蒲郡市一色不燃物最終処分場 | 0 | 0 | 0 | 焼却残渣（主灰）,不燃ごみ,焼却残渣（飛灰） | 山間 | 1983 | 25210 | 222904 | 2015 | 底部遮水工,鉛直遮水工 | 他施設での処理 | 直営 | 埋立終了 |  | 無し |  | 準好気性埋立構造 | 末端集水管は水没 | 中間覆土 | 埋立状況により計画的に延長 | 15 |  | 24 |  | 54 |  | 回収していない
愛知県 | 23215 | 23-215-07-001 | 犬山市 | 犬山市八曽一般廃棄物最終処分場 | 761 | 1164 | 13127 | 焼却残渣（主灰）,焼却残渣（飛灰）,破砕ごみ・処理残渣 | 山間 | 1988 | 8583 | 72158 | 2041 | 底部遮水工 | 生物処理（脱窒あり）,砂ろ過,消毒,活性炭処理,キレート処理 | 委託 | 埋立中 |  | 無し |  | 準好気性埋立構造 | 末端集水管は水没 | 中間覆土 | 一部延長を行っていない | 1.5 | 1 | 4.8 | 4.2 | 2.4 | 1.3 | 回収していない
愛知県 | 23216 | 23-216-07-001 | 常滑市 | 常滑市一般廃棄物最終処分場 | 462 | 425 | 35285 | 不燃ごみ,破砕ごみ・処理残渣 | 山間 | 1991 | 18000 | 95500 | 2018 | 底部遮水工 | 凝集沈殿,砂ろ過,消毒,活性炭処理 | 委託 | 埋立中 |  | 無し |  | その他埋立構造 |  |  |  | 0.225 | 0.217 | 4.775 | 1.49 | 9.65 | 8.62 | 回収していない
愛知県 | 23217 | 23-217-07-001 | 江南市 | 江南市一般廃棄物最終処分場 | 528 | 385 | 13315 | 不燃ごみ | 平地 | 1992 | 13670 | 59700 | 2016 | その他遮水 | 生物処理（脱窒あり）,砂ろ過,活性炭処理 | 一部委託 | 埋立中 |  | 無し |  | 準好気性埋立構造 | 末端集水管は水没 | 中間覆土 | 一部延長を行っていない |  | 1.85 |  | 0.6 |  | 0.76 | 回収していない
愛知県 | 23221 | 23-221-07-001 | 新城市 | 新城市鳥原一般廃棄物管理型埋立処分場 | 0 | 0 | 45477 | 不燃ごみ,破砕ごみ・処理残渣,粗大ごみ | 山間 | 1995 | 7000 | 68000 | 2048 | 底部遮水工 | 凝集沈殿,生物処理（脱窒あり）,砂ろ過,消毒,活性炭処理 | 一部委託 | 埋立中 |  | 無し |  | 準好気性埋立構造 | 末端集水管は開放 | 中間覆土 | 埋立状況により計画的に延長 | 6.1 | 2.5 | 9.4 | 2 | 1.39 | 0.95 | 回収していない
愛知県 | 23221 | 23-221-07-002 | 新城市 | 新城市作手菅沼一般廃棄物管理型埋立処分場 | 452 | 381 | 1038 | 不燃ごみ,破砕ごみ・処理残渣 | 山間 | 2001 | 1800 | 4600 | 2013 | 底部遮水工 | 凝集沈殿,生物処理（脱窒あり）,砂ろ過,消毒,活性炭処理 | 一部委託 | 埋立中 |  | 無し |  | 準好気性埋立構造 | 末端集水管は水没 | 中間覆土 | 埋立状況により計画的に延長 | 1 | 0.7 | 8.4 | 6.3 | 5.24 | 4.86 | 回収していない
愛知県 | 23221 | 23-221-07-003 | 新城市 | 新城市有海一般廃棄物管理型埋立処分場 | 1254 | 966 | 2408 | 焼却残渣（主灰）,焼却残渣（飛灰） | 山間 | 1990 | 8600 | 37000 | 2017 | 底部遮水工,鉛直遮水工,その他遮水 | 凝集沈殿,生物処理（脱窒あり）,砂ろ過,消毒,活性炭処理 | 委託 | 埋立中 |  | 無し |  | 準好気性埋立構造 | 末端集水管は水没 | 即日覆土 | 埋立状況により計画的に延長 | 0.5 | 1.1 | 7.5 | 4.2 | 13.34 | 8.38 | 回収していない
愛知県 | 23221 | 23-221-07-004 | 新城市 | 新城市七郷一色一般廃棄物管理型埋立処分場 | 1599 | 298 | 24306 | 不燃ごみ,破砕ごみ・処理残渣 | 山間 | 1996 | 5600 | 30000 | 2027 | 底部遮水工 | 凝集沈殿,生物処理（脱窒あり）,砂ろ過,消毒 | 一部委託 | 埋立中 |  | 無し |  | 準好気性埋立構造 | 末端集水管は開放 | 中間覆土 | 埋立状況により計画的に延長 | 1.9 | 0.7 | 7.4 | 4.3 | 2.69 | 2.49 | 回収していない
愛知県 | 23222 | 23-222-07-001 | 東海市 | 東海市大狭間最終処分場 | 0 | 0 | 0 | 焼却残渣（主灰）,焼却残渣（飛灰）,破砕ごみ・処理残渣 | 平地 | 1991 | 6730 | 31400 | 1996 | 底部遮水工 | 凝集沈殿,生物処理（脱窒なし）,砂ろ過,消毒,活性炭処理 | 委託 | 埋立終了 |  | 無し |  | 準好気性埋立構造 | 末端集水管は水没 | 最終覆土のみ | 一部延長を行っていない | 15 | 4.1 | 35 | 3.3 | 19 | 14 | 回収していない
愛知県 | 23222 | 23-222-07-002 | 東海市 | 東海市東犬久利最終処分場 | 0 | 0 | 11089 | 焼却残渣（飛灰） | 平地 | 1996 | 7860 | 35730 | 2021 | 底部遮水工 | 凝集沈殿,生物処理（脱窒なし）,砂ろ過,消毒,活性炭処理 | 委託 | 埋立中 | 休止 | 無し |  | 準好気性埋立構造 | 末端集水管は水没 | 最終覆土のみ | 埋立状況により計画的に延長 | 34 | 2.4 | 480 | 16 | 94 | 5.3 | 回収していない
愛知県 | 23224 | 23-224-07-001 | 知多市 | 東鴻之巣最終処分場 | 1587 | 2649 | 50438 | 溶融飛灰,その他,溶融スラグ | 山間 | 2010 | 12400 | 57600 | 2037 | 底部遮水工 | 膜処理 | 委託 | 埋立中 |  | 無し |  | 準好気性埋立構造 | 末端集水管は開放 | 即日覆土 | 埋立状況により計画的に延長 |  | 0.5未満 |  | 0.5未満 |  | 0.1未満 | 回収していない
愛知県 | 23225 | 23-225-07-001 | 知立市 | 知立市第２不燃物処理場 | 389 | 389 | 18659 | 不燃ごみ | 平地 | 1987 | 13400 | 46553 | 2022 | 底部遮水工 | 凝集沈殿,生物処理（脱窒あり）,消毒,活性炭処理 | 委託 | 埋立中 |  | 無し |  | 準好気性埋立構造 | 末端集水管は水没 | 中間覆土 | 一部延長を行っている | 4.9 | 1.5 | 7.2 | 3.6 | 8.3 | 4.2 | 回収していない
愛知県 | 23227 | 23-227-07-001 | 高浜市 | 高浜市不燃物埋立場 | 51 | 51 | 0 | 不燃ごみ | 平地 | 1997 | 998 | 1500 | 2016 | 遮水なし | 処理なし | 直営 | 埋立中 |  | 無し |  | その他埋立構造 |  |  |  | 0.8 | 0.8 | 5 | 5 | 6.2 | 6.2 | 回収していない
愛知県 | 23231 | 23-231-07-001 | 田原市 | 田原市一般廃棄物最終処分場（リサイクルセンター併設） | 0 | 0 | 0 | その他,破砕ごみ・処理残渣 | 山間 | 1987 | 11300 | 51598 | 1999 | 表面遮水工（キャッピング） | 生物処理（脱窒あり）,砂ろ過,活性炭処理,下水道放流 | 委託 | 埋立終了 |  | 無し |  | 準好気性埋立構造 | 末端集水管は水没 | 中間覆土 | 一部延長を行っていない | 190 | 1.1 | 560 | 33 | 130 | 120 | 回収していない
愛知県 | 23231 | 23-231-07-002 | 田原市 | 赤羽根環境センター | 239 | 103 | 5919 | 不燃ごみ | 山間 | 1994 | 3900 | 12200 | 2015 | 底部遮水工 | 凝集沈殿,生物処理（脱窒なし）,砂ろ過,消毒,活性炭処理 | 委託 | 埋立中 |  | 無し |  | 準好気性埋立構造 | 末端集水管は開放 | 中間覆土 | 一部延長を行っている | 1.7 | 0.6 | 4 | 2 | 2.1 | 2.6 | 回収していない
愛知県 | 23231 | 23-231-07-003 | 田原市 | 渥美一般廃棄物最終処分場 | 1258 | 457 | 101019 | 不燃ごみ | 山間 | 1995 | 44080 | 150500 | 2011 | 底部遮水工 | 凝集沈殿,生物処理（脱窒なし）,砂ろ過,消毒,活性炭処理 | 委託 | 埋立中 |  | 無し |  | 準好気性埋立構造 | 末端集水管は開放 | 中間覆土 | 埋立状況により計画的に延長 | 1 | 0.5未満 | 3.3 | 1.3 | 3.4 | 1.8 | 回収していない
愛知県 | 23231 | 23-231-07-004 | 田原市 | 第二東部最終処分場 | 614 | 1158 | 34052 | 焼却残渣（主灰）,不燃ごみ,焼却残渣（飛灰） | 山間 | 2007 | 6900 | 40000 | 2021 | 底部遮水工 | 砂ろ過,活性炭処理,キレート処理,下水道放流 | 一部委託 | 埋立中 |  | 無し |  | 準好気性埋立構造 | 末端集水管は水没 | 中間覆土 | 埋立状況により計画的に延長 | 0.9 | 0.5 | 4.5 | 4.2 | 18 | 25 | 回収していない
愛知県 | 23231 | 23-231-07-005 | 田原市 | 田原市埋立処分場（破砕施設併設） | 0 | 0 | 0 | 資源ごみ,不燃ごみ,その他,粗大ごみ | 山間 | 1994 | 9100 | 78900 | 2003 | 底部遮水工 | 砂ろ過,活性炭処理,下水道放流 | 委託 | 埋立終了 |  | 無し |  | 準好気性埋立構造 | 末端集水管は水没 | 中間覆土 | 埋立状況により計画的に延長 | 7.7 | 0.7 | 19 | 10 | 20 | 22 | 回収していない
愛知県 | 23232 | 23-232-07-001 | 愛西市 | 愛西市雀ヶ森最終処分場 | 0 | 0 | 8599 | 不燃ごみ,粗大ごみ | 平地 | 1997 | 3403 | 15840 | 2017 | 底部遮水工 | 処理なし | 直営 | 埋立中 |  | 無し |  | その他埋立構造 | [9 empty] | 回収していない
愛知県 | 23235 | 23-235-07-001 | 弥富市 | 弥富市一般廃棄物(家庭ごみ)埋立処分場 | 0 | 0 | 0 | 不燃ごみ,粗大ごみ | 平地 | 1981 | 4237 | 2556 | 2001 | 遮水なし | 処理なし | 一部委託 | 埋立終了 |  | 無し |  | その他埋立構造 |  |  |  |  | 6.1 |  | 6 |  | 0.9 | 回収していない
愛知県 | 23235 | 23-235-07-002 | 弥富市 | 弥富市鍋田最終処分場 | 35 | 13 | 25793 | 不燃ごみ,その他,破砕ごみ・処理残渣,粗大ごみ | 平地 | 2001 | 5900 | 27000 | 2016 | 鉛直遮水工 | 生物処理（脱窒あり）,活性炭処理 | 一部委託 | 埋立中 |  | 無し |  | 準好気性埋立構造 | 末端集水管は水没 | 即日覆土 | 埋立状況により計画的に延長 |  | 2.8 |  | 15 |  | 21 | 回収していない
愛知県 | 23236 | 23-236-07-001 | みよし市 | みよし市不燃物埋立処分場 | 2 | 3.9 | 78830 | その他 | 山間 | 1986 | 10400 | 85400 | 2016 | 原地盤利用 | 処理なし | 直営 | 埋立中 |  | 無し |  | 準好気性埋立構造 | 末端集水管は水没 | 中間覆土 | 一部延長を行っていない |  | 1.2 |  | 2.8 |  | 0.5 | 回収していない
愛知県 | 23237 | 23-237-07-001 | あま市 | あま市七宝町安松一般廃棄物最終処分場 | 11 | 19 | 6232 | その他 | 平地 | 1994 | 5506 | 31657 | 2030 | 鉛直遮水工 | 生物処理（脱窒なし） | 直営 | 埋立中 |  | 無し |  | その他埋立構造 |  |  |  |  | 1 |  | 4.5 |  | 20 | 回収していない
愛知県 | 23237 | 23-237-07-002 | あま市 | あま市東溝口一般廃棄物最終処分場 | 0 | 0 | 0 | 溶融スラグ | 平地 | 1998 | 5951 | 15540 | 2016 | 底部遮水工,鉛直遮水工 | 他施設での処理 | 直営 | 埋立終了 |  | 無し |  | その他埋立構造 |  |  |  |  | 1.5 |  | 5 |  | 1.6 | 回収していない
愛知県 | 23237 | 23-237-07-003 | あま市 | あま市篠田一般廃棄物最終処分場 | 38 | 25 | 55604 | その他 | 平地 | 1997 | 15658 | 85336 | 2017 | 底部遮水工,鉛直遮水工 | 砂ろ過 | 直営 | 埋立中 |  | 無し |  | その他埋立構造 |  |  |  |  | 4.7 |  | 12 |  | 13 | 回収していない
愛知県 | 23427 | 23-427-07-001 | 飛島村 | 飛島村一般廃棄物最終処分場 | 246 | 265 | 454 | 焼却残渣（主灰）,溶融スラグ | 平地 | 2004 | 5000 | 2300 | 2019 | 底部遮水工 | 生物処理（脱窒あり）,砂ろ過,消毒,活性炭処理 | 委託 | 埋立中 |  | 無し |  | 準好気性埋立構造 | 末端集水管は水没 | 即日覆土 | 埋立状況により計画的に延長 |  | 1.142 |  | 15.167 |  | 6 | 回収していない
愛知県 | 23427 | 23-427-07-002 | 飛島村 | 飛島村ごみ投棄場 | 0 | 0 | 0 | 粗大ごみ | 平地 | 1980 | 6516 | 22621 | 2004 | 底部遮水工,鉛直遮水工 | 膜処理 | 委託 | 埋立終了 |  | 無し |  | 準好気性埋立構造 | 末端集水管は水没 | 即日覆土 | 埋立状況により計画的に延長 |  | 21.825 |  | 16.417 |  | 33.167 | 回収していない
愛知県 | 23445 | 23-445-07-001 | 南知多町 | 南知多町日間賀島不燃物埋立地 | 100 | 100 | 12171 | 不燃ごみ | 平地 | 1994 | 4168 | 26625 | 2010 | 底部遮水工,表面遮水工（キャッピング） | 生物処理（脱窒あり）,砂ろ過,消毒,活性炭処理 | 委託 | 埋立中 |  | 無し |  | 準好気性埋立構造 | 末端集水管は水没 | 中間覆土 | 埋立状況により計画的に延長 |  | 1.5 |  | 0.9 |  | 2.4 | 回収していない
愛知県 | 23445 | 23-445-07-002 | 南知多町 | 南知多町篠島不燃物埋立地 | 0 | 0 | 6 | 不燃ごみ | 海面 | 1982 | 2488 | 8316 | 2001 | その他遮水 | 生物処理（脱窒なし）,砂ろ過,消毒 | 委託 | 埋立中 | 休止 | 無し |  | 準好気性埋立構造 | 末端集水管は水没 | 中間覆土 | 一部延長を行っていない |  | 0.7 |  | 2.1 |  | 1.4 | 回収していない
愛知県 | 23447 | 23-447-07-001 | 武豊町 | 武豊町一般廃棄物最終処分場 | 1353 | 200 | 7634 | 不燃ごみ | 平地 | 1987 | 9400 | 65500 | 2017 | 原地盤利用,底部遮水工 | 凝集沈殿,生物処理（脱窒あり）,消毒,活性炭処理 | 委託 | 埋立中 |  | 無し |  | 準好気性埋立構造 | 末端集水管は水没 | 中間覆土 | 埋立状況により計画的に延長 |  | 0.5 |  | 2.5 |  | 4.4 | 回収していない
愛知県 | 23501 | 23-501-07-001 | 幸田町 | 幸田町一般廃棄物最終処分場 | 96.16 | 62.76 | 2988 | 破砕ごみ・処理残渣 | 平地 | 2007 | 2300 | 4000 | 2022 | 底部遮水工 | 凝集沈殿,生物処理（脱窒あり）,消毒,活性炭処理,膜処理,下水道放流 | 委託 | 埋立中 |  | 無し |  | 準好気性埋立構造 | 末端集水管は開放 | 即日覆土 | 埋立状況により計画的に延長 | 0.7 | 1.1 | 0.9 | 0.7 | 0.72 | 0.96 | 回収していない
愛知県 | 23837 | 23-837-07-001 | 東部知多衛生組合 | 洲崎最終処分場 | 1 | 2 | 404 | 焼却残渣（主灰）,不燃ごみ,焼却残渣（飛灰）,破砕ごみ・処理残渣 | 平地 | 1983 | 6857 | 12127 | 2020 | 底部遮水工,鉛直遮水工 | 生物処理（脱窒なし）,消毒 | 直営 | 埋立中 |  | 無し |  | 準好気性埋立構造 | 末端集水管は開放 | 即日覆土 | 一部延長を行っていない | 20.5 | 12.9 | 11 | 9 | 31 | 16 | 回収していない
愛知県 | 23837 | 23-837-07-002 | 東部知多衛生組合 | 大東最終処分場 | 0 | 0 | 38139 | 破砕ごみ・処理残渣 | 平地 | 2015 | 8370 | 38139 | 2044 | 底部遮水工,鉛直遮水工 | 凝集沈殿,生物処理（脱窒なし）,砂ろ過,消毒,活性炭処理,キレート処理 | 直営 | 埋立前 | 新設（建設中） | 無し |  | 準好気性埋立構造 | 末端集水管は開放 | 即日覆土 | 埋立状況により計画的に延長 | [6 empty] | 回収していない
愛知県 | 23848 | 23-848-07-001 | 尾張東部衛生組合 | 尾張東部衛生組合一般廃棄物最終処分場 | 2351 | 4540 | 147984 | 焼却残渣（主灰）,焼却残渣（飛灰）,破砕ごみ・処理残渣 | 山間 | 2002 | 21000 | 200000 | 2047 | 底部遮水工 | 凝集沈殿,生物処理（脱窒あり）,砂ろ過,活性炭処理 | 委託 | 埋立中 |  | 無し |  | 準好気性埋立構造 | 末端集水管は開放 | 中間覆土 | 一部延長を行っていない | 4 | <0.5 | 31 | 6 | 43 | 3 | 回収していない
愛知県 | 23849 | 23-849-07-001 | 海部地区環境事務組合 | 海部地区環境事務組合八開処分場 | 0 | 0 | 0 | 焼却残渣（主灰）,焼却残渣（飛灰） | 平地 | 1988 | 2972 | 14500 | 2001 | 底部遮水工 | 生物処理（脱窒なし）,砂ろ過 | 委託 | 埋立終了 |  | 無し |  | 嫌気性埋立構造 |  |  |  | 5.1 | 2.5 | 6 | 4.6 | 2.1 | 1.9 | 回収していない
愛知県 | 23851 | 23-851-07-001 | 小牧岩倉衛生組合 | 小牧岩倉衛生組合環境センター処分場 | 2485 | 2846 | 71842 | 焼却残渣（主灰）,その他,破砕ごみ・処理残渣 | 山間 | 1998 | 24500 | 293900 | 2008 | 底部遮水工,鉛直遮水工 | 凝集沈殿,生物処理（脱窒あり）,砂ろ過,活性炭処理,キレート処理,下水道放流 | 一部委託 | 埋立中 |  | 無し |  | 準好気性埋立構造 | 末端集水管は開放 | 即日覆土 | 埋立状況により計画的に延長 | 7.3 | 0.7 | 27 | 4.9 | 23 | 3.2 | 回収していない
愛知県 | 23853 | 23-853-07-001 | 知多南部衛生組合 | 知多南部衛生組合一般廃棄物最終処分場（中苔廻間） | 0 | 0 | 0 | 焼却残渣（主灰）,不燃ごみ,焼却残渣（飛灰）,破砕ごみ・処理残渣 | 山間 | 1988 | 19790 | 157000 | 2013 | 底部遮水工 | 凝集沈殿,生物処理（脱窒あり）,砂ろ過,消毒,活性炭処理 | 一部委託 | 埋立終了 |  | 無し |  | 準好気性埋立構造 | 末端集水管は水没 | 即日覆土 | 埋立状況により計画的に延長 | 15 | 1.9 | 18 | 5.5 | 47 | 10 | 回収していない
愛知県 | 23853 | 23-853-07-002 | 知多南部衛生組合 | 知多南部衛生組合一般廃棄物最終処分場（口苔廻間） | 980 | 980 | 37900 | 焼却残渣（主灰）,不燃ごみ,焼却残渣（飛灰）,破砕ごみ・処理残渣 | 山間 | 2011 | 8500 | 40000 | 2022 | 底部遮水工 | 凝集沈殿,生物処理（脱窒あり）,砂ろ過,消毒,活性炭処理 | 一部委託 | 埋立中 |  | 無し |  | 準好気性埋立構造 | 末端集水管は水没 | 即日覆土 | 埋立状況により計画的に延長 | 1.7 | 1.1 | 7.5 | 4.7 | 2.6 | 1.8 | 回収していない
愛知県 | 23859 | 23-859-07-001 | 江南丹羽環境管理組合 | 江南丹羽環境管理組合最終処分場 | 0 | 0 | 17416 | 焼却残渣（主灰）,焼却残渣（飛灰） | 平地 | 1991 | 9980 | 32300 | 2017 | 底部遮水工,鉛直遮水工 | 凝集沈殿,生物処理（脱窒あり）,砂ろ過,消毒,活性炭処理 | 直営 | 埋立中 |  | 無し |  | 準好気性埋立構造 | 末端集水管は水没 | 最終覆土のみ | 一部延長を行っている |  | 1 |  | 1 |  | 2 | 回収していない
愛知県 | 23869 | 23-869-07-001 | 北設広域事務組合 | 滝の入最終処分場 | 0 | 0 | 1800 | 焼却残渣（主灰）,不燃ごみ,焼却残渣（飛灰） | 山間 | 1992 | 1629 | 3600 | 2022 | 覆蓋（屋根）,その他遮水 | 処理なし | 直営 | 埋立中 |  | 無し |  | その他埋立構造 |  |  |  | 0 | 0 | 0 | 0 | 0 | 0 | 回収していない
愛知県 | 23874 | 23-874-07-001 | 北名古屋衛生組合 | 北名古屋衛生組合藤岡最終処分場 | 1846 | 1846 | 61022 | 焼却残渣（主灰）,焼却残渣（飛灰）,破砕ごみ・処理残渣 | 山間 | 1995 | 9700 | 91800 | 2017 | 底部遮水工 | 凝集沈殿,生物処理（脱窒あり）,砂ろ過,消毒,活性炭処理 | 一部委託 | 埋立中 |  | 無し |  | 準好気性埋立構造 | 末端集水管は水没 | 中間覆土 | 埋立状況により計画的に延長 | 250 | 10 | 100 | 10 | 100 | 8 | 回収していない
愛知県 | 23887 | 23-887-07-001 | 尾三衛生組合 | 尾三衛生組合埋立処分場（折戸） | 0 | 0 | 0 | 焼却残渣（主灰）,焼却残渣（飛灰）,破砕ごみ・処理残渣 | 平地 | 1984 | 21674 | 49700 | 1995 | 底部遮水工 | 凝集沈殿,生物処理（脱窒なし）,砂ろ過,消毒 | 直営 | 埋立終了 |  | 無し |  | 嫌気性埋立構造 |  |  |  | 186.38 | 4.3 | 68.8 | 10.16 | 52.9 | 13.74 | 回収していない
愛知県 | 23887 | 23-887-07-002 | 尾三衛生組合 | 尾三衛生組合埋立処分場（三本木） | 0 | 0 | 6042 | 焼却残渣（主灰）,焼却残渣（飛灰）,破砕ごみ・処理残渣 | 山間 | 1980 | 7229 | 19650 | 1985 | 底部遮水工 | 活性炭処理 | 直営 | 埋立中 | 休止 | 無し |  | 嫌気性埋立構造 |  |  |  | 2.03 | 1.1 | 4.05 | 0.96 | 2.55 | 0.3 | 回収していない
三重県 | 24201 | 24-201-07-001 | 津市 | 津市西部クリーンセンター | 0 | 0 | 195210 | 焼却残渣（主灰）,その他,焼却残渣（飛灰） | 山間 | 1979 | 35250 | 195210 | 2017 | 遮水なし | 処理なし | 直営 | 埋立中 |  | 無し |  | その他埋立構造 |  |  |  | 把握していない |  | 把握していない |  | 把握していない |  | 回収していない
三重県 | 24201 | 24-201-07-002 | 津市 | 津市白銀環境清掃センター | 26780 | 8420 | 407400 | 不燃ごみ,その他,破砕ごみ・処理残渣,粗大ごみ | 山間 | 1991 | 85000 | 1570000 | 2015 | 底部遮水工 | 凝集沈殿,生物処理（脱窒あり）,砂ろ過,消毒,活性炭処理 | 一部委託 | 埋立中 |  | 無し |  | 準好気性埋立構造 | 末端集水管は水没 | 即日覆土 | 埋立状況により計画的に延長 | 52 | 1 | 134 | 4 | 208 | 6 | 回収していない
三重県 | 24201 | 24-201-07-003 | 津市 | （仮称）津市美杉町下之川一般廃棄物最終処分場 | 0 | 0 | 180000 | 破砕ごみ・処理残渣 | 山間 | 2016 | 12000 | 180000 | 2030 | 底部遮水工,鉛直遮水工,覆蓋（屋根） | 凝集沈殿,生物処理（脱窒あり）,消毒,活性炭処理,膜処理,キレート処理 | 直営 | 埋立前 | 新設（建設中） | 無し |  | 準好気性埋立構造 | 末端集水管は開放 | 中間覆土 | 埋立状況により計画的に延長 | 未共用 | 未共用 | 未共用 | 未共用 | 未共用 | 未共用 | 回収していない
三重県 | 24202 | 24-202-07-001 | 四日市市 | 四日市市南部埋立処分場 | 22320 | 9759 | 226154 | 不燃ごみ,粗大ごみ | 山間 | 1979 | 134611 | 2437549 | 2025 | 原地盤利用,底部遮水工 | 凝集沈殿,生物処理（脱窒あり）,砂ろ過,消毒,活性炭処理 | 一部委託 | 埋立中 |  | 無し |  | 準好気性埋立構造 | 末端集水管は開放 | 中間覆土 | 一部延長を行っている | 163 | 0 | 72 | 1 | 150 | 2 | 回収していない
三重県 | 24203 | 24-203-07-001 | 伊勢市 | 伊勢廃棄物投棄場 | 0 | 0 | 5144 | 不燃ごみ | 平地 | 1972 | 15600 | 130340 | 2015 | 遮水なし | 処理なし | 直営 | 埋立中 |  | 無し |  | その他埋立構造 | [9 empty] | 回収していない
三重県 | 24203 | 24-203-07-002 | 伊勢市 | 小俣廃棄物投棄場 | 66 | 20 | 14151 | 不燃ごみ | 山間 | 1999 | 5400 | 17000 | 2012 | 底部遮水工,鉛直遮水工 | 生物処理（脱窒あり）,砂ろ過,消毒 | 委託 | 埋立中 |  | 無し |  | 準好気性埋立構造 | 末端集水管は水没 | 中間覆土 | 一部延長を行っていない |  | 1 |  | 2 |  | 3 | 回収していない
三重県 | 24203 | 24-203-07-003 | 伊勢市 | 小俣廃棄物投棄場 | 0 | 0 | 10991 | 不燃ごみ | 山間 | 1987 | 14651 | 29000 | 2012 | 遮水なし | 処理なし | 直営 | 埋立終了 | 休止 | 無し |  | その他埋立構造 | [9 empty] | 回収していない
三重県 | 24204 | 24-204-07-001 | 松阪市 | 松阪市一般廃棄物最終処分場 | 5888 | 6752 | 67974 | 焼却残渣（主灰）,その他,焼却残渣（飛灰）,破砕ごみ・処理残渣 | 山間 | 1999 | 29400 | 219000 | 2014 | 底部遮水工 | 凝集沈殿,生物処理（脱窒あり）,砂ろ過,活性炭処理,キレート処理 | 一部委託 | 埋立中 |  | 無し |  | 準好気性埋立構造 | 末端集水管は水没 | 即日覆土 | 埋立状況により計画的に延長 | 3.475 | 0.16 | 23.25 | 0.55 | 17.5 | 5.02 | 回収していない
三重県 | 24205 | 24-205-07-001 | 桑名市 | 桑名市一般廃棄物埋立最終処分場 | 513 | 821 | 8620.3 | その他 | 平地 | 1988 | 12553 | 34623 | 2016 | 遮水なし | 処理なし | 直営 | 埋立中 |  | 無し |  | 嫌気性埋立構造 |  |  |  | 1.9 |  | 10.1 |  | 2 |  | 回収していない
三重県 | 24207 | 24-207-07-001 | 鈴鹿市 | 鈴鹿市不燃物リサイクルセンター（最終処分場） | 1684 | 1590 | 58784 | 不燃ごみ,破砕ごみ・処理残渣 | 山間 | 1993 | 98800 | 335900 | 2016 | 底部遮水工 | 生物処理（脱窒あり）,砂ろ過,消毒,活性炭処理,キレート処理 | 委託 | 埋立中 |  | 無し |  | 準好気性埋立構造 | 末端集水管は開放 | 即日覆土 | 埋立状況により計画的に延長 | 5.1 | <0.5 | 11 | 3.9 | 10.8 | 1.6 | 回収していない
三重県 | 24207 | 24-207-07-002 | 鈴鹿市 | 鈴鹿市深谷処理場(１期分) | 0 | 0 | 0 | 不燃ごみ,破砕ごみ・処理残渣,粗大ごみ | 山間 | 1972 | 41050 | 609407 | 1997 | その他遮水 | 凝集沈殿,生物処理（脱窒あり）,砂ろ過,消毒,活性炭処理,キレート処理 | 直営 | 埋立終了 |  | 無し |  | 準好気性埋立構造 | 末端集水管は開放 | 即日覆土 | 埋立状況により計画的に延長 | 4.7 | <0.5 | 8.5 | 2.2 | 13.3 | 1.5 | 回収していない
三重県 | 24207 | 24-207-07-003 | 鈴鹿市 | 鈴鹿市深谷処理場(２期分) | 0 | 0 | 0 | 不燃ごみ,破砕ごみ・処理残渣,粗大ごみ | 山間 | 1985 | 12430 | 118948 | 1997 | その他遮水 | 凝集沈殿,生物処理（脱窒あり）,砂ろ過,消毒,活性炭処理,キレート処理 | 直営 | 埋立終了 |  | 無し |  | 準好気性埋立構造 | 末端集水管は開放 | 即日覆土 | 埋立状況により計画的に延長 | 4.7 | <0.5 | 8.5 | 2.2 | 13.3 | 1.5 | 回収していない
三重県 | 24209 | 24-209-07-001 | 尾鷲市 | 尾鷲市清掃工場 | 0 | 0 | 3898 | 不燃ごみ,その他 | 山間 | 1976 | 7080 | 116200 | 2015 | 遮水なし | 処理なし | 直営 | 埋立前 |  | 無し |  | その他埋立構造 |  |  |  | 0 | 0 | 0 | 0 | 0 | 0 | 回収していない
三重県 | 24210 | 24-210-07-001 | 亀山市 | 亀山市総合環境センター最終処分場 | 0 | 0 | 561 | 溶融飛灰 | 平地 | 2001 | 830 | 7000 | 2011 | 底部遮水工,鉛直遮水工,覆蓋（屋根） | 処理なし | 直営 | 埋立中 |  | 無し |  | その他埋立構造 | [9 empty] | 回収していない
三重県 | 24211 | 24-211-07-001 | 鳥羽市 | 鳥羽市清掃センター最終処分場 |  |  |  | 焼却残渣（主灰）,不燃ごみ,焼却残渣（飛灰）,破砕ごみ・処理残渣 | 山間 | 1981 | 29550 | 200000 | 2010 | 底部遮水工 | 生物処理（脱窒あり）,砂ろ過,消毒,活性炭処理 | 直営 | 埋立中 | 廃止 | 無し |  | その他埋立構造 |  |  |  | 8.1 | ＜１ | 6.8 | 3.8 | 12 | 23 | 回収していない
三重県 | 24211 | 24-211-07-002 | 鳥羽市 | 菅島一般廃棄物最終処分場 |  |  |  | 不燃ごみ,破砕ごみ・処理残渣 | 山間 | 1990 | 3800 | 13000 | 2014 | 底部遮水工 | 生物処理（脱窒あり）,砂ろ過,消毒 | 委託 | 埋立中 | 廃止 | 無し |  | 準好気性埋立構造 | 末端集水管は水没 | 即日覆土 | 一部延長を行っていない | 0 | 1.2 | 0 | 3.7 | 0 | 8.4 | 回収していない
三重県 | 24212 | 24-212-07-001 | 熊野市 | 熊野市有馬不燃物処分場 | 393 | 93 | 44265 | 不燃ごみ | 平地 | 1970 | 74000 | 225700 | 2035 | 遮水なし | 処理なし | 直営 | 埋立中 |  | 無し |  | 嫌気性埋立構造 |  |  |  | 0 | 0 | 0 | 0 | 0 | 0 | 回収していない
三重県 | 24214 | 24-214-07-001 | いなべ市 | 北勢最終処分場 | 0 | 0 | 300 | その他 | 山間 | 1980 | 8627 | 34508 | 2021 | 遮水なし | 処理なし | 直営 | 埋立中 |  | 無し |  | その他埋立構造 | [9 empty] | 回収していない
三重県 | 24214 | 24-214-07-002 | いなべ市 | 大安最終処分場 | 350 | 100 | 4694 | その他 | 山間 | 1999 | 7508 | 25000 | 2016 | 遮水なし | 処理なし | 直営 | 埋立中 |  | 無し |  | その他埋立構造 | [9 empty] | 回収していない
三重県 | 24214 | 24-214-07-003 | いなべ市 | 藤原最終処分場 | 0 | 0 | 5830 | その他 | 山間 | 1984 | 807 | 14980 | 2019 | 遮水なし | 処理なし | 直営 | 埋立中 |  | 無し |  | その他埋立構造 | [9 empty] | 回収していない
三重県 | 24215 | 24-215-07-001 | 志摩市 | 志摩市阿児一般廃棄物最終処分場 | 0 | 0 | 0 | 焼却残渣（主灰）,不燃ごみ,焼却残渣（飛灰）,粗大ごみ | 山間 | 1984 | 12700 | 82500 | 2013 | 底部遮水工 | 生物処理（脱窒なし）,消毒 | 直営 | 埋立終了 |  | 無し |  | 嫌気性埋立構造 |  |  |  |  | 1.1 |  | 1.8 |  | 2.6 | 回収していない
三重県 | 24215 | 24-215-07-002 | 志摩市 | 志摩市志摩一般廃棄物最終処分場 | 177 | 130 | 26260 | 焼却残渣（主灰）,不燃ごみ,焼却残渣（飛灰）,破砕ごみ・処理残渣 | 山間 | 1984 | 18000 | 111000 | 2025 | 底部遮水工 | 生物処理（脱窒なし）,砂ろ過,消毒,活性炭処理 | 直営 | 埋立中 |  | 無し |  | 準好気性埋立構造 | 末端集水管は水没 | 中間覆土 | 埋立状況により計画的に延長 |  | 3.7 |  | 10 |  | 32 | 回収していない
三重県 | 24215 | 24-215-07-003 | 志摩市 | 志摩市大王清掃センター一般廃棄物最終処分場適正閉鎖区域 | 0 | 0 | 0 | 不燃ごみ,破砕ごみ・処理残渣 | 山間 | 1967 | 9480 | 110000 | 2006 | 鉛直遮水工 | 生物処理（脱窒あり）,消毒,活性炭処理,膜処理,キレート処理 | 直営 | 埋立終了 | 休止 | 無し |  | 嫌気性埋立構造 |  |  |  |  | 1.1 |  | 3.9 |  | 11 | 回収していない
三重県 | 24215 | 24-215-07-004 | 志摩市 | 志摩市磯部清掃センター | 0 | 0 | 0 | 焼却残渣（主灰）,不燃ごみ,焼却残渣（飛灰）,破砕ごみ・処理残渣,粗大ごみ | 山間 | 1986 | 15400 | 50900 | 2012 | 底部遮水工 | 生物処理（脱窒なし）,消毒 | 直営 | 埋立終了 |  | 無し |  | その他埋立構造 |  |  |  |  | 2 |  | 3.3 |  | 1.8 | 回収していない
三重県 | 24215 | 24-215-07-005 | 志摩市 | 志摩市浜島一般廃棄物最終処分場（汐見成） | 0 | 0 | 46 | 不燃ごみ | 山間 | 1972 | 5420 | 48000 | 1999 | 遮水なし | 処理なし | 直営 | 埋立終了 |  | 無し |  | その他埋立構造 |  |  |  | 1.2 |  | 3.9 |  | 1.4 |  | 回収していない
三重県 | 24215 | 24-215-07-006 | 志摩市 | 志摩市浜島一般廃棄物最終処分場（迫子） | 564 | 8 | 5991 | 不燃ごみ,破砕ごみ・処理残渣 | 山間 | 1988 | 10010 | 46500 | 2017 | 底部遮水工 | 凝集沈殿,生物処理（脱窒あり）,砂ろ過,消毒,活性炭処理 | 直営 | 埋立中 |  | 無し |  | 準好気性埋立構造 | 末端集水管は開放 | 即日覆土 | 一部延長を行っていない |  | 1.2 |  | 5.3 |  | 8.6 | 回収していない
三重県 | 24215 | 24-215-07-007 | 志摩市 | 志摩市大王清掃センター一般廃棄物最終処分場新設区域 | 249 | 148 | 26696 | 不燃ごみ,破砕ごみ・処理残渣 | 山間 | 2006 | 5580 | 33100 | 2019 | 底部遮水工 | 生物処理（脱窒あり）,消毒,活性炭処理,膜処理,キレート処理 | 直営 | 埋立中 |  | 無し |  | 準好気性埋立構造 | 末端集水管は水没 | 中間覆土 | 埋立状況により計画的に延長 |  | 1.1 |  | 3.9 |  | 11 | 回収していない
三重県 | 24216 | 24-216-07-001 | 伊賀市 | 不燃物処理場 | 920 | 2120 | 13977 | 不燃ごみ | 山間 | 1976 | 40610 | 150000 | 2020 | 遮水なし | 処理なし | 直営 | 埋立中 |  | 無し |  | その他埋立構造 |  |  |  | 0.9 | 0.9 | 3 | 3 | 0.4 | 0.4 | 回収していない
三重県 | 24324 | 24-324-07-001 | 東員町 | 東員町最終処分場 | 2542.88 | 1398.67 | 45966 | その他 | 山間 | 1992 | 11463 | 114332 | 2028 | 遮水なし | 処理なし | 委託 | 埋立中 |  | 無し |  | その他埋立構造 |  |  |  | 把握していない | 把握していない | 把握していない | 把握していない | 把握していない | 把握していない | 回収していない
三重県 | 24341 | 24-341-07-001 | 菰野町 | 菰野町不燃物処理場 | 106 | 160 | 36849 | 不燃ごみ | 山間 | 1981 | 5987 | 53998 | 2019 | 底部遮水工 | 凝集沈殿 | 直営 | 埋立中 |  | 無し |  | 嫌気性埋立構造 |  |  |  | 0.8 | 1.2 | 2.4 | 3.3 | 1.4 | 0.9 | 回収していない
三重県 | 24441 | 24-441-07-001 | 多気町 | 多気町美化センター | 261 | 261 | 119439 | その他 | 山間 | 1977 | 14801 | 150000 | 2020 | 原地盤利用 | 処理なし | 直営 | 埋立中 |  | 無し |  | その他埋立構造 |  |  |  | 1.5 |  | 4.6 |  | 1.6 |  | 回収していない
三重県 | 24442 | 24-442-07-001 | 明和町 | 明和町環境センター | 69 | 111 | 2653 | 不燃ごみ | 山間 | 2002 | 3196 | 3900 | 2017 | 底部遮水工,鉛直遮水工 | 生物処理（脱窒なし）,砂ろ過,消毒,活性炭処理 | 直営 | 埋立中 |  | 無し |  | 準好気性埋立構造 | 末端集水管は開放 | 最終覆土のみ | 一部延長を行っていない |  | 0 |  | 3 |  | 3 | 回収していない
三重県 | 24470 | 24-470-07-001 | 度会町 | 度会町美化センター | 0 | 0 | 1005 | 不燃ごみ | 山間 | 1973 | 2900 | 10336 | 2032 | 遮水なし | 処理なし | 直営 | 埋立中 |  | 無し |  | 嫌気性埋立構造 |  |  |  | 0.9 | 0.5 | 2.5 | 2.6 | 0.55 | 0.47 | 回収していない
三重県 | 24472 | 24-472-07-001 | 南伊勢町 | クリーンセンターなんとう | 272 | 310 | 18095 | 焼却残渣（主灰）,不燃ごみ,焼却残渣（飛灰）,破砕ごみ・処理残渣 | 山間 | 1991 | 8000 | 30000 | 2012 | 原地盤利用 | 凝集沈殿,生物処理（脱窒あり）,砂ろ過,消毒,活性炭処理 | 一部委託 | 埋立中 |  | 無し |  | 準好気性埋立構造 | 末端集水管は開放 | 中間覆土 | 一部延長を行っていない | 未測定 | 1 | 未測定 | 1ppm未満 | 未測定 | 3.4 | 回収していない
三重県 | 24472 | 24-472-07-002 | 南伊勢町 | 南勢一般廃棄物最終処分場 | 365 | 402 | 23418 | 焼却残渣（主灰）,不燃ごみ,焼却残渣（飛灰） | 山間 | 1990 | 5033 | 47600 | 2035 | 底部遮水工,鉛直遮水工 | 凝集沈殿,生物処理（脱窒あり）,砂ろ過,消毒,活性炭処理 | 直営 | 埋立中 |  | 無し |  | 準好気性埋立構造 | 末端集水管は水没 | 即日覆土 | 埋立状況により計画的に延長 | 1ppm未満 | 1ppm未満 | 1 | 1ppm未満 | 2.9 | 1.6 | 回収していない
三重県 | 24543 | 24-543-07-001 | 紀北町 | 紀北町紀伊長島不燃物処理場 | 545 | 432 | 3892 | 焼却残渣（主灰）,不燃ごみ,破砕ごみ・処理残渣 | 山間 | 1984 | 10556 | 48376 | 2022 | 底部遮水工,表面遮水工（キャッピング） | 生物処理（脱窒なし）,消毒 | 直営 | 埋立中 |  | 無し |  | その他埋立構造 |  |  |  |  | 0.3 |  | 4.1 |  | 3 | 回収していない
三重県 | 24543 | 24-543-07-002 | 紀北町 | 紀北町海山不燃物処理場 | 150 | 189 | 20 | 不燃ごみ | 山間 | 1981 | 5000 | 20000 | 2017 | 遮水なし | 処理なし | 直営 | 埋立中 |  | 無し |  | その他埋立構造 | [9 empty] | 回収していない
三重県 | 24875 | 24-875-07-001 | 伊賀南部環境衛生組合 | 伊賀南部環境衛生組合不燃物処理場 | 0 | 0 | 0 | 焼却残渣（主灰）,不燃ごみ,焼却残渣（飛灰） | 山間 | 1975 | 16340 | 113210 | 1996 | 遮水なし | 処理なし | 直営 | 埋立終了 |  | 無し |  | 嫌気性埋立構造 |  | 最終覆土のみ |  | 0 | 0 | 0 | 0 | 0 | 0 | 回収していない
三重県 | 24875 | 24-875-07-002 | 伊賀南部環境衛生組合 | 伊賀南部最終処分場 | 1153 | 1281 | 12875 | 不燃ごみ,破砕ごみ・処理残渣 | 山間 | 1996 | 24854 | 190630 | 2008 | 原地盤利用,底部遮水工 | 凝集沈殿,生物処理（脱窒なし）,砂ろ過,消毒,活性炭処理 | 直営 | 埋立中 |  | 無し |  | 嫌気性埋立構造 |  |  |  | 124.5 | 6.1 | 179 | 8.8 | 100.4 | 8.5 | 回収していない
三重県 | 24878 | 24-878-07-001 | 南牟婁清掃施設組合 | 南牟婁清掃施設組合一般廃棄物最終処分場 | 1036 | 467 | 37093 | 不燃ごみ,破砕ごみ・処理残渣,粗大ごみ | 山間 | 1991 | 9213 | 68000 | 2021 | 表面遮水工（キャッピング） | 凝集沈殿,生物処理（脱窒あり）,砂ろ過,消毒,活性炭処理,キレート処理 | 直営 | 埋立中 |  | 無し |  | 準好気性埋立構造 | 末端集水管は水没 | 中間覆土 | 埋立状況により計画的に延長 |  | 1.1 |  | 2.3 |  | 1.9 | 回収していない
三重県 | 24918 | 24-918-07-001 | 香肌奥伊勢資源化広域連合 | 香肌奥伊勢エコ・ランド | 188.34 | 139 | 2195 | 破砕ごみ・処理残渣 | 平地 | 2006 | 1000 | 3472 | 2020 | 底部遮水工,覆蓋（屋根） | 生物処理（脱窒あり）,砂ろ過,膜処理 | 直営 | 埋立中 |  | 無し |  | 準好気性埋立構造 | 末端集水管は水没 | 即日覆土 | 一部延長を行っていない | ― | ― | 3 | 3 | 0.5 | 0.5 | 回収していない
滋賀県 | 25201 | 25-201-07-001 | 大津市 | 大津市南部不燃物処分場 | 0 | 0 | 0 | 不燃ごみ,焼却残渣（飛灰）,粗大ごみ | 山間 | 1982 | 32300 | 219000 | 1994 | 底部遮水工,鉛直遮水工 | 生物処理（脱窒あり）,砂ろ過,消毒,活性炭処理 | 直営 | 埋立終了 |  | 無し |  | 準好気性埋立構造 | 末端集水管は開放 | 即日覆土 | 埋立状況により計画的に延長 | 6.4 | 0.5 | 6.3 | 0.6 | 21 | 2.3 | 回収していない
滋賀県 | 25201 | 25-201-07-002 | 大津市 | 大津市大田廃棄物最終処分場 | 3750 | 3944 | 12612 | 焼却残渣（主灰）,不燃ごみ,焼却残渣（飛灰）,破砕ごみ・処理残渣 | 山間 | 1994 | 19200 | 225600 | 2015 | 底部遮水工,鉛直遮水工 | 生物処理（脱窒あり）,砂ろ過,消毒,活性炭処理 | 一部委託 | 埋立中 |  | 無し |  | 準好気性埋立構造 | 末端集水管は開放 | 即日覆土 | 埋立状況により計画的に延長 | 1.1 | 0.5 | 2.4 | 0.5 | 4.2 | 3.4 | 回収していない
滋賀県 | 25201 | 25-201-07-003 | 大津市 | 大津市北部廃棄物最終処分場 | 0 | 0 | 0 | 焼却残渣（主灰）,不燃ごみ,焼却残渣（飛灰）,破砕ごみ・処理残渣 | 山間 | 1985 | 16000 | 149500 | 1998 | 底部遮水工 | 生物処理（脱窒あり）,下水道放流 | 一部委託 | 埋立終了 |  | 無し |  | 準好気性埋立構造 | 末端集水管は開放 | 即日覆土 | 埋立状況により計画的に延長 | 24.22 | 1.9 | 34.98 | 20.33 | 32.52 | 7.2 | 回収していない
滋賀県 | 25201 | 25-201-07-004 | 大津市 | 大津市北部廃棄物最終処分場増設１期 | 0 | 0 | 0 | 焼却残渣（主灰）,不燃ごみ,焼却残渣（飛灰）,破砕ごみ・処理残渣 | 山間 | 1998 | 9000 | 45000 | 2001 | 底部遮水工 | 生物処理（脱窒あり）,下水道放流 | 一部委託 | 埋立終了 |  | 無し |  | 準好気性埋立構造 | 末端集水管は開放 | 即日覆土 | 埋立状況により計画的に延長 | 24.22 | 1.9 | 34.98 | 20.33 | 32.52 | 7.2 | 回収していない
滋賀県 | 25201 | 25-201-07-005 | 大津市 | 大津市北部廃棄物最終処分場増設２期 | 6115 | 5497.11 | 41208 | 焼却残渣（主灰）,不燃ごみ,焼却残渣（飛灰）,破砕ごみ・処理残渣 | 山間 | 2001 | 14600 | 171000 | 2018 | 底部遮水工 | 凝集沈殿,生物処理（脱窒あり）,砂ろ過,下水道放流 | 一部委託 | 埋立中 |  | 無し |  | 準好気性埋立構造 | 末端集水管は開放 | 即日覆土 | 埋立状況により計画的に延長 | 24.22 | 5.4 | 34.98 | 26.75 | 32.52 | 20.83 | 回収していない
滋賀県 | 25201 | 25-201-07-006 | 大津市 | 大津市大津クリーンセンター最終処分場 | 0 | 0 | 0 | 破砕ごみ・処理残渣 | 山間 | 1994 | 49000 | 340300 | 2013 | 底部遮水工 | 凝集沈殿,生物処理（脱窒あり）,砂ろ過,消毒,活性炭処理 | 委託 | 埋立終了 |  | 無し |  | 準好気性埋立構造 | 末端集水管は開放 | 即日覆土 | 一部延長を行っていない | 10 | 0.5 | 8 | 2.8 | 15 | 0.5 | 回収していない
滋賀県 | 25204 | 25-204-07-001 | 近江八幡市 | 近江八幡市立一般廃棄物最終処分場 | 868 | 368 | 96285 | 焼却残渣（主灰）,不燃ごみ,その他,焼却残渣（飛灰） | 平地 | 1999 | 24800 | 157514 | 2038 | 底部遮水工,鉛直遮水工 | 凝集沈殿,生物処理（脱窒あり）,砂ろ過,消毒,活性炭処理 | 直営 | 埋立中 |  | 無し |  | 準好気性埋立構造 | 末端集水管は開放 | 中間覆土 | 埋立状況により計画的に延長 | 2 | 0.7 | 3.7 | 1.5 | 5.6 | 4.7 | 回収していない
滋賀県 | 25206 | 25-206-07-001 | 草津市 | 草津市処分場 | 0 | 0 | 6000 | 焼却残渣（主灰）,不燃ごみ | 水面（海面を除く） | 1972 | 16374 | 85000 | 1984 | 遮水なし | 処理なし | 委託 | 埋立終了 |  | 無し |  | その他埋立構造 |  |  |  | 10.9 |  | 5 |  | 2.6 |  | 回収していない
滋賀県 | 25207 | 25-207-07-001 | 守山市 | 守山市廃棄物最終処分場 | 0 | 0 | 0 | 可燃ごみ,不燃ごみ | 水面（海面を除く） | 1973 | 106039 | 318117 | 2000 | 遮水なし | 凝集沈殿,生物処理（脱窒なし）,消毒 | 委託 | 埋立終了 |  | 無し |  | 嫌気性埋立構造 |  |  |  | 4 | 0.9 | 11.7 | 5 | 1.6 | 3.6 | 回収していない |  |  |  | 利用していない
滋賀県 | 25207 | 25-207-07-002 | 守山市 | 守山市一般廃棄物最終処分場 | 604 | 530 | 22216 | 不燃ごみ,破砕ごみ・処理残渣 | 平地 | 2004 | 9260 | 32000 | 2019 | 鉛直遮水工 | 凝集沈殿,生物処理（脱窒あり）,砂ろ過,消毒,活性炭処理 | 委託 | 埋立中 |  | 無し |  | 嫌気性埋立構造 | 末端集水管は開放 | 即日覆土 | 埋立状況により計画的に延長 | 21.1 | 0.8 | 72.3 | 7.1 | 67.8 | 5.7 | 回収していない
滋賀県 | 25208 | 25-208-07-001 | 栗東市 | 栗東市岡最終処分場 | 76 | 137 | 1840 | その他 | 平地 | 1977 | 4710 | 24000 | 2015 | 表面遮水工（キャッピング） | 膜処理 | 一部委託 | 埋立中 |  | 無し |  | 準好気性埋立構造 | 末端集水管は開放 | 中間覆土 | 一部延長を行っている | 3.6 | 0 | 5.9 | 2.6 | 5.8 | 4.28 | 回収していない
滋賀県 | 25209 | 25-209-07-001 | 甲賀市 | 信楽不燃物処理場 | 1097 | 377 | 22238 | 破砕ごみ・処理残渣 | 山間 | 1986 | 14300 | 38500 | 2010 | 底部遮水工,鉛直遮水工 | 生物処理（脱窒なし） | 直営 | 埋立中 |  | 有り | 34.7 | 準好気性埋立構造 | 末端集水管は開放 | 中間覆土 | 一部延長を行っていない |  | 1.3 |  | 1.3 |  | 1.3 | 回収していない
滋賀県 | 25210 | 25-210-07-001 | 野洲市 | 蓮池の里処分場 | 0 | 0 | 0 | 可燃ごみ,不燃ごみ,破砕ごみ・処理残渣,粗大ごみ | 平地 | 1974 | 49616 | 131729 | 2001 | 原地盤利用,鉛直遮水工 | 凝集沈殿,消毒 | 直営 | 埋立終了 |  | 無し |  | 嫌気性埋立構造 |  |  |  | 22.4 | 9 | 10.3 | 5.9 | 19.5 | 18.6 | 回収していない
滋賀県 | 25210 | 25-210-07-002 | 野洲市 | 蓮池の里第二処分場 | 982.1 | 707 | 23293.3 | その他,破砕ごみ・処理残渣 | 平地 | 2002 | 7800 | 32000 | 2016 | 底部遮水工,鉛直遮水工 | 凝集沈殿,生物処理（脱窒あり）,砂ろ過,消毒,活性炭処理 | 直営 | 埋立中 |  | 無し |  | 準好気性埋立構造 | 末端集水管は水没 | 中間覆土 | 埋立状況により計画的に延長 | 1.2 | 0.6 | 2.7 | 1 | 2.4 | 0.7 | 回収していない
滋賀県 | 25212 | 25-212-07-001 | 高島市 | 今津不燃物処理場 | 1047 | 1465.8 | 9415.2 | 不燃ごみ,溶融スラグ | 山間 | 1991 | 7800 | 58000 | 2018 | 底部遮水工 | 砂ろ過,活性炭処理 | 直営 | 埋立中 |  | 無し |  | 準好気性埋立構造 | 末端集水管は水没 | 中間覆土 | 一部延長を行っている |  | 1 |  | 3.4 |  | 3.2 | 回収していない
滋賀県 | 25212 | 25-212-07-002 | 高島市 | 朽木不燃物処理場 | 55.5 | 77.8 | 1712.4 | 不燃ごみ | 山間 | 1984 | 2430 | 5368 | 2025 | 底部遮水工 | 砂ろ過 | 直営 | 埋立中 |  | 無し |  | 準好気性埋立構造 | 末端集水管は水没 | 中間覆土 | 一部延長を行っていない |  | 2 |  | 1.3 |  | 0.6 | 回収していない
滋賀県 | 25212 | 25-212-07-003 | 高島市 | 安曇川不燃物処理場 | 0 | 0 | 0 | 不燃ごみ | 平地 | 1972 | 6200 | 25000 | 2005 | 遮水なし | 処理なし | 直営 | 埋立終了 |  | 無し |  | 嫌気性埋立構造 | [9 empty] | 回収していない
滋賀県 | 25212 | 25-212-07-004 | 高島市 | 高島横山不燃物処理場 | 0 | 0 | 0 | 不燃ごみ | 山間 | 1984 | 5200 | 19600 | 2009 | 底部遮水工 | 消毒 | 直営 | 埋立終了 |  | 無し |  | 準好気性埋立構造 | 末端集水管は水没 | 最終覆土のみ | 一部延長を行っていない |  | 2 |  | 2.2 |  | 2.6 | 回収していない
滋賀県 | 25212 | 25-212-07-005 | 高島市 | 新旭饗庭不燃物処理場 | 15.1 | 21.2 | 200.9 | 不燃ごみ | 山間 | 1968 | 10808 | 160650 | 2016 | 原地盤利用,底部遮水工,鉛直遮水工,覆蓋（屋根）,表面遮水工（キャッピング） | 下水道放流 | 直営 | 埋立中 |  | 無し |  | 嫌気性埋立構造 |  |  |  |  | 2 |  | 4 |  | 0.7 | 回収していない
滋賀県 | 25213 | 25-213-07-001 | 東近江市 | 東近江市一般廃棄物最終処分場（下日吉） | 37 | 66 | 27182 | その他 | 平地 | 1987 | 12122 | 36500 | 2030 | 遮水なし | 処理なし | 直営 | 埋立中 |  | 無し |  | その他埋立構造 |  |  |  | 2 |  | 2.2 |  | 0.24 |  | 回収していない
滋賀県 | 25213 | 25-213-07-002 | 東近江市 | 旧五個荘町一般廃棄物最終処分場（和田） | 0 | 0 | 0 | 不燃ごみ,その他 | 平地 | 1971 | 4407 | 23137 | 1987 | 遮水なし | 処理なし | 直営 | 埋立終了 |  | 無し |  | その他埋立構造 |  |  |  | 0.8 |  | 0.8 |  | 0.4 |  | 回収していない
滋賀県 | 25383 | 25-383-07-001 | 日野町 | 日野町不燃物最終処分場 |  |  | 0 | 不燃ごみ | 山間 | 1984 | 878 | 3771 | 2004 | 遮水なし | 処理なし | 直営 | 埋立終了 | 廃止 | 無し |  | その他埋立構造 |  | 最終覆土のみ | [7 empty] | 回収していない
滋賀県 | 25831 | 25-831-07-001 | 湖北広域行政事務センター | 湖北広域行政事務センター一般廃棄物最終処分場（杉沢） | 0 | 0 | 0 | 不燃ごみ,破砕ごみ・処理残渣,粗大ごみ | 山間 | 1983 | 10295 | 55000 | 2000 | 底部遮水工,鉛直遮水工 | 生物処理（脱窒なし）,消毒 | 直営 | 埋立終了 |  | 無し |  | 準好気性埋立構造 | 末端集水管は水没 | 最終覆土のみ | 埋立状況により計画的に延長 | 6.8 | 6.4 | 4.6 | 4.2 | 4.9 | 4.3 | 回収していない
滋賀県 | 25831 | 25-831-07-002 | 湖北広域行政事務センター | 湖北広域行政事務センタークリーンプラント | 2190 | 1206 | 18411 | 破砕ごみ・処理残渣 | 山間 | 1990 | 18700 | 201672 | 2014 | 底部遮水工,鉛直遮水工 | 生物処理（脱窒あり）,砂ろ過,消毒,キレート処理,下水道放流 | 直営 | 埋立中 |  | 無し |  | 準好気性埋立構造 | 末端集水管は開放 | 即日覆土 | 埋立状況により計画的に延長 | 4.5 | 1 | 14.3 | 10.1 | 20.4 | 1.6 | 回収していない
滋賀県 | 25831 | 25-831-07-003 | 湖北広域行政事務センター | 湖北広域行政事務センター余呉一般廃棄物最終処分場 | 418 | 217 | 15187 | 焼却残渣（主灰）,粗大ごみ | 山間 | 1986 | 6800 | 35800 | 2015 | 底部遮水工 | 凝集沈殿 | 直営 | 埋立中 |  | 無し |  | 準好気性埋立構造 | 末端集水管は水没 | 最終覆土のみ | 埋立状況により計画的に延長 | 1 | 1.8 | 2.5 | 1.8 | 0.6 | 0.6 | 回収していない
滋賀県 | 25833 | 25-833-07-001 | 八日市布引ライフ組合 | 八日市布引ライフ組合クリーンぬのびき | 0 | 0 | 28100 | 焼却残渣（主灰） | 山間 | 1977 | 6000 | 43200 | 1999 | 遮水なし | 消毒 | 直営 | 埋立終了 |  | 無し |  | その他埋立構造 |  |  |  | 3.8 |  | 2.8 |  | 8 |  | 回収していない
滋賀県 | 25841 | 25-841-07-001 | 中部清掃組合 | 粗大ごみ処理場埋立地 | 0 | 0 | 0 | 破砕ごみ・処理残渣 | 平地 | 1975 | 5847 | 42700 | 2000 | 遮水なし | 処理なし | 直営 | 埋立終了 |  | 無し |  | その他埋立構造 | [9 empty] | 回収していない
滋賀県 | 25841 | 25-841-07-002 | 中部清掃組合 | 灰埋立地 | 0 | 0 | 0 | 焼却残渣（主灰）,焼却残渣（飛灰） | 平地 | 1972 | 4680 | 42120 | 2000 | 遮水なし | 処理なし | 直営 | 埋立終了 |  | 無し |  | その他埋立構造 | [9 empty] | 回収していない
滋賀県 | 25841 | 25-841-07-003 | 中部清掃組合 | 能登川一般廃棄物最終処分場 | 0 | 0 | 0 | 焼却残渣（主灰）,焼却残渣（飛灰）,破砕ごみ・処理残渣 | 水面（海面を除く） | 1986 | 9422 | 39500 | 2001 | 底部遮水工 | 生物処理（脱窒なし）,消毒 | 委託 | 埋立終了 |  | 無し |  | 嫌気性埋立構造 |  |  |  | 8.3 | 1.6 | 19 | 4.6 | 3.8 | 2.1 | 回収していない
滋賀県 | 25841 | 25-841-07-004 | 中部清掃組合 | 安土一般廃棄物最終処分場 | 1680 | 2015 | 32980 | 焼却残渣（主灰）,溶融飛灰,焼却残渣（飛灰）,破砕ごみ・処理残渣 | 平地 | 2002 | 14000 | 75000 | 2017 | 底部遮水工,鉛直遮水工 | 生物処理（脱窒あり）,消毒,活性炭処理,膜処理 | 委託 | 埋立中 |  | 無し |  | 準好気性埋立構造 | 末端集水管は開放 | 中間覆土 | 埋立状況により計画的に延長 | 5.2 | 1.3 | 61.2 | 3.8 | 37.3 | 3 | 回収していない
滋賀県 | 25859 | 25-859-07-001 | 愛知郡広域行政組合 | 愛知郡広域行政組合ガレキ処分場 | 194 | 126 | 15533 | その他 | 山間 | 1988 | 5600 | 28200 | 2026 | 遮水なし | 処理なし | 直営 | 埋立中 |  | 無し |  | その他埋立構造 |  |  |  |  | 1.5 |  | 2 |  | 0.5 | 回収していない
滋賀県 | 25874 | 25-874-07-001 | 彦根愛知犬上広域行政組合 | 日夏投棄場 | 0 | 0 | 0 | 焼却残渣（主灰）,不燃ごみ,焼却残渣（飛灰） | 平地 | 1972 | 160000 | 800000 | 1998 | 原地盤利用 | 凝集沈殿,生物処理（脱窒なし）,消毒 | 一部委託 | 埋立終了 |  | 無し |  | 準好気性埋立構造 | 末端集水管は水没 | 即日覆土 | 一部延長を行っていない | 3.5 | 2.7 | 11 | 9 | 18 | 15.2 | 回収していない
滋賀県 | 25874 | 25-874-07-002 | 彦根愛知犬上広域行政組合 | 中山投棄場 | 4755 | 2938 | 48683 | 不燃ごみ | 山間 | 1998 | 26000 | 237000 | 2015 | 底部遮水工,表面遮水工（キャッピング） | 凝集沈殿,生物処理（脱窒あり）,砂ろ過,消毒,活性炭処理,キレート処理,促進酸化処理 | 一部委託 | 埋立中 |  | 無し |  | 準好気性埋立構造 | 末端集水管は開放 | 即日覆土 | 埋立状況により計画的に延長 | 1 | 1.1 | 7 | 1.4 | 7.6 | 0.2 | 回収していない
京都府 | 26100 | 26-100-07-001 | 京都市 | 京都市東部山間埋立処分地 | 45332 | 50730 | 3373098 | 焼却残渣（主灰）,溶融飛灰,不燃ごみ,焼却残渣（飛灰）,溶融スラグ | 山間 | 2000 | 240000 | 4500000 | 2064 | 鉛直遮水工 | 凝集沈殿,砂ろ過,下水道放流 | 一部委託 | 埋立中 |  | 無し |  | 準好気性埋立構造 | 末端集水管は水没 | 中間覆土 | 埋立状況により計画的に延長 | 1 | 1 | 4 | 3 | 9 | 8 | 回収していない
京都府 | 26201 | 26-201-07-001 | 福知山市 | 福知山市不燃物埋立処分場 | 20910 | 15841 | 158393 | 焼却残渣（主灰）,不燃ごみ,焼却残渣（飛灰）,粗大ごみ | 山間 | 1988 | 85800 | 1095000 | 2022 | 底部遮水工,その他遮水 | 凝集沈殿,生物処理（脱窒あり）,砂ろ過,消毒,活性炭処理,キレート処理 | 委託 | 埋立中 |  | 有り | 55.4 | 準好気性埋立構造 | 末端集水管は開放 | 即日覆土 | 埋立状況により計画的に延長 |  | 3.9 |  | 8.6 |  | 29.1 | 回収していない
京都府 | 26201 | 26-201-07-002 | 福知山市 | 三河不燃物処理場 | 0 | 0 | 0 | 破砕ごみ・処理残渣 | 山間 | 1997 | 5500 | 35500 | 2011 | 底部遮水工,その他遮水 | 凝集沈殿,生物処理（脱窒あり）,砂ろ過,消毒,活性炭処理,キレート処理 | 委託 | 埋立終了 |  | 無し |  | 準好気性埋立構造 | 末端集水管は開放 | 中間覆土 | 埋立状況により計画的に延長 |  | 0.8 |  | 3.8 |  | 27.8 | 回収していない
京都府 | 26201 | 26-201-07-003 | 福知山市 | 二俣不燃物処理場 | 0 | 0 | 0 | 不燃ごみ,粗大ごみ | 山間 | 1978 | 13303 | 67217 | 1997 | 原地盤利用 | 砂ろ過,消毒,キレート処理 | 委託 | 埋立終了 |  | 無し |  | 準好気性埋立構造 | 末端集水管は開放 | 中間覆土 | 埋立状況により計画的に延長 |  | 1 |  | 1.3 |  | 0.3 | 回収していない
京都府 | 26201 | 26-201-07-004 | 福知山市 | 夜久野町不燃物処理場 | 0 | 0 | 0 | 不燃ごみ,粗大ごみ | 山間 | 1979 | 2500 | 8000 | 2006 | 原地盤利用 | 凝集沈殿 | 直営 | 埋立終了 |  | 無し |  | 準好気性埋立構造 | 末端集水管は開放 | 中間覆土 | 埋立状況により計画的に延長 |  | 0.8 |  | 0.6 |  | 9.1 | 回収していない
京都府 | 26201 | 26-201-07-005 | 福知山市 | 三和町下川合不燃物処理場 | 0 | 0 | 0 | 不燃ごみ,粗大ごみ | 山間 | 1974 | 994 | 16000 | 2002 | 原地盤利用 | 処理なし | 直営 | 埋立終了 | 廃止 | 無し |  | 準好気性埋立構造 | 末端集水管は開放 | 中間覆土 | 埋立状況により計画的に延長 |  | 1.7 |  | 7.1 |  | 3.9 | 回収していない
京都府 | 26201 | 26-201-07-006 | 福知山市 | 三和町一般廃棄物最終処分場 | 0 | 0 | 11643 | 不燃ごみ,破砕ごみ・処理残渣,粗大ごみ | 山間 | 2002 | 4700 | 19800 | 2017 | 底部遮水工,その他遮水 | 生物処理（脱窒あり）,砂ろ過,消毒,活性炭処理,キレート処理 | 委託 | 埋立中 |  | 無し |  | 準好気性埋立構造 | 末端集水管は開放 | 即日覆土 | 埋立状況により計画的に延長 |  | 0.7 |  | 0.9 |  | 8.7 | 回収していない
京都府 | 26202 | 26-202-07-001 | 舞鶴市 | 舞鶴市滝ヶ下埋立処理場 | 0 | 0 | 0 | 焼却残渣（主灰）,その他,焼却残渣（飛灰）,破砕ごみ・処理残渣 | 山間 | 1980 | 34000 | 329921 | 2010 | 鉛直遮水工 | 凝集沈殿,生物処理（脱窒なし）,砂ろ過,消毒 | 直営 | 埋立終了 |  | 無し |  | 準好気性埋立構造 | 末端集水管は開放 | 即日覆土 | 埋立状況により計画的に延長 | 5.8 | 5.8 | 5.9 | 5.7 | 23 | 21.5 | 回収していない
京都府 | 26202 | 26-202-07-002 | 舞鶴市 | 舞鶴市一般廃棄物最終処分場 | 5300 | 4427 | 50490 | 焼却残渣（主灰）,その他,焼却残渣（飛灰）,破砕ごみ・処理残渣 | 山間 | 2009 | 18000 | 100000 | 2024 | 底部遮水工,その他遮水 | 凝集沈殿,生物処理（脱窒あり）,砂ろ過,消毒,活性炭処理 | 委託 | 埋立中 |  | 無し |  | 準好気性埋立構造 | 末端集水管は開放 | 即日覆土 | 埋立状況により計画的に延長 | 7.7 | 0.9 | 15 | 5.4 | 16 | 13 | 回収していない
京都府 | 26203 | 26-203-07-001 | 綾部市 | 綾部市クリーンセンター | 3054 | 1234 | 8963 | 不燃ごみ,その他,粗大ごみ | 山間 | 1999 | 8900 | 78000 | 2014 | 底部遮水工,表面遮水工（キャッピング） | 凝集沈殿,生物処理（脱窒あり）,砂ろ過,消毒,活性炭処理,キレート処理 | 一部委託 | 埋立中 |  | 無し |  | 準好気性埋立構造 | 末端集水管は開放 | 中間覆土 | 埋立状況により計画的に延長 | 22 | ND | 27 | 13 | 33 | 16 | 回収していない
京都府 | 26203 | 26-203-07-002 | 綾部市 | 第２最終処分場 | 0 | 0 | 46000 | 不燃ごみ,その他,粗大ごみ | 山間 | 2015 | 8900 | 46000 | 2030 | 底部遮水工,表面遮水工（キャッピング） | 凝集沈殿,生物処理（脱窒あり）,砂ろ過,消毒,活性炭処理,キレート処理 | 一部委託 | 埋立前 | 休止 | 無し |  | 準好気性埋立構造 | 末端集水管は開放 | 中間覆土 | 埋立状況により計画的に延長 | [6 empty] | 回収していない
京都府 | 26205 | 26-205-07-001 | 宮津市 | 東部不燃物処理場 | 1686 | 1138 | 39071 | 焼却残渣（主灰）,焼却残渣（飛灰）,破砕ごみ・処理残渣 | 山間 | 1999 | 12320 | 82000 | 2015 | 底部遮水工,表面遮水工（キャッピング） | 生物処理（脱窒あり）,砂ろ過,消毒,活性炭処理,キレート処理 | 一部委託 | 埋立中 |  | 無し |  | 嫌気性埋立構造 |  |  |  |  | 1 |  | 3 |  | 6.2 | 回収していない
京都府 | 26205 | 26-205-07-002 | 宮津市 | 宮津市今福不燃物処理場 | 0 | 0 | 0 | 焼却残渣（主灰）,資源ごみ,不燃ごみ,焼却残渣（飛灰）,粗大ごみ | 山間 | 1980 | 5700 | 40000 | 1990 | 底部遮水工,その他遮水 | 生物処理（脱窒なし）,砂ろ過,消毒,活性炭処理 | 直営 | 埋立終了 |  | 無し |  | 嫌気性埋立構造 |  |  |  |  | 1 |  | 1.9 |  | 1.6 | 回収していない
京都府 | 26205 | 26-205-07-003 | 宮津市 | 宮津市北部不燃物処理場 | 0 | 0 | 0 | 焼却残渣（主灰）,資源ごみ,不燃ごみ,焼却残渣（飛灰）,破砕ごみ・処理残渣,粗大ごみ | 山間 | 1984 | 42810 | 251500 | 2000 | 原地盤利用 | 砂ろ過 | 一部委託 | 埋立終了 |  | 無し |  | 嫌気性埋立構造 |  |  |  |  | 1 |  | 2.7 |  | 4.4 | 回収していない
京都府 | 26205 | 26-205-07-004 | 宮津市 | 宮津市南部不燃物処理場 | 0 | 0 | 0 | 焼却残渣（主灰）,不燃ごみ,焼却残渣（飛灰）,粗大ごみ | 山間 | 1980 | 6700 | 28400 | 1983 | 原地盤利用 | 砂ろ過,活性炭処理 | 直営 | 埋立終了 |  | 無し |  | 嫌気性埋立構造 |  |  |  |  | 1 |  | 2.1 |  | 3.1 | 回収していない
京都府 | 26206 | 26-206-07-001 | 亀岡市 | 亀岡市医王谷エコトピア | 0 | 0 | 0 | 不燃ごみ,破砕ごみ・処理残渣 | 山間 | 1969 | 58400 | 572322 | 2007 | 底部遮水工 | 凝集沈殿,生物処理（脱窒あり）,砂ろ過,消毒,活性炭処理 | 直営 | 埋立終了 |  | 無し |  | 準好気性埋立構造 | 末端集水管は開放 | 即日覆土 | 埋立状況により計画的に延長 | 0.8 | ＜0.5 | 2.9 | 1.7 | 4.3 | 3.2 | 回収していない
京都府 | 26206 | 26-206-07-002 | 亀岡市 | エコトピア亀岡 | 2954 | 1800 | 47878 | 不燃ごみ,破砕ごみ・処理残渣 | 山間 | 2007 | 16000 | 77920 | 2022 | 底部遮水工 | 凝集沈殿,生物処理（脱窒あり）,砂ろ過,消毒,活性炭処理,キレート処理 | 直営 | 埋立中 |  | 無し |  | 準好気性埋立構造 | 末端集水管は開放 | 即日覆土 | 埋立状況により計画的に延長 | 1.5 | 0.6 | 8 | 5.2 | 6.9 | 5.1 | 回収していない
京都府 | 26211 | 26-211-07-001 | 京田辺市 | 碧水園 | 449 | 337 | 5299 | その他,破砕ごみ・処理残渣 | 山間 | 2000 | 17300 | 62000 | 2015 | 底部遮水工 | 生物処理（脱窒なし）,砂ろ過,消毒,活性炭処理 | 直営 | 埋立中 |  | 無し |  | 準好気性埋立構造 | 末端集水管は開放 | 中間覆土 | 一部延長を行っていない | 2.13 | 1.25 | 6.5 | 2.43 | 2.5 | 3.17 | 回収していない
京都府 | 26212 | 26-212-07-001 | 京丹後市 | 京丹後市峰山最終処分場 | 2741 | 1048 | 15050 | 焼却残渣（主灰）,不燃ごみ,焼却残渣（飛灰）,粗大ごみ | 山間 | 2001 | 10000 | 43000 | 2015 | 底部遮水工 | 生物処理（脱窒あり）,消毒,活性炭処理,キレート処理 | 委託 | 埋立中 |  | 有り | 81.6 | 準好気性埋立構造 | 末端集水管は開放 | 中間覆土 | 埋立状況により計画的に延長 |  | 1 |  | 5.3 |  | 2.3 | 回収していない
京都府 | 26212 | 26-212-07-002 | 京丹後市 | 京丹後市大宮最終処分場 | 957 | 709 | 29342 | 焼却残渣（主灰）,不燃ごみ,焼却残渣（飛灰）,粗大ごみ | 山間 | 1983 | 13500 | 63300 | 2020 | 原地盤利用 | 砂ろ過,活性炭処理,キレート処理 | 一部委託 | 埋立中 |  | 有り | 88.8 | 準好気性埋立構造 | 末端集水管は水没 | 中間覆土 | 埋立状況により計画的に延長 |  | 1 |  | 1.5 |  | 0.8 | 回収していない
京都府 | 26212 | 26-212-07-003 | 京丹後市 | 京丹後市網野最終処分場 | 4327 | 1227 | 22500 | 焼却残渣（主灰）,不燃ごみ,焼却残渣（飛灰）,粗大ごみ | 山間 | 2002 | 12000 | 75000 | 2016 | 底部遮水工 | 生物処理（脱窒あり）,砂ろ過,消毒,活性炭処理,キレート処理,促進酸化処理 | 委託 | 埋立中 |  | 有り | 89.3 | 準好気性埋立構造 | 末端集水管は水没 | 中間覆土 | 埋立状況により計画的に延長 |  | 1 |  | 2.8 |  | 7.1 | 回収していない
京都府 | 26212 | 26-212-07-004 | 京丹後市 | 京丹後市久美浜最終処分場 | 835 | 600 | 12896 | 焼却残渣（主灰）,不燃ごみ,焼却残渣（飛灰）,粗大ごみ | 山間 | 2005 | 3250 | 24800 | 2014 | 底部遮水工 | 生物処理（脱窒あり）,砂ろ過,消毒,活性炭処理,キレート処理 | 委託 | 埋立中 |  | 有り | 92.5 | 準好気性埋立構造 | 末端集水管は水没 | 中間覆土 | 埋立状況により計画的に延長 |  | 1 |  | 5.7 |  | 3.1 | 回収していない
京都府 | 26212 | 26-212-07-005 | 京丹後市 | 旧久美浜町不燃物処理場 | 0 | 0 | 0 | 焼却残渣（主灰）,焼却残渣（飛灰）,粗大ごみ | 山間 | 1970 | 5700 | 35000 | 2004 | 原地盤利用 | 他施設での処理 | 委託 | 埋立終了 |  | 無し |  | 準好気性埋立構造 | 末端集水管は水没 | 中間覆土 | 埋立状況により計画的に延長 |  | 0 |  | 0 |  | 0 | 回収していない
京都府 | 26212 | 26-212-07-006 | 京丹後市 | 旧峰山町不燃物処理場 | 0 | 0 | 0 | 焼却残渣（主灰）,不燃ごみ,焼却残渣（飛灰）,粗大ごみ | 山間 | 1984 | 7139 | 23260 | 2000 | 原地盤利用 | 他施設での処理 | 委託 | 埋立終了 |  | 無し |  | 準好気性埋立構造 | 末端集水管は水没 | 中間覆土 | 埋立状況により計画的に延長 |  | 0 |  | 0 |  | 0 | 回収していない
京都府 | 26212 | 26-212-07-007 | 京丹後市 | 旧丹後半島清掃センター不燃物処理場 | 0 | 0 | 0 | 焼却残渣（主灰）,不燃ごみ,焼却残渣（飛灰）,粗大ごみ | 山間 | 1984 | 10780 | 57380 | 2002 | 原地盤利用 | 他施設での処理 | 一部委託 | 埋立終了 |  | 無し |  | 準好気性埋立構造 | 末端集水管は水没 | 中間覆土 | 埋立状況により計画的に延長 |  | 0 |  | 0 |  | 0 | 回収していない
京都府 | 26214 | 26-214-07-001 | 木津川市 | 木津川市桜台環境センター | 36 | 72 | 25614 | 不燃ごみ | 山間 | 1981 | 14231 | 37639 | 2024 | 原地盤利用 | 生物処理（脱窒あり）,消毒 | 直営 | 埋立中 |  | 無し |  | 準好気性埋立構造 | 末端集水管は開放 | 中間覆土 | 一部延長を行っていない | 0.1 | 0.1 | 1.7 | 1.3 | 3 | 3 | 回収していない
京都府 | 26463 | 26-463-07-001 | 伊根町 | 伊根町一般廃棄物最終処分場 | 0 | 0 | 2717 | 不燃ごみ | 山間 | 2000 | 2100 | 10500 | 2015 | 底部遮水工 | 凝集沈殿,生物処理（脱窒なし）,砂ろ過,消毒,活性炭処理 | 委託 | 埋立中 |  | 無し |  | 準好気性埋立構造 | 末端集水管は開放 | 中間覆土 | 一部延長を行っていない |  | 0.5 |  | 0.5 |  | 0.9 | 回収していない
京都府 | 26463 | 26-463-07-002 | 伊根町 | 第２不燃物処理場 | 0 | 0 | 0 | 焼却残渣（主灰）,不燃ごみ | 山間 | 1985 | 3300 | 15571 | 1999 | 原地盤利用 | 凝集沈殿 | 委託 | 埋立終了 |  | 無し |  | その他埋立構造 |  |  |  |  | 0.5 |  | 0.9 |  | 0.1 | 回収していない
京都府 | 26465 | 26-465-07-001 | 与謝野町 | 与謝野町一般廃棄物加悦最終処分場 | 1070 | 617 | 6488 | 焼却残渣（主灰）,不燃ごみ,焼却残渣（飛灰）,粗大ごみ | 山間 | 1997 | 9500 | 50000 | 2016 | 底部遮水工 | 凝集沈殿,生物処理（脱窒あり）,砂ろ過,消毒,活性炭処理 | 直営 | 埋立中 |  | 無し |  | 準好気性埋立構造 | 末端集水管は開放 | 即日覆土 | 埋立状況により計画的に延長 | 5 | 4.6 | 10 | 5.7 | 20 | 13.1 | 回収していない
京都府 | 26465 | 26-465-07-002 | 与謝野町 | 与謝野町一般廃棄物岩滝最終処分場 | 1027 | 589 | 8533 | 焼却残渣（主灰）,不燃ごみ,焼却残渣（飛灰）,粗大ごみ | 山間 | 1999 | 4600 | 29000 | 2014 | 底部遮水工 | 凝集沈殿,生物処理（脱窒あり）,砂ろ過,消毒,活性炭処理,キレート処理 | 直営 | 埋立中 |  | 無し |  | 準好気性埋立構造 | 末端集水管は開放 | 即日覆土 | 埋立状況により計画的に延長 | 34 | 1 | 160 | 2 | 56 | 21.5 | 回収していない
京都府 | 26465 | 26-465-07-003 | 与謝野町 | 与謝野町一般廃棄物野田川最終処分場 | 1288 | 918 | 39674 | 焼却残渣（主灰）,不燃ごみ,粗大ごみ | 山間 | 2003 | 9550 | 55000 | 2018 | 底部遮水工 | 凝集沈殿,生物処理（脱窒あり）,砂ろ過,消毒,活性炭処理,キレート処理 | 一部委託 | 埋立中 |  | 無し |  | 準好気性埋立構造 | 末端集水管は開放 | 即日覆土 | 埋立状況により計画的に延長 | 5.8 | 0.9 | 7.8 | 6 | 9.9 | 9.2 | 回収していない
京都府 | 26820 | 26-820-07-001 | 城南衛生管理組合 | 城南衛生管理組合グリーンヒル三郷山 | 15819 | 4063 | 110259 | 不燃ごみ,その他,破砕ごみ・処理残渣,粗大ごみ | 山間 | 2001 | 17000 | 200000 | 2033 | 底部遮水工,鉛直遮水工 | 凝集沈殿,生物処理（脱窒あり）,砂ろ過,消毒,活性炭処理 | 直営 | 埋立中 |  | 有り | 99.7 | 準好気性埋立構造 | 末端集水管は開放 | 即日覆土 | 埋立状況により計画的に延長 | 12 | 1 | 12 | 1 | 14 | 1 | 回収していない
京都府 | 26820 | 26-820-07-002 | 城南衛生管理組合 | 城南衛生管理組合奥山埋立処分地 | 0 | 0 | 0 | 焼却残渣（主灰）,可燃ごみ,不燃ごみ,その他,焼却残渣（飛灰）,破砕ごみ・処理残渣,粗大ごみ | 山間 | 1973 | 56168 | 822000 | 2002 | 原地盤利用,底部遮水工 | 凝集沈殿,生物処理（脱窒あり）,砂ろ過,消毒,他施設での処理,活性炭処理 | 直営 | 埋立終了 |  | 有り | 99.9 | 準好気性埋立構造 | 末端集水管は開放 | 即日覆土 | 一部延長を行っている | 66 | 2 | 15 | 6 | 40 | 1 | 回収していない
京都府 | 26828 | 26-828-07-001 | 乙訓環境衛生組合 | 勝竜寺埋立地 | 391 | 430 | 69943 | 焼却残渣（主灰）,不燃ごみ,焼却残渣（飛灰）,破砕ごみ・処理残渣 | 平地 | 1981 | 37761 | 318100 | 2031 | 原地盤利用 | 凝集沈殿,砂ろ過,消毒 | 直営 | 埋立中 |  | 無し |  | 準好気性埋立構造 | 末端集水管は水没 | 即日覆土 | 埋立状況により計画的に延長 | 6 | 1.8 | 4.1 | 3.3 | 4 | 3.5 | 回収していない
大阪府 | 27100 | 27-100-07-001 | 大阪市 | 大阪市環境局北港処分地南地区 | 140901 | 144193 | 2192430 | 焼却残渣（主灰）,焼却残渣（飛灰） | 海面 | 1985 | 731000 | 11690000 | 2025 | 鉛直遮水工 | 凝集沈殿,生物処理（脱窒なし） | 委託 | 埋立中 |  | 有り | 81 | 嫌気性埋立構造 |  |  |  | 9 | 1.5 | 26 | 17 | 42 | 39 | 回収していない
大阪府 | 27140 | 27-140-07-001 | 堺市 | 堺市南部処理場（新処分地） | 0 | 0 | 不明 | 焼却残渣（主灰）,不燃ごみ,その他,焼却残渣（飛灰）,粗大ごみ | 山間 | 1988 | 71000 | 660700 | 終了予定年度不確定 | 原地盤利用,底部遮水工 | 砂ろ過,下水道放流 | 直営 | 埋立中 |  | 無し |  | 準好気性埋立構造 | 末端集水管は開放 | 即日覆土 | 埋立状況により計画的に延長 | 41 | 13 | 31 | 48 | 180 | 100 | 回収していない
大阪府 | 27140 | 27-140-07-002 | 堺市 | 堺市南部処理場（旧処分地） | 0 | 0 | 0 | 焼却残渣（主灰）,可燃ごみ,資源ごみ,不燃ごみ,その他,焼却残渣（飛灰）,粗大ごみ | 山間 | 1978 | 37249 | 403000 | 1988 | 原地盤利用 | 砂ろ過,下水道放流 | 直営 | 埋立終了 |  | 無し |  | 準好気性埋立構造 | 末端集水管は開放 | 最終覆土のみ | 埋立状況により計画的に延長 | 91 | 13 | 91 | 48 | 147 | 100 | 回収していない
大阪府 | 27207 | 27-207-07-001 | 高槻市 | 高槻クリーンセンター | 1689 | 1990 | 69390 | 焼却残渣（主灰）,不燃ごみ,焼却残渣（飛灰） | 平地 | 1986 | 40190 | 230000 | 2016 | 底部遮水工 | 砂ろ過 | 直営 | 埋立中 |  | 無し |  | 準好気性埋立構造 | 末端集水管は開放 | 即日覆土 | 埋立状況により計画的に延長 | 2.7 | 0.7 | 3.6 | 2.7 | 3.2 | 3.5 | 回収していない
大阪府 | 27210 | 27-210-07-001 | 枚方市 | 枚方市一般廃棄物最終処分場 | 0 | 0 | 0 | 焼却残渣（主灰）,焼却残渣（飛灰） | 山間 | 1985 | 47883 | 250000 | 2001 | 原地盤利用,底部遮水工,鉛直遮水工,その他遮水 | 他施設での処理 | 直営 | 埋立終了 |  | 無し |  | 準好気性埋立構造 | 末端集水管は開放 | 中間覆土 | 一部延長を行っていない | 18.75 | 17.2 | 22.5 | 16.16 | 22.28 | 21.5 | 回収していない
大阪府 | 27211 | 27-211-07-001 | 茨木市 | 茨木市環境衛生センター一般廃棄物最終処分場 | 0 | 0 | 0 | 焼却残渣（飛灰） | 平地 | 1983 | 13560 | 39938 | 1999 | 原地盤利用,鉛直遮水工 | 処理なし | 直営 | 埋立終了 |  | 無し |  | 嫌気性埋立構造 | [9 empty] | 回収していない
大阪府 | 27211 | 27-211-07-002 | 茨木市 | 茨木市環境衛生センター一般廃棄物最終処分場 | 0 | 0 | 0 | 焼却残渣（飛灰） | 平地 | 1980 | 6184 | 11884 | 1983 | 原地盤利用 | 処理なし | 直営 | 埋立終了 |  | 無し |  | 嫌気性埋立構造 | [9 empty] | 回収していない
大阪府 | 27212 | 27-212-07-001 | 八尾市 | 八尾市一般廃棄物最終処分場 | 750 | 965 | 41196 | 不燃ごみ | 平地 | 1996 | 12300 | 70000 | 2032 | 底部遮水工,鉛直遮水工 | 凝集沈殿,生物処理（脱窒なし） | 一部委託 | 埋立中 |  | 無し |  | 準好気性埋立構造 | 末端集水管は開放 | 即日覆土 | 一部延長を行っていない |  | 0.9 |  | 5.5 |  | 6.54 | 回収していない
大阪府 | 27220 | 27-220-07-001 | 箕面市 | 止々呂美残灰処理場 | 0 | 0 | 29967 | 焼却残渣（主灰）,焼却残渣（飛灰） | 山間 | 1981 | 15347 | 98429 | 2027 | 原地盤利用 | 凝集沈殿,砂ろ過 | 一部委託 | 埋立中 |  | 無し |  | 嫌気性埋立構造 |  |  |  | 1 | 1 | 7 | 2 | 5.2 | 4.9 | 回収していない
大阪府 | 27828 | 27-828-07-001 | 泉北環境整備施設組合 | 松尾寺山最終処分場 | 2180 | 1980 | 145637 | 焼却残渣（主灰）,焼却残渣（飛灰）,溶融スラグ | 山間 | 1993 | 29388 | 410430 | 2032 | 表面遮水工（キャッピング） | 凝集沈殿,生物処理（脱窒なし） | 委託 | 埋立中 |  | 無し |  | 準好気性埋立構造 | 末端集水管は水没 | 最終覆土のみ | 埋立状況により計画的に延長 | 0.5未満 | 15 | 13 | 8.8 | 20 | 3.7 | 回収していない
大阪府 | 27831 | 27-831-07-001 | 柏羽藤環境事業組合 | 雁多尾畑最終処分場 | 9121 | 11934 | 152420 | 焼却残渣（主灰）,その他,焼却残渣（飛灰） | 山間 | 2004 | 22200 | 265000 | 2018 | 底部遮水工 | 凝集沈殿,生物処理（脱窒あり）,砂ろ過,消毒,活性炭処理 | 直営 | 埋立中 |  | 無し |  | 準好気性埋立構造 | 末端集水管は開放 | 即日覆土 | 埋立状況により計画的に延長 |  | 0.8 |  | 1.1 |  | 2.7 | 回収していない
兵庫県 | 28100 | 28-100-07-001 | 神戸市 | 布施畑環境センター | 68000 | 22581 | 4840000 | 不燃ごみ,その他,破砕ごみ・処理残渣 | 山間 | 1972 | 1020000 | 23500000 | 2035 | 原地盤利用 | 凝集沈殿,生物処理（脱窒なし）,砂ろ過,活性炭処理 | 直営 | 埋立中 |  | 無し |  | 準好気性埋立構造 | 末端集水管は開放 | 即日覆土 | 埋立状況により計画的に延長 | 46 | 1.5 | 49 | 17 | 30 | 23 | 回収していない
兵庫県 | 28100 | 28-100-07-002 | 神戸市 | 淡河環境センター | 24000 | 103 | 5860000 | 不燃ごみ | 山間 | 1990 | 355000 | 7700000 | 2026 | 原地盤利用 | 凝集沈殿,生物処理（脱窒あり）,砂ろ過,活性炭処理 | 直営 | 埋立中 |  | 無し |  | 準好気性埋立構造 | 末端集水管は開放 | 即日覆土 | 埋立状況により計画的に延長 | 7 | 0.9 | 6.9 | 1.7 | 14 | 1.2 | 回収していない
兵庫県 | 28201 | 28-201-07-001 | 姫路市 | 横山最終埋立処分場 | 0 | 0 | 0 | 不燃ごみ,破砕ごみ・処理残渣 | 山間 | 1982 | 19180 | 21500 | 2013 | 原地盤利用,底部遮水工 | 凝集沈殿,砂ろ過,消毒 | 直営 | 埋立終了 |  | 無し |  | 準好気性埋立構造 | 末端集水管は開放 | 即日覆土 | 埋立状況により計画的に延長 |  | 0.67 |  | 3.68 |  | 11.4 | 回収していない
兵庫県 | 28201 | 28-201-07-002 | 姫路市 | 土岸最終埋立処分場 | 69 | 76 | 13852 | 不燃ごみ,破砕ごみ・処理残渣 | 海面 | 1993 | 13900 | 42500 | 2031 | 原地盤利用,その他遮水 | 凝集沈殿,生物処理（脱窒なし）,生物処理（脱窒あり）,消毒 | 直営 | 埋立中 |  | 無し |  | 準好気性埋立構造 | 末端集水管は水没 | 即日覆土 | 埋立状況により計画的に延長 |  | 0.72 |  | 2.63 |  | 0.3 | 回収していない
兵庫県 | 28201 | 28-201-07-003 | 姫路市 | 塩野最終埋立処分場 | 298 | 441 | 33906 | 不燃ごみ | 山間 | 1998 | 7640 | 38842 | 未定 | 遮水なし | 処理なし | 委託 | 埋立中 |  | 無し |  | その他埋立構造 |  |  |  |  | 20 |  | 18 |  | 7.8 | 回収していない
兵庫県 | 28201 | 28-201-07-004 | 姫路市 | 石倉最終埋立処分場 | 3936 | 9458 | 133747 | 不燃ごみ,破砕ごみ・処理残渣 | 山間 | 2006 | 24460 | 184766 | 2020 | 底部遮水工,鉛直遮水工 | 下水道放流 | 一部委託 | 埋立中 |  | 無し |  | 準好気性埋立構造 | 末端集水管は開放 | 即日覆土 | 埋立状況により計画的に延長 | 1.2 | <0.5 | 9.3 | 6.6 | 5.1 | 5.7 | 回収していない
兵庫県 | 28203 | 28-203-07-001 | 明石市 | 第2次一般廃棄物最終処分場 | 2147 | 1388 | 66785 | 焼却残渣（主灰）,不燃ごみ,焼却残渣（飛灰）,破砕ごみ・処理残渣 | 平地 | 1984 | 72000 | 1192000 | 2009 | 底部遮水工,鉛直遮水工 | 下水道放流 | 委託 | 埋立中 |  | 有り | 99.9 | 準好気性埋立構造 | 末端集水管は開放 | 中間覆土 | 一部延長を行っていない | 28 | [5 empty] | 回収していない
兵庫県 | 28203 | 28-203-07-002 | 明石市 | 第3次一般廃棄物最終処分場 | 10737 | 6600 | 362084 | 焼却残渣（主灰） | 平地 | 2007 | 59000 | 420000 | 2025 | 底部遮水工,鉛直遮水工 | 下水道放流 | 委託 | 埋立中 |  | 有り | 99 | 準好気性埋立構造 | 末端集水管は開放 | 即日覆土 | 一部延長を行っていない | 24 | [5 empty] | 回収していない
兵庫県 | 28208 | 28-208-07-001 | 相生市 | 最終処分場 | 872 | 872 | 33565 | 焼却残渣（主灰）,不燃ごみ,その他,焼却残渣（飛灰） | 山間 | 1984 | 5105 | 86000 | 2031 | 底部遮水工 | 生物処理（脱窒なし） | 直営 | 埋立中 |  | 無し |  | 準好気性埋立構造 | 末端集水管は開放 | 中間覆土 | 埋立状況により計画的に延長 |  | 1.3 |  | 5 |  |  | 回収していない
兵庫県 | 28209 | 28-209-07-001 | 豊岡市 | 豊岡最終処分場 | 3955 | 4121 | 58609 | 焼却残渣（主灰）,その他,焼却残渣（飛灰）,破砕ごみ・処理残渣 | 山間 | 2000 | 16100 | 135000 | 2020 | 底部遮水工 | 凝集沈殿,生物処理（脱窒なし）,砂ろ過,消毒,活性炭処理,下水道放流 | 委託 | 埋立中 |  | 無し |  | 準好気性埋立構造 | 末端集水管は開放 | 即日覆土 | 埋立状況により計画的に延長 | 4 | 2 | 22 | 25 |  | 27 | 回収していない
兵庫県 | 28209 | 28-209-07-002 | 豊岡市 | 豊岡第２清掃センター | 0 | 0 | 0 | 焼却残渣（主灰）,その他,焼却残渣（飛灰）,破砕ごみ・処理残渣 | 山間 | 1983 | 78861 | 130000 | 2000 | 原地盤利用 | 凝集沈殿,生物処理（脱窒なし）,消毒 | 委託 | 埋立終了 |  | 無し |  | 準好気性埋立構造 | 末端集水管は開放 | 即日覆土 | 埋立状況により計画的に延長 | 2 | 2 | 6 | 6 | 2 | 2 | 回収していない
兵庫県 | 28210 | 28-210-07-001 | 加古川市 | 竜ヶ池処理場 | 50 | 0 | 12640 | 焼却残渣（主灰） | 山間 | 1979 | 10095 | 121600 | 2021 | 底部遮水工,その他遮水 | 凝集沈殿,生物処理（脱窒あり）,砂ろ過,消毒,活性炭処理 | 委託 | 埋立中 |  | 無し |  | 嫌気性埋立構造 |  |  |  | 6.8 | 1.4 | 18.9 | 0.8 | 19.8 | 5.1 | 回収していない
兵庫県 | 28210 | 28-210-07-002 | 加古川市 | 磐東第２不燃物埋立処分場 | 0 | 0 | 49105 | 破砕ごみ・処理残渣 | 山間 | 1987 | 16500 | 120730 | 2020 | 底部遮水工,その他遮水 | 他施設での処理 | 直営 | 埋立中 |  | 無し |  | 準好気性埋立構造 | 末端集水管は開放 | 最終覆土のみ | 一部延長を行っていない | [6 empty] | 回収していない
兵庫県 | 28212 | 28-212-07-001 | 赤穂市 | 不燃物最終処分場 | 2168 | 2166 | 41362 | 焼却残渣（主灰）,焼却残渣（飛灰）,破砕ごみ・処理残渣 | 山間 | 1985 | 35200 | 227500 | 2038 | 原地盤利用,鉛直遮水工 | 凝集沈殿,生物処理（脱窒なし）,砂ろ過,消毒,活性炭処理 | 直営 | 埋立中 |  | 無し |  | 嫌気性埋立構造 |  |  |  | 17.6 | 2.8 | 12.1 | 8.2 |  | 32.5 | 回収していない
兵庫県 | 28214 | 28-214-07-001 | 宝塚市 | 不燃物埋立処分地 | 0 | 0 | 0 | 不燃ごみ | 山間 | 1975 | 12950 | 88275 | 2013 | 底部遮水工 | 促進酸化処理 | 委託 | 埋立終了 |  | 無し |  | その他埋立構造 |  |  |  | 3.4 | 0.9 | 12 | 8 |  | 2.2 | 回収していない
兵庫県 | 28215 | 28-215-07-001 | 三木市 | 清掃センター埋立処分場 | 432 | 0 | 0 | 不燃ごみ,焼却残渣（飛灰）,破砕ごみ・処理残渣 | 山間 | 1985 | 23200 | 269400 | 2013 | 底部遮水工 | 生物処理（脱窒なし）,砂ろ過,活性炭処理,下水道放流 | 一部委託 | 埋立終了 |  | 無し | 0 | 準好気性埋立構造 | 末端集水管は水没 | 中間覆土 | 埋立状況により計画的に延長 | 15.6 | 1.6 | 99.2 | 8.3 | 180.8 | 103.9 | 回収していない
兵庫県 | 28215 | 28-215-07-002 | 三木市 | 吉川クリーンセンター最終処分場 | 100 | 50 | 42120 | 焼却残渣（主灰）,焼却残渣（飛灰）,破砕ごみ・処理残渣 | 山間 | 1998 | 11000 | 55000 | 2015 | 底部遮水工 | 生物処理（脱窒あり） | 委託 | 埋立中 |  | 無し |  | 準好気性埋立構造 | 末端集水管は開放 | 中間覆土 | 埋立状況により計画的に延長 | 2.3 | 1.1 | 5.3 | 2.4 | 4.2 | 2.3 | 回収していない
兵庫県 | 28215 | 28-215-07-003 | 三木市 | 清掃センター最終処分場２期 | 3337 | 1522 | 160805 | 不燃ごみ | 山間 | 2011 | 14350 | 173600 | 2026 | 底部遮水工 | 砂ろ過,キレート処理,下水道放流 | 一部委託 | 埋立中 |  | 無し |  | 準好気性埋立構造 | 末端集水管は水没 | 中間覆土 | 埋立状況により計画的に延長 | 25.4 | 2.7 | 21.6 | 9.2 | 21.9 | 17.2 | 回収していない
兵庫県 | 28216 | 28-216-07-001 | 高砂市 | 不燃物処理場第５埋立地 | 1016 | 1642 | 50322 | 不燃ごみ,溶融スラグ | 平地 | 1992 | 43500 | 144600 | 2043 | 底部遮水工 | 凝集沈殿,生物処理（脱窒なし）,砂ろ過,消毒 | 直営 | 埋立中 |  | 無し |  | 準好気性埋立構造 | 末端集水管は開放 | 最終覆土のみ | 埋立状況により計画的に延長 | 4 | 1 | 26 | 15 |  | 35 | 回収していない
兵庫県 | 28218 | 28-218-07-001 | 小野市 | 一般廃棄物最終処分場 | 590 | 826 | 32679 | 不燃ごみ,粗大ごみ | 山間 | 1989 | 17400 | 61000 | 2050 | 底部遮水工 | 凝集沈殿,生物処理（脱窒なし）,砂ろ過,消毒,活性炭処理 | 委託 | 埋立中 |  | 無し |  | 準好気性埋立構造 | 末端集水管は開放 | 中間覆土 | 埋立状況により計画的に延長 |  | 1.8 |  | 1.8 |  | 2.5 | 回収していない
兵庫県 | 28220 | 28-220-07-001 | 加西市 | 加西市埋立最終処分場 | 394 | 621 | 4343 | その他 | 山間 | 1979 | 31685 | 154000 | 2021 | 原地盤利用,鉛直遮水工 | 凝集沈殿,生物処理（脱窒あり）,砂ろ過,活性炭処理,キレート処理 | 一部委託 | 埋立中 |  | 無し |  | 準好気性埋立構造 | 末端集水管は開放 | 即日覆土 | 埋立状況により計画的に延長 |  | 0.9 |  | 4.3 |  | 4.7 | 回収していない
兵庫県 | 28221 | 28-221-07-001 | 篠山市 | 清掃センター | 1066 | 969 | 39413 | 不燃ごみ,破砕ごみ・処理残渣 | 山間 | 1975 | 12000 | 182000 | 2026 | 鉛直遮水工 | 生物処理（脱窒なし）,生物処理（脱窒あり）,砂ろ過,消毒,活性炭処理,キレート処理 | 一部委託 | 埋立中 |  | 無し |  | 嫌気性埋立構造 |  |  |  |  | 1 |  | 1.5 |  | 4.5 | 回収していない
兵庫県 | 28222 | 28-222-07-001 | 養父市 | 琴弾クリーンセンター |  |  |  | 焼却残渣（主灰）,その他,破砕ごみ・処理残渣 | 山間 | 1986 | 19800 | 47993 | 2013 | 原地盤利用 | 生物処理（脱窒なし）,消毒 | 直営 | 埋立終了 | 休止 | 無し |  | その他埋立構造 | [9 empty] | 回収していない
兵庫県 | 28223 | 28-223-07-001 | 丹波市 | 氷上リサイクルセンター（最終処分場） | 103 | 153 | 5902 | 不燃ごみ,その他 | 平地 | 1972 | 8636 | 55000 | 2014 | 遮水なし | 処理なし | 直営 | 埋立終了 | 廃止 | 無し |  | その他埋立構造 | [9 empty] | 回収していない
兵庫県 | 28223 | 28-223-07-002 | 丹波市 | 青垣リサイクルセンター（最終処分場） | 271 | 298 | 10696 | 焼却残渣（主灰）,不燃ごみ,その他,焼却残渣（飛灰）,破砕ごみ・処理残渣 | 山間 | 2000 | 3400 | 20500 | 2030 | 底部遮水工,その他遮水 | 膜処理 | 直営 | 埋立中 |  | 無し |  | 準好気性埋立構造 | 末端集水管は水没 | 即日覆土 | 一部延長を行っていない | 0.6 | <0.5 | 4.1 | <0.5 | 1.2 | 0.42 | 回収していない
兵庫県 | 28223 | 28-223-07-003 | 丹波市 | 春日クリーンセンター（最終処分場） | 407 | 421 | 2474 | 焼却残渣（主灰）,不燃ごみ,その他,焼却残渣（飛灰）,破砕ごみ・処理残渣 | 平地 | 1996 | 5500 | 8800 | 2014 | その他遮水 | 凝集沈殿 | 直営 | 埋立終了 | 廃止 | 無し |  | 準好気性埋立構造 | 末端集水管は水没 | 即日覆土 | 一部延長を行っていない | 6.6 | <0.5 | 14 | 3.7 | 9.1 | 9 | 回収していない
兵庫県 | 28224 | 28-224-07-001 | 南あわじ市 | 最終処分場 | 0 | 0 | 0 | 焼却残渣（主灰）,焼却残渣（飛灰）,破砕ごみ・処理残渣 | 山間 | 1979 | 5804 | 34824 | 2013 | 底部遮水工 | 促進酸化処理 | 直営 | 埋立終了 | 休止 | 無し |  | その他埋立構造 |  |  |  |  | 1.1 |  | 3.9 |  | 1.5 | 回収していない
兵庫県 | 28225 | 28-225-07-001 | 朝来市 | 一般廃棄物管理型最終処分場 | 453 | 453 | 38545 | 焼却残渣（主灰）,焼却残渣（飛灰）,破砕ごみ・処理残渣 | 山間 | 1994 | 11300 | 72600 | 2030 | 底部遮水工 | 生物処理（脱窒なし）,砂ろ過,消毒,活性炭処理 | 直営 | 埋立中 |  | 有り | 94 | 準好気性埋立構造 | 末端集水管は開放 | 中間覆土 | 埋立状況により計画的に延長 |  | 4.2 |  | 7.4 |  | 15 | 回収していない
兵庫県 | 28225 | 28-225-07-002 | 朝来市 | 一般廃棄物安定型最終処分場 | 644 | 644 | 8684 | 不燃ごみ | 山間 | 1994 | 8200 | 50000 | 2015 | 原地盤利用 | 処理なし | 直営 | 埋立中 |  | 有り | 10 | その他埋立構造 |  |  |  |  | 6.3 |  | 16 |  | 2.1 | 回収していない
兵庫県 | 28226 | 28-226-07-001 | 淡路市 | 一宮埋立最終処分場 | 0 | 0 | 0 | 不燃ごみ | 山間 | 1982 | 8300 | 31200 | 2000 | 底部遮水工 | 凝集沈殿 | 委託 | 埋立終了 |  | 無し |  | 準好気性埋立構造 | 末端集水管は開放 | 最終覆土のみ | 一部延長を行っていない | 1 | 1.1 | 3.6 | 3.8 | 2.3 | 1.6 | 回収していない
兵庫県 | 28227 | 28-227-07-001 | 宍粟市 | 片山一般廃棄物最終処分場 | 184 | 184 | 7150 | 不燃ごみ | 山間 | 1999 | 5744 | 16440 | 2019 | 遮水なし | 処理なし | 一部委託 | 埋立中 |  | 無し |  | 準好気性埋立構造 | 末端集水管は開放 | 最終覆土のみ | 一部延長を行っていない | 1 | 1 | 0.8 | 0.7 | 0.6 | 0.5 | 回収していない
兵庫県 | 28227 | 28-227-07-002 | 宍粟市 | 宍粟北残渣最終処分場 | 443 | 311 | 20316 | 破砕ごみ・処理残渣 | 山間 | 2007 | 9840 | 35000 | 2026 | 底部遮水工 | 凝集沈殿,生物処理（脱窒なし）,砂ろ過,消毒,活性炭処理 | 委託 | 埋立中 |  | 無し |  | その他埋立構造 |  |  |  | 2.7 | 1.3 | 22 | 9.2 | 36 | 41 | 回収していない
兵庫県 | 28228 | 28-228-07-001 | 加東市 | 上中埋立処分地 | 48 | 87 | 17956 | 不燃ごみ,その他 | 山間 | 1982 | 13303 | 37392 | 2045 | 遮水なし | 砂ろ過 | 直営 | 埋立中 |  | 無し |  | その他埋立構造 |  |  |  |  | 5.65 |  | 6.03 |  | 2.65 | 回収していない
兵庫県 | 28229 | 28-229-07-001 | たつの市 | たつの市一般廃棄物最終処分場 | 418 | 697 | 10938 | 焼却残渣（主灰）,不燃ごみ | 山間 | 1986 | 11554 | 82543 | 2050 | 原地盤利用,底部遮水工,鉛直遮水工 | 凝集沈殿,生物処理（脱窒あり）,砂ろ過,活性炭処理 | 委託 | 埋立中 |  | 無し |  | 準好気性埋立構造 | 末端集水管は開放 | 中間覆土 | 一部延長を行っている | 16.6 | 1.5 | 21.1 | 2.6 | 23.2 | 6.2 | 回収していない
兵庫県 | 28229 | 28-229-07-002 | たつの市 | 揖保川町一般廃棄物最終処分場 | 0 | 0 | 0 | 不燃ごみ | 平地 | 1973 | 4000 | 20000 | 2008 | 遮水なし | 処理なし | 直営 | 埋立終了 | 廃止 | 無し |  | その他埋立構造 |  |  |  | 0 | 0 | 0 | 0 | 0 | 0 | 回収していない
兵庫県 | 28442 | 28-442-07-001 | 市川町 | 上瀬加埋立最終処分場 | 1324 | 1588 | 34367 | 不燃ごみ | 山間 | 2003 | 10170 | 45000 | 2020 | 底部遮水工 | 生物処理（脱窒あり）,消毒 | 委託 | 埋立中 |  | 無し |  | その他埋立構造 |  |  |  | 0.5 | 0.5 | 4.3 | 4.3 | 11 | 11 | 回収していない
兵庫県 | 28464 | 28-464-07-001 | 太子町 | 太子町上太田瓦礫処分場 | 273 | 491 | 16175 | 不燃ごみ | 平地 | 1977 | 7357 | 36875 | 2014 | 遮水なし | 処理なし | 委託 | 埋立中 |  | 無し |  | その他埋立構造 |  |  |  | 1 | 1 | なし | なし | なし | なし | 回収していない
兵庫県 | 28481 | 28-481-07-001 | 上郡町 | 最終処分場 | 524 | 666 | 34615 | 焼却残渣（主灰）,焼却残渣（飛灰）,破砕ごみ・処理残渣 | 山間 | 2000 | 8825 | 50000 | 未定 | その他遮水 | 生物処理（脱窒なし）,砂ろ過,消毒,活性炭処理,キレート処理 | 直営 | 埋立中 |  | 無し |  | その他埋立構造 | 末端集水管は水没 |  |  | 1.36 | 0.85 | 4.76 | 3.24 | 19.8 | 8.38 | 回収していない
兵庫県 | 28501 | 28-501-07-001 | 佐用町 | 第２一般廃棄物最終処分場 | 382 | 382 | 69924 | 焼却残渣（主灰）,不燃ごみ,焼却残渣（飛灰）,破砕ごみ・処理残渣 | 山間 | 1992 | 27000 | 174000 | 2026 | 原地盤利用 | 凝集沈殿,砂ろ過,消毒 | 直営 | 埋立中 |  | 無し |  | 準好気性埋立構造 | 末端集水管は開放 | 中間覆土 | 一部延長を行っている |  | 0.7 |  | 2.5 |  | 6.7 | 回収していない
兵庫県 | 28585 | 28-585-07-001 | 香美町 | 矢田川レインボー | 1079 | 774 | 27201 | 焼却残渣（主灰）,焼却残渣（飛灰）,破砕ごみ・処理残渣 | 山間 | 1994 | 16800 | 72000 | 2015 | 底部遮水工 | 生物処理（脱窒なし）,砂ろ過,消毒,活性炭処理 | 直営 | 埋立中 |  | 無し |  | 準好気性埋立構造 | 末端集水管は開放 | 即日覆土 | 埋立状況により計画的に延長 | 1 | 1 | 7 | 3 | 3 | 3 | 回収していない
兵庫県 | 28829 | 28-829-07-001 | 北播磨清掃事務組合 | 南部処理センター | 0 | 0 | 0 | 焼却残渣（主灰）,不燃ごみ,焼却残渣（飛灰）,破砕ごみ・処理残渣 | 平地 | 1979 | 5100 | 15820 | 2009 | 底部遮水工,鉛直遮水工 | 砂ろ過,消毒 | 直営 | 埋立終了 |  | 無し |  | その他埋立構造 |  |  |  |  | 0.23 |  | 2.9 |  | 1.93 | 回収していない
兵庫県 | 28829 | 28-829-07-002 | 北播磨清掃事務組合 | 北部クリーンセンター | 0 | 0 | 0 | 焼却残渣（主灰）,不燃ごみ,焼却残渣（飛灰）,破砕ごみ・処理残渣 | 平地 | 1992 | 3190 | 9030 | 2008 | 底部遮水工,鉛直遮水工 | 凝集沈殿,生物処理（脱窒なし）,砂ろ過,消毒,活性炭処理,キレート処理 | 直営 | 埋立終了 |  | 無し |  | 準好気性埋立構造 | 末端集水管は開放 | 即日覆土 | 一部延長を行っていない |  | 0.18 |  | 0.8 |  | 2.56 | 回収していない
兵庫県 | 28829 | 28-829-07-003 | 北播磨清掃事務組合 | みどり園はやすクリーンセンター | 429 | 447 | 19988 | 焼却残渣（主灰）,不燃ごみ,焼却残渣（飛灰）,破砕ごみ・処理残渣 | 平地 | 2008 | 5600 | 24000 | 2028 | 底部遮水工,鉛直遮水工,覆蓋（屋根） | 凝集沈殿,生物処理（脱窒あり）,砂ろ過,消毒,活性炭処理,キレート処理 | 直営 | 埋立中 |  | 無し |  | 準好気性埋立構造 | 末端集水管は開放 | 中間覆土 | 埋立状況により計画的に延長 | 3.3 | 1.83 | 6.3 | 3.06 | 6.4 | 5.65 | 回収していない
兵庫県 | 28951 | 28-951-07-001 | くれさか環境事務組合 | くれさかクリーンセンター | 2432 | 2798 | 47781 | 焼却残渣（飛灰）,破砕ごみ・処理残渣 | 山間 | 1996 | 15300 | 127000 | 2015 | 底部遮水工 | 凝集沈殿,砂ろ過,活性炭処理,キレート処理,下水道放流 | 直営 | 埋立中 |  | 無し |  | 準好気性埋立構造 | 末端集水管は開放 | 即日覆土 | 埋立状況により計画的に延長 | 0.9 | 0.9 | 4.3 | 3 | 23 | 21.5 | 回収していない
奈良県 | 29201 | 29-201-07-001 | 奈良市 | 奈良市南部土地改良清美事業一般廃棄物最終処分場第１工区 | 0 | 0 | 0 | 焼却残渣（主灰）,破砕ごみ・処理残渣 | 山間 | 1981 | 40000 | 305000 | 2000 | 原地盤利用 | 生物処理（脱窒あり）,砂ろ過,消毒,活性炭処理 | 直営 | 埋立終了 |  | 無し |  | 準好気性埋立構造 | 末端集水管は開放 | 即日覆土 | 埋立状況により計画的に延長 | 16 | ND | 11 | 0.7 | 28 | 2.3 | 回収していない
奈良県 | 29201 | 29-201-07-002 | 奈良市 | 奈良市緊急時一般廃棄物最終処分場 | 0 | 0 | 0 | 破砕ごみ・処理残渣 | 平地 | 1982 | 27400 | 264403 | 2010 | 底部遮水工 | 生物処理（脱窒なし）,消毒 | 直営 | 埋立中 |  | 無し |  | 嫌気性埋立構造 |  |  |  | 6.2 | 0.6 | 18 | 1.1 |  | 2.4 | 回収していない
奈良県 | 29201 | 29-201-07-003 | 奈良市 | 奈良市南部土地改良清美事業一般廃棄物最終処分場第２工区 | 8387 | 11506 | 636726 | 焼却残渣（主灰）,破砕ごみ・処理残渣 | 山間 | 2000 | 59000 | 819610 | 2043 | 原地盤利用 | 生物処理（脱窒あり）,砂ろ過,消毒,活性炭処理 | 直営 | 埋立中 |  | 無し |  | 準好気性埋立構造 | 末端集水管は水没 | 即日覆土 | 埋立状況により計画的に延長 | 5.9 | 13 | 15 | 7.5 | 28 | 0.8 | 回収していない
奈良県 | 29203 | 29-203-07-001 | 大和郡山市 | 大和郡山市一般廃棄物最終処分場 | 0 | 0 | 33175 | 焼却残渣（主灰）,焼却残渣（飛灰） | 山間 | 1984 | 22000 | 180000 | 2100 | 底部遮水工 | 生物処理（脱窒なし）,砂ろ過,活性炭処理 | 一部委託 | 埋立中 |  | 無し |  | 準好気性埋立構造 | 末端集水管は水没 | 即日覆土 | 一部延長を行っている | 2.1 | 0.9 | 7.2 | 2.7 | 18.7 | 12.9 | 回収していない
奈良県 | 29204 | 29-204-07-001 | 天理市 | 山辺広域一般廃棄物第二最終処分場 | 1656 | 2219 | 23500 | 焼却残渣（主灰）,焼却残渣（飛灰） | 山間 | 1996 | 10500 | 94500 | 2028 | 原地盤利用 | 生物処理（脱窒あり）,砂ろ過,消毒,活性炭処理 | 直営 | 埋立中 |  | 無し |  | 準好気性埋立構造 | 末端集水管は開放 | 中間覆土 | 埋立状況により計画的に延長 | 2.1 | 0.6 | 3.5 | 1.3 | 11 | 9.4 | 回収していない
奈良県 | 29206 | 29-206-07-001 | 桜井市 | 桜井市最終処分場 | 451 | 685 | 25479 | 溶融スラグ | 山間 | 2006 | 5400 | 30000 | 2027 | 底部遮水工 | 凝集沈殿,生物処理（脱窒あり）,砂ろ過,消毒,活性炭処理,キレート処理,促進酸化処理 | 委託 | 埋立中 |  | 無し |  | 準好気性埋立構造 | 末端集水管は水没 | 中間覆土 | 一部延長を行っていない |  | 1.5 |  | 1 |  | 1.8 | 回収していない
奈良県 | 29207 | 29-207-07-001 | 五條市 | みどり園 | 3120 | 3852 | 66974 | 焼却残渣（主灰）,不燃ごみ,その他,焼却残渣（飛灰）,破砕ごみ・処理残渣 | 山間 | 1994 | 16600 | 133800 | 2018 | 底部遮水工 | 生物処理（脱窒あり） | 直営 | 埋立中 |  | 無し |  | 準好気性埋立構造 | 末端集水管は水没 | 即日覆土 | 埋立状況により計画的に延長 | 1 | 1 | 5 | 5 |  |  | 回収していない
奈良県 | 29208 | 29-208-07-001 | 御所市 | 御所市クリーンセンター | 0 | 0 |  | 焼却残渣（主灰）,焼却残渣（飛灰） | 山間 | 1979 | 46940 | 350000 | 2002 | 鉛直遮水工 | 処理なし | 直営 | 埋立終了 | 廃止 | 無し |  | 嫌気性埋立構造 | [9 empty] | 回収していない
奈良県 | 29344 | 29-344-07-001 | 斑鳩町 | 最終処分場 | 39000 | 0 | 5000 | 焼却残渣（主灰）,焼却残渣（飛灰） | 山間 | 1984 | 12100 | 39000 | 2020 | 原地盤利用 | 生物処理（脱窒なし）,砂ろ過,活性炭処理 | 直営 | 埋立中 |  | 無し |  | その他埋立構造 |  |  |  |  | 1 |  | 2 |  | 2 | 回収していない
奈良県 | 29442 | 29-442-07-001 | 大淀町 | 大淀町一般廃棄物最終処分場 | 228 | 415 | 24290 | 不燃ごみ | 山間 | 1981 | 17160 | 87700 | 2030 | 原地盤利用 | 凝集沈殿,生物処理（脱窒なし）,砂ろ過,消毒 | 直営 | 埋立中 |  | 無し |  | その他埋立構造 |  |  |  | 0.6 | 0 | 2.9 | 2.6 |  | 2 | 回収していない
奈良県 | 29834 | 29-834-07-001 | 吉野広域行政組合 | 吉野広域行政組合吉野三町村最終処分場 | 209 | 476 | 20008 | 焼却残渣（主灰）,不燃ごみ,焼却残渣（飛灰）,破砕ごみ・処理残渣 | 山間 | 1983 | 12185 | 100000 | 2017 | 底部遮水工 | 凝集沈殿,生物処理（脱窒なし）,砂ろ過,活性炭処理 | 直営 | 埋立中 |  | 無し |  | 準好気性埋立構造 | 末端集水管は開放 | 即日覆土 | 埋立状況により計画的に延長 | 0.36 | 0.15 | 34.08 | 28.58 | 18 | 16.08 | 回収していない
和歌山県 | 30202 | 30-202-07-001 | 海南市 | 海南市埋立処分地施設 | 1861 | 1380 | 7215 | 不燃ごみ,破砕ごみ・処理残渣 | 山間 | 1995 | 14400 | 82000 | 2015 | 底部遮水工 | 生物処理（脱窒なし）,砂ろ過,消毒,活性炭処理 | 委託 | 埋立中 |  | 有り | 91 | 準好気性埋立構造 | 末端集水管は開放 | 即日覆土 | 埋立状況により計画的に延長 | 3 | 0.2 | 14.4 | 8.3 |  | 27.9 | 回収していない
和歌山県 | 30202 | 30-202-07-002 | 海南市 | 海南市下津一般廃棄物最終処分場 | 329 | 284 | 11479 | 不燃ごみ,粗大ごみ | 山間 | 1973 | 11550 | 101000 | 2013 | 底部遮水工 | 生物処理（脱窒あり）,砂ろ過,消毒,活性炭処理,キレート処理 | 委託 | 埋立中 |  | 無し | 0 | 準好気性埋立構造 | 末端集水管は開放 | 中間覆土 | 埋立状況により計画的に延長 |  | 0.3 |  | 3.1 |  | 1.3 | 回収していない
和歌山県 | 30203 | 30-203-07-001 | 橋本市 | 橋本市一般廃棄物処理場 | 817 | 363 | 10568 | 不燃ごみ | 山間 | 1993 | 17500 | 141650 | 2018 | 原地盤利用 | 生物処理（脱窒あり）,砂ろ過 | 直営 | 埋立中 |  | 無し |  | 準好気性埋立構造 | 末端集水管は開放 | 中間覆土 | 埋立状況により計画的に延長 |  | 1.7 |  | 4.6 |  | 1.2 | 回収していない
和歌山県 | 30206 | 30-206-07-001 | 田辺市 | 田辺市ごみ処理場（最終処分場） | 5939 | 5515 | 16318 | 焼却残渣（主灰）,不燃ごみ,その他,焼却残渣（飛灰）,破砕ごみ・処理残渣 | 山間 | 1996 | 23000 | 215864 | 2030 | 原地盤利用,鉛直遮水工 | 凝集沈殿,生物処理（脱窒なし）,砂ろ過,消毒,活性炭処理 | 委託 | 埋立中 |  | 無し |  | 準好気性埋立構造 | 末端集水管は水没 | 即日覆土 | 埋立状況により計画的に延長 |  | 2.1 |  | 5.8 |  | 38.2 | 回収していない
和歌山県 | 30207 | 30-207-07-001 | 新宮市 | 佐野不燃物処理場 | 0 | 0 | 0 | 焼却残渣（主灰）,不燃ごみ | 山間 | 1976 | 31779 | 126928 | 1997 | 遮水なし | 処理なし | 直営 | 埋立終了 |  | 無し |  | 嫌気性埋立構造 |  |  |  | 0 | 0 | 0 | 0 | 0 | 0 | 回収していない
和歌山県 | 30304 | 30-304-07-001 | 紀美野町 | 紀美野町野上区域塵埃処理場 | 0 | 0 | 1247 | 不燃ごみ,その他,粗大ごみ | 山間 | 1972 | 31413 | 104202 | 2009 | 原地盤利用,底部遮水工,鉛直遮水工 | 凝集沈殿 | 委託 | 埋立終了 | 休止 | 無し |  | 準好気性埋立構造 | 末端集水管は開放 | 即日覆土 | 一部延長を行っていない | 1 | 1 | 9 | 7 | 33 | 28 | 回収していない
和歌山県 | 30304 | 30-304-07-002 | 紀美野町 | 紀美野町美里区域塵埃処理場 | 0 | 0 | 6532 | 不燃ごみ,その他,粗大ごみ | 山間 | 1974 | 15000 | 45000 | 2009 | 遮水なし | 砂ろ過 | 直営 | 埋立終了 | 休止 | 無し |  | その他埋立構造 |  |  |  | 12 | 2 | 5 | 4 | 9 | 6 | 回収していない
和歌山県 | 30344 | 30-344-07-001 | 高野町 | 高野町不燃物処理場 | 85.6 | 79 | 9696.3 | 焼却残渣（主灰）,不燃ごみ,その他 | 山間 | 2011 | 10000 | 58600 | 2030 | 鉛直遮水工,表面遮水工（キャッピング） | 砂ろ過,消毒,活性炭処理 | 直営 | 埋立中 |  | 無し |  | 準好気性埋立構造 | 末端集水管は水没 | 中間覆土 | 埋立状況により計画的に延長 |  | 0.78 |  | 1.56 |  | 0.97 | 回収していない
和歌山県 | 30366 | 30-366-07-001 | 有田川町 | 尾岩坂ごみ処分場 | 114 | 206 | 53908 | 不燃ごみ | 山間 | 1993 | 12150 | 90000 | 2020 | 遮水なし | 凝集沈殿 | 直営 | 埋立中 |  | 無し |  | その他埋立構造 |  |  |  |  | 0.9 |  | 1.9 |  | 1.3 | 回収していない
和歌山県 | 30391 | 30-391-07-001 | みなべ町 | みなべ町ごみ焼却場最終処分場 | 419 | 420 | 6864 | 焼却残渣（主灰）,不燃ごみ,焼却残渣（飛灰）,破砕ごみ・処理残渣 | 山間 | 2012 | 2500 | 10000 | 2022 | 底部遮水工 | 凝集沈殿,生物処理（脱窒あり）,砂ろ過,消毒,活性炭処理,キレート処理 | 一部委託 | 埋立中 |  | 無し |  | 準好気性埋立構造 | 末端集水管は水没 | 中間覆土 | 一部延長を行っている | 11.2 | 0.8 | 0 | 8 | 0 | 0 | 回収していない
和歌山県 | 30401 | 30-401-07-001 | 白浜町 | 白浜町最終処分場 | 1354 | 1198 | 18264 | 焼却残渣（主灰）,焼却残渣（飛灰）,破砕ごみ・処理残渣 | 山間 | 1998 | 11900 | 46000 | 2017 | 底部遮水工 | 凝集沈殿,生物処理（脱窒あり）,砂ろ過,消毒,活性炭処理 | 直営 | 埋立中 |  | 無し |  | 準好気性埋立構造 | 末端集水管は開放 | 即日覆土 | 埋立状況により計画的に延長 | 1.1 | 0.6 | 4.4 | 1.7 | 4.7 | 4.2 | 回収していない
和歌山県 | 30404 | 30-404-07-001 | 上富田町 | 上富田町一般廃棄物最終処分場 | 1737 | 1068 | 31342 | 不燃ごみ,粗大ごみ | 山間 | 1978 | 21000 | 68000 | 2014 | 鉛直遮水工 | 凝集沈殿,生物処理（脱窒あり）,砂ろ過,消毒 | 一部委託 | 埋立中 |  | 無し |  | 準好気性埋立構造 | 末端集水管は水没 | 即日覆土 | 一部延長を行っていない | 3.2 | 2 | 6.8 | 6 | 8.1 |  | 回収していない
和歌山県 | 30424 | 30-424-07-001 | 古座川町 | 古座川町最終処分場 | 0 | 0 | 11209 | 不燃ごみ | 山間 | 1973 | 5000 | 15000 | 2021 | 遮水なし | 処理なし | 直営 | 埋立中 |  | 無し |  | その他埋立構造 |  |  |  |  | 0.5 |  | 0.9 |  | 0.78 | 回収していない
和歌山県 | 30428 | 30-428-07-001 | 串本町 | 串本町最終処分場 | 170 | 170 | 3860 | 不燃ごみ,破砕ごみ・処理残渣 | 山間 | 1982 | 15500 | 82500 | 2014 | 底部遮水工 | 生物処理（脱窒なし）,砂ろ過,活性炭処理 | 委託 | 埋立終了 |  | 無し |  | その他埋立構造 |  |  |  |  | 0 |  | 1.2 |  |  | 回収していない
和歌山県 | 30846 | 30-846-07-001 | 大辺路衛生施設組合 | 家の谷 | 1068 | 660 | 8833 | 焼却残渣（主灰）,不燃ごみ,焼却残渣（飛灰）,破砕ごみ・処理残渣 | 山間 | 1981 | 10100 | 69030 | 2020 | 鉛直遮水工 | 生物処理（脱窒あり）,消毒 | 直営 | 埋立中 |  | 無し |  | 準好気性埋立構造 | 末端集水管は水没 | 即日覆土 | 一部延長を行っている | 0.975 | 0.775 | 3.058 | 2.733 | 0.823 | 5.233 | 回収していない
和歌山県 | 30864 | 30-864-07-001 | 御坊広域行政事務組合 | 御坊広域清掃センター | 650 | 606 | 139873 | 焼却残渣（主灰） | 山間 | 1990 | 22000 | 236000 | 2015 | 原地盤利用 | 生物処理（脱窒なし）,砂ろ過 | 直営 | 埋立中 |  | 無し |  | 嫌気性埋立構造 |  |  |  | 2 | 1 | 3.1 | 1.4 | 2.7 | 4.8 | 回収していない
和歌山県 | 30880 | 30-880-07-001 | 有田周辺広域圏事務組合 | 有田周辺広域圏事務組合埋立処分地 | 418 | 348 | 19574 | 破砕ごみ・処理残渣 | 山間 | 1984 | 13100 | 107552 | 2018 | 遮水なし | 生物処理（脱窒あり）,砂ろ過,活性炭処理 | 委託 | 埋立中 |  | 無し |  | 準好気性埋立構造 | 末端集水管は開放 | 即日覆土 | 埋立状況により計画的に延長 | <0.5 | <0.5 | 1.6 | 1 | 2.3 | 2.2 | 回収していない
鳥取県 | 31827 | 31-827-07-001 | 鳥取県東部広域行政管理組合 | 鳥取県東部広域行政管理組合末恒不燃物処分場 | 0 | 0 | 0 | 焼却残渣（主灰）,不燃ごみ,その他,焼却残渣（飛灰）,破砕ごみ・処理残渣,粗大ごみ | 山間 | 1984 | 42200 | 450900 | 1997 | 底部遮水工 | 生物処理（脱窒なし）,砂ろ過,消毒,活性炭処理 | 直営 | 埋立終了 |  | 無し |  | 準好気性埋立構造 | 末端集水管は開放 | 中間覆土 | 埋立状況により計画的に延長 | 8.9 | 4.8 | 8 | 3.8 | 8.4 | 6.7 | 回収していない
鳥取県 | 31827 | 31-827-07-002 | 鳥取県東部広域行政管理組合 | 鳥取県東部広域行政管理組合鳥取県東部環境クリーンセンター | 6862 | 8796 | 207493 | 焼却残渣（主灰）,焼却残渣（飛灰）,破砕ごみ・処理残渣 | 山間 | 1997 | 35400 | 486000 | 2030 | 底部遮水工 | 生物処理（脱窒なし）,生物処理（脱窒あり）,砂ろ過,消毒,活性炭処理,キレート処理 | 一部委託 | 埋立中 |  | 無し |  | 準好気性埋立構造 | 末端集水管は開放 | 即日覆土 | 埋立状況により計画的に延長 | 0.5 | 0.7 | 7.5 | 1.4 | 8.2 | 0.9 | 回収していない
鳥取県 | 31835 | 31-835-07-001 | 鳥取中部ふるさと広域連合 | クリーンランドほうき | 2848 | 3737 | 18920 | 焼却残渣（主灰）,焼却残渣（飛灰）,破砕ごみ・処理残渣 | 平地 | 2003 | 17900 | 56000 | 2018 | 底部遮水工 | 生物処理（脱窒あり）,砂ろ過,消毒,活性炭処理,促進酸化処理 | 委託 | 埋立中 |  | 無し |  | 準好気性埋立構造 | 末端集水管は開放 | 即日覆土 | 一部延長を行っていない | 47 | 2 | 49 | 9.8 | 32 | 30 | 回収していない
島根県 | 32201 | 32-201-07-001 | 松江市 | 西持田不燃物処理場 | 1288 | 523 | 69580 | 不燃ごみ,破砕ごみ・処理残渣,粗大ごみ | 山間 | 1988 | 45700 | 545000 | 2015 | 底部遮水工,鉛直遮水工 | 下水道放流 | 一部委託 | 埋立中 |  | 無し |  | 準好気性埋立構造 | 末端集水管は開放 | 即日覆土 | 埋立状況により計画的に延長 | 10.7 | 10.7 | 14.2 | 14.2 | 28.9 | 28.9 | 回収していない
島根県 | 32201 | 32-201-07-002 | 松江市 | 宍道不燃物処理場 | 0 | 0 | 5760 | 不燃ごみ | 山間 | 2003 | 2737 | 6000 | 2017 | 底部遮水工 | 下水道放流 | 一部委託 | 埋立中 |  | 無し |  | 準好気性埋立構造 | 末端集水管は開放 | 即日覆土 | 埋立状況により計画的に延長 |  | 1.4 |  | 2.5 |  | 2.9 | 回収していない
島根県 | 32201 | 32-201-07-003 | 松江市 | 西持田最終処分場 | 1784 | 1622 | 25129 | 焼却残渣（主灰）,溶融飛灰,焼却残渣（飛灰）,溶融スラグ | 山間 | 1990 | 22310 | 156641 | 2010 | 底部遮水工,鉛直遮水工 | 凝集沈殿,生物処理（脱窒あり）,消毒,キレート処理,促進酸化処理,下水道放流 | 直営 | 埋立中 |  | 無し |  | 準好気性埋立構造 | 末端集水管は開放 | 中間覆土 | 埋立状況により計画的に延長 | 18.4 | 14.4 | 95.4 | 67.8 | 42.3 | 30.7 | 回収していない
島根県 | 32201 | 32-201-07-004 | 松江市 | 八束不燃物処理場 | 0 | 0 | 37 | 不燃ごみ | 平地 | 1986 | 6597 | 11581 | 2010 | 底部遮水工 | 凝集沈殿,生物処理（脱窒なし）,消毒 | 直営 | 埋立終了 |  | 無し |  | 嫌気性埋立構造 |  |  |  | 1.8 | 1.9 | 5.1 | 4.6 | 2.6 | 2.6 | 回収していない
島根県 | 32201 | 32-201-07-005 | 松江市 | 鹿島不燃物処分場 | 0 | 0 | 103967 | 不燃ごみ | 山間 | 1972 | 26500 | 235000 | 2005 | 遮水なし | 砂ろ過 | 直営 | 埋立終了 |  | 無し |  | 嫌気性埋立構造 |  |  |  |  | 9.5 |  | 5.2 |  | 10.6 | 回収していない
島根県 | 32201 | 32-201-07-006 | 松江市 | 島根一般廃棄物最終処分場 | 30 | 0 | 8633 | 不燃ごみ | 山間 | 1993 | 4300 | 16000 | 2020 | 底部遮水工 | 凝集沈殿,生物処理（脱窒なし）,消毒 | 直営 | 埋立中 | 休止 | 無し |  | 準好気性埋立構造 | 末端集水管は開放 | 中間覆土 | 埋立状況により計画的に延長 | 2.1 | 2.1 | 2.1 | 2.2 | 1.35 | 1.35 | 回収していない
島根県 | 32201 | 32-201-07-007 | 松江市 | 八雲最終処分場 | 0 | 0 | 0 | 焼却残渣（主灰） | 山間 | 1979 | 11600 | 61795 | 1989 | 鉛直遮水工 | 生物処理（脱窒あり）,消毒,活性炭処理,キレート処理 | 直営 | 埋立終了 |  | 無し |  | 準好気性埋立構造 | 末端集水管は開放 | 最終覆土のみ | 埋立状況により計画的に延長 | 9.9 | 8.4 | 9.7 | 4.4 | 5.33 | 4.6 | 回収していない
島根県 | 32201 | 32-201-07-008 | 松江市 | 宍道最終処分場 | 0 | 0 | 0 | 焼却残渣（主灰） | 山間 | 1990 | 2700 | 9330 | 2010 | 底部遮水工 | 凝集沈殿,生物処理（脱窒あり）,砂ろ過,消毒 | 直営 | 埋立終了 |  | 無し |  | 準好気性埋立構造 | 末端集水管は開放 | 即日覆土 | 埋立状況により計画的に延長 | 1.2 | 1.1 | 3.9 | 2.6 | 2.42 | 2.5 | 回収していない
島根県 | 32201 | 32-201-07-009 | 松江市 | 姫津埋立処分場 | 0 | 0 | 10071 | 不燃ごみ | 山間 | 1998 | 7057 | 27000 | 2013 | 底部遮水工 | 下水道放流 | 直営 | 埋立中 |  | 無し |  | 準好気性埋立構造 | 末端集水管は開放 | 中間覆土 | 埋立状況により計画的に延長 |  | 1.3 |  | 4.1 |  | 1.77 | 回収していない
島根県 | 32202 | 32-202-07-001 | 浜田市 | 浜田市不燃ごみ処理場 |  |  | 0 | 焼却残渣（主灰）,溶融飛灰,不燃ごみ,焼却残渣（飛灰）,溶融スラグ,破砕ごみ・処理残渣 | 山間 | 1992 | 16000 | 75000 | 2010 | 底部遮水工 | 凝集沈殿,生物処理（脱窒なし）,砂ろ過,消毒,活性炭処理 | 直営 | 埋立終了 |  | 無し |  | 準好気性埋立構造 | 末端集水管は開放 | 中間覆土 | 埋立状況により計画的に延長 | 52 | 3.2 | 64 | 27 | 25 | 17 | 回収していない
島根県 | 32202 | 32-202-07-002 | 浜田市 | 浜田市埋立処分場 | 1886 | 2219 | 54279 | 焼却残渣（主灰）,溶融飛灰,不燃ごみ,焼却残渣（飛灰）,溶融スラグ,破砕ごみ・処理残渣 | 平地 | 2011 | 5100 | 62000 | 2026 | 底部遮水工,覆蓋（屋根） | 凝集沈殿,生物処理（脱窒なし）,砂ろ過,消毒,活性炭処理 | 直営 | 埋立中 |  | 無し |  | 準好気性埋立構造 | 末端集水管は開放 | 中間覆土 | 埋立状況により計画的に延長 | 52 | 3.2 | 64 | 27 | 25 | 17 | 回収していない
島根県 | 32202 | 32-202-07-003 | 浜田市 | 浜田市三隅一般廃棄物最終処分場 |  |  | 0 | 不燃ごみ,破砕ごみ・処理残渣,粗大ごみ | 平地 | 1988 | 3300 | 18200 | 2010 | 原地盤利用 | 凝集沈殿 | 直営 | 埋立終了 | 廃止 | 無し |  | 準好気性埋立構造 | 末端集水管は開放 | 中間覆土 | 一部延長を行っていない | 0 | 0 | 0 | 0 | 0 | 0 | 回収していない
島根県 | 32203 | 32-203-07-001 | 出雲市 | 平田不燃物処理センター | 904 | 778 | 21752 | 不燃ごみ,破砕ごみ・処理残渣 | 山間 | 1988 | 9050 | 58270 | 2042 | 底部遮水工 | 凝集沈殿,生物処理（脱窒あり）,砂ろ過,消毒,活性炭処理,キレート処理 | 委託 | 埋立中 |  | 無し |  | 準好気性埋立構造 | 末端集水管は開放 | 即日覆土 | 埋立状況により計画的に延長 | 0.8 | 0.6 | 3.8 | 3.5 | 2.7 | 2.8 | 回収していない
島根県 | 32203 | 32-203-07-002 | 出雲市 | 佐田クリーンセンター | 218 | 179 | 4256 | 資源ごみ,不燃ごみ,破砕ごみ・処理残渣,粗大ごみ | 山間 | 1994 | 2300 | 7734 | 2023 | 底部遮水工 | 凝集沈殿,生物処理（脱窒なし）,砂ろ過,活性炭処理 | 委託 | 埋立中 |  | 無し |  | 準好気性埋立構造 | 末端集水管は開放 | 中間覆土 | 埋立状況により計画的に延長 |  | 0.7 |  | 0.7 |  | 0.6 | 回収していない
島根県 | 32203 | 32-203-07-003 | 出雲市 | 神西一般廃棄物埋没処理場 | 6786 | 7750 | 242922 | 不燃ごみ,焼却残渣（飛灰）,溶融スラグ,破砕ごみ・処理残渣,粗大ごみ | 山間 | 1995 | 34700 | 420000 | 2033 | 底部遮水工 | 下水道放流 | 一部委託 | 埋立中 |  | 無し |  | 準好気性埋立構造 | 末端集水管は開放 | 即日覆土 | 埋立状況により計画的に延長 | 4.4 |  | 12 |  | 18 |  | 回収していない
島根県 | 32203 | 32-203-07-004 | 出雲市 | 斐川町不燃物処理場 | 0 | 0 | 0 | 不燃ごみ,粗大ごみ | 山間 | 1973 | 15501 | 50920 | 1996 | 遮水なし | 下水道放流 | 直営 | 埋立終了 |  | 無し |  | その他埋立構造 |  |  |  | 0.7 |  | 2.4 |  | 2.5 |  | 回収していない
島根県 | 32203 | 32-203-07-005 | 出雲市 | 斐川クリーンステーション | 526 | 292 | 24660 | 不燃ごみ,破砕ごみ・処理残渣 | 山間 | 1996 | 6600 | 42200 | 2030 | 底部遮水工 | 下水道放流 | 一部委託 | 埋立中 |  | 無し |  | 準好気性埋立構造 | 末端集水管は開放 | 即日覆土 | 埋立状況により計画的に延長 | 0.8 |  | 3.4 |  | 2.3 |  | 回収していない
島根県 | 32204 | 32-204-07-001 | 益田市 | 益田市下波田埋立処理場 | 1076 | 798 | 21725 | 焼却残渣（主灰）,不燃ごみ | 山間 | 1985 | 18400 | 146629 | 2031 | 底部遮水工,その他遮水 | 凝集沈殿,生物処理（脱窒あり）,砂ろ過,活性炭処理 | 委託 | 埋立中 |  | 無し |  | 準好気性埋立構造 | 末端集水管は水没 | 中間覆土 | 埋立状況により計画的に延長 | 19 | 0.9 | 6.8 | 2.5 | 14 | 7.1 | 回収していない
島根県 | 32204 | 32-204-07-002 | 益田市 | 小原最終処分場 | 0 | 0 | 0 | 不燃ごみ | 山間 | 1991 | 2500 | 7142 | 2010 | 底部遮水工,その他遮水 | 生物処理（脱窒なし）,砂ろ過,活性炭処理 | 委託 | 埋立終了 |  | 無し |  | 準好気性埋立構造 | 末端集水管は水没 | 中間覆土 | 一部延長を行っていない | 0.5 | 0.5未満 | 1.6 | 1.6 | 2.2 | 1.8 | 回収していない
島根県 | 32205 | 32-205-07-001 | 大田市 | 大田不燃物処理場 | 900 | 578 | 1400 | 不燃ごみ,破砕ごみ・処理残渣,粗大ごみ | 山間 | 1984 | 14800 | 80600 | 2015 | 底部遮水工 | 凝集沈殿,生物処理（脱窒なし）,砂ろ過,消毒,活性炭処理 | 委託 | 埋立中 |  | 無し |  | 準好気性埋立構造 | 末端集水管は開放 | 中間覆土 | 埋立状況により計画的に延長 | 2.3 | 2.05 | 9.05 | 8 | 15.5 | 10.19 | 回収していない
島根県 | 32205 | 32-205-07-002 | 大田市 | 温泉津一般廃棄物処分場 | 110 | 48 | 1500 | 不燃ごみ,破砕ごみ・処理残渣,粗大ごみ | 山間 | 1993 | 3000 | 10076 | 2017 | 底部遮水工 | 凝集沈殿,生物処理（脱窒なし）,砂ろ過,消毒,活性炭処理 | 委託 | 埋立中 |  | 無し |  | 準好気性埋立構造 | 末端集水管は開放 | 中間覆土 | 埋立状況により計画的に延長 | 2.9 | 1.58 | 11.5 | 6.88 | 18.5 | 13.92 | 回収していない
島根県 | 32205 | 32-205-07-003 | 大田市 | 仁摩一般廃棄物処分場 | 160 | 125 | 440 | 不燃ごみ,破砕ごみ・処理残渣,粗大ごみ | 山間 | 1983 | 6462 | 21972 | 2015 | 底部遮水工 | 凝集沈殿,生物処理（脱窒なし）,砂ろ過,消毒,活性炭処理 | 委託 | 埋立中 |  | 無し |  | 準好気性埋立構造 | 末端集水管は開放 | 中間覆土 | 埋立状況により計画的に延長 | 2.7 | 1.16 | 3.75 | 2.71 | 1.24 | 0.86 | 回収していない
島根県 | 32206 | 32-206-07-001 | 安来市 | 安来市クリーンセンター穂日島 | 0 | 0 | 38436 | 焼却残渣（主灰）,不燃ごみ,焼却残渣（飛灰）,破砕ごみ・処理残渣 | 平地 | 1993 | 19000 | 53115 | 2022 | 原地盤利用,鉛直遮水工 | 凝集沈殿,生物処理（脱窒あり）,砂ろ過,消毒,活性炭処理,キレート処理 | 直営 | 埋立中 |  | 無し |  | 準好気性埋立構造 | 末端集水管は開放 | 即日覆土 | 埋立状況により計画的に延長 | 3.1 | 2.5 | 5 | 6.5 | 1.9 | 0.85 | 回収していない
島根県 | 32206 | 32-206-07-002 | 安来市 | 安来市広瀬一般廃棄物最終処分場 | 486 | 374 | 7954 | 焼却残渣（主灰）,不燃ごみ,焼却残渣（飛灰）,破砕ごみ・処理残渣 | 山間 | 1991 | 4100 | 25157 | 2018 | 底部遮水工,表面遮水工（キャッピング） | 凝集沈殿,生物処理（脱窒なし）,砂ろ過,消毒 | 一部委託 | 埋立中 |  | 無し |  | 準好気性埋立構造 | 末端集水管は開放 | 最終覆土のみ | 埋立状況により計画的に延長 | 1.6 | 1 | 3.8 | 3.6 | 5.1 | 4.4 | 回収していない
島根県 | 32206 | 32-206-07-003 | 安来市 | 安来市伯太一般廃棄物最終処分場 | 205 | 140 | 6117 | 焼却残渣（主灰）,不燃ごみ,焼却残渣（飛灰）,破砕ごみ・処理残渣 | 山間 | 1986 | 5700 | 21032 | 2015 | 原地盤利用 | 凝集沈殿,生物処理（脱窒なし）,消毒 | 一部委託 | 埋立中 |  | 無し |  | 準好気性埋立構造 | 末端集水管は開放 | 最終覆土のみ | 埋立状況により計画的に延長 | 1.4 | 1 | 1.4 | 1.2 | 0.28 | 0.21 | 回収していない
島根県 | 32207 | 32-207-07-001 | 江津市 | 不燃物最終処分場 | 0 | 0 | 0 | 焼却残渣（主灰）,不燃ごみ,破砕ごみ・処理残渣 | 山間 | 1975 | 11009 | 49300 | 1995 | 遮水なし | 処理なし | 直営 | 埋立終了 | 廃止 | 無し |  | その他埋立構造 |  |  |  | 1.5 | 1.8 | 5.3 | 6 | 5.77 | 3.75 | 回収していない
島根県 | 32207 | 32-207-07-002 | 江津市 | 島の星クリーンセンター最終処分場 | 1053 | 821 | 12411 | 焼却残渣（主灰）,溶融スラグ,破砕ごみ・処理残渣 | 山間 | 1995 | 7600 | 43000 | 2008 | 底部遮水工,表面遮水工（キャッピング） | 砂ろ過,消毒,活性炭処理 | 直営 | 埋立中 |  | 無し |  | 準好気性埋立構造 | 末端集水管は開放 | 中間覆土 | 埋立状況により計画的に延長 | 1.5 | 1.8 | 5.3 | 6 | 5.77 | 3.75 | 回収していない |  |  |  | 利用していない
島根県 | 32343 | 32-343-07-001 | 奥出雲町 | 最終処分場 | 1100 | 888 | 30093 | 焼却残渣（主灰）,不燃ごみ,焼却残渣（飛灰）,破砕ごみ・処理残渣 | 山間 | 1999 | 6300 | 61800 | 2026 | 表面遮水工（キャッピング） | 生物処理（脱窒なし）,砂ろ過,消毒,キレート処理 | 委託 | 埋立中 |  | 無し |  | 準好気性埋立構造 | 末端集水管は開放 | 即日覆土 | 一部延長を行っていない |  | 1.6 |  | 9.03 |  | 6.9 | 回収していない
島根県 | 32525 | 32-525-07-001 | 海士町 | 海士町一般廃棄物最終処分場 | 324 | 324 | 5889 | 焼却残渣（主灰）,不燃ごみ,焼却残渣（飛灰）,破砕ごみ・処理残渣 | 平地 | 1998 | 3000 | 12000 | 2014 | 原地盤利用,表面遮水工（キャッピング） | 生物処理（脱窒なし）,消毒 | 直営 | 埋立中 |  | 有り | 98 | その他埋立構造 |  |  |  |  | 0.5 |  | 8 |  | 23.1 | 回収していない
島根県 | 32526 | 32-526-07-001 | 西ノ島町 | 西ノ島町一般廃棄物最終処分場 | 1628 | 418 | 2306 | 焼却残渣（主灰）,不燃ごみ,焼却残渣（飛灰）,粗大ごみ | 山間 | 2000 | 4200 | 13000 | 2015 | 表面遮水工（キャッピング） | 生物処理（脱窒なし）,砂ろ過,消毒 | 直営 | 埋立中 | 新設（建設中） | 無し |  | 準好気性埋立構造 | 末端集水管は開放 | 中間覆土 | 埋立状況により計画的に延長 |  | 0.8 |  | 11 |  | 13 | 回収していない
島根県 | 32528 | 32-528-07-001 | 隠岐の島町 | 島後一般廃棄物最終処分場 | 3749 | 1686 | 41261 | 焼却残渣（主灰）,不燃ごみ,焼却残渣（飛灰）,破砕ごみ・処理残渣 | 山間 | 2001 | 12000 | 80000 | 2017 | 底部遮水工,表面遮水工（キャッピング） | 凝集沈殿,生物処理（脱窒なし）,砂ろ過,消毒,活性炭処理,キレート処理 | 委託 | 埋立中 |  | 無し |  | 準好気性埋立構造 | 末端集水管は開放 | 即日覆土 | 埋立状況により計画的に延長 |  | 0.5 |  | 0.8 |  | 10 | 回収していない
島根県 | 32874 | 32-874-07-001 | 鹿足郡不燃物処理組合 | 鹿足郡不燃物処理組合埋立処分地施設 | 50 | 173 | 2588 | 破砕ごみ・処理残渣 | 山間 | 2004 | 760 | 3100 | 2019 | 底部遮水工,覆蓋（屋根） | 生物処理（脱窒なし）,消毒,下水道放流 | 直営 | 埋立中 |  | 無し |  | その他埋立構造 |  |  |  |  | 0.5 |  | 0 |  | 0.6 | 回収していない
島根県 | 32876 | 32-876-07-001 | 雲南市・飯南町事務組合 | いいしクリーンセンター最終処分場 | 90 | 63 | 1849 | 不燃ごみ,破砕ごみ・処理残渣 | 山間 | 2004 | 630 | 2800 | 2029 | 底部遮水工,覆蓋（屋根）,表面遮水工（キャッピング） | 生物処理（脱窒あり）,下水道放流 | 直営 | 埋立中 |  | 無し |  | 準好気性埋立構造 | 末端集水管は開放 | 中間覆土 | 埋立状況により計画的に延長 | 3.8 | 2.4 | 8.7 | 6.3 | 27 | 10 | 回収していない
島根県 | 32876 | 32-876-07-002 | 雲南市・飯南町事務組合 | 埋立最終処分場 | 911 | 420 | 12144 | 焼却残渣（主灰）,不燃ごみ,焼却残渣（飛灰）,破砕ごみ・処理残渣 | 山間 | 2003 | 5200 | 28500 | 2017 | 底部遮水工,鉛直遮水工,表面遮水工（キャッピング） | 凝集沈殿,下水道放流 | 一部委託 | 埋立中 |  | 無し |  | 準好気性埋立構造 | 末端集水管は開放 | 中間覆土 | 一部延長を行っていない |  | 4.4 |  | 32 |  | 30 | 回収していない
島根県 | 32876 | 32-876-07-003 | 雲南市・飯南町事務組合 | 加茂町不燃物処理場 | 1222 | 601 | 6098 | 不燃ごみ | 山間 | 1990 | 2808 | 10000 | 2460 | 原地盤利用,表面遮水工（キャッピング） | 砂ろ過 | 委託 | 埋立中 |  | 無し |  | 準好気性埋立構造 | 末端集水管は開放 | 最終覆土のみ | 一部延長を行っていない |  | 0.5 |  | 2.9 |  | 1.5 | 回収していない
島根県 | 32888 | 32-888-07-001 | 邑智郡総合事務組合 | 邑智クリーンセンター最終処分場 | 687 | 689 | 5099 | 焼却残渣（主灰）,その他,焼却残渣（飛灰）,破砕ごみ・処理残渣 | 平地 | 1999 | 3550 | 14300 | 2018 | 底部遮水工 | 凝集沈殿,生物処理（脱窒なし）,砂ろ過,消毒,活性炭処理,キレート処理 | 直営 | 埋立中 |  | 無し |  | 準好気性埋立構造 | 末端集水管は水没 | 即日覆土 | 埋立状況により計画的に延長 | 1.7 | 1 | 5.4 | 1.8 | 4 | 3.8 | 回収していない
岡山県 | 33100 | 33-100-07-001 | 岡山市 | 岡山市東畦最終処分場 | 0 | 0 | 0 | 焼却残渣（主灰）,不燃ごみ,焼却残渣（飛灰）,粗大ごみ | 平地 | 1994 | 6477 | 18915 | 1994 | その他遮水 | 他施設での処理 | 直営 | 埋立終了 |  | 無し |  | 準好気性埋立構造 | 末端集水管は開放 | 即日覆土 | 一部延長を行っている | [6 empty] | 回収していない
岡山県 | 33100 | 33-100-07-002 | 岡山市 | 岡山市松ヶ鼻最終処分場 | 0 | 0 | 0 | 焼却残渣（主灰）,不燃ごみ,焼却残渣（飛灰）,粗大ごみ | 平地 | 1991 | 42000 | 156000 | 1992 | 底部遮水工 | 凝集沈殿,生物処理（脱窒あり）,砂ろ過,消毒,活性炭処理 | 委託 | 埋立終了 |  | 無し |  | 準好気性埋立構造 | 末端集水管は開放 | 即日覆土 | 一部延長を行っている | 4.8 | 0.3 | 19.6 | 1.2 | 52.4 | 4.8 | 回収していない
岡山県 | 33100 | 33-100-07-003 | 岡山市 | 岡山市浅越最終処分場 | 0 | 0 | 0 | 焼却残渣（主灰）,不燃ごみ,焼却残渣（飛灰）,粗大ごみ | 平地 | 1992 | 29000 | 123000 | 1995 | 底部遮水工 | 凝集沈殿,生物処理（脱窒あり）,砂ろ過,消毒,活性炭処理 | 委託 | 埋立終了 |  | 無し |  | 準好気性埋立構造 | 末端集水管は開放 | 即日覆土 | 一部延長を行っている | 122.8 | 1.2 | 55.6 | 17.2 | 87.4 | 30.8 | 回収していない
岡山県 | 33100 | 33-100-07-004 | 岡山市 | 岡山市山上最終処分場 | 0 | 0 | 0 | 焼却残渣（主灰）,溶融飛灰,不燃ごみ,焼却残渣（飛灰）,破砕ごみ・処理残渣 | 山間 | 1995 | 56900 | 500000 | 2005 | 底部遮水工 | 凝集沈殿,生物処理（脱窒あり）,砂ろ過,消毒,活性炭処理 | 直営 | 埋立終了 |  | 無し |  | 準好気性埋立構造 | 末端集水管は開放 | 即日覆土 | 埋立状況により計画的に延長 | 14.5 | 6.8 | 41.2 | 7.7 | 104.3 | 31.8 | 回収していない
岡山県 | 33100 | 33-100-07-005 | 岡山市 | 岡山市三手最終処分場 | 0 | 0 | 0 | 焼却残渣（主灰）,不燃ごみ,焼却残渣（飛灰）,破砕ごみ・処理残渣 | 平地 | 1978 | 7700 | 38000 | 1980 | 遮水なし | 処理なし | 直営 | 埋立終了 |  | 無し |  | 準好気性埋立構造 | 末端集水管は開放 | 即日覆土 | 一部延長を行っている | [6 empty] | 回収していない
岡山県 | 33100 | 33-100-07-006 | 岡山市 | 岡山市山田最終処分場 | 0 | 0 | 0 | 焼却残渣（主灰）,不燃ごみ,焼却残渣（飛灰）,粗大ごみ | 山間 | 1981 | 78529 | 811217 | 1991 | 鉛直遮水工 | 凝集沈殿,生物処理（脱窒あり）,砂ろ過,消毒,活性炭処理 | 委託 | 埋立終了 |  | 無し |  | 準好気性埋立構造 | 末端集水管は開放 | 即日覆土 | 一部延長を行っている | 26.3 | 0.7 | 24.8 | 11.5 | 42 | 20.2 | 回収していない
岡山県 | 33100 | 33-100-07-007 | 岡山市 | 岡山市西畦最終処分場 | 0 | 0 | 0 | 可燃ごみ | 平地 | 1990 | 6816 | 22884 | 1995 | 底部遮水工 | 他施設での処理 | 直営 | 埋立終了 |  | 無し |  | 準好気性埋立構造 | 末端集水管は開放 | 即日覆土 | 一部延長を行っている | [6 empty] | 回収していない
岡山県 | 33100 | 33-100-07-008 | 岡山市 | 岡山市正儀最終処分場 | 0 | 0 | 0 | 不燃ごみ,粗大ごみ | 平地 | 1982 | 16600 | 49800 | 1990 | 鉛直遮水工 | 凝集沈殿,生物処理（脱窒あり）,砂ろ過,消毒,活性炭処理 | 委託 | 埋立終了 |  | 無し |  | 準好気性埋立構造 | 末端集水管は開放 | 即日覆土 | 一部延長を行っている | 1.7 | 0.1 | 4.7 | 2.4 | 4.8 | 3.9 | 回収していない
岡山県 | 33100 | 33-100-07-009 | 岡山市 | 岡山市古都南方最終処分場 | 0 | 0 | 0 | 可燃ごみ,不燃ごみ,粗大ごみ | 山間 | 1977 | 24850 | 72000 | 1984 | 鉛直遮水工 | 凝集沈殿,生物処理（脱窒あり）,消毒 | 委託 | 埋立終了 |  | 無し |  | その他埋立構造 |  |  |  | 1.4 | 1.3 | 7.2 | 5.5 | 32 | 9.5 | 回収していない
岡山県 | 33100 | 33-100-07-010 | 岡山市 | 岡山市山上新最終処分場 | 7498 | 10490.12 | 284322.2 | 焼却残渣（主灰）,不燃ごみ,焼却残渣（飛灰）,破砕ごみ・処理残渣 | 山間 | 2005 | 36900 | 450000 | 2036 | 底部遮水工 | 他施設での処理 | 一部委託 | 埋立中 |  | 無し |  | 準好気性埋立構造 | 末端集水管は開放 | 即日覆土 | 埋立状況により計画的に延長 | [6 empty] | 回収していない
岡山県 | 33100 | 33-100-07-011 | 岡山市 | 岡山市高松田中最終処分場 | 0 | 0 | 0 | 焼却残渣（主灰）,可燃ごみ,不燃ごみ,焼却残渣（飛灰）,粗大ごみ | 平地 | 1972 | 107420 | 307146 | 1989 | 底部遮水工 | 他施設での処理 | 直営 | 埋立終了 |  | 無し |  | その他埋立構造 | [9 empty] | 回収していない
岡山県 | 33100 | 33-100-07-012 | 岡山市 | 瀬戸町残灰埋立地 | 0 | 0 | 0 | 焼却残渣（主灰）,焼却残渣（飛灰）,破砕ごみ・処理残渣 | 山間 | 1976 | 1933 | 8537 | 1998 | 遮水なし | 処理なし | 直営 | 埋立終了 |  | 無し |  | その他埋立構造 | [9 empty] | 回収していない
岡山県 | 33100 | 33-100-07-013 | 岡山市 | 岡山市三手最終処分場（拡張部） | 0 | 0 | 59700 | 焼却残渣（主灰）,不燃ごみ,焼却残渣（飛灰）,破砕ごみ・処理残渣 | 平地 | 1994 | 12600 | 59700 | 未定 | 底部遮水工 | 他施設での処理 | 直営 | 埋立前 |  | 無し |  | 準好気性埋立構造 | 末端集水管は開放 | 即日覆土 | 埋立状況により計画的に延長 | [6 empty] | 回収していない
岡山県 | 33202 | 33-202-07-001 | 倉敷市 | 倉敷市東部最終処分場 | 0 | 0 | 0 | 焼却残渣（主灰）,不燃ごみ,破砕ごみ・処理残渣,粗大ごみ | 山間 | 1994 | 27000 | 268000 | 2002 | 底部遮水工,鉛直遮水工 | 生物処理（脱窒あり）,砂ろ過,活性炭処理 | 直営 | 埋立終了 |  | 無し |  | 準好気性埋立構造 | 末端集水管は開放 | 即日覆土 | 埋立状況により計画的に延長 | 59 | 1 | 29 | 5 | 25 | 4.5 | 回収していない
岡山県 | 33202 | 33-202-07-002 | 倉敷市 | 倉敷市児島井津井埋立処分場 | 0 | 0 | 0 | 焼却残渣（主灰）,不燃ごみ,粗大ごみ | 山間 | 1979 | 21902 | 93851 | 2003 | 遮水なし | 凝集沈殿,生物処理（脱窒なし）,砂ろ過,消毒,活性炭処理 | 直営 | 埋立終了 |  | 無し |  | 準好気性埋立構造 | 末端集水管は開放 | 即日覆土 | 埋立状況により計画的に延長 | 12 | 2.3 | 6.1 | 2.4 | 9.8 | 9.3 | 回収していない
岡山県 | 33202 | 33-202-07-003 | 倉敷市 | 倉敷市西部最終処分場 | 0 | 0 | 0 | 焼却残渣（主灰）,不燃ごみ,粗大ごみ | 平地 | 1989 | 17096 | 68000 | 1998 | 底部遮水工,鉛直遮水工 | 生物処理（脱窒あり）,砂ろ過,消毒,活性炭処理 | 直営 | 埋立終了 |  | 無し |  | 準好気性埋立構造 | 末端集水管は水没 | 即日覆土 | 埋立状況により計画的に延長 | 14 | 0.6 | 15 | 0.9 | 21 | 5.3 | 回収していない
岡山県 | 33202 | 33-202-07-004 | 倉敷市 | 東部最終処分場（２期） | 9679.58 | 2839.09 | 182281 | 焼却残渣（主灰）,不燃ごみ,その他,焼却残渣（飛灰）,破砕ごみ・処理残渣 | 山間 | 2003 | 33000 | 330000 | 2031 | 底部遮水工 | 生物処理（脱窒あり）,砂ろ過,活性炭処理 | 直営 | 埋立中 |  | 無し |  | 準好気性埋立構造 | 末端集水管は開放 | 即日覆土 | 埋立状況により計画的に延長 | 59 | 1 | 29 | 5 | 25 | 4.5 | 回収していない
岡山県 | 33202 | 33-202-07-005 | 倉敷市 | 倉敷市不燃物処分場（船穂） | 7.62 | 14.924 | 12503.11 | 不燃ごみ | 山間 | 1996 | 7924 | 55769 | 2019 | 原地盤利用,底部遮水工 | 活性炭処理 | 委託 | 埋立中 |  | 無し |  | その他埋立構造 |  |  |  | 0.8 | 1.2 | 2.5 | 3.7 | 7.6 | 8 | 回収していない
岡山県 | 33202 | 33-202-07-006 | 倉敷市 | 倉敷市不燃物投入場（真備） | 0 | 0 | 0 | 不燃ごみ,その他 | 山間 | 1986 | 5486 | 13580 | 2007 | 遮水なし | 処理なし | 直営 | 埋立終了 |  | 無し |  | その他埋立構造 | [9 empty] | 回収していない
岡山県 | 33203 | 33-203-07-001 | 津山市 | 津山市不燃物専用埋立場（管理型） | 0 | 0 | 0 | 不燃ごみ,破砕ごみ・処理残渣 | 山間 | 2000 | 10000 | 56000 | 2008 | 底部遮水工 | 凝集沈殿,生物処理（脱窒あり）,砂ろ過,消毒,活性炭処理,キレート処理 | 一部委託 | 埋立終了 |  | 無し |  | 準好気性埋立構造 | 末端集水管は開放 | 最終覆土のみ | 一部延長を行っていない | 25.6 | 1.1 |  | 11.8 | 66 | 5 | 回収していない
岡山県 | 33203 | 33-203-07-002 | 津山市 | 津山市不燃物専用埋立地 | 0 | 0 | 0 | 焼却残渣（主灰）,不燃ごみ,焼却残渣（飛灰）,破砕ごみ・処理残渣 | 山間 | 1971 | 52784 | 380440 | 1999 | 遮水なし | 凝集沈殿,生物処理（脱窒あり）,砂ろ過,消毒,活性炭処理,キレート処理 | 一部委託 | 埋立終了 |  | 無し |  | 準好気性埋立構造 | 末端集水管は開放 | 最終覆土のみ | 一部延長を行っていない | 25.6 | 1.1 |  | 11.8 | 66 | 5 | 回収していない
岡山県 | 33204 | 33-204-07-001 | 玉野市 | 玉野市一般廃棄物最終処分場 | 5493 | 5028 | 139673 | 焼却残渣（主灰）,不燃ごみ,焼却残渣（飛灰）,破砕ごみ・処理残渣 | 山間 | 1992 | 42000 | 333200 | 2018 | 底部遮水工 | 下水道放流 | 直営 | 埋立中 |  | 無し |  | 準好気性埋立構造 | 末端集水管は開放 | 即日覆土 | 埋立状況により計画的に延長 | 2 | 1 | 11.5 | 3.8 | 18 | 9.2 | 回収していない
岡山県 | 33207 | 33-207-07-001 | 井原市 | 井原市野々迫埋立処分場 | 187 | 244 | 4439 | 焼却残渣（主灰）,不燃ごみ,その他,焼却残渣（飛灰） | 山間 | 1990 | 7095 | 32980 | 2024 | 原地盤利用 | 凝集沈殿,生物処理（脱窒なし）,消毒 | 委託 | 埋立中 |  | 無し |  | 準好気性埋立構造 | 末端集水管は水没 | 最終覆土のみ | 埋立状況により計画的に延長 | 0.8 | 0.6 | 1.3 | 1.2 | 2.6 | 2.5 | 回収していない
岡山県 | 33208 | 33-208-07-001 | 総社市 | 総社市一般廃棄物最終処分場 | 3090 | 4910 | 17500 | 焼却残渣（主灰）,不燃ごみ,焼却残渣（飛灰）,破砕ごみ・処理残渣 | 山間 | 1982 | 23000 | 188000 | 2017 | その他遮水 | 凝集沈殿,砂ろ過,消毒,活性炭処理 | 直営 | 埋立中 |  | 無し |  | 準好気性埋立構造 | 末端集水管は開放 | 即日覆土 | 一部延長を行っている | 不明 | 1 | 不明 | 7 | 不明 | 19 | 回収していない
岡山県 | 33208 | 33-208-07-002 | 総社市 | 総社市宿ごみ埋立地 | 1 | 1 | 95 | 不燃ごみ | 山間 | 1970 | 200 | 600 | 2017 | 遮水なし | 処理なし | 直営 | 埋立中 |  | 無し |  | その他埋立構造 | [9 empty] | 回収していない
岡山県 | 33208 | 33-208-07-003 | 総社市 | 総社市大谷廃棄物捨場 | 6.5 | 6.5 | 4605 | 不燃ごみ | 山間 | 1970 | 2671 | 15500 | 2017 | 遮水なし | 処理なし | 直営 | 埋立中 |  | 無し |  | その他埋立構造 | [9 empty] | 回収していない
岡山県 | 33210 | 33-210-07-001 | 新見市 | 新見市一般廃棄物最終処分場 | 0 | 0 | 0 | 焼却残渣（主灰）,不燃ごみ,焼却残渣（飛灰）,粗大ごみ | 山間 | 1981 | 5377 | 26700 | 2007 | 原地盤利用 | 凝集沈殿,消毒 | 直営 | 埋立終了 |  | 無し |  | その他埋立構造 |  |  |  |  | 0.5 |  | 7.3 |  | 1 | 回収していない
岡山県 | 33210 | 33-210-07-002 | 新見市 | 新見市処理センター | 1188 | 1498 | 16988 | 焼却残渣（主灰）,不燃ごみ,焼却残渣（飛灰）,破砕ごみ・処理残渣,粗大ごみ | 山間 | 2007 | 4200 | 27400 | 2022 | 底部遮水工,鉛直遮水工,覆蓋（屋根） | 凝集沈殿,生物処理（脱窒なし）,消毒,活性炭処理,膜処理 | 直営 | 埋立中 |  | 無し |  | その他埋立構造 |  |  |  |  | 0 |  | 0 |  | 0 | 回収していない
岡山県 | 33211 | 33-211-07-001 | 備前市 | 備前一般廃棄物最終処分場 | 1314 | 1041 | 1740 | 不燃ごみ,焼却残渣（飛灰）,破砕ごみ・処理残渣 | 山間 | 1983 | 10400 | 86000 | 2008 | 原地盤利用 | 砂ろ過,活性炭処理,促進酸化処理 | 直営 | 埋立中 |  | 無し |  | 準好気性埋立構造 | 末端集水管は水没 | 中間覆土 | 埋立状況により計画的に延長 | 0.6 | 0.5 | 2 | 2 | 1.1 | 1.1 | 回収していない
岡山県 | 33211 | 33-211-07-002 | 備前市 | 日生一般廃棄物最終処分場 | 156 | 156 | 7695 | 焼却残渣（飛灰）,破砕ごみ・処理残渣 | 山間 | 1996 | 4390 | 15554 | 2020 | 底部遮水工 | 生物処理（脱窒あり）,砂ろ過,消毒,活性炭処理,キレート処理 | 一部委託 | 埋立中 |  | 無し |  | 準好気性埋立構造 | 末端集水管は水没 | 中間覆土 | 埋立状況により計画的に延長 | 100 | 1 | 34 | 2.4 | 15 | 7.3 | 回収していない
岡山県 | 33214 | 33-214-07-001 | 真庭市 | 真庭市ガレキ処分場 | 124 | 184 | 29566 | その他 | 山間 | 1996 | 5629 | 36485 | 2017 | 遮水なし | 処理なし | 直営 | 埋立中 |  | 無し |  | 嫌気性埋立構造 |  |  |  |  | 0.8 |  | 2.5 |  | 1.4 | 回収していない
岡山県 | 33214 | 33-214-07-002 | 真庭市 | 一般廃棄物最終処分場 | 662 | 672 | 9774 | 焼却残渣（主灰）,焼却残渣（飛灰）,破砕ごみ・処理残渣 | 山間 | 1999 | 4500 | 27000 | 2014 | 底部遮水工 | 生物処理（脱窒あり）,砂ろ過,消毒,活性炭処理,キレート処理 | 直営 | 埋立中 |  | 無し |  | 準好気性埋立構造 | 末端集水管は開放 | 即日覆土 | 一部延長を行っている | 0.5 | 0.6 | 7.4 | 3.2 | 13.3 | 4.3 | 回収していない
岡山県 | 33215 | 33-215-07-001 | 美作市 | 瀬戸最終処分場 | 100 | 57 | 500 | 焼却残渣（主灰）,破砕ごみ・処理残渣 | 山間 | 1988 | 2698 | 12312 | 2018 | 底部遮水工 | 凝集沈殿 | 直営 | 埋立中 |  | 無し |  | 準好気性埋立構造 | 末端集水管は開放 | 中間覆土 | 一部延長を行っていない | 未測定 | 1.3 | 未測定 | 3.5 | 未測定 | 4.1 | 回収していない
岡山県 | 33215 | 33-215-07-002 | 美作市 | 皆木最終処分場 | 0 | 0 | 0 | 焼却残渣（主灰）,破砕ごみ・処理残渣 | 山間 | 1989 | 3500 | 4400 | 2001 | 原地盤利用 | 砂ろ過 | 直営 | 埋立終了 |  | 無し |  | その他埋立構造 |  |  |  | 未測定 | 1.4 | 未測定 | 4.4 | 未測定 | 1.8 | 回収していない
岡山県 | 33216 | 33-216-07-001 | 浅口市 | 浅口市金光一般廃棄物最終処分場 | 226 | 179 | 33080 | 不燃ごみ | 山間 | 2000 | 8400 | 39700 | 2029 | 底部遮水工 | 凝集沈殿,生物処理（脱窒なし）,消毒,活性炭処理 | 直営 | 埋立中 |  | 無し |  | 準好気性埋立構造 | 末端集水管は開放 | 即日覆土 | 埋立状況により計画的に延長 | 1.2 | 0.7 | 3.6 | 2.2 | 0.56 | 0.56 | 回収していない
岡山県 | 33216 | 33-216-07-002 | 浅口市 | 旧遙照山上原不燃物処理センター | 0 | 0 | 0 | 不燃ごみ | 山間 | 1975 | 7000 | 95000 | 2005 | 遮水なし | 処理なし | 直営 | 埋立終了 |  | 無し |  | その他埋立構造 |  |  |  | 2.4 | 処理なし | 9 | 処理なし | 0.49 | 処理なし | 回収していない
岡山県 | 33423 | 33-423-07-001 | 早島町 | 早島町一般廃棄物埋立処分地 | 47 | 52 | 48254 | 不燃ごみ,その他,粗大ごみ | 山間 | 1981 | 42000 | 224000 | 2088 | 原地盤利用,鉛直遮水工 | 凝集沈殿,生物処理（脱窒なし）,砂ろ過,消毒,活性炭処理 | 直営 | 埋立中 |  | 無し |  | 準好気性埋立構造 | 末端集水管は開放 | 中間覆土 | 一部延長を行っていない |  | 0.5 |  | 3.3 |  | 7.3 | 回収していない
岡山県 | 33606 | 33-606-07-001 | 鏡野町 | 鏡野町北部衛生クリーンセンター | 255 | 133 | 5640 | 焼却残渣（主灰）,不燃ごみ,焼却残渣（飛灰）,破砕ごみ・処理残渣 | 平地 | 1995 | 5100 | 12263 | 2015 | 底部遮水工 | 凝集沈殿,生物処理（脱窒なし）,砂ろ過,消毒 | 直営 | 埋立中 |  | 無し |  | 準好気性埋立構造 | 末端集水管は水没 | 中間覆土 | 埋立状況により計画的に延長 |  | 0 |  | 2.3 |  | 2 | 回収していない
岡山県 | 33666 | 33-666-07-001 | 美咲町 | 藤原一般廃棄物最終処理場 | 145 | 69 | 5450 | 不燃ごみ | 山間 | 1993 | 6000 | 15056 | 2015 | 遮水なし | 処理なし | 直営 | 埋立中 |  | 無し |  | 準好気性埋立構造 | 末端集水管は開放 | 中間覆土 | 埋立状況により計画的に延長 |  | 1 |  | 6.9 |  | 3.5 | 回収していない
岡山県 | 33666 | 33-666-07-002 | 美咲町 | 柵原クリーンセンター一般廃棄物最終処理場 | 134 | 101 | 9545 | 焼却残渣（主灰）,溶融飛灰,不燃ごみ,焼却残渣（飛灰）,溶融スラグ,破砕ごみ・処理残渣 | 山間 | 1991 | 3200 | 14544 | 2030 | 原地盤利用,その他遮水 | 生物処理（脱窒なし）,消毒 | 直営 | 埋立中 |  | 無し |  | 準好気性埋立構造 | 末端集水管は開放 | 中間覆土 | 埋立状況により計画的に延長 |  | 0.8 |  | 3.5 |  | 0.57 | 回収していない
岡山県 | 33850 | 33-850-07-001 | 岡山県西部衛生施設組合 | 岡山県西部衛生施設組合見崎山埋立処分地 | 0 | 0 | 0 | 焼却残渣（主灰）,不燃ごみ,その他,焼却残渣（飛灰）,破砕ごみ・処理残渣 | 山間 | 1978 | 25000 | 219150 | 2012 | 原地盤利用 | 凝集沈殿,砂ろ過,消毒,活性炭処理 | 直営 | 埋立終了 | 休止 | 無し |  | その他埋立構造 |  |  |  | 2.9 | 1.2 | 19 | 9 | 58 | 52 | 回収していない
岡山県 | 33895 | 33-895-07-001 | 岡山市久米南町衛生施設組合 | 大田最終処分場 | 27 | 40 | 1824 | 破砕ごみ・処理残渣 | 山間 | 1985 | 5354 | 10800 | 2021 | 遮水なし | 凝集沈殿 | 直営 | 埋立中 |  | 無し |  | 嫌気性埋立構造 |  |  |  |  | 0.5 |  | 1.9 |  | 0.6 | 回収していない
岡山県 | 33896 | 33-896-07-001 | 岡山県中部環境施設組合 | 岡山県中部環境施設組合一般廃棄物最終処分場 | 1449 | 750 | 1491 | 焼却残渣（主灰）,焼却残渣（飛灰）,破砕ごみ・処理残渣 | 山間 | 2001 | 4500 | 24500 | 2015 | 底部遮水工 | 生物処理（脱窒あり）,活性炭処理,膜処理,キレート処理 | 直営 | 埋立中 |  | 無し |  | その他埋立構造 |  |  |  | 8.5 | 0 | 32 | 2.4 | 30 | 2.1 | 回収していない
岡山県 | 33904 | 33-904-07-001 | 津山圏域西部衛生施設組合 | 津山圏域西部衛生施設組合新最終処分場 | 0 | 0 | 0 | 焼却残渣（主灰）,焼却残渣（飛灰） | 山間 | 1999 | 1630 | 3900 | 2008 | 表面遮水工（キャッピング） | 砂ろ過 | 直営 | 埋立終了 | 休止 | 無し |  | その他埋立構造 |  |  |  |  | 0.5 |  | 2.5 |  | 1.5 | 回収していない
岡山県 | 33904 | 33-904-07-002 | 津山圏域西部衛生施設組合 | 津山圏域西部衛生施設組合最終処分場 | 0 | 0 | 0 | 不燃ごみ | 山間 | 1978 | 12500 | 75000 | 2008 | 遮水なし | 砂ろ過 | 直営 | 埋立終了 | 休止 | 無し |  | その他埋立構造 |  |  |  |  | 0.5 |  | 2.5 |  | 1.5 | 回収していない
岡山県 | 33946 | 33-946-07-001 | 高梁地域事務組合 | 高梁地域事務組合一般廃棄物最終処分場 | 2005 | 1823 | 44445 | 焼却残渣（主灰）,不燃ごみ,焼却残渣（飛灰） | 山間 | 1980 | 22000 | 126000 | 2031 | 底部遮水工,表面遮水工（キャッピング） | 凝集沈殿,生物処理（脱窒なし）,砂ろ過,消毒,活性炭処理 | 委託 | 埋立中 |  | 無し |  | 準好気性埋立構造 | 末端集水管は開放 | 即日覆土 | 埋立状況により計画的に延長 |  | 0 |  | 2 |  | 5 | 回収していない
広島県 | 34100 | 34-100-07-001 | 広島市 | 広島市玖谷埋立地 | 66600 | 57900 | 729000 | 焼却残渣（主灰）,不燃ごみ,その他,焼却残渣（飛灰）,破砕ごみ・処理残渣 | 山間 | 1990 | 146000 | 3500000 | 2019 | 原地盤利用,底部遮水工,鉛直遮水工 | 下水道放流 | 一部委託 | 埋立中 |  | 有り | 88 | 準好気性埋立構造 | 末端集水管は開放 | 即日覆土 | 埋立状況により計画的に延長 | 17 |  |  |  | 54 |  | 回収していない
広島県 | 34202 | 34-202-07-001 | 呉市 | 呉市埋立処理場 | 4547 | 7950 | 0 | 焼却残渣（主灰）,溶融飛灰,焼却残渣（飛灰）,溶融スラグ | 海面 | 1987 | 184000 | 1003010 | 2012 | 底部遮水工 | 凝集沈殿,下水道放流 | 直営 | 埋立終了 |  | 無し |  | 嫌気性埋立構造 |  |  |  |  | 23 |  | 26 |  | 18 | 回収していない
広島県 | 34202 | 34-202-07-002 | 呉市 | 呉市一般廃棄物最終処分場 |  |  |  | 焼却残渣（飛灰）,溶融スラグ,破砕ごみ・処理残渣 | 山間 | 2015 | 18772 | 251799 | 2029 | 底部遮水工,鉛直遮水工,覆蓋（屋根） | 凝集沈殿,生物処理（脱窒あり）,砂ろ過,活性炭処理,キレート処理,下水道放流 | 委託 | 埋立前 |  | 無し |  | 準好気性埋立構造 | 末端集水管は開放 | 中間覆土 | 埋立状況により計画的に延長 | [6 empty] | 回収していない
広島県 | 34204 | 34-204-07-001 | 三原市 | 三原市一般廃棄物最終処分場 | 58114 | 5109 |  | 焼却残渣（主灰）,焼却残渣（飛灰）,破砕ごみ・処理残渣 | 山間 | 1998 | 22000 | 163000 | 2023 | 底部遮水工,表面遮水工（キャッピング） | 凝集沈殿,生物処理（脱窒なし）,砂ろ過,消毒 | 一部委託 | 埋立中 |  | 無し |  | 準好気性埋立構造 | 末端集水管は開放 | 即日覆土 | 埋立状況により計画的に延長 | 不明 | 不明 | 不明 | 不明 | 不明 | 不明 | 回収していない
広島県 | 34204 | 34-204-07-002 | 三原市 | 三原市本郷一般廃棄物最終処分場 | 0 | 0 | 0 | 焼却残渣（主灰）,その他,焼却残渣（飛灰） | 山間 | 1989 | 1627 | 6400 | 2009 | 底部遮水工,表面遮水工（キャッピング） | 凝集沈殿,生物処理（脱窒なし）,砂ろ過,消毒,キレート処理 | 委託 | 埋立終了 |  | 無し |  | 準好気性埋立構造 | 末端集水管は開放 | 最終覆土のみ | 埋立状況により計画的に延長 | 2.0未満 | 2.0未満 | 4.4 | 3.8 | 21.6 | 20 | 回収していない
広島県 | 34205 | 34-205-07-001 | 尾道市 | 尾道市最終処分場（浦崎町） |  |  |  | 焼却残渣（主灰）,その他,焼却残渣（飛灰）,破砕ごみ・処理残渣 | 山間 | 1989 | 15400 | 109600 | 2005 | 底部遮水工 | 凝集沈殿,生物処理（脱窒あり）,砂ろ過,消毒,活性炭処理 | 委託 | 埋立終了 |  | 無し |  | 準好気性埋立構造 | 末端集水管は水没 | 即日覆土 | 埋立状況により計画的に延長 | [6 empty] | 回収していない
広島県 | 34205 | 34-205-07-002 | 尾道市 | 尾道市最終処分場（原田町） |  |  |  | 焼却残渣（主灰）,焼却残渣（飛灰） | 山間 | 2002 | 23000 | 194000 | 2017 | 底部遮水工 | 凝集沈殿,生物処理（脱窒あり）,砂ろ過,消毒,活性炭処理,膜処理,キレート処理,促進酸化処理 | 委託 | 埋立中 |  | 無し |  | 準好気性埋立構造 | 末端集水管は水没 | 即日覆土 | 埋立状況により計画的に延長 | [6 empty] | 回収していない
広島県 | 34205 | 34-205-07-003 | 尾道市 | 尾道市因島一般廃棄物最終処分場 |  |  |  | 焼却残渣（主灰）,不燃ごみ,焼却残渣（飛灰）,破砕ごみ・処理残渣 | 山間 | 1996 | 10700 | 80000 | 2011 | 底部遮水工 | 凝集沈殿,生物処理（脱窒あり）,砂ろ過,活性炭処理 | 委託 | 埋立中 |  | 無し |  | 準好気性埋立構造 | 末端集水管は水没 | 即日覆土 | 埋立状況により計画的に延長 | [6 empty] | 回収していない
広島県 | 34205 | 34-205-07-004 | 尾道市 | 尾道市瀬戸田名荷埋立処分地 |  |  |  | 破砕ごみ・処理残渣 | 山間 | 1991 | 10100 | 54000 | 2021 | 底部遮水工,表面遮水工（キャッピング） | 凝集沈殿,砂ろ過,活性炭処理 | 委託 | 埋立中 |  | 無し |  | 準好気性埋立構造 | 末端集水管は水没 | 即日覆土 | 埋立状況により計画的に延長 | [6 empty] | 回収していない
広島県 | 34207 | 34-207-07-001 | 福山市 | 福山市新箕沖埋立地 | 0 | 0 | 260766 | 焼却残渣（主灰）,その他,焼却残渣（飛灰）,破砕ごみ・処理残渣 | 平地 | 1989 | 85000 | 628000 | 2027 | 原地盤利用,鉛直遮水工 | 凝集沈殿,砂ろ過,下水道放流 | 直営 | 埋立中 |  | 無し |  | 嫌気性埋立構造 |  |  |  | 7.9 | 9.9 | 37 | 38 | 43 | 45 | 回収していない
広島県 | 34207 | 34-207-07-002 | 福山市 | 福山市箕沖埋立地 | 11212 | 17629 | 98948 | 焼却残渣（主灰）,その他,焼却残渣（飛灰）,破砕ごみ・処理残渣 | 平地 | 1978 | 165000 | 1495000 | 2023 | 原地盤利用,鉛直遮水工 | 凝集沈殿,砂ろ過,他施設での処理,下水道放流 | 直営 | 埋立中 |  | 無し |  | 嫌気性埋立構造 |  |  |  | 7.9 | 9.9 | 37 | 38 | 43 | 45 | 回収していない
広島県 | 34207 | 34-207-07-003 | 福山市 | 福山市慶応浜埋立地 | 175 | 313 | 9561 | 焼却残渣（主灰）,その他,焼却残渣（飛灰） | 平地 | 1981 | 41000 | 155800 | 2021 | 原地盤利用 | 生物処理（脱窒なし）,消毒,活性炭処理 | 直営 | 埋立中 |  | 無し |  | その他埋立構造 |  |  |  |  | 3.8 |  | 14.4 |  | 11.6 | 回収していない
広島県 | 34207 | 34-207-07-004 | 福山市 | 福山市内海最終処分場 | 15 | 22 | 5282 | その他,破砕ごみ・処理残渣 | 山間 | 1994 | 3000 | 10700 | 2030 | 底部遮水工 | 凝集沈殿,生物処理（脱窒あり）,砂ろ過,消毒,活性炭処理 | 委託 | 埋立中 |  | 無し |  | 準好気性埋立構造 | 末端集水管は開放 | 即日覆土 | 埋立状況により計画的に延長 | ― | 1.3 | 2.2 | 5 | ― | ― | 回収していない
広島県 | 34207 | 34-207-07-005 | 福山市 | 福山市新市クリーンセンター最終処分埋立地 | 560 | 836 | 45221 | 焼却残渣（主灰）,不燃ごみ,焼却残渣（飛灰） | 山間 | 1994 | 7200 | 60000 | 2030 | 底部遮水工 | 凝集沈殿,生物処理（脱窒あり）,砂ろ過,消毒 | 一部委託 | 埋立中 |  | 無し |  | 準好気性埋立構造 | 末端集水管は開放 | 最終覆土のみ | 埋立状況により計画的に延長 | 6.5 | 0.7 | 8.65 | 3.05 | 9.7 | 8.35 | 回収していない
広島県 | 34207 | 34-207-07-006 | 福山市 | 福山市沼隈最終処分場 | 0 | 0 | 0 | 焼却残渣（主灰）,不燃ごみ,焼却残渣（飛灰）,破砕ごみ・処理残渣 | 山間 | 1988 | 8380 | 56723 | 2012 | 底部遮水工,鉛直遮水工 | 生物処理（脱窒なし）,消毒 | 委託 | 埋立終了 |  | 無し |  | 嫌気性埋立構造 |  |  |  |  | 3.4 |  | 9.2 |  | 1 | 回収していない
広島県 | 34207 | 34-207-07-007 | 福山市 | 福山市深品クリーンセンター最終処分場 | 1991 | 2971 | 45912 | 焼却残渣（主灰）,焼却残渣（飛灰） | 山間 | 2000 | 8700 | 75000 | 2035 | 底部遮水工 | 凝集沈殿,生物処理（脱窒なし） | 委託 | 埋立中 |  | 無し |  | 準好気性埋立構造 | 末端集水管は開放 | 即日覆土 | 埋立状況により計画的に延長 | 74 | 1.5 | 95 | 28 | 48 | 37 | 回収していない
広島県 | 34208 | 34-208-07-001 | 府中市 | 府中市埋立センター | 3007 | 1356 | 47111 | 不燃ごみ,焼却残渣（飛灰） | 山間 | 1989 | 27800 | 149700 | 2026 | その他遮水 | 凝集沈殿,生物処理（脱窒なし）,砂ろ過 | 委託 | 埋立中 |  | 有り | 95 | 準好気性埋立構造 | 末端集水管は水没 | 最終覆土のみ | 埋立状況により計画的に延長 |  | 2.3 |  | 5.5 |  | 5.6 | 回収していない
広島県 | 34209 | 34-209-07-001 | 三次市 | 一般廃棄物下荒瀬最終処分場 |  |  |  | 焼却残渣（主灰）,その他,焼却残渣（飛灰）,破砕ごみ・処理残渣 | 山間 | 1993 | 57000 | 154000 | 2023 | 底部遮水工 | 凝集沈殿,生物処理（脱窒あり）,砂ろ過,消毒,活性炭処理 | 委託 | 埋立中 |  | 無し |  | その他埋立構造 |  | 即日覆土 | 埋立状況により計画的に延長 | [6 empty] | 回収していない
広島県 | 34210 | 34-210-07-001 | 庄原市 | 庄原市一般廃棄物最終処分場（グリーンハウス） | 196 | 196 | 5626 | 破砕ごみ・処理残渣 | 平地 | 2005 | 1340 | 7100 | 2019 | 覆蓋（屋根） | 生物処理（脱窒あり）,砂ろ過,消毒,活性炭処理 | 委託 | 埋立中 |  | 無し |  | 準好気性埋立構造 | 末端集水管は開放 | 中間覆土 | 一部延長を行っていない | 0.6 | 0.5 | 1.1 | 0.6 | 8.2 | 9.1 | 回収していない
広島県 | 34213 | 34-213-07-001 | 廿日市市 | 廿日市市一般廃棄物最終処分場 | 1472 | 962 | 70805 | 焼却残渣（主灰）,不燃ごみ,焼却残渣（飛灰）,破砕ごみ・処理残渣 | 山間 | 1992 | 18000 | 150000 | 2041 | 底部遮水工 | 凝集沈殿,生物処理（脱窒あり）,砂ろ過,消毒,活性炭処理,キレート処理 | 委託 | 埋立中 |  | 無し |  | 準好気性埋立構造 | 末端集水管は水没 | 即日覆土 | 埋立状況により計画的に延長 | 4.33 | 1.28 | 9.85 | 2.69 | 10.78 | 5.08 | 回収していない
広島県 | 34213 | 34-213-07-002 | 廿日市市 | 廿日市市佐伯一般廃棄物最終処分場 | 0 | 0 | 0 | 焼却残渣（主灰）,不燃ごみ,焼却残渣（飛灰）,破砕ごみ・処理残渣 | 山間 | 1994 | 3400 | 11400 | 2013 | 底部遮水工 | 凝集沈殿,生物処理（脱窒あり）,砂ろ過,消毒,活性炭処理 | 委託 | 埋立終了 |  | 無し |  | 準好気性埋立構造 | 末端集水管は水没 | 即日覆土 | 埋立状況により計画的に延長 | 1.4 | 1.14 | 3.73 | 3.15 | 6.03 | 5.93 | 回収していない
広島県 | 34213 | 34-213-07-003 | 廿日市市 | 廿日市市大野一般廃棄物最終処分場 | 1829 | 1638 | 179853 | 焼却残渣（主灰）,不燃ごみ,その他,焼却残渣（飛灰） | 山間 | 1994 | 30000 | 221000 | 2013 | 底部遮水工 | 凝集沈殿,生物処理（脱窒なし）,砂ろ過,消毒,活性炭処理,膜処理 | 委託 | 埋立中 |  | 無し |  | 準好気性埋立構造 | 末端集水管は水没 | 即日覆土 | 埋立状況により計画的に延長 |  | 1.1 |  | 1.1 |  | 0.58 | 回収していない
広島県 | 34213 | 34-213-07-004 | 廿日市市 | 廿日市市宮島廃棄物最終埋立処分場（新設） | 660 | 832 | 27053 | 焼却残渣（主灰）,不燃ごみ,焼却残渣（飛灰）,破砕ごみ・処理残渣 | 山間 | 2000 | 6700 | 33000 | 2015 | 底部遮水工 | 下水道放流 | 一部委託 | 埋立中 |  | 有り | 1 | 準好気性埋立構造 | 末端集水管は水没 | 即日覆土 | 埋立状況により計画的に延長 | 0.1 | - | 1.5 | - | - | - | 回収していない
広島県 | 34213 | 34-213-07-005 | 廿日市市 | 廿日市市宮島廃棄物最終埋立処分場（現有） |  |  |  | 焼却残渣（主灰）,焼却残渣（飛灰）,破砕ごみ・処理残渣 | 山間 | 1988 | 5400 | 29800 | 2006 | 底部遮水工 | 処理なし | 直営 | 埋立終了 |  | 無し |  | 準好気性埋立構造 | 末端集水管は水没 | 即日覆土 | 埋立状況により計画的に延長 | - | - | - | - | - | - | 回収していない
広島県 | 34215 | 34-215-07-001 | 江田島市 | 江田島市環境センター（第１埋立地） | 0 | 0 | 0 | 焼却残渣（主灰）,不燃ごみ,破砕ごみ・処理残渣 | 山間 | 1983 | 13960 | 151949 | 2009 | 底部遮水工,表面遮水工（キャッピング） | 凝集沈殿,生物処理（脱窒なし）,砂ろ過,消毒,活性炭処理 | 委託 | 埋立終了 | 廃止 | 無し |  | 準好気性埋立構造 | 末端集水管は開放 | 即日覆土 | 埋立状況により計画的に延長 | [6 empty] | 回収していない
広島県 | 34215 | 34-215-07-002 | 江田島市 | 江田島市環境センター（第２埋立地） | 846 | 1369 | 29253 | 焼却残渣（主灰）,不燃ごみ,破砕ごみ・処理残渣 | 山間 | 1994 | 15700 | 93000 | 2020 | 底部遮水工 | 生物処理（脱窒あり）,砂ろ過,消毒,活性炭処理 | 委託 | 埋立中 |  | 無し |  | 準好気性埋立構造 | 末端集水管は開放 | 即日覆土 | 埋立状況により計画的に延長 | 15.5 | 1.1 | 22 | 1.9 | 25.5 | 5.6 | 回収していない
広島県 | 34545 | 34-545-07-001 | 神石高原町 | グリーンセンター陽光 | 225 | 113 | 5997 | 不燃ごみ,その他,破砕ごみ・処理残渣 | 山間 | 2005 | 1150 | 7600 | 2019 | 底部遮水工,覆蓋（屋根） | 生物処理（脱窒あり）,砂ろ過,活性炭処理,キレート処理 | 直営 | 埋立中 |  | 無し |  | その他埋立構造 | [9 empty] | 回収していない
広島県 | 34845 | 34-845-07-001 | 甲世衛生組合 | 甲世衛生組合最終処分場 | 0 | 0 | 26 | 焼却残渣（主灰）,不燃ごみ,破砕ごみ・処理残渣 | 平地 | 1987 | 1270 | 3302 | 2015 | 底部遮水工 | 他施設での処理 | 直営 | 埋立中 |  | 無し |  | その他埋立構造 |  |  |  |  | 0.76 |  | 3.14 |  | 1.11 | 回収していない
広島県 | 34918 | 34-918-07-001 | 広島中央環境衛生組合 | 賀茂環境センター（１工区） | 0 | 0 | 0 | 焼却残渣（主灰）,その他,焼却残渣（飛灰）,破砕ごみ・処理残渣 | 山間 | 1990 | 23000 | 217370 | 2008 | 底部遮水工,表面遮水工（キャッピング） | 凝集沈殿,生物処理（脱窒あり）,砂ろ過,消毒,活性炭処理,キレート処理 | 委託 | 埋立終了 |  | 無し |  | 準好気性埋立構造 | 末端集水管は開放 | 即日覆土 | 埋立状況により計画的に延長 | 8.2 | 0.7 | 24 | 2.4 | 36 | 1.5 | 回収していない
広島県 | 34918 | 34-918-07-002 | 広島中央環境衛生組合 | 賀茂環境センター（２工区） | 9574 | 9574 | 121069 | 焼却残渣（主灰）,その他,焼却残渣（飛灰）,破砕ごみ・処理残渣 | 山間 | 2006 | 12000 | 195000 | 2023 | 底部遮水工,覆蓋（屋根） | 凝集沈殿,生物処理（脱窒あり）,砂ろ過,消毒,活性炭処理,キレート処理 | 委託 | 埋立中 |  | 無し |  | 準好気性埋立構造 | 末端集水管は開放 | 最終覆土のみ | 一部延長を行っていない | 8.2 | 0.7 | 24 | 2.4 | 36 | 1.5 | 回収していない
広島県 | 34918 | 34-918-07-003 | 広島中央環境衛生組合 | 竹原安芸津最終処分場 | 4375 | 2509 | 69349 | 焼却残渣（主灰）,不燃ごみ,その他,焼却残渣（飛灰）,破砕ごみ・処理残渣 | 山間 | 1995 | 32000 | 150000 | 2025 | 底部遮水工,表面遮水工（キャッピング） | 凝集沈殿,生物処理（脱窒あり）,砂ろ過,消毒,活性炭処理 | 委託 | 埋立中 |  | 無し |  | 準好気性埋立構造 | 末端集水管は開放 | 即日覆土 | 一部延長を行っている | 2.8 | 2.26 | 9.8 | 4.14 | 15.6 | 8.03 | 回収していない
山口県 | 35201 | 35-201-07-001 | 下関市 | 吉母管理場 | 9221 | 9069 | 258709 | 焼却残渣（主灰）,不燃ごみ,焼却残渣（飛灰）,溶融スラグ,破砕ごみ・処理残渣,粗大ごみ | 海面 | 1986 | 59100 | 1273200 | 2060 | 原地盤利用,鉛直遮水工 | 凝集沈殿,生物処理（脱窒なし）,砂ろ過,消毒,活性炭処理 | 一部委託 | 埋立中 |  | 有り | 77 | 準好気性埋立構造 | 末端集水管は開放 | 中間覆土 | 埋立状況により計画的に延長 | 5.13 | 1.4 | 13.11 | 5.68 |  | 21.68 | 回収していない
山口県 | 35201 | 35-201-07-002 | 下関市 | クリーンセンター響最終処分場 | 244.71 | 195.26 | 10867 | 不燃ごみ,破砕ごみ・処理残渣,粗大ごみ | 山間 | 1988 | 6600 | 49500 | 2016 | 底部遮水工 | 凝集沈殿 | 直営 | 埋立中 |  | 無し |  | 準好気性埋立構造 | 末端集水管は開放 | 中間覆土 | 一部延長を行っていない |  | 0.5 |  | 23.33 |  | 49 | 回収していない
山口県 | 35202 | 35-202-07-001 | 宇部市 | 東見初地先埋立地 | 0 | 0 | 0 | 溶融飛灰,不燃ごみ,溶融スラグ,破砕ごみ・処理残渣 | 海面 | 1999 | 17434 | 127000 | 2008 | その他遮水 | 下水道放流 | 直営 | 埋立終了 |  | 無し |  | その他埋立構造 |  |  |  | 1.25 |  | 7.3 |  | 2 |  | 回収していない
山口県 | 35202 | 35-202-07-002 | 宇部市 | 宇部市一般廃棄物最終処分場 | 4631 | 7480 | 105805 | 溶融飛灰,不燃ごみ,溶融スラグ,破砕ごみ・処理残渣 | 海面 | 2008 | 93726 | 131300 | 2023 | 鉛直遮水工 | 下水道放流 | 委託 | 埋立中 |  | 無し |  | その他埋立構造 |  |  |  | 2.4 |  | 測定していない |  | 2.7 |  | 回収していない
山口県 | 35203 | 35-203-07-001 | 山口市 | 山口市神田一般廃棄物最終処分場 | 1175 | 1250 | 12258 | 不燃ごみ,破砕ごみ・処理残渣 | 山間 | 1991 | 29600 | 341850 | 2014 | 底部遮水工 | 凝集沈殿,生物処理（脱窒あり）,砂ろ過,消毒,活性炭処理,キレート処理 | 一部委託 | 埋立中 |  | 無し |  | 準好気性埋立構造 | 末端集水管は開放 | 中間覆土 | 埋立状況により計画的に延長 | 7.9 | 4.9 | 21 | 5.4 | 15.2 | 3.8 | 回収していない
山口県 | 35203 | 35-203-07-002 | 山口市 | 山口市鍛治畑不燃物埋立処分場 | 476 | 507 | 45504 | 不燃ごみ,破砕ごみ・処理残渣 | 山間 | 1990 | 17900 | 66000 | 2024 | 底部遮水工 | 凝集沈殿,生物処理（脱窒あり）,消毒 | 直営 | 埋立中 |  | 無し |  | 準好気性埋立構造 | 末端集水管は開放 | 中間覆土 | 埋立状況により計画的に延長 | 1.6 |  | 5.9 | 4.5 | 1.7 | 1.7 | 回収していない
山口県 | 35203 | 35-203-07-003 | 山口市 | 山口市青江一般廃棄物最終処分場 | 79 | 84 | 55570 | 不燃ごみ | 水面（海面を除く） | 1974 | 46441 | 225505 | 2015 | 遮水なし | 処理なし | 直営 | 埋立中 |  | 無し |  | その他埋立構造 | [9 empty] | 回収していない
山口県 | 35203 | 35-203-07-004 | 山口市 | 山口市岡山最終処分場 | 26 | 33 | 339 | 不燃ごみ | 平地 | 1967 | 1630 | 4614 | 2014 | 遮水なし | 砂ろ過,消毒 | 直営 | 埋立中 |  | 無し |  | その他埋立構造 |  |  |  |  | 1.3 |  | 2.3 |  | 3.8 | 回収していない
山口県 | 35203 | 35-203-07-005 | 山口市 | 山口市阿東一般廃棄物最終処分場 | 398 | 424 | 19215 | 不燃ごみ,破砕ごみ・処理残渣 | 山間 | 2000 | 6500 | 26000 | 2024 | 底部遮水工 | 凝集沈殿,生物処理（脱窒なし）,消毒 | 委託 | 埋立中 |  | 無し |  | 準好気性埋立構造 | 末端集水管は開放 | 中間覆土 | 埋立状況により計画的に延長 | 0.6 | 0.5 | 4.1 | 3.7 | 2.3 | 2.3 | 回収していない
山口県 | 35204 | 35-204-07-001 | 萩市 | 大井不燃物埋立処分場 | 2700 | 788 | 28886 | 焼却残渣（主灰）,不燃ごみ,破砕ごみ・処理残渣,粗大ごみ | 山間 | 1989 | 15500 | 146000 | 2021 | 表面遮水工（キャッピング） | 砂ろ過,消毒,活性炭処理 | 一部委託 | 埋立中 |  | 無し |  | その他埋立構造 |  |  |  | 2.2 | 0.8 | 5.1 | 5.1 | 3.9 | 3 | 回収していない
山口県 | 35204 | 35-204-07-002 | 萩市 | 見島不燃物埋立処分場 | 0 | 0 | 4435 | 不燃ごみ | 山間 | 1975 | 10000 | 54000 | 2050 | 遮水なし | 処理なし | 直営 | 埋立中 |  | 無し |  | その他埋立構造 |  |  |  | 1 |  | 3.6 |  | 0 |  | 回収していない
山口県 | 35204 | 35-204-07-003 | 萩市 | 大島不燃物埋立処分場 | 0 | 0 | 2552 | 不燃ごみ | 山間 | 1974 | 1526 | 7000 | 2048 | 遮水なし | 処理なし | 直営 | 埋立中 |  | 無し |  | その他埋立構造 |  |  |  | 1.9 |  | 50 |  | 3 |  | 回収していない
山口県 | 35204 | 35-204-07-004 | 萩市 | 相島不燃物埋立処分場 | 0 | 0 | 1373 | 不燃ごみ | 山間 | 1991 | 595 | 1800 | 2048 | 遮水なし | 処理なし | 委託 | 埋立中 |  | 無し |  | その他埋立構造 |  |  |  | 9.3 |  | 58 |  | 10 |  | 回収していない
山口県 | 35204 | 35-204-07-005 | 萩市 | 田万川不燃物埋立地 | 60 | 20 | 862.8 | 不燃ごみ,破砕ごみ・処理残渣,粗大ごみ | 山間 | 1965 | 3800 | 13610 | 2028 | 原地盤利用 | 処理なし | 委託 | 埋立中 |  | 無し |  | その他埋立構造 |  |  |  | 0 |  | 2.9 |  | 0 |  | 回収していない
山口県 | 35204 | 35-204-07-006 | 萩市 | 田万川一般廃棄物最終処分場 | 0 | 0 | 5028 | 不燃ごみ,破砕ごみ・処理残渣,粗大ごみ | 山間 | 1999 | 980 | 5100 | 2020 | 表面遮水工（キャッピング） | 処理なし | 一部委託 | 埋立中 |  | 無し |  | その他埋立構造 |  |  |  | 1.3 |  | 3 |  | 0 |  | 回収していない
山口県 | 35204 | 35-204-07-007 | 萩市 | 長者原最終処分場 | 0 | 0 | 21800 | 不燃ごみ,粗大ごみ | 山間 | 1977 | 5659 | 31000 | 2015 | 遮水なし | 処理なし | 直営 | 埋立中 |  | 無し |  | その他埋立構造 |  |  |  | 0 |  | 1.4 |  | 0 |  | 回収していない
山口県 | 35204 | 35-204-07-008 | 萩市 | 須佐一般廃棄物最終処分場 | 16428 | 0 | 10000 | 不燃ごみ | 山間 | 1970 | 14700 | 189086 | 2042 | その他遮水 | 凝集沈殿 | 委託 | 埋立中 |  | 無し |  | その他埋立構造 |  |  |  | 1 |  | 3.1 |  | 2.6 |  | 回収していない
山口県 | 35206 | 35-206-07-001 | 防府市 | 防府市一般廃棄物最終処分場 | 3558 | 1746 | 96829 | 不燃ごみ,破砕ごみ・処理残渣 | 山間 | 1996 | 30600 | 316000 | 2026 | 底部遮水工 | 凝集沈殿,生物処理（脱窒なし）,消毒,活性炭処理 | 直営 | 埋立中 |  | 無し |  | 準好気性埋立構造 | 末端集水管は開放 | 中間覆土 | 埋立状況により計画的に延長 | 9.8 | 1.6 | 19.5 | 12.3 | 17.9 | 17.1 | 回収していない
山口県 | 35206 | 35-206-07-002 | 防府市 | 防府市牟礼津崎沖廃棄物最終処分場 | 0 | 0 | 0 | 焼却残渣（主灰）,不燃ごみ,焼却残渣（飛灰）,破砕ごみ・処理残渣 | 平地 | 1986 | 50847 | 75419 | 1999 | 原地盤利用 | 処理なし | 直営 | 埋立終了 | 廃止 | 無し |  | 嫌気性埋立構造 |  |  |  |  | 1.5 |  | 10.1 |  | 6.5 | 回収していない
山口県 | 35208 | 35-208-07-001 | 岩国市 | 岩国市日の出町最終処分場 | 1682 | 2231 | 71670 | 焼却残渣（主灰）,不燃ごみ,破砕ごみ・処理残渣 | 平地 | 2002 | 21220 | 100500 | 2048 | 底部遮水工,鉛直遮水工 | 生物処理（脱窒なし）,砂ろ過,活性炭処理 | 委託 | 埋立中 |  | 無し |  | 準好気性埋立構造 | 末端集水管は開放 | 中間覆土 | 埋立状況により計画的に延長 |  | 0.8 |  | 3.2 |  | 8.3 | 回収していない
山口県 | 35208 | 35-208-07-002 | 岩国市 | 岩国市由宇不燃物処理場 | 0 | 0 | 0 | 不燃ごみ | 山間 | 1980 | 3700 | 14968 | 2017 | 遮水なし | 凝集沈殿 | 委託 | 埋立中 |  | 無し |  | その他埋立構造 |  |  |  |  | 1.4 |  | 3.1 |  | 0.7 | 回収していない
山口県 | 35208 | 35-208-07-003 | 岩国市 | 岩国市玖珂不燃物処理場 | 0 | 0 | 5256 | 不燃ごみ | 山間 | 1978 | 2500 | 9065 | 2013 | 原地盤利用 | 凝集沈殿 | 直営 | 埋立中 |  | 無し |  | 準好気性埋立構造 | 末端集水管は開放 | 中間覆土 | 一部延長を行っていない |  | 1.3 |  | 3.6 |  | 2.3 | 回収していない
山口県 | 35208 | 35-208-07-004 | 岩国市 | 岩国市周東埋立処分場 | 58 | 34 | 9650 | 不燃ごみ | 山間 | 1984 | 4700 | 20400 | 2017 | 原地盤利用 | 砂ろ過,消毒 | 一部委託 | 埋立中 |  | 無し |  | 準好気性埋立構造 | 末端集水管は開放 | 中間覆土 | 埋立状況により計画的に延長 |  | 0.7 |  | 1.6 |  | 0.5 | 回収していない
山口県 | 35208 | 35-208-07-005 | 岩国市 | 岩国市美和不燃物処分場 | 0 | 0 | 0 | 不燃ごみ,破砕ごみ・処理残渣 | 山間 | 1981 | 6170 | 28400 | 2006 | 原地盤利用,鉛直遮水工,表面遮水工（キャッピング） | 生物処理（脱窒なし）,消毒,活性炭処理 | 直営 | 埋立終了 | 廃止 | 無し |  | その他埋立構造 | [9 empty] | 回収していない
山口県 | 35208 | 35-208-07-006 | 岩国市 | 岩国市川西不燃物処理場 | 0 | 0 | 0 | 焼却残渣（主灰）,不燃ごみ | 山間 | 1977 | 42600 | 574032 | 1997 | 遮水なし | 砂ろ過,消毒 | 直営 | 埋立終了 |  | 無し |  | 準好気性埋立構造 | 末端集水管は開放 | 中間覆土 | 一部延長を行っていない |  | 1.6 |  | 8.7 |  | 9.4 | 回収していない
山口県 | 35211 | 35-211-07-001 | 長門市 | 長門市一般廃棄物最終処分場 | 571 | 446 | 8436 | その他,破砕ごみ・処理残渣 | 山間 | 2005 | 3300 | 13000 | 2020 | 底部遮水工 | 凝集沈殿,生物処理（脱窒あり）,砂ろ過,消毒,活性炭処理 | 直営 | 埋立中 |  | 無し |  | 準好気性埋立構造 | 末端集水管は開放 | 中間覆土 | 埋立状況により計画的に延長 |  | 0.2 |  | 3.5 |  | 4.8 | 回収していない
山口県 | 35212 | 35-212-07-001 | 柳井市 | 柳井市不燃物処理場 | 1241 | 1489 | 86759 | 焼却残渣（主灰）,不燃ごみ,破砕ごみ・処理残渣,粗大ごみ | 海面 | 1988 | 46594 | 166087 | 2015 | 原地盤利用,鉛直遮水工,その他遮水 | 生物処理（脱窒なし）,砂ろ過,消毒 | 直営 | 埋立中 |  | 無し |  | 準好気性埋立構造 | 末端集水管は水没 | 中間覆土 | 一部延長を行っていない |  | 1.6 |  | 5.2 |  | 2.5 | 回収していない
山口県 | 35213 | 35-213-07-001 | 美祢市 | 美祢市一般廃棄物最終処分場 | 345 | 269 | 12721 | 不燃ごみ,破砕ごみ・処理残渣,粗大ごみ | 山間 | 2000 | 4500 | 22000 | 2015 | 底部遮水工 | 凝集沈殿,生物処理（脱窒あり）,砂ろ過,消毒,活性炭処理 | 委託 | 埋立中 |  | 無し |  | 準好気性埋立構造 | 末端集水管は開放 | 中間覆土 | 埋立状況により計画的に延長 | 1 | 1 | 5 | 5 | 5 | 4 | 回収していない
山口県 | 35213 | 35-213-07-002 | 美祢市 | 美祢市美東一般廃棄物最終処分場 | 4 | 2 | 7590 | 焼却残渣（主灰）,資源ごみ,不燃ごみ,粗大ごみ | 山間 | 1990 | 2800 | 16000 | 2019 | 表面遮水工（キャッピング） | 凝集沈殿,生物処理（脱窒なし） | 直営 | 埋立中 |  | 無し |  | 準好気性埋立構造 | 末端集水管は開放 | 中間覆土 | 埋立状況により計画的に延長 | 0 | 1 | 0 | 2 | 0 | 2 | 回収していない
山口県 | 35215 | 35-215-07-001 | 周南市 | 周南市不燃物処分場 | 3219 | 2360 | 2218 | 焼却残渣（主灰）,不燃ごみ,破砕ごみ・処理残渣,粗大ごみ | 平地 | 1991 | 99000 | 549500 | 2018 | 原地盤利用,鉛直遮水工 | 凝集沈殿,活性炭処理 | 一部委託 | 埋立中 |  | 無し |  | その他埋立構造 |  |  |  | 42 | 12 | 21 | 12 |  | 14 | 回収していない
山口県 | 35215 | 35-215-07-002 | 周南市 | 周南市熊毛不燃物埋立処分場 | 0 | 0 | 0 | その他 | 山間 | 1979 | 2203 | 7555 | 2012 | 鉛直遮水工 | 凝集沈殿 | 直営 | 埋立終了 |  | 無し |  | その他埋立構造 |  |  |  |  | ＮＤ |  | 1.1 |  | 1.3 | 回収していない
山口県 | 35215 | 35-215-07-003 | 周南市 | 周南市鹿野中木屋の谷ごみ埋立処分地施設 | 0 | 0 | 0 | 不燃ごみ | 山間 | 1984 | 5300 | 10666 | 2004 | 鉛直遮水工 | 生物処理（脱窒あり） | 直営 | 埋立終了 |  | 無し |  | その他埋立構造 |  |  |  |  | ＮＤ |  | 0.8 |  | 0.2 | 回収していない
山口県 | 35215 | 35-215-07-004 | 周南市 | 周南市鹿野一般廃棄物最終処分場 | 122 | 65 | 4865 | 不燃ごみ,破砕ごみ・処理残渣 | 山間 | 2004 | 805 | 6840 | 2024 | 底部遮水工,覆蓋（屋根） | 凝集沈殿,生物処理（脱窒あり）,砂ろ過,消毒 | 一部委託 | 埋立中 |  | 無し |  | 準好気性埋立構造 | 末端集水管は水没 | 中間覆土 | 埋立状況により計画的に延長 |  | 0.8 |  | 20 |  | 64 | 回収していない
山口県 | 35215 | 35-215-07-005 | 周南市 | 徳山下松港新南陽Ｎ７地区最終処分場 | 42278 | 64542 | 489338 | 焼却残渣（主灰）,不燃ごみ,破砕ごみ・処理残渣,粗大ごみ | 海面 | 2014 | 38676 | 70000 | 2023 | 原地盤利用,鉛直遮水工 | 凝集沈殿,砂ろ過,消毒,活性炭処理 | 委託 | 埋立中 |  | 有り | 3 | その他埋立構造 | [5 empty] | 5.6 | 4.2 | 0.82 | 0.45 | 回収していない
山口県 | 35216 | 35-216-07-001 | 山陽小野田市 | 山陽小野田市環境衛生センター（最終埋立処分場） | 0 | 0 | 2317 | 焼却残渣（主灰）,不燃ごみ,その他,破砕ごみ・処理残渣,粗大ごみ | 水面（海面を除く） | 1986 | 13000 | 54400 | 2015 | 底部遮水工,鉛直遮水工 | 他施設での処理 | 直営 | 埋立中 |  | 無し |  | その他埋立構造 |  |  |  | 20.5 | 20.5 | 27.8 | 27.8 | 3.5 | 3.5 | 回収していない
山口県 | 35216 | 35-216-07-002 | 山陽小野田市 | 山陽小野田市環境衛生センター（一般廃棄物最終処分場） | 1439 | 1439 | 15620 | 焼却残渣（主灰）,不燃ごみ,その他,破砕ごみ・処理残渣,粗大ごみ | 水面（海面を除く） | 2001 | 15000 | 60000 | 2025 | 底部遮水工,鉛直遮水工 | 他施設での処理 | 直営 | 埋立中 |  | 無し |  | その他埋立構造 |  |  |  | 20.5 | 20.5 | 27.8 | 27.8 | 3.5 | 3.5 | 回収していない
山口県 | 35216 | 35-216-07-003 | 山陽小野田市 | 山陽小野田市山陽処分場 | 0 | 0 | 9454 | 焼却残渣（主灰）,その他,破砕ごみ・処理残渣,粗大ごみ | 山間 | 1990 | 7200 | 38000 | 2015 | 底部遮水工,鉛直遮水工 | 凝集沈殿,生物処理（脱窒なし）,他施設での処理 | 直営 | 埋立中 |  | 無し |  | その他埋立構造 |  |  |  | 5.9 | 0.8 | 9 | 2.8 | 3.9 | 2.7 | 回収していない
山口県 | 35305 | 35-305-07-001 | 周防大島町 | 東和不燃物処理場 | 0 | 0 | 1825 | 不燃ごみ | 山間 | 1980 | 5420 | 24160 | 2019 | 原地盤利用 | 生物処理（脱窒なし） | 直営 | 埋立中 |  | 無し |  | その他埋立構造 |  | 中間覆土 |  |  | 1.4 |  | 2.1 |  | 1.5 | 回収していない
山口県 | 35305 | 35-305-07-002 | 周防大島町 | 東和瓦処分場 | 5 | 5 | 195 | その他 | 山間 | 1994 | 989 | 2470 | 2019 | 遮水なし | 処理なし | 直営 | 埋立中 |  | 無し |  | その他埋立構造 |  |  |  |  | 1.7 |  | 5.1 |  | 0.8 | 回収していない
山口県 | 35305 | 35-305-07-003 | 周防大島町 | 大島不燃物処理場 | 0 | 0 | 0 | 不燃ごみ | 山間 | 1970 | 2993 | 12467 | 2008 | 遮水なし | 処理なし | 直営 | 埋立終了 |  | 無し |  | その他埋立構造 |  | 中間覆土 |  |  | 1 |  | 1.8 |  | 0.9 | 回収していない
山口県 | 35305 | 35-305-07-004 | 周防大島町 | 久賀不燃物処理場 | 0 | 0 | 0 | 不燃ごみ | 海面 | 1969 | 1924 | 17500 | 2005 | 遮水なし | 処理なし | 直営 | 埋立終了 |  | 無し |  | その他埋立構造 |  | 中間覆土 | [7 empty] | 回収していない
山口県 | 35305 | 35-305-07-005 | 周防大島町 | 橘不燃物処理場 | 0 | 0 | 228 | 不燃ごみ | 山間 | 1998 | 777 | 2200 | 2019 | 底部遮水工 | 生物処理（脱窒なし） | 直営 | 埋立中 |  | 無し |  | 嫌気性埋立構造 |  | 中間覆土 |  |  | 1.8 |  | 4.7 |  | 13 | 回収していない
山口県 | 35305 | 35-305-07-006 | 周防大島町 | 周防大島町環境センター最終処分場 | 77 | 77 | 14580 | 破砕ごみ・処理残渣 | 山間 | 2008 | 3200 | 16000 | 2023 | 底部遮水工,覆蓋（屋根） | 凝集沈殿,生物処理（脱窒なし）,消毒 | 直営 | 埋立中 |  | 無し |  | 準好気性埋立構造 | 末端集水管は開放 | 中間覆土 | 埋立状況により計画的に延長 | [6 empty] | 回収していない
山口県 | 35321 | 35-321-07-001 | 和木町 | 和木町一般廃棄物最終処分場 | 29905 | 297 | 29608 | その他 | 山間 | 1994 | 9350 | 60000 | 2078 | 原地盤利用 | 凝集沈殿,砂ろ過,消毒 | 委託 | 埋立中 |  | 無し |  | 準好気性埋立構造 | 末端集水管は水没 | 中間覆土 | 一部延長を行っていない |  | 0.5 |  | 0.9 |  | 2.3 | 回収していない
山口県 | 35834 | 35-834-07-001 | 熊南総合事務組合 | 熊南総合事務組合資源活用センター① | 800 | 308 | 11157 | 不燃ごみ,破砕ごみ・処理残渣 | 平地 | 1981 | 4765 | 19060 | 2030 | その他遮水 | 砂ろ過,活性炭処理 | 直営 | 埋立中 |  | 無し |  | 嫌気性埋立構造 | [9 empty] | 回収していない
山口県 | 35834 | 35-834-07-002 | 熊南総合事務組合 | 熊南総合事務組合資源活用センター② | 0 | 0 | 6493 | 不燃ごみ,破砕ごみ・処理残渣 | 平地 | 2004 | 5398 | 18893 | 2039 | その他遮水 | 砂ろ過,活性炭処理 | 直営 | 埋立中 |  | 無し |  | 嫌気性埋立構造 | [9 empty] | 回収していない
山口県 | 35859 | 35-859-07-001 | 周南東部環境施設組合 | 周南東部環境施設組合後畑不燃物埋立処理場（第１期埋立処分場） | 0 | 0 | 0 | 不燃ごみ,破砕ごみ・処理残渣,粗大ごみ | 山間 | 1982 | 13500 | 106100 | 1993 | 底部遮水工 | 凝集沈殿,生物処理（脱窒なし）,砂ろ過,消毒,活性炭処理,キレート処理 | 直営 | 埋立終了 |  | 無し |  | 準好気性埋立構造 | 末端集水管は開放 | 中間覆土 | 埋立状況により計画的に延長 | 8.9 | 0.4 | 23.3 | 7 | 27.9 | 14 | 回収していない
山口県 | 35859 | 35-859-07-002 | 周南東部環境施設組合 | 周南東部環境施設組合後畑不燃物埋立処理場（第２期埋立処分場） | 0 | 0 | 0 | 不燃ごみ,破砕ごみ・処理残渣,粗大ごみ | 山間 | 1992 | 22000 | 178000 | 2009 | 底部遮水工 | 凝集沈殿,生物処理（脱窒なし）,砂ろ過,消毒,活性炭処理,キレート処理 | 直営 | 埋立終了 |  | 無し |  | 準好気性埋立構造 | 末端集水管は開放 | 中間覆土 | 埋立状況により計画的に延長 | 8.9 | 0.4 | 23.3 | 7 | 27.9 | 14 | 回収していない
山口県 | 35859 | 35-859-07-003 | 周南東部環境施設組合 | 周南東部環境施設組合後畑不燃物埋立処理場（第３期埋立処分場） | 3149 | 2519 | 98006 | 不燃ごみ,破砕ごみ・処理残渣,粗大ごみ | 山間 | 2010 | 13575 | 113922 | 2030 | 底部遮水工 | 凝集沈殿,生物処理（脱窒なし）,砂ろ過,消毒,活性炭処理,キレート処理 | 直営 | 埋立中 |  | 無し |  | 準好気性埋立構造 | 末端集水管は開放 | 中間覆土 | 埋立状況により計画的に延長 | 8.9 | 0.4 | 23.3 | 7 | 27.9 | 14 | 回収していない
徳島県 | 36201 | 36-201-07-001 | 徳島市 | 徳島市西須賀最終処分場 | 317198 | 19007 | 0 | 焼却残渣（主灰）,可燃ごみ,不燃ごみ | 平地 | 1988 | 26000 | 95594 | 1991 | 原地盤利用,鉛直遮水工 | 凝集沈殿,生物処理（脱窒あり）,消毒,活性炭処理 | 委託 | 埋立終了 |  | 無し |  | 準好気性埋立構造 | 末端集水管は開放 | 即日覆土 | 埋立状況により計画的に延長 | 1 | 0.3 | 8.9 | 1.5 | 49.8 | 1.5 | 回収していない
徳島県 | 36202 | 36-202-07-001 | 鳴門市 | 鳴門市里浦一般廃棄物最終処分場 | 0 | 0 | 0 | 焼却残渣（主灰）,不燃ごみ,焼却残渣（飛灰）,破砕ごみ・処理残渣 | 平地 | 1985 | 37522 | 330340 | 2000 | 鉛直遮水工,表面遮水工（キャッピング） | 生物処理（脱窒なし）,砂ろ過,消毒,活性炭処理 | 直営 | 埋立終了 |  | 無し |  | 準好気性埋立構造 | 末端集水管は水没 | 中間覆土 | 一部延長を行っていない |  | 1.6 |  | 3 |  | 6.4 | 回収していない
徳島県 | 36202 | 36-202-07-002 | 鳴門市 | 鳴門市衛生センター場内処分場 | 0 | 0 | 0 | 焼却残渣（主灰）,不燃ごみ,焼却残渣（飛灰） | 平地 | 1998 | 3700 | 18800 | 1999 | 底部遮水工,表面遮水工（キャッピング） | 処理なし | 直営 | 埋立終了 |  | 無し |  | その他埋立構造 |  |  |  |  | 1.8 |  | 5.1 |  | 2.8 | 回収していない
徳島県 | 36202 | 36-202-07-003 | 鳴門市 | 鳴門市城山最終処分場 | 0 | 0 | 0 | 不燃ごみ | 平地 | 1996 | 8000 | 83560 | 1997 | 底部遮水工 | 生物処理（脱窒なし）,砂ろ過,消毒,活性炭処理 | 直営 | 埋立終了 |  | 無し |  | 準好気性埋立構造 | 末端集水管は水没 | 中間覆土 | 一部延長を行っていない | 11.7 | 1.8 | 9.2 | 5.1 | 10.1 | 2.8 | 回収していない
徳島県 | 36203 | 36-203-07-001 | 小松島市 | 小松島市高塚地区一般廃棄物最終処分場 | 0 | 0 | 0 | 焼却残渣（主灰）,不燃ごみ,焼却残渣（飛灰） | 平地 | 1980 | 10792 | 70501 | 1998 | 鉛直遮水工 | 生物処理（脱窒あり）,砂ろ過,消毒 | 委託 | 埋立終了 |  | 無し |  | 準好気性埋立構造 | 末端集水管は水没 | 最終覆土のみ | 一部延長を行っていない |  | 0.85 |  | 2.05 |  | 0.77 | 回収していない
徳島県 | 36203 | 36-203-07-002 | 小松島市 | 小松島市赤石地区一般廃棄物最終処分場 | 1819 | 1819 | 13206 | 焼却残渣（主灰）,不燃ごみ,焼却残渣（飛灰）,破砕ごみ・処理残渣 | 海面 | 1998 | 20000 | 87000 | 2009 | 鉛直遮水工 | 生物処理（脱窒あり）,砂ろ過,消毒,活性炭処理 | 委託 | 埋立中 |  | 無し |  | 準好気性埋立構造 | 末端集水管は水没 | 即日覆土 | 一部延長を行っていない | 2.35 | 0.58 | 9.53 | 5.41 | 4.95 | 4.92 | 回収していない
徳島県 | 36205 | 36-205-07-001 | 吉野川市 | 鴨島一般廃棄物最終処分場 | 93 | 37 | 5073 | 不燃ごみ,溶融スラグ | 山間 | 2003 | 5000 | 35000 | 2018 | 底部遮水工 | 生物処理（脱窒なし）,生物処理（脱窒あり）,砂ろ過,消毒,活性炭処理,膜処理,キレート処理 | 直営 | 埋立中 |  | 無し |  | 準好気性埋立構造 | 末端集水管は水没 | 即日覆土 | 埋立状況により計画的に延長 |  | 0 |  | 0 |  | 0 | 回収していない
徳島県 | 36205 | 36-205-07-002 | 吉野川市 | 山川最終処分場 | 0 | 0 | 0 | 焼却残渣（主灰）,不燃ごみ,破砕ごみ・処理残渣,粗大ごみ | 山間 | 1998 | 700 | 2430 | 2003 | 遮水なし | 処理なし | 直営 | 埋立終了 | 休止 | 無し |  | その他埋立構造 |  |  |  | 5 | 0 | 8 | 4 | 6 | 4 | 回収していない |  |  |  | 利用していない
徳島県 | 36301 | 36-301-07-001 | 勝浦町 | 勝浦町清掃センター | 0 | 0 | 0 | 焼却残渣（主灰） | 山間 | 1993 | 4992 | 1500 | 1995 | 遮水なし | 処理なし | 直営 | 埋立終了 | 休止 | 無し |  | 嫌気性埋立構造 | [9 empty] | 回収していない
徳島県 | 36341 | 36-341-07-001 | 石井町 | 石井町一般廃棄物最終処分場（下浦） | 0 | 0 | 0 | 焼却残渣（主灰）,不燃ごみ,焼却残渣（飛灰） | 山間 | 1994 | 4500 | 18280 | 1998 | 底部遮水工 | 処理なし | 直営 | 埋立終了 |  | 無し |  | その他埋立構造 | [9 empty] | 回収していない
徳島県 | 36341 | 36-341-07-002 | 石井町 | 石井町一般廃棄物最終処分場（上浦） | 0 | 0 | 26709 | 焼却残渣（主灰）,不燃ごみ,焼却残渣（飛灰） | 山間 | 2000 | 7300 | 65000 | 2014 | 底部遮水工 | 凝集沈殿,生物処理（脱窒あり）,砂ろ過,消毒,活性炭処理,キレート処理 | 一部委託 | 埋立中 |  | 無し |  | 準好気性埋立構造 | 末端集水管は開放 | 即日覆土 | 埋立状況により計画的に延長 |  | 0.5 |  | 3.3 |  | 0.3 | 回収していない
徳島県 | 36342 | 36-342-07-001 | 神山町 | 神山町環境センター最終処分場 | 500 | 27 | 8276 | 不燃ごみ,破砕ごみ・処理残渣 | 山間 | 1997 | 4000 | 15400 | 2031 | 底部遮水工 | 生物処理（脱窒あり）,促進酸化処理 | 直営 | 埋立中 |  | 無し |  | 準好気性埋立構造 | 末端集水管は水没 | 即日覆土 | 一部延長を行っていない |  | 0.5 |  | 1.8 |  | 3.8 | 回収していない
徳島県 | 36368 | 36-368-07-001 | 那賀町 | 那賀町最終処分場 | 0 | 0 | 0 | その他 | 平地 | 1983 | 900 | 6411 | 2001 | 底部遮水工,覆蓋（屋根） | 他施設での処理 | 直営 | 埋立終了 |  | 無し |  | その他埋立構造 |  |  |  | 0 | 0 | 0 | 0 | 0 | 0 | 回収していない
徳島県 | 36401 | 36-401-07-001 | 松茂町 | 松茂町クリーンセンター | 0 | 0 | 0 | 焼却残渣（主灰）,焼却残渣（飛灰） | 平地 | 1995 | 4760 | 11700 | 2009 | 底部遮水工,鉛直遮水工 | 生物処理（脱窒なし） | 直営 | 埋立終了 |  | 無し |  | 準好気性埋立構造 | 末端集水管は開放 | 最終覆土のみ | 一部延長を行っていない | 0.7 | 1.5 | 3.7 | 4.9 | 2.8 | 1.5 | 回収していない
徳島県 | 36404 | 36-404-07-001 | 板野町 | 板野町一般廃棄物最終処分場（大坂最終処分場） | 0 | 0 | 0 | 焼却残渣（主灰）,不燃ごみ,焼却残渣（飛灰）,粗大ごみ | 山間 | 2000 | 7420 | 33660 | 2005 | 覆蓋（屋根） | 処理なし | 直営 | 埋立終了 |  | 無し |  | その他埋立構造 |  |  |  | - |  | - |  | 0.3 |  | 回収していない
徳島県 | 36404 | 36-404-07-002 | 板野町 | 板野町一般廃棄物最終処分場（那東旧最終処分場） | 0 | 0 | 0 | 焼却残渣（主灰）,不燃ごみ,焼却残渣（飛灰）,粗大ごみ | 平地 | 1991 | 990 | 5643 | 1992 | 遮水なし | 処理なし | 直営 | 埋立終了 |  | 無し |  | その他埋立構造 |  |  |  | 0.7 |  | 3.8 |  | - |  | 回収していない
徳島県 | 36468 | 36-468-07-001 | つるぎ町 | 一宇黒松最終処分場 |  |  |  | 焼却残渣（主灰）,不燃ごみ,焼却残渣（飛灰） | 山間 | 1976 | 1394 | 8364 | 1998 | 遮水なし | 処理なし | 直営 | 埋立終了 | 廃止 | 無し |  | その他埋立構造 | [9 empty] | 回収していない
徳島県 | 36819 | 36-819-07-001 | 海部郡衛生処理事務組合 | 海部郡衛生処理事務組合第一灰処理場 | 0 | 0 | 732 | 焼却残渣（主灰）,不燃ごみ,焼却残渣（飛灰）,破砕ごみ・処理残渣,粗大ごみ | 山間 | 1979 | 4178 | 32268 | 2001 | 原地盤利用,鉛直遮水工,表面遮水工（キャッピング） | 他施設での処理 | 直営 | 埋立終了 |  | 無し |  | 嫌気性埋立構造 | [9 empty] | 回収していない
徳島県 | 36826 | 36-826-07-001 | 美馬環境整備組合 | 長谷最終処分場 | 1072 | 1355 | 27550 | 焼却残渣（主灰）,溶融飛灰,焼却残渣（飛灰）,破砕ごみ・処理残渣 | 山間 | 2002 | 7500 | 44000 | 2017 | 原地盤利用,底部遮水工 | 凝集沈殿,生物処理（脱窒あり）,砂ろ過,消毒,活性炭処理,キレート処理 | 直営 | 埋立中 |  | 無し |  | 準好気性埋立構造 | 末端集水管は開放 | 即日覆土 | 埋立状況により計画的に延長 | 6.3 | <0.5 | 13 | 0.7 | 1.5 | 0.5 | 回収していない
徳島県 | 36826 | 36-826-07-002 | 美馬環境整備組合 | 拝原最終処分場 | 0 | 0 | 0 | 可燃ごみ,不燃ごみ | 平地 | 1974 | 22600 | 217000 | 1999 | 原地盤利用,鉛直遮水工 | 処理なし | 直営 | 埋立終了 | 休止 | 無し |  | その他埋立構造 | [9 empty] | 回収していない
徳島県 | 36826 | 36-826-07-003 | 美馬環境整備組合 | 拝原最終処分場 | 101400 |  | 113600 | 可燃ごみ,不燃ごみ | 平地 | 2014 | 27500 | 215000 | 2021 | 底部遮水工,表面遮水工（キャッピング）,その他遮水 | 凝集沈殿,生物処理（脱窒あり）,消毒,活性炭処理,膜処理,キレート処理 | 委託 | 埋立中 | 新設（建設中） | 無し |  | 準好気性埋立構造 | 末端集水管は水没 | 即日覆土 | 一部延長を行っている | 3 | ‹1 | 11 | 2.6 | 23 | 22 | 回収していない
徳島県 | 36910 | 36-910-07-001 | みよし広域連合 | 清掃センター・最終処分場 | 2034 | 1808 | 15847 | 焼却残渣（主灰）,可燃ごみ,資源ごみ,不燃ごみ,焼却残渣（飛灰）,破砕ごみ・処理残渣,粗大ごみ | 山間 | 2000 | 11000 | 50000 | 2022 | 底部遮水工 | 生物処理（脱窒あり）,砂ろ過,消毒,活性炭処理,キレート処理 | 直営 | 埋立中 |  | 無し |  | 準好気性埋立構造 | 末端集水管は水没 | 即日覆土 | 埋立状況により計画的に延長 | 28.2 | 1.4 | 32.8 | 10.3 | 22.3 | 1.8 | 回収していない
香川県 | 37201 | 37-201-07-001 | 高松市 | 高松市一般廃棄物陶最終処分場第２処分地 | 10 | 298 | 80 | 溶融スラグ,破砕ごみ・処理残渣 | 山間 | 1998 | 29000 | 305800 | 2013 | 底部遮水工 | 生物処理（脱窒あり）,砂ろ過,消毒,活性炭処理 | 直営 | 埋立中 |  | 無し |  | 準好気性埋立構造 | 末端集水管は開放 | 即日覆土 | 埋立状況により計画的に延長 | 6.8 | 3.3 | 67 | 50 | 88 | 33 | 回収していない
香川県 | 37201 | 37-201-07-002 | 高松市 | 高松市南部クリーンセンター埋立処分地 | 8640 | 6533 | 101340 | 焼却残渣（主灰）,焼却残渣（飛灰）,溶融スラグ,破砕ごみ・処理残渣 | 山間 | 1979 | 43800 | 472200 | 2026 | 原地盤利用,底部遮水工 | 生物処理（脱窒あり）,砂ろ過,活性炭処理,下水道放流 | 委託 | 埋立中 |  | 無し |  | 準好気性埋立構造 | 末端集水管は開放 | 即日覆土 | 埋立状況により計画的に延長 | 5.1 | 1.8 | 16.2 | 6.2 | 35 | 18.2 | 回収していない
香川県 | 37201 | 37-201-07-003 | 高松市 | 高松市南部一般廃棄物塩江最終処分場 | 0 | 0 | 0 | 不燃ごみ,粗大ごみ | 山間 | 1995 | 10370 | 93200 | 2003 | 底部遮水工 | 生物処理（脱窒あり）,砂ろ過,活性炭処理,下水道放流 | 委託 | 埋立終了 |  | 無し |  | 準好気性埋立構造 | 末端集水管は開放 | 即日覆土 | 埋立状況により計画的に延長 | 18.9 | 1.8 | 20.7 | 6.2 | 36.5 | 18.2 | 回収していない
香川県 | 37201 | 37-201-07-004 | 高松市 | 高松市香川一般廃棄物埋立処分場 | 0 | 0 | 0 | 焼却残渣（主灰）,不燃ごみ,粗大ごみ | 山間 | 1987 | 8500 | 44000 | 2011 | 原地盤利用 | 生物処理（脱窒なし）,消毒 | 一部委託 | 埋立終了 | 廃止 | 無し |  | 準好気性埋立構造 | 末端集水管は開放 | 即日覆土 | 一部延長を行っていない | 1.2 | 0.5未満 | 3.8 | 1.3 | 5.6 | 2.4 | 回収していない
香川県 | 37201 | 37-201-07-005 | 高松市 | 高松市庵治最終処分場 | 0 | 0 | 0 | 焼却残渣（主灰）,不燃ごみ | 山間 | 1993 | 3220 | 7762 | 2013 | 底部遮水工 | 凝集沈殿,生物処理（脱窒あり）,砂ろ過,消毒,活性炭処理 | 一部委託 | 埋立終了 |  | 無し |  | 準好気性埋立構造 | 末端集水管は開放 | 即日覆土 | 一部延長を行っている | 0.5未満 | 0.6 | 5.1 | 4.8 | 1.1 | 2.3 | 回収していない
香川県 | 37201 | 37-201-07-006 | 高松市 | 高松市一般廃棄物陶最終処分場第1処分地 | 0 | 0 | 0 | 不燃ごみ | 山間 | 1988 | 37870 | 374000 | 1998 | 底部遮水工 | 生物処理（脱窒あり）,砂ろ過,消毒,活性炭処理,下水道放流 | 直営 | 埋立終了 |  | 無し |  | 嫌気性埋立構造 | 末端集水管は開放 | 即日覆土 |  | 9.5 | 3.3 | 66 | 50 | 62 | 3.3 | 回収していない
香川県 | 37201 | 37-201-07-007 | 高松市 | 高松市一般廃棄物千疋処分地 | 0 | 0 | 0 | 焼却残渣（主灰）,可燃ごみ,不燃ごみ | 山間 | 1976 | 61528 | 360000 | 1988 | 遮水なし | 凝集沈殿,生物処理（脱窒あり）,砂ろ過,活性炭処理,促進酸化処理,下水道放流 | 一部委託 | 埋立終了 |  | 無し |  | その他埋立構造 |  | 即日覆土 | 一部延長を行っていない | 28 | 20 | 52 | 16 | 80 | 41 | 回収していない
香川県 | 37201 | 37-201-07-008 | 高松市 | 高松市一般廃棄物陶最終処分場第３処分地 | 5340 | 4900 | 168660 | 不燃ごみ,溶融スラグ,破砕ごみ・処理残渣 | 山間 | 2014 | 36000 | 335000 | 2029 | 鉛直遮水工 | 凝集沈殿,下水道放流 | 直営 | 埋立前 |  | 無し |  | 準好気性埋立構造 | 末端集水管は開放 | 即日覆土 | 埋立状況により計画的に延長 | 30 | 3.8 | 30 | 7 | 5.4 | 3.6 | 回収していない
香川県 | 37202 | 37-202-07-001 | 丸亀市 | 丸亀市土器塩田埋立地 | 0 | 0 | 0 | 不燃ごみ,その他 | 平地 | 1975 | 49397 | 191909 | 1993 | 遮水なし | 処理なし | 委託 | 埋立終了 | 休止 | 無し |  | その他埋立構造 | [9 empty] | 回収していない
香川県 | 37202 | 37-202-07-002 | 丸亀市 | 飯山不燃物埋立地 | 0 | 0 | 40902 | 破砕ごみ・処理残渣 | 山間 | 1986 | 10990 | 76000 | 2000 | その他遮水 | 砂ろ過 | 直営 | 埋立中 | 休止 | 無し |  | その他埋立構造 | [9 empty] | 回収していない
香川県 | 37203 | 37-203-07-001 | 坂出市 | 坂出環境センター | 2437 | 3459 | 71182 | 焼却残渣（主灰）,不燃ごみ,焼却残渣（飛灰）,破砕ごみ・処理残渣 | 山間 | 1991 | 33800 | 383500 | 2036 | 表面遮水工（キャッピング） | 処理なし | 直営 | 埋立中 |  | 無し |  | 準好気性埋立構造 | 末端集水管は水没 | 中間覆土 | 埋立状況により計画的に延長 |  | 2.5 |  | 12.7 |  | 34.4 | 回収していない
香川県 | 37205 | 37-205-07-001 | 観音寺市 | 観音寺市伊吹清掃センター埋立地 | 0 | 0 | 0 | 焼却残渣（主灰）,不燃ごみ | 山間 | 1998 | 570 | 2000 | 2015 | 表面遮水工（キャッピング） | 処理なし | 直営 | 埋立終了 |  | 無し |  | その他埋立構造 |  |  |  |  | 0.5 |  | 7.6 |  | 1.3 | 回収していない
香川県 | 37205 | 37-205-07-002 | 観音寺市 | 大野原町一般廃棄物最終処分場 | 500 | 400 | 8418 | 不燃ごみ,粗大ごみ | 山間 | 1999 | 5600 | 30000 | 2014 | 底部遮水工 | 凝集沈殿,砂ろ過,消毒,活性炭処理,促進酸化処理 | 一部委託 | 埋立中 |  | 無し |  | 準好気性埋立構造 | 末端集水管は水没 | 中間覆土 | 埋立状況により計画的に延長 |  | 0.5 |  | 7.2 |  | 15.7 | 回収していない
香川県 | 37206 | 37-206-07-001 | さぬき市 | 志度町大串最終処分場 | 0 | 0 | 0 | 焼却残渣（主灰）,不燃ごみ | 山間 | 1995 | 1000 | 2629 | 1998 | 底部遮水工 | 凝集沈殿 | 委託 | 埋立終了 | 廃止 | 無し |  | その他埋立構造 |  |  |  | 0 | 0 | 0 | 0 | 0 | 0 | 回収していない
香川県 | 37206 | 37-206-07-002 | さぬき市 | 大川町寒川町清掃組合筒野埋立地 | 0 | 0 | 0 | 焼却残渣（主灰）,不燃ごみ | 山間 | 1985 | 960 | 4800 | 1999 | 底部遮水工 | 砂ろ過 | 委託 | 埋立終了 | 廃止 | 無し |  | その他埋立構造 |  |  |  | 0 | 0 | 0 | 0 | 0 | 0 | 回収していない
香川県 | 37322 | 37-322-07-001 | 土庄町 | 土庄町一般廃棄物最終処分場 | 3550 | 2485 | 15105 | 焼却残渣（主灰）,不燃ごみ,焼却残渣（飛灰）,粗大ごみ | 山間 | 1996 | 11000 | 86400 | 2020 | 鉛直遮水工 | 凝集沈殿,生物処理（脱窒なし）,砂ろ過,消毒,活性炭処理 | 直営 | 埋立中 |  | 無し |  | 準好気性埋立構造 | 末端集水管は開放 | 即日覆土 | 一部延長を行っている |  | 4 |  | 30 |  | 32 | 回収していない
香川県 | 37322 | 37-322-07-002 | 土庄町 | 豊島一般廃棄物最終処分場 | 185 | 130 | 1026 | 不燃ごみ,粗大ごみ | 山間 | 1994 | 12100 | 16200 | 2013 | 鉛直遮水工 | 凝集沈殿,生物処理（脱窒なし）,砂ろ過,消毒,活性炭処理 | 直営 | 埋立中 |  | 無し |  | 準好気性埋立構造 | 末端集水管は開放 | 即日覆土 | 一部延長を行っている |  | 1 |  | 6 |  | 2 | 回収していない
香川県 | 37324 | 37-324-07-001 | 小豆島町 | 徳本地区埋立処分地 | 3977 | 3380 | 17748 | 焼却残渣（主灰）,不燃ごみ,粗大ごみ | 山間 | 1995 | 13200 | 75000 | 2021 | 鉛直遮水工 | 生物処理（脱窒あり）,消毒 | 一部委託 | 埋立中 |  | 無し |  | 嫌気性埋立構造 |  |  |  | 2.7 | 2.2 | 5.9 | 3.8 |  | 2.4 | 回収していない
香川県 | 37324 | 37-324-07-002 | 小豆島町 | 吉野廃棄物埋立処分地 | 1614 | 1451 | 17930 | 焼却残渣（主灰）,不燃ごみ,粗大ごみ | 山間 | 1988 | 11000 | 50715 | 2025 | 鉛直遮水工 | 生物処理（脱窒あり）,消毒 | 直営 | 埋立中 |  | 無し |  | 嫌気性埋立構造 |  |  |  | 0 | 0 | 2.7 | 2.3 | 3.4 | 3.5 | 回収していない
香川県 | 37341 | 37-341-07-001 | 三木町 | 三木町一般廃棄物最終処分場 | 0 | 0 | 15190 | 焼却残渣（主灰）,溶融飛灰,不燃ごみ,焼却残渣（飛灰）,粗大ごみ | 山間 | 1990 | 5800 | 46500 | 2007 | 底部遮水工 | 生物処理（脱窒なし）,砂ろ過,消毒,活性炭処理 | 委託 | 埋立終了 |  | 無し |  | 嫌気性埋立構造 |  |  |  | 76 | 4.1 | 21 | 12.1 | 33 | 20.6 | 回収していない
香川県 | 37364 | 37-364-07-001 | 直島町 | 直島町納言様埋立地 | 102 | 5 | 17260 | 不燃ごみ | 平地 | 1978 | 60873 | 128064 | 1998 | 遮水なし | 処理なし | 委託 | 埋立中 |  | 無し |  | その他埋立構造 |  |  |  | 2.6 | 2.6 | 7.3 | 7.3 | 1.3 | 1.3 | 回収していない
香川県 | 37387 | 37-387-07-001 | 綾川町 | 綾川町一般廃棄物最終処分場 | 2169 | 2251 | 23108 | 焼却残渣（主灰） | 山間 | 2004 | 12000 | 45300 | 2025 | その他遮水 | 凝集沈殿,生物処理（脱窒なし）,砂ろ過,消毒,活性炭処理 | 一部委託 | 埋立中 |  | 無し |  | 嫌気性埋立構造 |  |  |  |  | 0.8 |  | 20 |  | 17 | 回収していない
香川県 | 37864 | 37-864-07-001 | 三観広域行政組合 | 三観広域行政組合埋立処分地施設 | 0 | 0 | 7000 | 焼却残渣（主灰）,その他,焼却残渣（飛灰）,破砕ごみ・処理残渣 | 山間 | 1986 | 18500 | 156900 | 2012 | 鉛直遮水工,表面遮水工（キャッピング） | 凝集沈殿,生物処理（脱窒あり）,砂ろ過,活性炭処理 | 一部委託 | 埋立終了 |  | 無し |  | 準好気性埋立構造 | 末端集水管は水没 | 中間覆土 | 埋立状況により計画的に延長 | 12.6 | 8.9 | 20.8 | 14.7 | 14.9 | 8.6 | 回収していない
香川県 | 37867 | 37-867-07-001 | 中讃広域行政事務組合 | エコランド林ヶ谷 | 9043 | 7536 | 116310 | 焼却残渣（主灰）,不燃ごみ,焼却残渣（飛灰）,破砕ごみ・処理残渣 | 山間 | 1998 | 29200 | 365000 | 2027 | 底部遮水工,その他遮水 | 凝集沈殿,消毒,下水道放流 | 委託 | 埋立中 |  | 無し |  | 準好気性埋立構造 | 末端集水管は開放 | 即日覆土,中間覆土 | 埋立状況により計画的に延長 | 52 | 43 | 94 | 70 | 76 | 68 | 回収していない
愛媛県 | 38201 | 38-201-07-001 | 松山市 | 松山市横谷廃棄物センター | 0 | 0 | 84700 | 焼却残渣（主灰）,溶融飛灰,不燃ごみ,焼却残渣（飛灰）,溶融スラグ,破砕ごみ・処理残渣 | 山間 | 1972 | 95337 | 824000 | 2002 | 原地盤利用,鉛直遮水工 | 凝集沈殿,生物処理（脱窒あり）,砂ろ過,消毒,活性炭処理 | 委託 | 埋立終了 |  | 無し |  | その他埋立構造 |  |  |  |  | 0.5未満 | 50.6 | 6.3 | 38.92 | 0.33 | 回収していない
愛媛県 | 38201 | 38-201-07-002 | 松山市 | 松山市横谷埋立センター | 5533 | 7746 | 411858 | 焼却残渣（主灰）,溶融飛灰,不燃ごみ,焼却残渣（飛灰）,溶融スラグ,破砕ごみ・処理残渣 | 山間 | 2003 | 40000 | 550000 | 2040 | 底部遮水工,表面遮水工（キャッピング） | 凝集沈殿,生物処理（脱窒なし）,消毒,活性炭処理,膜処理 | 委託 | 埋立中 |  | 無し |  | 準好気性埋立構造 | 末端集水管は開放 | 即日覆土 | 埋立状況により計画的に延長 |  | 0.9 | 12.8 | 0.7 | 9.54 | 0.177 | 回収していない
愛媛県 | 38201 | 38-201-07-003 | 松山市 | 松山市大西谷埋立センター | 1839 | 1608 | 54358 | 焼却残渣（主灰）,不燃ごみ | 山間 | 1993 | 20200 | 150000 | 2037 | 底部遮水工 | 凝集沈殿,生物処理（脱窒あり）,砂ろ過,消毒,活性炭処理 | 委託 | 埋立中 |  | 無し |  | 準好気性埋立構造 | 末端集水管は水没 | 即日覆土 | 埋立状況により計画的に延長 | 12.7 | 2.1 | 35.7 | 4.4 | 14.6 | 0.6 | 回収していない
愛媛県 | 38202 | 38-202-07-001 | 今治市 | 今治市一般廃棄物最終処分場 | 0 | 0 | 3158 | 焼却残渣（主灰）,不燃ごみ,その他,焼却残渣（飛灰）,破砕ごみ・処理残渣 | 山間 | 1982 | 72827 | 395170 | 2002 | 原地盤利用,鉛直遮水工 | 他施設での処理 | 直営 | 埋立終了 | 休止 | 無し |  | 準好気性埋立構造 | 末端集水管は開放 | 即日覆土 | 埋立状況により計画的に延長 | [6 empty] | 回収していない
愛媛県 | 38202 | 38-202-07-002 | 今治市 | 波方一般廃棄物最終処分場 | 1539 | 1842 | 35183 | 焼却残渣（主灰）,不燃ごみ,その他,粗大ごみ | 山間 | 1998 | 10118 | 54000 | 2015 | 底部遮水工 | 凝集沈殿,生物処理（脱窒あり）,砂ろ過,消毒,活性炭処理 | 委託 | 埋立中 |  | 有り | 76 | 準好気性埋立構造 | 末端集水管は開放 | 即日覆土 | 埋立状況により計画的に延長 | 1.17 | 0.66 | 17.2 | 2.62 | 23.9 | 2.24 | 回収していない
愛媛県 | 38202 | 38-202-07-003 | 今治市 | 大島一般廃棄物最終処分場（泊） | 253 | 176.7 | 46976 | 焼却残渣（主灰）,その他 | 山間 | 2001 | 6800 | 50300 | 2018 | 底部遮水工 | 凝集沈殿,生物処理（脱窒あり）,砂ろ過,消毒,活性炭処理,促進酸化処理 | 委託 | 埋立中 |  | 無し |  | 準好気性埋立構造 | 末端集水管は水没 | 中間覆土 | 埋立状況により計画的に延長 | 0.5 | 0.1 | 12.4 | 8.1 | 29.7 | 1.9 | 回収していない
愛媛県 | 38203 | 38-203-07-001 | 宇和島市 | 宇和島市廃棄物最終処分場 | 2200 | 2956 | 42700 | 焼却残渣（主灰）,不燃ごみ,焼却残渣（飛灰） | 山間 | 1994 | 21000 | 132000 | 2029 | 底部遮水工 | 生物処理（脱窒あり）,砂ろ過,消毒,活性炭処理 | 一部委託 | 埋立中 |  | 有り | 99.2 | 準好気性埋立構造 | 末端集水管は開放 | 即日覆土 | 埋立状況により計画的に延長 | 2 | <0.5 | 10.5 | 3.3 | 8.4 | 7.8 | 回収していない
愛媛県 | 38203 | 38-203-07-002 | 宇和島市 | 蛇堀不燃物最終処分場 | 0 | 0 | 47882 | 不燃ごみ,破砕ごみ・処理残渣 | 山間 | 1987 | 5060 | 81600 | 2018 | 遮水なし | 砂ろ過 | 直営 | 埋立中 | 休止 | 無し |  | その他埋立構造 |  |  |  |  | <0.5 |  | 2 |  | 8.2 | 回収していない
愛媛県 | 38203 | 38-203-07-003 | 宇和島市 | 三間町是能不燃物処理場 | 250 | 282 | 1730 | 破砕ごみ・処理残渣 | 山間 | 1980 | 5300 | 18550 | 2020 | 遮水なし | 消毒 | 直営 | 埋立中 |  | 無し |  | その他埋立構造 |  |  |  |  | 0.8 |  | 7.8 |  | 0.5 | 回収していない
愛媛県 | 38204 | 38-204-07-001 | 八幡浜市 | 八幡浜市大島不燃物処分場 | 0 | 0 | 0 | 破砕ごみ・処理残渣 | 海面 | 1982 | 147 | 347 | 2005 | 遮水なし | 処理なし | 委託 | 埋立終了 |  | 無し |  | その他埋立構造 |  |  |  |  | 0.5 |  | 1.1 |  | 0.2 | 回収していない
愛媛県 | 38204 | 38-204-07-002 | 八幡浜市 | 八幡浜市一般廃棄物最終処分場 | 316 | 63 | 331 | 不燃ごみ,破砕ごみ・処理残渣 | 山間 | 1998 | 2300 | 11000 | 2016 | 表面遮水工（キャッピング） | 生物処理（脱窒あり）,砂ろ過,活性炭処理 | 一部委託 | 埋立中 |  | 無し |  | その他埋立構造 |  |  |  |  | 0.6 |  | 3.4 |  | 5.5 | 回収していない
愛媛県 | 38205 | 38-205-07-001 | 新居浜市 | 新居浜市平尾谷不燃物埋立所 | 0 | 0 | 0 | 焼却残渣（主灰）,不燃ごみ,焼却残渣（飛灰）,破砕ごみ・処理残渣,粗大ごみ | 山間 | 1977 | 53620 | 491270 | 1993 | 鉛直遮水工 | 凝集沈殿,生物処理（脱窒なし）,消毒 | 一部委託 | 埋立終了 |  | 無し |  | 準好気性埋立構造 | 末端集水管は開放 | 即日覆土 | 埋立状況により計画的に延長 | 5.1 | 0.6 | 5.5 | 4 | 7.1 | 5.9 | 回収していない
愛媛県 | 38205 | 38-205-07-002 | 新居浜市 | 新居浜市最終処分場(磯浦） | 0 | 0 | 0 | 焼却残渣（主灰）,不燃ごみ,焼却残渣（飛灰）,破砕ごみ・処理残渣,粗大ごみ | 山間 | 1993 | 29000 | 345900 | 2007 | 原地盤利用,鉛直遮水工 | 下水道放流 | 一部委託 | 埋立終了 |  | 無し |  | 準好気性埋立構造 | 末端集水管は開放 | 即日覆土 | 埋立状況により計画的に延長 | 2.1 |  | 6.6 |  | 28.3 |  | 回収していない
愛媛県 | 38205 | 38-205-07-003 | 新居浜市 | 新居浜市最終処分場(菊本) | 851 | 1520 | 355457 | その他,破砕ごみ・処理残渣 | 海面 | 2008 | 24000 | 363116 | 2022 | 原地盤利用,鉛直遮水工 | 下水道放流 | 一部委託 | 埋立中 |  | 無し |  | その他埋立構造 |  |  |  | 4.9 |  | 11.2 |  | 1.6 |  | 回収していない
愛媛県 | 38206 | 38-206-07-001 | 西条市 | 西条市船屋一般廃棄物最終処分場 | 0 | 0 | 40 | 不燃ごみ | 山間 | 1986 | 5600 | 20545 | 2017 | 遮水なし | 処理なし | 委託 | 埋立中 |  | 無し |  | 嫌気性埋立構造 |  |  |  | 1 |  | 5 |  | 9 |  | 回収していない
愛媛県 | 38206 | 38-206-07-002 | 西条市 | 西条市東予一般廃棄物最終処分場 | 551 | 3386 | 14139 | 不燃ごみ | 山間 | 1994 | 13600 | 70000 | 2018 | 底部遮水工 | 凝集沈殿,生物処理（脱窒なし）,砂ろ過,消毒 | 一部委託 | 埋立中 |  | 無し |  | 準好気性埋立構造 | 末端集水管は水没 | 中間覆土 | 一部延長を行っていない | 2 | 2 | 14 | 12 | 8 | 7 | 回収していない
愛媛県 | 38206 | 38-206-07-003 | 西条市 | 西条市丹原一般廃棄物最終処分場 | 272 | 214 | 11500 | 不燃ごみ | 山間 | 2000 | 4600 | 16000 | 2025 | 底部遮水工 | 凝集沈殿,砂ろ過,消毒 | 委託 | 埋立中 |  | 無し |  | 準好気性埋立構造 | 末端集水管は水没 | 中間覆土 | 一部延長を行っていない | 1 | 1 | 4 | 3 | 6 | 6 | 回収していない
愛媛県 | 38206 | 38-206-07-004 | 西条市 | 西条市小松一般廃棄物最終処分場 | 0 | 0 | 0 | 不燃ごみ | 山間 | 1983 | 7421 | 22731 | 2012 | 遮水なし | 処理なし | 直営 | 埋立終了 |  | 無し |  | 嫌気性埋立構造 |  |  |  | 1 |  | 3 |  | 3 |  | 回収していない
愛媛県 | 38206 | 38-206-07-005 | 西条市 | 西条市東部一般廃棄物最終処分場 | 378 | 884 | 57503 | その他 | 山間 | 2012 | 4255 | 58700 | 2027 | 底部遮水工,鉛直遮水工,覆蓋（屋根）,表面遮水工（キャッピング） | 凝集沈殿,膜処理 | 委託 | 埋立中 |  | 無し |  | 準好気性埋立構造 | 末端集水管は開放 | 中間覆土 | 埋立状況により計画的に延長 |  | 1 |  | 1 |  | 2 | 回収していない
愛媛県 | 38207 | 38-207-07-001 | 大洲市 | 大洲市不燃物埋立地 | 32 | 247 | 68041 | 不燃ごみ,破砕ごみ・処理残渣,粗大ごみ | 山間 | 1972 | 22250 | 211300 | 2038 | 遮水なし | 処理なし | 委託 | 埋立中 |  | 無し |  | その他埋立構造 |  |  |  | 0.9 |  | 1.4 |  | 1.7 |  | 回収していない
愛媛県 | 38214 | 38-214-07-001 | 西予市 | 西予市惣川不燃物処理場 | 0 | 0 | 0 | 不燃ごみ | 山間 | 1972 | 800 | 5600 | 2013 | 遮水なし | 処理なし | 直営 | 埋立終了 |  | 無し |  | その他埋立構造 |  |  |  |  | 0.7 |  | 1.1 |  | 0.7 | 回収していない
愛媛県 | 38214 | 38-214-07-002 | 西予市 | 西予市野村不燃物処理場 | 56 | 31 | 20390 | 不燃ごみ,粗大ごみ | 山間 | 1971 | 6814 | 38000 | 2027 | 遮水なし | 処理なし | 直営 | 埋立中 |  | 無し |  | その他埋立構造 |  |  |  |  | 0.7 |  | 2.9 |  | 2.7 | 回収していない
愛媛県 | 38356 | 38-356-07-001 | 上島町 | 佐島不燃物処理地 | 9 | 9 | 1732 | 不燃ごみ,その他 | 山間 | 1982 | 1100 | 5000 | 2017 | 遮水なし | 処理なし | 直営 | 埋立中 |  | 無し |  | その他埋立構造 |  |  |  | 4 |  | 23 |  | 3 |  | 回収していない
愛媛県 | 38356 | 38-356-07-002 | 上島町 | 生名不燃物処理地 | 0 | 0 | 242 | 不燃ごみ,その他 | 平地 | 1993 | 2000 | 5000 | 2013 | 原地盤利用 | 処理なし | 直営 | 埋立中 |  | 無し |  | その他埋立構造 |  |  |  | 12 |  | 36 |  | 6 |  | 回収していない
愛媛県 | 38356 | 38-356-07-003 | 上島町 | 先田名後最終処分場 | 125 | 125 | 4724 | 不燃ごみ,その他 | 山間 | 1990 | 3500 | 8000 | 2023 | 遮水なし | 処理なし | 直営 | 埋立中 |  | 無し |  | その他埋立構造 |  |  |  | 1 |  | 3 |  | 1 |  | 回収していない
愛媛県 | 38402 | 38-402-07-001 | 砥部町 | 千里埋立処分場 | 928 | 323 | 18069 | 不燃ごみ,破砕ごみ・処理残渣 | 山間 | 1993 | 11000 | 60000 | 2020 | 表面遮水工（キャッピング） | 生物処理（脱窒なし）,砂ろ過,消毒 | 委託 | 埋立中 |  | 有り | 94 | 準好気性埋立構造 | 末端集水管は開放 | 即日覆土 | 埋立状況により計画的に延長 |  | 0.8 |  | 2.9 |  | 3.2 | 回収していない
愛媛県 | 38442 | 38-442-07-001 | 伊方町 | 伊方町一般廃棄物最終処分場 | 0 | 0 | 0 | 焼却残渣（主灰）,不燃ごみ,粗大ごみ | 山間 | 1998 | 6200 | 28000 | 2012 | 底部遮水工 | 凝集沈殿,生物処理（脱窒あり）,砂ろ過,消毒,活性炭処理 | 直営 | 埋立終了 |  | 無し |  | 準好気性埋立構造 | 末端集水管は開放 | 即日覆土 | 一部延長を行っていない |  | 0.8 |  | 4.1 |  | 6.6 | 回収していない
愛媛県 | 38442 | 38-442-07-002 | 伊方町 | 伊方町一般廃棄物最終処分場 | 2626 | 340 | 17074 | 不燃ごみ,粗大ごみ | 山間 | 2013 | 4300 | 19700 | 2027 | 底部遮水工 | 凝集沈殿,生物処理（脱窒あり）,砂ろ過,消毒,活性炭処理,キレート処理 | 直営 | 埋立中 |  | 無し |  | 準好気性埋立構造 | 末端集水管は開放 | 即日覆土 | 一部延長を行っていない |  | 0.5 |  | 4.7 |  | 9.3 | 回収していない
愛媛県 | 38484 | 38-484-07-001 | 松野町 | 松野町一般廃棄物最終処分場 | 122 | 58 | 715 | 不燃ごみ,破砕ごみ・処理残渣 | 山間 | 1996 | 977 | 7000 | 2017 | その他遮水 | 処理なし | 直営 | 埋立中 |  | 無し |  | その他埋立構造 |  |  |  | 0.5 | 0.5 | 1.9 | 1.9 | 0.1 | 0.1 | 回収していない
愛媛県 | 38488 | 38-488-07-001 | 鬼北町 | 清水最終処分場 | 901 | 375 | 4638 | 不燃ごみ,破砕ごみ・処理残渣 | 山間 | 1973 | 9180 | 56000 | 2018 | 遮水なし | 処理なし | 直営 | 埋立中 |  | 無し |  | その他埋立構造 |  |  |  | 1 |  | 2 |  | 1 |  | 回収していない
愛媛県 | 38506 | 38-506-07-001 | 愛南町 | 愛南町環境衛生センター | 1250 | 1012 | 30413 | 焼却残渣（主灰）,不燃ごみ,その他,焼却残渣（飛灰）,破砕ごみ・処理残渣 | 山間 | 1999 | 9700 | 55000 | 2019 | 底部遮水工,その他遮水 | 凝集沈殿,生物処理（脱窒なし）,砂ろ過,消毒,活性炭処理 | 直営 | 埋立中 |  | 無し |  | 準好気性埋立構造 | 末端集水管は開放 | 中間覆土 | 埋立状況により計画的に延長 |  | 0.5 |  | 7.3 |  | 16.3 | 回収していない
高知県 | 39201 | 39-201-07-001 | 高知市 | 高知市三里最終処分場 | 3266 | 1997 | 122523 | 不燃ごみ,その他 | 山間 | 1985 | 63300 | 698000 | 2043 | 底部遮水工,表面遮水工（キャッピング） | 凝集沈殿,生物処理（脱窒あり）,砂ろ過,消毒,活性炭処理 | 一部委託 | 埋立中 |  | 無し |  | 準好気性埋立構造 | 末端集水管は開放 | 即日覆土 | 埋立状況により計画的に延長 | 2.6 | 0.8 | 7.9 | 7.7 | 14.7 | 10.9 | 回収していない
高知県 | 39201 | 39-201-07-002 | 高知市 | 高知市春野最終処分場 | 0 | 0 | 8242 | 不燃ごみ,焼却残渣（飛灰）,破砕ごみ・処理残渣,粗大ごみ | 山間 | 1990 | 6000 | 34000 | 2008 | 底部遮水工 | 生物処理（脱窒あり）,消毒 | 直営 | 埋立終了 |  | 無し |  | 準好気性埋立構造 | 末端集水管は開放 | 中間覆土 | 埋立状況により計画的に延長 | 0.3 | 0.3 | 3 | 2.8 | 1.79 | 1.75 | 回収していない
高知県 | 39203 | 39-203-07-001 | 安芸市 | 安芸市一般廃棄物最終処分場 | 0 | 0 | 18577 | 焼却残渣（主灰）,破砕ごみ・処理残渣 | 山間 | 1995 | 12500 | 48000 | 2015 | 底部遮水工,表面遮水工（キャッピング） | 凝集沈殿,生物処理（脱窒あり）,砂ろ過,消毒,活性炭処理,膜処理 | 直営 | 埋立中 | 休止 | 無し |  | 準好気性埋立構造 | 末端集水管は水没 | 即日覆土 | 埋立状況により計画的に延長 | 2.1 | 0.6 | 5 | 1.7 | 1.3 | 1.1 | 回収していない
高知県 | 39204 | 39-204-07-001 | 南国市 | 南国市一般廃棄物最終処分場 | 1550 | 435 | 61380 | 焼却残渣（主灰）,不燃ごみ,破砕ごみ・処理残渣 | 山間 | 2002 | 16300 | 83000 | 2016 | 底部遮水工 | 凝集沈殿,生物処理（脱窒あり）,砂ろ過,消毒,活性炭処理,キレート処理 | 委託 | 埋立中 |  | 無し |  | 準好気性埋立構造 | 末端集水管は開放 | 即日覆土 | 一部延長を行っていない | 0.8 | 0.5 | 3.4 | 1.8 | 2.7 | 2 | 回収していない
高知県 | 39205 | 39-205-07-001 | 土佐市 | 土佐市一般廃棄物最終処分場 | 1526 | 1475 | 84985 | 焼却残渣（主灰）,不燃ごみ,焼却残渣（飛灰）,破砕ごみ・処理残渣 | 山間 | 1994 | 15000 | 122000 | 2017 | 原地盤利用,底部遮水工 | 凝集沈殿,生物処理（脱窒なし）,砂ろ過,消毒,活性炭処理 | 直営 | 埋立中 |  | 無し |  | 準好気性埋立構造 | 末端集水管は開放 | 即日覆土 | 埋立状況により計画的に延長 | 0.6 | 0.8 | 2.9 | 3.6 | 5.9 | 3.2 | 回収していない
高知県 | 39206 | 39-206-07-001 | 須崎市 | 須崎市廃棄物埋立処分場 | 1285 | 633 | 66523 | 焼却残渣（主灰）,不燃ごみ,破砕ごみ・処理残渣 | 山間 | 2004 | 11000 | 91000 | 2018 | 底部遮水工,鉛直遮水工 | 凝集沈殿,生物処理（脱窒あり）,砂ろ過,消毒,活性炭処理,膜処理,キレート処理 | 委託 | 埋立中 |  | 無し |  | 嫌気性埋立構造 |  |  |  |  | 0.5 |  | 2.7 |  | 5.9 | 回収していない
高知県 | 39208 | 39-208-07-001 | 宿毛市 | 宿毛市環境管理センター | 1923 | 1923 | 66921 | 不燃ごみ,粗大ごみ | 山間 | 1996 | 13700 | 115000 | 2070 | 底部遮水工,その他遮水 | 生物処理（脱窒あり）,砂ろ過,消毒,活性炭処理 | 委託 | 埋立中 |  | 無し |  | 準好気性埋立構造 | 末端集水管は水没 | 即日覆土 | 埋立状況により計画的に延長 |  | 0.8 |  | 5.8 |  | 1.65 | 回収していない
高知県 | 39208 | 39-208-07-002 | 宿毛市 | 宿毛市母島不燃物処理場 | 0 | 0 | 400 | 不燃ごみ | 山間 | 1990 | 760 | 1700 | 2010 | 遮水なし | 処理なし | 一部委託 | 埋立中 | 休止 | 無し |  | 準好気性埋立構造 | 末端集水管は開放 | 最終覆土のみ | 一部延長を行っていない | [6 empty] | 回収していない
高知県 | 39209 | 39-209-07-001 | 土佐清水市 | 土佐清水市不燃物処理センター | 157 | 131 | 20755 | 不燃ごみ,その他,破砕ごみ・処理残渣 | 山間 | 1989 | 13600 | 114707 | 2013 | 原地盤利用 | 砂ろ過,消毒,活性炭処理 | 直営 | 埋立中 |  | 無し |  | その他埋立構造 |  |  |  | 1.2 | 0.5 | 4.1 | 3.7 |  | 1.2 | 回収していない
高知県 | 39211 | 39-211-07-001 | 香南市 | 西佐古一般廃棄物処分場 | 0 | 0 | 464 | 不燃ごみ,粗大ごみ | 平地 | 1971 | 1381 | 5320 | 2018 | 遮水なし | 処理なし | 直営 | 埋立中 |  | 無し |  | 嫌気性埋立構造 |  |  |  | 計測していない | 計測していない | 計測していない | 計測していない | 計測していない | 計測していない | 回収していない
高知県 | 39212 | 39-212-07-001 | 香美市 | 香美市立一般廃棄物処理場 | 0 | 0 | 14343 | 不燃ごみ,粗大ごみ | 山間 | 1970 | 9000 | 54000 | 2014 | 遮水なし | 処理なし | 一部委託 | 埋立中 |  | 無し |  | その他埋立構造 |  |  |  |  | 0.5 |  | 1.8 |  | 0.34 | 回収していない
高知県 | 39302 | 39-302-07-001 | 奈半利町 | 奈半利町茄子谷廃棄物処分場 | 14 | 33 | 5222 | 不燃ごみ | 山間 | 1990 | 4500 | 20528 | 2050 | 遮水なし | 凝集沈殿 | 直営 | 埋立中 |  | 無し |  | 嫌気性埋立構造 |  |  |  | 0.5 | 0.5 | 1.6 | 0.5 | 0.41 | 0.1 | 回収していない
高知県 | 39303 | 39-303-07-001 | 田野町 | 田野町築地不燃物処理場 | 141 | 141 | 4387 | 不燃ごみ,破砕ごみ・処理残渣 | 山間 | 2001 | 960 | 7000 | 2015 | 底部遮水工 | 砂ろ過,消毒,活性炭処理 | 委託 | 埋立中 |  | 無し |  | 準好気性埋立構造 | 末端集水管は開放 | 最終覆土のみ | 埋立状況により計画的に延長 | [6 empty] | 回収していない
高知県 | 39304 | 39-304-07-001 | 安田町 | 安田町不燃物埋立処分地 | 0 | 0 | 81538 | 不燃ごみ | 山間 | 1980 | 8462 | 90000 | 2016 | 遮水なし | 処理なし | 直営 | 埋立中 | 休止 | 無し |  | その他埋立構造 |  |  |  | 0.5 |  | 5.2 |  | 0.7 |  | 回収していない
高知県 | 39306 | 39-306-07-001 | 馬路村 | 馬路村処分場 | 0 | 0 | 21831.7 | 焼却残渣（主灰）,不燃ごみ,焼却残渣（飛灰）,粗大ごみ | 山間 | 1988 | 3225 | 32250 | 1998 | 遮水なし | 処理なし | 委託 | 埋立終了 |  | 無し |  | その他埋立構造 | [9 empty] | 回収していない
高知県 | 39307 | 39-307-07-001 | 芸西村 | 芸西村竹薮埋立処分地 | 0 | 0 | 4 | 不燃ごみ,破砕ごみ・処理残渣 | 平地 | 1984 | 1840 | 2470 | 2010 | 遮水なし | 処理なし | 直営 | 埋立終了 |  | 無し |  | その他埋立構造 | [9 empty] | 回収していない
高知県 | 39364 | 39-364-07-001 | 大川村 | 大川村朝谷最終処分場 | 0 | 0 | 395 | その他 | 山間 | 1993 | 800 | 500 | 2009 | 遮水なし | 処理なし | 直営 | 埋立中 | 休止 | 無し |  | その他埋立構造 | [9 empty] | 回収していない
高知県 | 39386 | 39-386-07-001 | いの町 | いの町八田廃棄物処分場 | 0 | 0 | 3509 | 粗大ごみ | 平地 | 1975 | 5000 | 12500 | 2001 | 遮水なし | 処理なし | 直営 | 埋立終了 | 休止 | 無し |  | その他埋立構造 | [9 empty] | 回収していない
高知県 | 39401 | 39-401-07-001 | 中土佐町 | 中土佐町七浦不燃物埋立処理場 | 24 | 2 | 3477 | 不燃ごみ | 山間 | 1995 | 4600 | 24000 | 2010 | 遮水なし | 処理なし | 一部委託 | 埋立中 |  | 無し |  | その他埋立構造 |  |  |  |  | 1.58 |  | 3.87 |  | 0.73 | 回収していない
高知県 | 39401 | 39-401-07-002 | 中土佐町 | 中土佐町栂ノ川不燃物埋立処理場 | 0 | 0 | 570 | 不燃ごみ | 山間 | 1987 | 800 | 5600 | 2010 | 遮水なし | 処理なし | 一部委託 | 埋立中 |  | 無し |  | その他埋立構造 |  |  |  |  | 0.71 |  | 0.92 |  | 0.19 | 回収していない
高知県 | 39402 | 39-402-07-001 | 佐川町 | 佐川町大田川埋立地 | 0 | 0 | 0 | その他 | 山間 | 1974 | 2000 | 12000 | 1999 | 遮水なし | 処理なし | 直営 | 埋立終了 |  | 無し |  | その他埋立構造 | [9 empty] | 回収していない
高知県 | 39411 | 39-411-07-001 | 津野町 | 津野町最終処分場 | 0 | 0 | 0 | 不燃ごみ,粗大ごみ | 平地 | 1976 | 3239 | 12000 | 1998 | 遮水なし | 処理なし | 直営 | 埋立終了 |  | 無し |  | その他埋立構造 |  |  |  | 0 | 0 | 0 | 0 | 0 | 0 | 回収していない
高知県 | 39412 | 39-412-07-001 | 四万十町 | クリーンセンター銀河 | 639 | 639 | 5338 | 焼却残渣（主灰）,焼却残渣（飛灰） | 平地 | 2002 | 2100 | 12700 | 2021 | 覆蓋（屋根） | 生物処理（脱窒なし）,砂ろ過,活性炭処理 | 委託 | 埋立中 |  | 無し |  | その他埋立構造 |  |  |  |  | 0.5 |  | 4.2 |  | 7.2 | 回収していない
高知県 | 39424 | 39-424-07-001 | 大月町 | 大月町環境クリーンセンター | 1111 | 205 | 8305 | 焼却残渣（主灰）,溶融飛灰,不燃ごみ,焼却残渣（飛灰）,粗大ごみ | 山間 | 1998 | 7000 | 21000 | 2028 | 底部遮水工 | 凝集沈殿,生物処理（脱窒あり）,砂ろ過,消毒,活性炭処理,キレート処理 | 委託 | 埋立中 |  | 無し |  | 準好気性埋立構造 | 末端集水管は水没 | 即日覆土 | 埋立状況により計画的に延長 | 1 | 1 | 3 | 2 | 5 | 3 | 回収していない
高知県 | 39823 | 39-823-07-001 | 高吾北広域町村事務組合 | 高吾北広域町村事務組合高吾北処理センター | 923 | 923 | 3057 | 焼却残渣（主灰）,焼却残渣（飛灰）,破砕ごみ・処理残渣 | 山間 | 2002 | 2400 | 19000 | 2017 | 底部遮水工,覆蓋（屋根）,その他遮水 | 生物処理（脱窒あり）,砂ろ過,消毒,活性炭処理 | 直営 | 埋立中 |  | 無し |  | 準好気性埋立構造 | 末端集水管は開放 | 最終覆土のみ | 一部延長を行っていない | 2.9 | 2.6 | 7.9 | 8.5 | 12.6 | 10.5 | 回収していない
高知県 | 39855 | 39-855-07-001 | 芸東衛生組合 | 芸東衛生組合室津埋立地 | 67 | 135 | 118 | 不燃ごみ | 山間 | 1996 | 4700 | 19800 | 2013 | 遮水なし | 処理なし | 直営 | 埋立中 |  | 無し |  | その他埋立構造 |  |  |  |  | 0.5 |  | 6.4 |  | 1.1 | 回収していない
高知県 | 39871 | 39-871-07-001 | 嶺北広域行政事務組合 | 嶺北広域一般廃棄物最終処分場 | 335 | 570 | 1200 | 焼却残渣（主灰）,その他,焼却残渣（飛灰）,破砕ごみ・処理残渣 | 山間 | 2001 | 3200 | 16000 | 2014 | 底部遮水工 | 生物処理（脱窒あり）,砂ろ過,消毒,活性炭処理,キレート処理 | 直営 | 埋立中 |  | 無し |  | その他埋立構造 |  |  |  | 15 | 0.6 | 27 | 0.7 | 42 | 11 | 回収していない
福岡県 | 40100 | 40-100-07-001 | 北九州市 | 北九州市響灘廃棄物処分場 | 0 | 0 | 0 | 焼却残渣（主灰）,不燃ごみ,その他,焼却残渣（飛灰）,破砕ごみ・処理残渣 | 海面 | 1980 | 901245 | 10292000 | 2000 | その他遮水 | 凝集沈殿,生物処理（脱窒なし）,砂ろ過,消毒,活性炭処理 | 委託 | 埋立終了 | 廃止 | 無し |  | その他埋立構造 |  |  |  | - | - | - | - | - | - | 回収していない
福岡県 | 40100 | 40-100-07-002 | 北九州市 | 北九州市響灘西地区廃棄物処分場 | 123431 | 158368 | 1648974 | 焼却残渣（主灰）,溶融飛灰,不燃ごみ,焼却残渣（飛灰）,破砕ごみ・処理残渣 | 海面 | 1998 | 573000 | 7150000 | 2021 | その他遮水 | 凝集沈殿,生物処理（脱窒なし）,砂ろ過,消毒,活性炭処理 | 委託 | 埋立中 |  | 有り | 43 | その他埋立構造 |  |  |  | - | - | 28 | 22 | 7.7 | 7 | 回収していない
福岡県 | 40130 | 40-130-07-001 | 福岡市 | 西部（中田）埋立場 | 24803 | 32773 | 1452431 | 焼却残渣（主灰）,不燃ごみ,焼却残渣（飛灰）,破砕ごみ・処理残渣 | 山間 | 1996 | 180000 | 1833000 | 2015 | 底部遮水工,鉛直遮水工 | 凝集沈殿,生物処理（脱窒あり）,砂ろ過,活性炭処理 | 一部委託 | 埋立中 |  | 有り | 91.3 | 準好気性埋立構造 | 末端集水管は開放 | 即日覆土 | 埋立状況により計画的に延長 | 20 | <1.0 | 15 | 7 | 14 | 4.1 | 回収していない
福岡県 | 40130 | 40-130-07-002 | 福岡市 | 東部（伏谷）埋立場 | 62185 | 83519 | 1639280 | 焼却残渣（主灰）,不燃ごみ,焼却残渣（飛灰）,破砕ごみ・処理残渣 | 山間 | 1988 | 225000 | 5027000 | 2017 | 原地盤利用,底部遮水工,鉛直遮水工 | 凝集沈殿,生物処理（脱窒なし）,砂ろ過,下水道放流 | 一部委託 | 埋立中 |  | 有り | 95.4 | 準好気性埋立構造 | 末端集水管は開放 | 即日覆土 | 埋立状況により計画的に延長 | 3.3 | <1 | 8.4 | 7.7 | 13 | 11 | 回収していない
福岡県 | 40202 | 40-202-07-001 | 大牟田市 | 大牟田市第三大浦谷埋立地 | 1592 | 1450 | 110987 | 不燃ごみ,その他,破砕ごみ・処理残渣 | 山間 | 1994 | 25300 | 288277 | 2031 | 底部遮水工 | 他施設での処理 | 一部委託 | 埋立中 |  | 無し |  | 準好気性埋立構造 | 末端集水管は開放 | 中間覆土 | 埋立状況により計画的に延長 | 8.5 | 10.1 | 35 | 12.7 | 50 | 19.7 | 回収していない
福岡県 | 40203 | 40-203-07-001 | 久留米市 | 久留米市杉谷埋立地 | 3270 | 2944 | 138063 | 焼却残渣（主灰）,不燃ごみ,焼却残渣（飛灰） | 山間 | 2005 | 12300 | 204000 | 2019 | 底部遮水工 | 下水道放流 | 直営 | 埋立中 |  | 無し |  | 準好気性埋立構造 | 末端集水管は開放 | 即日覆土 | 一部延長を行っている | [6 empty] | 回収していない
福岡県 | 40203 | 40-203-07-002 | 久留米市 | 久留米市高良内埋立地 | 0 | 0 | 0 | 焼却残渣（主灰）,不燃ごみ,焼却残渣（飛灰）,破砕ごみ・処理残渣,粗大ごみ | 山間 | 1979 | 85531 | 811614 | 2002 | その他遮水 | 下水道放流 | 直営 | 埋立終了 |  | 無し |  | その他埋立構造 | [9 empty] | 回収していない
福岡県 | 40205 | 40-205-07-001 | 飯塚市 | 飯塚市クリーンセンター埋立処分場 | 733 | 806 | 5692 | 溶融飛灰 | 平地 | 1998 | 5000 | 26800 | 2020 | 底部遮水工 | 凝集沈殿,キレート処理 | 直営 | 埋立中 |  | 無し |  | 準好気性埋立構造 | 末端集水管は水没 | 中間覆土 | 埋立状況により計画的に延長 | 1.2 | 8.6 | 22 | 21 |  |  | 回収していない
福岡県 | 40207 | 40-207-07-001 | 柳川市 | 柳川市橋本不燃物処理場 | 652 | 327 | 31345 | 不燃ごみ | 平地 | 1978 | 32470 | 152514 | 2022 | 原地盤利用,鉛直遮水工 | 生物処理（脱窒なし）,砂ろ過,下水道放流 | 直営 | 埋立中 |  | 無し |  | 準好気性埋立構造 | 末端集水管は水没 | 最終覆土のみ | 埋立状況により計画的に延長 | 1.66 | 2.43 | 7.13 | 7.95 | 1.6 | 2.83 | 回収していない
福岡県 | 40207 | 40-207-07-002 | 柳川市 | 一般廃棄物最終処分場 | 0 | 0 | 9600 | 焼却残渣（主灰）,焼却残渣（飛灰） | 平地 | 2011 | 3400 | 9600 | 2017 | 原地盤利用,鉛直遮水工 | 生物処理（脱窒なし）,砂ろ過,消毒,活性炭処理 | 一部委託 | 埋立前 |  | 無し |  | 準好気性埋立構造 | 末端集水管は水没 | 即日覆土 | 埋立状況により計画的に延長 | 31.66 | 8.06 | 40.83 | 19.16 | 73.66 | 34.15 | 回収していない
福岡県 | 40220 | 40-220-07-001 | 宗像市 | 宗像市不燃物埋立処理場 | 743 | 656 | 38633 | 不燃ごみ | 山間 | 1976 | 36200 | 158340 | 2052 | 遮水なし | 処理なし | 委託 | 埋立中 |  | 無し |  | 準好気性埋立構造 | 末端集水管は開放 | 即日覆土 | 埋立状況により計画的に延長 |  | 0.5 |  | 2.6 |  | 0.43 | 回収していない
福岡県 | 40220 | 40-220-07-002 | 宗像市 | 宗像市大島一般廃棄物最終処分場 | 3 | 3 | 2941 | 不燃ごみ | 山間 | 1998 | 1400 | 3560 | 2048 | 底部遮水工 | 凝集沈殿,生物処理（脱窒なし）,消毒,キレート処理 | 委託 | 埋立中 |  | 無し |  | 準好気性埋立構造 | 末端集水管は水没 | 中間覆土 | 埋立状況により計画的に延長 |  | 0.5 |  | 3.8 |  | 6.6 | 回収していない
福岡県 | 40221 | 40-221-07-001 | 太宰府市 | 太宰府市環境美化センター | 348 | 327 | 15772 | 破砕ごみ・処理残渣 | 山間 | 1991 | 7000 | 42550 | 2021 | 底部遮水工 | 下水道放流 | 直営 | 埋立中 |  | 無し |  | その他埋立構造 |  |  |  |  | 0.875 |  | 3.5 |  | 3.4583 | 回収していない
福岡県 | 40223 | 40-223-07-001 | 古賀市 | 古賀市不燃物埋立地 | 290.8 | 423 | 17611 | 不燃ごみ | 山間 | 1987 | 7412 | 25381 | 2016 | 原地盤利用 | 砂ろ過 | 委託 | 埋立中 |  | 無し |  | 準好気性埋立構造 | 末端集水管は開放 | 中間覆土 | 埋立状況により計画的に延長 |  | 1 |  | 3.3 |  | 9.6 | 回収していない
福岡県 | 40224 | 40-224-07-001 | 福津市 | 福津市不燃物処理場 | 244 | 145 | 12271 | 不燃ごみ | 山間 | 1983 | 8657 | 33983 | 2038 | 遮水なし | 処理なし | 直営 | 埋立中 |  | 無し |  | その他埋立構造 |  |  |  | 0.5 | 0.7 | 1.9 | 2.3 | 0.2 | 0.2 | 回収していない
福岡県 | 40227 | 40-227-07-001 | 嘉麻市 | 嘉麻市嘉麻クリーンセンター最終処分場 | 2025 | 1397 | 16890 | 焼却残渣（主灰）,不燃ごみ,焼却残渣（飛灰）,粗大ごみ | 山間 | 2001 | 12000 | 55000 | 2015 | 底部遮水工 | 凝集沈殿,生物処理（脱窒あり）,砂ろ過,消毒,活性炭処理 | 直営 | 埋立中 |  | 無し |  | 準好気性埋立構造 | 末端集水管は水没 | 即日覆土 | 一部延長を行っている | 3.1 | 0.5 | 10 | 5.2 | 12 | 8 | 回収していない
福岡県 | 40230 | 40-230-07-001 | 糸島市 | 糸島市クリーンセンター埋立処分地施設 | 0 | 0 | 2371 | 溶融飛灰 | 山間 | 1999 | 4800 | 25600 | 2034 | 底部遮水工 | 凝集沈殿,砂ろ過,他施設での処理,活性炭処理 | 委託 | 埋立中 |  | 無し |  | 準好気性埋立構造 | 末端集水管は開放 | 中間覆土 | 埋立状況により計画的に延長 |  | 16.3 |  | 167.3 |  | 69.5 | 回収していない
福岡県 | 40230 | 40-230-07-002 | 糸島市 | 糸島清掃センター最終処分場 | 0 | 0 | 0 | 焼却残渣（主灰）,不燃ごみ,焼却残渣（飛灰）,破砕ごみ・処理残渣,粗大ごみ | 山間 | 1984 | 17700 | 64600 | 1999 | 底部遮水工 | 凝集沈殿,生物処理（脱窒なし）,砂ろ過,消毒,他施設での処理 | 委託 | 埋立終了 |  | 無し |  | 準好気性埋立構造 | 末端集水管は開放 | 中間覆土 | 一部延長を行っている |  | 0.6 |  | 5.8 |  | 2 | 回収していない
福岡県 | 40341 | 40-341-07-001 | 宇美町 | 宇美町衛生センター最終処分場 | 403 | 316 | 18884 | 破砕ごみ・処理残渣 | 平地 | 1993 | 11600 | 80000 | 2015 | 底部遮水工 | 生物処理（脱窒なし）,砂ろ過,消毒,活性炭処理 | 直営 | 埋立中 |  | 無し |  | 準好気性埋立構造 | 末端集水管は開放 | 即日覆土 | 埋立状況により計画的に延長 |  | 1.1 |  | 4.7 |  | 18 | 回収していない
福岡県 | 40345 | 40-345-07-001 | 新宮町 | 新宮町不燃物処理場 | 38 | 35 | 1846 | 不燃ごみ | 山間 | 1983 | 930 | 2845 | 2063 | 遮水なし | 処理なし | 直営 | 埋立中 |  | 無し |  | 嫌気性埋立構造 |  |  |  | 計測なし | 計測なし | 計測なし | 計測なし | 計測なし | 計測なし | 回収していない
福岡県 | 40601 | 40-601-07-001 | 香春町 | 香春町柿下ごみ埋立処分場 | 0 | 0 | 1185 | 不燃ごみ,粗大ごみ | 山間 | 1982 | 17081 | 91600 | 1997 | 遮水なし | 処理なし | 直営 | 埋立終了 | 休止 | 無し |  | その他埋立構造 |  |  |  |  | 0.9 |  | 1.2 |  | <0.5 | 回収していない
福岡県 | 40647 | 40-647-07-001 | 築上町 | 一般廃棄物最終処分場 | 317 | 317 | 3759 | 破砕ごみ・処理残渣 | 平地 | 2000 | 2571 | 9820 | 2015 | 底部遮水工,鉛直遮水工,覆蓋（屋根） | 凝集沈殿,促進酸化処理 | 直営 | 埋立中 |  | 無し |  | 準好気性埋立構造 | 末端集水管は開放 | 最終覆土のみ | 一部延長を行っていない | [6 empty] | 回収していない
福岡県 | 40837 | 40-837-07-001 | 玄界環境組合 | 古賀清掃工場最終処分場 | 11505 | 0 | 11416 | その他 | 平地 | 2003 | 1770 | 11505 | 2021 | 底部遮水工,覆蓋（屋根）,その他遮水 | 処理なし | 直営 | 埋立中 |  | 無し |  | その他埋立構造 | [9 empty] | 回収していない
福岡県 | 40837 | 40-837-07-002 | 玄界環境組合 | 宗像清掃工場埋立処分地施設 | 9340 | 0 | 6896 | 溶融飛灰 | 平地 | 2003 | 1445 | 9340 | 2017 | 底部遮水工,鉛直遮水工,覆蓋（屋根） | 他施設での処理 | 直営 | 埋立中 |  | 無し |  | その他埋立構造 | [9 empty] | 回収していない
福岡県 | 40900 | 40-900-07-001 | 宮若市外二町じん芥処理施設組合 | 泉水最終処分場 | 762 | 762 | 37692 | 焼却残渣（主灰）,破砕ごみ・処理残渣 | 山間 | 1996 | 10565 | 64223 | 2040 | その他遮水 | 凝集沈殿,生物処理（脱窒あり）,砂ろ過,消毒 | 委託 | 埋立中 |  | 無し |  | 準好気性埋立構造 | 末端集水管は開放 | 中間覆土 | 一部延長を行っていない |  | 0.5 |  | 4.7 |  | 7.9 | 回収していない
福岡県 | 40902 | 40-902-07-001 | 八女西部広域事務組合 | 八女西部広川最終処分場 |  |  | 19779 | その他 | 山間 | 1989 | 12160 | 90400 | 2010 | 原地盤利用,底部遮水工,表面遮水工（キャッピング） | 凝集沈殿,生物処理（脱窒あり）,砂ろ過,消毒,活性炭処理 | 委託 | 埋立終了 |  | 無し |  | 準好気性埋立構造 | 末端集水管は水没 | 中間覆土 | 埋立状況により計画的に延長 | 1.6 | 1.1 | 5 | 0.8 | 2.4 | 0.7 | 回収していない
福岡県 | 40902 | 40-902-07-002 | 八女西部広域事務組合 | 八女西部立花最終処分場 | 653.2 | 544 | 16690 | その他 | 山間 | 2010 | 3260 | 25000 | 2025 | 底部遮水工,覆蓋（屋根） | 他施設での処理 | 委託 | 埋立中 |  | 無し |  | 準好気性埋立構造 | 末端集水管は開放 | 中間覆土 | 一部延長を行っていない | [6 empty] | 回収していない
福岡県 | 40914 | 40-914-07-001 | 田川郡東部環境衛生施設組合 | 田川郡東部じん芥処理センター最終処分場 | 1460 | 1380 | 5340 | 焼却残渣（主灰）,焼却残渣（飛灰）,破砕ごみ・処理残渣 | 山間 | 1996 | 11100 | 69000 | 2016 | 底部遮水工 | 生物処理（脱窒あり）,砂ろ過,消毒,活性炭処理 | 直営 | 埋立中 |  | 無し |  | 嫌気性埋立構造 |  |  |  |  | 1.1 |  | 11.4 |  | 15 | 回収していない
福岡県 | 40917 | 40-917-07-001 | ふくおか県央環境施設組合 | リサイクルセンター | 381 | 375 | 23169 | 破砕ごみ・処理残渣 | 山間 | 1999 | 8180 | 40690 | 2050 | 底部遮水工 | 凝集沈殿,生物処理（脱窒あり）,砂ろ過,消毒,活性炭処理 | 委託 | 埋立中 |  | 無し |  | 準好気性埋立構造 | 末端集水管は開放 | 即日覆土 | 埋立状況により計画的に延長 | 10.5 | 0.8 | 9.2 | 3.5 | 12 | 4.9 | 回収していない
福岡県 | 40927 | 40-927-07-001 | 豊前市外二町清掃施設組合 | 豊前市外二町清掃施設組合清掃センター埋立処分地 | 1510 | 1701 | 13840 | 焼却残渣（主灰）,焼却残渣（飛灰）,破砕ごみ・処理残渣 | 山間 | 1985 | 10100 | 46000 | 2020 | 底部遮水工 | 凝集沈殿,生物処理（脱窒あり）,砂ろ過,消毒,活性炭処理 | 直営 | 埋立中 |  | 無し |  | 準好気性埋立構造 | 末端集水管は開放 | 即日覆土 | 一部延長を行っていない | 10 | 6 |  | 15 |  | 20 | 回収していない
福岡県 | 40930 | 40-930-07-001 | 大野城太宰府環境施設組合 | 大野城環境処理センター新設最終処分場 | 0 | 0 | 0 | 焼却残渣（主灰）,焼却残渣（飛灰） | 山間 | 2005 | 5479 | 34897 | 2012 | 底部遮水工 | 凝集沈殿,下水道放流 | 委託 | 埋立終了 |  | 無し |  | 準好気性埋立構造 | 末端集水管は水没 | 即日覆土 | 埋立状況により計画的に延長 | 59.92 | 1 | 37.33 | 3.5 |  | 4.2 | 回収していない
福岡県 | 40936 | 40-936-07-001 | 遠賀・中間地域広域行政事務組合 | 遠賀・中間一般廃棄物最終処分場 | 4540 | 1311 | 40370 | 破砕ごみ・処理残渣 | 山間 | 1989 | 29058 | 209020 | 0 | 底部遮水工 | 凝集沈殿,生物処理（脱窒あり）,砂ろ過,消毒,活性炭処理 | 委託 | 埋立中 |  | 無し |  | 準好気性埋立構造 | 末端集水管は水没 | 中間覆土 | 埋立状況により計画的に延長 | 300 | 10 | 150 | 20 | 150 | 5 | 回収していない
福岡県 | 40940 | 40-940-07-001 | 春日大野城衛生施設組合 | 春日大野城一般廃棄物最終処分場 | 504 | 820 | 25293 | 焼却残渣（主灰）,破砕ごみ・処理残渣 | 平地 | 1995 | 7900 | 38900 | 2023 | 表面遮水工（キャッピング） | 凝集沈殿 | 委託 | 埋立中 |  | 無し |  | 準好気性埋立構造 | 末端集水管は水没 | 即日覆土 | 一部延長を行っていない | 2 | 2 | 5 | 5 | 10 | 10 | 回収していない
福岡県 | 40941 | 40-941-07-001 | 田川地区清掃施設組合 | 田川市川崎町一般廃棄物最終処分場 | 2781 | 3885 | 10667 | 焼却残渣（主灰）,焼却残渣（飛灰）,破砕ごみ・処理残渣 | 山間 | 1987 | 15800 | 133150 | 2016 | 原地盤利用,表面遮水工（キャッピング） | 凝集沈殿,生物処理（脱窒なし）,砂ろ過,消毒,活性炭処理 | 一部委託 | 埋立中 |  | 無し |  | 準好気性埋立構造 | 末端集水管は開放 | 中間覆土 | 埋立状況により計画的に延長 | ＜0.5 | 0.6 | 5.2 | 4 |  | 27 | 回収していない
佐賀県 | 41201 | 41-201-07-001 | 佐賀市 | 佐賀市廃棄物最終処分場 | 3685 | 3995 | 121779 | 溶融飛灰,不燃ごみ,その他,破砕ごみ・処理残渣,粗大ごみ | 平地 | 1981 | 146400 | 450900 | 2044 | 原地盤利用,鉛直遮水工,その他遮水 | 凝集沈殿,生物処理（脱窒なし）,砂ろ過,活性炭処理 | 直営 | 埋立中 |  | 無し |  | 準好気性埋立構造 | 末端集水管は水没 | 即日覆土 | 埋立状況により計画的に延長 |  | 1.6 |  | 8.9 |  | 17 | 回収していない
佐賀県 | 41201 | 41-201-07-002 | 佐賀市 | クリーンセンター大和 | 1974 | 0 | 41 | 焼却残渣（主灰）,焼却残渣（飛灰）,破砕ごみ・処理残渣 | 山間 | 1997 | 7000 | 35000 | 2013 | 底部遮水工,表面遮水工（キャッピング）,その他遮水 | 凝集沈殿,生物処理（脱窒なし）,生物処理（脱窒あり）,砂ろ過,消毒,活性炭処理,キレート処理 | 委託 | 埋立終了 |  | 無し |  | 準好気性埋立構造 | 末端集水管は水没 | 即日覆土 | 埋立状況により計画的に延長 |  | ND |  | 3.4 |  | 3.4 | 回収していない
佐賀県 | 41201 | 41-201-07-003 | 佐賀市 | 富士クリーンセンター | 170 | 0 | 3016 | 焼却残渣（主灰）,焼却残渣（飛灰）,破砕ごみ・処理残渣 | 平地 | 1994 | 4000 | 10088 | 2030 | 底部遮水工,その他遮水 | 凝集沈殿,砂ろ過,活性炭処理,キレート処理 | 直営 | 埋立終了 |  | 無し |  | 準好気性埋立構造 | 末端集水管は開放 | 中間覆土 | 埋立状況により計画的に延長 |  | ND |  | 3.9 |  | 10 | 回収していない
佐賀県 | 41201 | 41-201-07-004 | 佐賀市 | 三瀬ごみ処分地 | 0 | 0 | 0 | 可燃ごみ,不燃ごみ | 山間 | 1975 | 900 | 700 | 1998 | 遮水なし | 処理なし | 直営 | 埋立終了 |  | 無し |  | その他埋立構造 |  |  |  |  | ND |  | ND |  | ND | 回収していない
佐賀県 | 41201 | 41-201-07-005 | 佐賀市 | 川副･東与賀清掃埋立処分地施設 | 0 | 0 | 0 | 焼却残渣（主灰）,焼却残渣（飛灰） | 平地 | 1988 | 10300 | 31880 | 2014 | 原地盤利用,表面遮水工（キャッピング） | 凝集沈殿,生物処理（脱窒なし）,砂ろ過,消毒 | 一部委託 | 埋立終了 |  | 無し |  | 準好気性埋立構造 | 末端集水管は開放 | 即日覆土 | 一部延長を行っている |  | ND |  | 5 |  | 8.1 | 回収していない
佐賀県 | 41202 | 41-202-07-001 | 唐津市 | 唐津市東山不燃物処理場 | 0 | 0 | 1777 | 不燃ごみ | 山間 | 1985 | 5371 | 14499 | 2015 | 遮水なし | 処理なし | 委託 | 埋立中 |  | 無し |  | 嫌気性埋立構造 |  |  |  | 0.7 |  | 4.2 |  | 0.65 |  | 回収していない
佐賀県 | 41202 | 41-202-07-002 | 唐津市 | 厳木町不燃物捨場 | 0 | 0 | 2388.4 | 不燃ごみ | 山間 | 1968 | 2495 | 13155 | 2022 | 遮水なし | 処理なし | 直営 | 埋立中 |  | 無し |  | 嫌気性埋立構造 |  |  |  | 0.6 | [5 empty] | 回収していない
佐賀県 | 41202 | 41-202-07-003 | 唐津市 | 相知町一般廃棄物処理施設（埋立処分場） | 15.1 | 15.1 | 16274.2 | 不燃ごみ | 山間 | 1986 | 3947 | 19132 | 2019 | 遮水なし | 処理なし | 直営 | 埋立中 |  | 無し |  | 嫌気性埋立構造 |  |  |  | ND |  | 2.3 |  | 1 |  | 回収していない
佐賀県 | 41202 | 41-202-07-004 | 唐津市 | 唐津市清掃センター | 3591 | 4812 | 3578 | 焼却残渣（主灰）,焼却残渣（飛灰）,破砕ごみ・処理残渣 | 山間 | 1980 | 23000 | 137200 | 2018 | 底部遮水工 | 生物処理（脱窒なし） | 委託 | 埋立中 |  | 無し |  | 嫌気性埋立構造 |  |  |  | 12 | 11 | 27 | 5.2 | 44 | 8.3 | 回収していない
佐賀県 | 41203 | 41-203-07-001 | 鳥栖市 | 鳥栖市衛生処理場 | 0 | 0 | 0 | 焼却残渣（主灰）,焼却残渣（飛灰） | 平地 | 1976 | 7000 | 28800 | 2000 | 原地盤利用,鉛直遮水工 | 処理なし | 直営 | 埋立終了 | 廃止 | 無し |  | 準好気性埋立構造 | 末端集水管は開放 | 最終覆土のみ | 一部延長を行っていない | 0 |  | 0 |  | 0 |  | 回収していない
佐賀県 | 41205 | 41-205-07-001 | 伊万里市 | 伊万里市環境センター | 1912 | 2180 | 4247 | 焼却残渣（主灰）,焼却残渣（飛灰） | 山間 | 1982 | 10500 | 70000 | 2015 | 原地盤利用 | 凝集沈殿,生物処理（脱窒なし） | 委託 | 埋立中 |  | 無し |  | 嫌気性埋立構造 |  |  |  |  | 0.5 |  | 6.7 |  | 5.3 | 回収していない
佐賀県 | 41401 | 41-401-07-001 | 有田町 | 有田町東不燃物捨場 | 316 | 87 | 26121 | 不燃ごみ,破砕ごみ・処理残渣 | 山間 | 1976 | 27000 | 39200 | 2010 | 遮水なし | 砂ろ過 | 委託 | 埋立中 |  | 無し |  | 準好気性埋立構造 | 末端集水管は開放 | 中間覆土 | 埋立状況により計画的に延長 |  | 1 |  | 3 |  | 2 | 回収していない
佐賀県 | 41401 | 41-401-07-002 | 有田町 | 有田町西不燃物捨場 | 228 | 262 | 1063 | 不燃ごみ,破砕ごみ・処理残渣 | 山間 | 1973 | 5000 | 32000 | 2008 | 遮水なし | 砂ろ過 | 委託 | 埋立中 |  | 無し |  | 準好気性埋立構造 | 末端集水管は開放 | 中間覆土 | 埋立状況により計画的に延長 |  | 1 |  | 1 |  | 2 | 回収していない
佐賀県 | 41401 | 41-401-07-003 | 有田町 | クリーンパーク有田 | 888 | 726 | 19345 | 焼却残渣（主灰）,不燃ごみ,焼却残渣（飛灰） | 山間 | 2006 | 6000 | 25000 | 2021 | 底部遮水工,表面遮水工（キャッピング） | 凝集沈殿,生物処理（脱窒あり）,砂ろ過,消毒,活性炭処理 | 委託 | 埋立中 |  | 無し |  | 準好気性埋立構造 | 末端集水管は開放 | 中間覆土 | 埋立状況により計画的に延長 |  | 1 |  | 3 |  | 1 | 回収していない
佐賀県 | 41830 | 41-830-07-001 | 杵藤地区広域市町村圏組合 | 杵藤クリーンセンター埋立処分地施設 | 3900 | 4190 | 92400 | 焼却残渣（主灰）,焼却残渣（飛灰）,破砕ごみ・処理残渣 | 山間 | 1989 | 23300 | 188000 | 2014 | 底部遮水工 | 凝集沈殿,生物処理（脱窒なし）,砂ろ過,消毒 | 直営 | 埋立中 |  | 無し |  | 準好気性埋立構造 | 末端集水管は開放 | 中間覆土 | 埋立状況により計画的に延長 | 1.4 | ND | 4.8 | 2.3 | 3.8 | 3.1 | 回収していない
佐賀県 | 41840 | 41-840-07-001 | 脊振共同塵芥処理組合 | 脊振広域クリーンセンター | 0 | 0 | 73135 | 焼却残渣（主灰）,焼却残渣（飛灰）,溶融スラグ,破砕ごみ・処理残渣 | 山間 | 1997 | 11000 | 100000 | 2011 | 底部遮水工,表面遮水工（キャッピング） | 凝集沈殿,生物処理（脱窒あり）,砂ろ過,活性炭処理,キレート処理 | 直営 | 埋立中 |  | 無し |  | 準好気性埋立構造 | 末端集水管は開放 | 即日覆土 | 埋立状況により計画的に延長 | 2.8 | 0.5 | 20 | 2.9 | 3.9 | 5.2 | 回収していない
長崎県 | 42201 | 42-201-07-001 | 長崎市 | 東工場埋立処分地 | 0 | 0 | 0 | 焼却残渣（主灰）,不燃ごみ,焼却残渣（飛灰）,破砕ごみ・処理残渣 | 山間 | 1982 | 67289 | 790000 | 2003 | 原地盤利用,底部遮水工 | 凝集沈殿,生物処理（脱窒あり）,砂ろ過,活性炭処理 | 直営 | 埋立終了 | 廃止 | 無し |  | 準好気性埋立構造 | 末端集水管は開放 | 最終覆土のみ | 一部延長を行っていない | 8.8 | 0.8 | 7.5 | 2.3 | 10 | 4.5 | 回収していない
長崎県 | 42201 | 42-201-07-002 | 長崎市 | 三京クリーンランド埋立処分場 | 36649 | 30275 | 1771443 | 焼却残渣（主灰）,不燃ごみ,焼却残渣（飛灰）,破砕ごみ・処理残渣,粗大ごみ | 山間 | 1986 | 289000 | 3775990 | 2066 | 原地盤利用,底部遮水工,鉛直遮水工 | 生物処理（脱窒あり）,砂ろ過,消毒,活性炭処理 | 一部委託 | 埋立中 |  | 無し |  | 準好気性埋立構造 | 末端集水管は開放 | 中間覆土 | 埋立状況により計画的に延長 | 8 | ＜1 | 7.6 | 0.7 | 8.7 | 0.3 | 回収していない
長崎県 | 42202 | 42-202-07-001 | 佐世保市 | 西部廃棄物処分場 | 0 | 0 | 0 | 焼却残渣（主灰）,可燃ごみ,焼却残渣（飛灰）,破砕ごみ・処理残渣 | 山間 | 1970 | 52177 | 620000 | 2002 | 遮水なし | 凝集沈殿,砂ろ過,消毒,活性炭処理,キレート処理 | 一部委託 | 埋立終了 | 廃止 | 無し |  | その他埋立構造 |  |  |  | 1.3 | 1.2 | 3.6 | 3.1 | 0.62 | 1.7 | 回収していない
長崎県 | 42202 | 42-202-07-002 | 佐世保市 | 一般廃棄物最終処分場 | 3978 | 3974 | 55612 | 不燃ごみ,その他,破砕ごみ・処理残渣 | 山間 | 2002 | 24000 | 230000 | 2024 | 底部遮水工,表面遮水工（キャッピング） | 凝集沈殿,生物処理（脱窒あり）,砂ろ過,消毒,活性炭処理,膜処理,キレート処理 | 一部委託 | 埋立中 |  | 無し |  | 準好気性埋立構造 | 末端集水管は開放 | 中間覆土 | 埋立状況により計画的に延長 | - | <0.5 | - | 2 | - | 5.2 | 回収していない
長崎県 | 42202 | 42-202-07-003 | 佐世保市 | 宇久一般廃棄物最終処分場 | 107 | 151 | 6605 | 焼却残渣（主灰）,焼却残渣（飛灰）,破砕ごみ・処理残渣 | 山間 | 2002 | 2950 | 9000 | 2050 | 表面遮水工（キャッピング） | 生物処理（脱窒なし）,砂ろ過,消毒,活性炭処理,キレート処理 | 一部委託 | 埋立中 |  | 無し |  | 準好気性埋立構造 | 末端集水管は水没 | 最終覆土のみ | 埋立状況により計画的に延長 |  | 1.3 |  | 2.6 |  | 5.07 | 回収していない
長崎県 | 42202 | 42-202-07-004 | 佐世保市 | 宇久町塵芥処理場 | 0 | 0 | 0 | 焼却残渣（主灰）,その他,焼却残渣（飛灰）,破砕ごみ・処理残渣 | 平地 | 1974 | 2500 | 18462 | 2005 | 遮水なし | 処理なし | 直営 | 埋立終了 | 廃止 | 無し |  | その他埋立構造 |  |  |  | - |  | - |  | - |  | 回収していない
長崎県 | 42204 | 42-204-07-001 | 諫早市 | 諫早市廃棄物埋立処分場 | 0 | 0 | 7157 | 溶融スラグ | 平地 | 1986 | 12794 | 24080 | 2010 | 遮水なし | 処理なし | 委託 |  |  | 無し |  | その他埋立構造 |  | 最終覆土のみ |  | 未測定 | 0.6 | 未測定 | 4.4 | 未測定 | 0.6 | 回収していない
長崎県 | 42204 | 42-204-07-002 | 諫早市 | 諫早市一般廃棄物最終処分場 | 385 | 481 | 21097 | その他 | 平地 | 2001 | 7740 | 31200 | 2045 | 底部遮水工 | 凝集沈殿,生物処理（脱窒あり）,砂ろ過,活性炭処理 | 委託 | 埋立中 |  | 無し |  | 準好気性埋立構造 | 末端集水管は開放 | 即日覆土 | 一部延長を行っていない | 未測定 | 0.5 | 未測定 | 0.8 | 未測定 | 0.5 | 回収していない
長崎県 | 42205 | 42-205-07-001 | 大村市 | 大村市環境センター | 3167.9 | 3343 | 5503 | 焼却残渣（主灰）,焼却残渣（飛灰）,破砕ごみ・処理残渣 | 山間 | 1990 | 13100 | 111440 | 2016 | 原地盤利用 | 凝集沈殿,生物処理（脱窒あり）,砂ろ過,活性炭処理 | 委託 | 埋立中 |  | 無し |  | 準好気性埋立構造 | 末端集水管は開放 | 中間覆土 | 埋立状況により計画的に延長 | 4.2 | 2 | 10.3 | 8.2 | 11.8 | 7.8 | 回収していない
長崎県 | 42207 | 42-207-07-001 | 平戸市 | 平戸市総合衛生センター不燃物埋立処分場 | 208 | 208 | 792 | 溶融飛灰,不燃ごみ,溶融スラグ | 山間 | 1991 | 3300 | 10400 | 2018 | 底部遮水工 | 生物処理（脱窒なし）,砂ろ過,消毒 | 直営 | 埋立中 |  | 無し |  | 準好気性埋立構造 | 末端集水管は開放 | 即日覆土 | 一部延長を行っていない |  | 0.7 |  | 9 |  | 8.3 | 回収していない
長崎県 | 42207 | 42-207-07-002 | 平戸市 | 生月町管理型最終処分場 | 66 | 66 | 23917 | 溶融飛灰,不燃ごみ,溶融スラグ,破砕ごみ・処理残渣 | 平地 | 2005 | 4300 | 25000 | 2030 | 底部遮水工 | 凝集沈殿,生物処理（脱窒あり）,砂ろ過,消毒,活性炭処理,キレート処理 | 直営 | 埋立中 |  | 無し |  | 準好気性埋立構造 | 末端集水管は開放 | 即日覆土 | 埋立状況により計画的に延長 |  | 1.1 |  | 2.6 |  | 5.9 | 回収していない
長崎県 | 42207 | 42-207-07-003 | 平戸市 | 生月町安定型最終処分場 | 461 | 461 | 15677 | 不燃ごみ | 平地 | 1997 | 4345 | 21150 | 2030 | 遮水なし | 処理なし | 直営 | 埋立中 |  | 無し |  | その他埋立構造 |  | 最終覆土のみ |  |  | ‐ |  | ‐ |  | ‐ | 回収していない
長崎県 | 42207 | 42-207-07-004 | 平戸市 | 田平町一般廃棄物最終処分場 | 71 | 71 | 2269 | 溶融飛灰,溶融スラグ | 平地 | 1993 | 3800 | 11000 | 2018 | 底部遮水工 | 凝集沈殿,生物処理（脱窒なし）,消毒 | 委託 | 埋立中 |  | 無し |  | 準好気性埋立構造 | 末端集水管は開放 | 即日覆土 | 一部延長を行っていない |  | 1.8 |  | 5.1 |  | 10.2 | 回収していない
長崎県 | 42207 | 42-207-07-005 | 平戸市 | 高崎埋立場 | 2596 | 2596 | 11637 | 不燃ごみ,その他 | 山間 | 1975 | 40000 | 300000 | 2018 | 遮水なし | 処理なし | 委託 | 埋立中 |  | 無し |  | その他埋立構造 |  | 最終覆土のみ |  |  | ‐ |  | ‐ |  | ‐ | 回収していない
長崎県 | 42207 | 42-207-07-006 | 平戸市 | 大島村しゃ断型最終処分場 | 0 | 0 | 0 | 焼却残渣（主灰）,その他,焼却残渣（飛灰） | 平地 | 1998 | 288 | 1040 | 2015 | 遮水なし | 処理なし | 委託 | 埋立終了 |  | 無し |  | その他埋立構造 |  | 最終覆土のみ |  |  | ‐ |  | ‐ |  | ‐ | 回収していない
長崎県 | 42208 | 42-208-07-001 | 松浦市 | 松浦市一般廃棄物最終処分場 | 233.1 | 265.4 | 2787.1 | 溶融飛灰,破砕ごみ・処理残渣 | 平地 | 1991 | 4497 | 14535 | 2018 | 表面遮水工（キャッピング） | 膜処理 | 直営 | 埋立中 |  | 無し |  | 嫌気性埋立構造 |  |  |  |  | 0.9 |  | 9.7 |  | 8.7 | 回収していない
長崎県 | 42208 | 42-208-07-002 | 松浦市 | 鷹島環境センター一般廃棄物最終処分場 | 132 | 132 | 6105 | 焼却残渣（主灰）,焼却残渣（飛灰）,破砕ごみ・処理残渣 | 平地 | 2001 | 8800 | 7000 | 2015 | 表面遮水工（キャッピング） | 凝集沈殿,生物処理（脱窒なし）,砂ろ過,消毒 | 委託 | 埋立中 |  | 無し |  | 嫌気性埋立構造 |  |  |  |  | 0.7 |  | 3.4 |  | 5 | 回収していない
長崎県 | 42209 | 42-209-07-001 | 対馬市 | 対馬市一般廃棄物最終処分場 | 0 | 0 | 0 | 焼却残渣（主灰）,溶融飛灰,不燃ごみ,焼却残渣（飛灰）,溶融スラグ,破砕ごみ・処理残渣 | 山間 | 1995 | 6100 | 29100 | 2010 | 底部遮水工,表面遮水工（キャッピング） | 凝集沈殿,生物処理（脱窒あり）,砂ろ過,活性炭処理 | 委託 | 埋立終了 |  | 無し |  | 準好気性埋立構造 | 末端集水管は開放 | 即日覆土,中間覆土 | 一部延長を行っている | [6 empty] | 回収していない
長崎県 | 42209 | 42-209-07-002 | 対馬市 | 対馬クリーンセンター | 966 | 966 | 27492 | 焼却残渣（主灰）,溶融飛灰,不燃ごみ,焼却残渣（飛灰）,溶融スラグ,破砕ごみ・処理残渣 | 山間 | 2003 | 9300 | 39000 | 2017 | 底部遮水工,表面遮水工（キャッピング）,その他遮水 | 生物処理（脱窒あり）,砂ろ過,活性炭処理,膜処理 | 委託 | 埋立中 |  | 無し |  | その他埋立構造 | [9 empty] | 回収していない
長崎県 | 42210 | 42-210-07-001 | 壱岐市 | 壱岐市勝本町クリーン＆リサイクルセンター（灰タンク） |  |  |  | 焼却残渣（主灰）,焼却残渣（飛灰） | 山間 | 1995 | 444 | 2000 | 2008 | その他遮水 | 処理なし | 直営 | 埋立終了 |  | 無し |  | その他埋立構造 | [9 empty] | 回収していない
長崎県 | 42210 | 42-210-07-002 | 壱岐市 | 壱岐市芦辺町不燃物埋立地 |  |  | 16 | 不燃ごみ | 山間 | 1986 | 917 | 6200 | 2011 | 遮水なし | 砂ろ過,活性炭処理 | 直営 | 埋立終了 |  | 無し |  | その他埋立構造 | [9 empty] | 回収していない
長崎県 | 42210 | 42-210-07-003 | 壱岐市 | 壱岐市石田町焼却灰等処分場 |  |  |  | 焼却残渣（主灰）,焼却残渣（飛灰） | 平地 | 1996 | 950 | 2252 | 2009 | その他遮水 | 処理なし | 直営 | 埋立終了 |  | 無し |  | その他埋立構造 | [9 empty] | 回収していない
長崎県 | 42210 | 42-210-07-004 | 壱岐市 | 壱岐市クリーンセンター |  | 83 | 6008 | 破砕ごみ・処理残渣 | 山間 | 2012 | 1000 | 6400 | 2031 | 覆蓋（屋根）,その他遮水 | 他施設での処理 | 直営 | 埋立中 |  | 無し |  | 準好気性埋立構造 | 末端集水管は開放 | 中間覆土 | 埋立状況により計画的に延長 | [6 empty] | 回収していない
長崎県 | 42211 | 42-211-07-001 | 五島市 | 五島市福江一般廃棄物最終処分場 | 1399 | 1119 | 32144 | 焼却残渣（主灰）,不燃ごみ,焼却残渣（飛灰）,破砕ごみ・処理残渣 | 平地 | 2000 | 9700 | 53000 | 2015 | 底部遮水工,表面遮水工（キャッピング） | 生物処理（脱窒あり）,砂ろ過,消毒,活性炭処理,キレート処理 | 一部委託 | 埋立中 |  | 無し |  | 準好気性埋立構造 | 末端集水管は開放 | 即日覆土 | 埋立状況により計画的に延長 |  | 0.5 |  | 3 |  | 11.9 | 回収していない
長崎県 | 42211 | 42-211-07-002 | 五島市 | 五島市岐宿ごみ処理施設 | 0 | 0 | 0 | 不燃ごみ | 山間 | 1990 | 900 | 9000 | 2006 | 遮水なし | 処理なし | 直営 | 埋立終了 |  | 無し |  | その他埋立構造 | [9 empty] | 回収していない
長崎県 | 42211 | 42-211-07-003 | 五島市 | 五島市奈留一般廃棄物最終処分場 | 42 | 42 | 1230 | 焼却残渣（主灰）,不燃ごみ,焼却残渣（飛灰）,粗大ごみ | 平地 | 1995 | 1800 | 3683 | 2010 | 底部遮水工,その他遮水 | 生物処理（脱窒なし）,消毒 | 直営 | 埋立中 |  | 無し |  | 準好気性埋立構造 | 末端集水管は開放 | 中間覆土 | 埋立状況により計画的に延長 |  | 0.6 |  | 2.5 |  |  | 回収していない
長崎県 | 42211 | 42-211-07-004 | 五島市 | 旧五島市三井楽清掃センター | 0 | 0 | 0 | その他,破砕ごみ・処理残渣 | 平地 | 1974 | 1100 | 20700 | 2005 | 遮水なし | 処理なし | 委託 | 埋立終了 |  | 無し |  | その他埋立構造 | [9 empty] | 回収していない
長崎県 | 42211 | 42-211-07-005 | 五島市 | 五島市布浦埋立地 | 0 | 0 | 0 | 不燃ごみ | 山間 | 1998 | 800 | 800 | 2005 | 遮水なし | 処理なし | 直営 | 埋立終了 |  | 無し |  | その他埋立構造 | [9 empty] | 回収していない
長崎県 | 42212 | 42-212-07-001 | 西海市 | 大瀬戸最終処分場 | 749 | 1004 | 577 | 焼却残渣（主灰）,その他 | 山間 | 1995 | 3300 | 13500 | 2010 | 原地盤利用,底部遮水工,表面遮水工（キャッピング） | 凝集沈殿,生物処理（脱窒あり）,砂ろ過,消毒,活性炭処理,キレート処理 | 直営 | 埋立中 |  | 無し |  | 準好気性埋立構造 | 末端集水管は開放 | 最終覆土のみ | 一部延長を行っている |  | 1.7 |  | 9.6 |  | 12.8 | 回収していない
長崎県 | 42212 | 42-212-07-002 | 西海市 | 管峰埋立地 | 0 | 0 | 0 | 不燃ごみ,その他 | 山間 | 1973 | 700 | 17403 | 2006 | 遮水なし | 処理なし | 直営 | 埋立終了 |  | 無し |  | その他埋立構造 |  |  |  |  | 0.9 |  | 5 |  | 1.6 | 回収していない
長崎県 | 42212 | 42-212-07-003 | 西海市 | 平島埋立地 | 0 | 0 | 0 | 不燃ごみ,その他 | 山間 | 1977 | 500 | 9569 | 2006 | 遮水なし | 処理なし | 直営 | 埋立終了 |  | 無し |  | その他埋立構造 |  |  |  |  | 0.8 |  | 7.7 |  | 3.5 | 回収していない
長崎県 | 42212 | 42-212-07-004 | 西海市 | 江島埋立地 | 0 | 0 | 0 | 不燃ごみ,その他 | 山間 | 1984 | 422 | 1021 | 2006 | 遮水なし | 処理なし | 直営 | 埋立終了 |  | 無し |  | その他埋立構造 |  |  |  |  | 0.2 |  | 10.2 |  | 1.6 | 回収していない
長崎県 | 42212 | 42-212-07-005 | 西海市 | 西彼クリーンセンター | 0 | 0 | 0 | 破砕ごみ・処理残渣 | 山間 | 1975 | 2300 | 17600 | 2005 | 遮水なし | 処理なし | 直営 | 埋立終了 |  | 無し |  | その他埋立構造 |  |  |  |  | 0.3 |  | 1.6 |  | 1 | 回収していない
長崎県 | 42213 | 42-213-07-001 | 雲仙市 | 小浜最終処分場 | 0 | 0 | 1140 | 焼却残渣（主灰）,不燃ごみ,焼却残渣（飛灰） | 海面 | 1996 | 7520 | 30723 | 2008 | 原地盤利用,底部遮水工,表面遮水工（キャッピング） | 砂ろ過 | 直営 | 埋立終了 | 廃止 | 無し |  | その他埋立構造 | [9 empty] | 回収していない
長崎県 | 42383 | 42-383-07-001 | 小値賀町 | 小値賀町西目最終処分場 | 275 | 140 | 7719 | 焼却残渣（主灰）,不燃ごみ,その他,焼却残渣（飛灰）,破砕ごみ・処理残渣,粗大ごみ | 海面 | 1986 | 17200 | 39500 | 2021 | 底部遮水工 | 処理なし | 直営 | 埋立中 |  | 無し |  | その他埋立構造 | [9 empty] | 回収していない
長崎県 | 42411 | 42-411-07-001 | 新上五島町 | 上五島一般廃棄物最終処分場 | 494 | 659 | 6079 | 焼却残渣（主灰）,溶融飛灰,その他,焼却残渣（飛灰）,溶融スラグ,破砕ごみ・処理残渣 | 平地 | 2002 | 3770 | 13060 | 2017 | 表面遮水工（キャッピング） | 凝集沈殿,生物処理（脱窒あり）,砂ろ過,消毒,活性炭処理,キレート処理 | 委託 | 埋立中 |  | 無し |  | 準好気性埋立構造 | 末端集水管は開放 | 中間覆土 | 埋立状況により計画的に延長 | 未測定 | 0.5 | 未測定 | 2.9 | 未測定 | 11 | 回収していない
長崎県 | 42411 | 42-411-07-002 | 新上五島町 | 新魚目一般廃棄物最終処分場 | 0 | 0 | 0 | 溶融飛灰,その他,焼却残渣（飛灰）,溶融スラグ,破砕ごみ・処理残渣 | 山間 | 1998 | 2175 | 12858 | 2012 | 表面遮水工（キャッピング） | 処理なし | 委託 | 埋立終了 |  | 無し |  | 準好気性埋立構造 | 末端集水管は開放 | 中間覆土 | 埋立状況により計画的に延長 | 未測定 | 1.3 | 未測定 | 6.8 | 未測定 | 3 | 回収していない
長崎県 | 42411 | 42-411-07-003 | 新上五島町 | 有川一般廃棄物最終処分場（安定型） | 491 | 625 | 7952 | 不燃ごみ | 山間 | 1995 | 3775 | 13248 | 2023 | 遮水なし | 処理なし | 委託 | 埋立中 |  | 無し |  | 嫌気性埋立構造 |  |  |  | 未測定 | 未測定 | 未測定 | 未測定 | 未測定 | 未測定 | 回収していない
長崎県 | 42411 | 42-411-07-004 | 新上五島町 | 有川一般廃棄物最終処分場（管理型） | 846 | 635 | 7552 | 溶融飛灰,その他,焼却残渣（飛灰）,溶融スラグ,破砕ごみ・処理残渣 | 山間 | 2001 | 3000 | 13065 | 2016 | 表面遮水工（キャッピング） | 生物処理（脱窒あり）,砂ろ過,消毒,活性炭処理,キレート処理 | 委託 | 埋立中 |  | 無し |  | 準好気性埋立構造 | 末端集水管は開放 | 中間覆土 | 埋立状況により計画的に延長 | 未測定 | 0.5 | 未測定 | 2.2 | 未測定 | 5 | 回収していない
長崎県 | 42411 | 42-411-07-005 | 新上五島町 | 奈良尾一般廃棄物最終処分場（安定型） | 0 | 0 | 0 | 破砕ごみ・処理残渣 | 山間 | 1995 | 963 | 3351 | 2004 | 遮水なし | 処理なし | 直営 | 埋立終了 | 廃止 | 無し |  | 嫌気性埋立構造 |  |  |  | 未測定 | 未測定 | 未測定 | 未測定 | 未測定 | 未測定 | 回収していない
長崎県 | 42411 | 42-411-07-006 | 新上五島町 | 奈良尾一般廃棄物最終処分場（管理型） | 304 | 216 | 4711 | 溶融飛灰,その他,焼却残渣（飛灰）,溶融スラグ,破砕ごみ・処理残渣 | 山間 | 2006 | 2462 | 6713 | 2021 | 表面遮水工（キャッピング） | 凝集沈殿,生物処理（脱窒あり）,砂ろ過,消毒,活性炭処理,キレート処理 | 委託 | 埋立中 |  | 無し |  | 準好気性埋立構造 | 末端集水管は開放 | 中間覆土 | 埋立状況により計画的に延長 | 未測定 | 0..5 | 未測定 | 4.7 | 未測定 | 22 | 回収していない
長崎県 | 42411 | 42-411-07-007 | 新上五島町 | 上五島しゃ断型処分場 | 0 | 0 | 0 | 焼却残渣（主灰）,焼却残渣（飛灰） | 山間 | 1998 | 839 | 1200 | 2002 | 遮水なし | 処理なし | 直営 | 埋立終了 |  | 無し |  | その他埋立構造 |  |  |  | 未測定 | 未測定 | 未測定 | 未測定 | 未測定 | 未測定 | 回収していない
長崎県 | 42817 | 42-817-07-001 | 東彼地区保健福祉組合 | 東彼地区一般廃棄物埋立処分地施設 | 0 | 0 | 0 | 焼却残渣（主灰）,焼却残渣（飛灰）,破砕ごみ・処理残渣 | 山間 | 1984 | 6500 | 24780 | 2008 | 原地盤利用 | 生物処理（脱窒なし）,消毒 | 直営 | 埋立終了 |  | 無し |  | 準好気性埋立構造 | 末端集水管は開放 | 最終覆土のみ | 埋立状況により計画的に延長 |  | 0.48 |  | 3.97 |  | 4.32 | 回収していない
長崎県 | 42817 | 42-817-07-002 | 東彼地区保健福祉組合 | 東彼地区一般廃棄物第２最終処分場 | 1191 | 1429 | 16140 | 焼却残渣（主灰）,焼却残渣（飛灰）,破砕ごみ・処理残渣 | 山間 | 2007 | 3300 | 25000 | 2022 | 底部遮水工,覆蓋（屋根） | 生物処理（脱窒あり）,砂ろ過,消毒,活性炭処理,キレート処理 | 直営 | 埋立中 |  | 無し |  | 準好気性埋立構造 | 末端集水管は開放 | 即日覆土 | 埋立状況により計画的に延長 |  | 0.05 |  | 4.24 |  | 2.62 | 回収していない
長崎県 | 42843 | 42-843-07-001 | 島原地域広域市町村圏組合 | 島原地域広域市町村圏組合不燃性廃棄物最終処分場 | 800 | 835 | 21800 | 破砕ごみ・処理残渣 | 山間 | 1993 | 7900 | 59200 | 2033 | 底部遮水工 | 凝集沈殿,生物処理（脱窒なし）,消毒 | 直営 | 埋立中 |  | 無し |  | 準好気性埋立構造 | 末端集水管は水没 | 中間覆土 | 埋立状況により計画的に延長 | 0.5未満 | 0.5未満 | 4.7 | 4.2 | 40 | 36 | 回収していない
熊本県 | 43100 | 43-100-07-001 | 熊本市 | 扇田環境センター（新埋立地） | 22541 | 28840 | 981231 | 焼却残渣（主灰）,不燃ごみ,焼却残渣（飛灰） | 山間 | 1999 | 80100 | 1499700 | 2017 | 底部遮水工,その他遮水 | 生物処理（脱窒あり）,砂ろ過,下水道放流 | 一部委託 | 埋立中 |  | 有り | 93.61 | 準好気性埋立構造 | 末端集水管は開放 | 即日覆土 | 埋立状況により計画的に延長 | 26.5 | 7.8 | 9.6 | 8.7 | 50.4 | 2.3 | 回収していない
熊本県 | 43100 | 43-100-07-002 | 熊本市 | 扇田環境センター（旧埋立地） | 不明 | 不明 | 不明 | 焼却残渣（主灰）,焼却残渣（飛灰） | 山間 | 1984 | 91600 | 1580000 | 2007 | 底部遮水工,その他遮水 | 生物処理（脱窒あり）,砂ろ過,下水道放流 | 直営 | 埋立終了 |  | 無し |  | 準好気性埋立構造 | 末端集水管は開放 | 即日覆土 | 一部延長を行っていない | 41 | 7.8 | 51.9 | 8.7 | 145.4 | 2.3 | 回収していない
熊本県 | 43204 | 43-204-07-001 | 荒尾市 | 荒尾市一般廃棄物最終処分場 | 510 | 392 | 22737 | 不燃ごみ,粗大ごみ | 山間 | 1984 | 22000 | 131800 | 2024 | 原地盤利用,底部遮水工,鉛直遮水工 | 生物処理（脱窒あり）,砂ろ過,消毒,活性炭処理 | 直営 | 埋立中 |  | 無し |  | 準好気性埋立構造 | 末端集水管は水没 | 中間覆土 | 埋立状況により計画的に延長 | 1 | 0.5 | 5 | 3.7 | 6 | 3.5 | 回収していない
熊本県 | 43205 | 43-205-07-001 | 水俣市 | 水俣市岡山不燃物埋立処分地 | 630 | 656 | 43196 | 溶融飛灰,破砕ごみ・処理残渣 | 山間 | 1980 | 24500 | 127000 | 2032 | 原地盤利用,底部遮水工 | 生物処理（脱窒なし）,消毒,キレート処理 | 委託 | 埋立中 |  | 有り | 94 | 準好気性埋立構造 | 末端集水管は開放 | 即日覆土 | 埋立状況により計画的に延長 | 1.5 | 0.7 | 3.2 | 3.2 | 5.6 | 3.8 | 回収していない
熊本県 | 43210 | 43-210-07-001 | 菊池市 | 菊池市一般廃棄物最終処分場(暫定施設） | 3 | 3 | 2500 | その他,破砕ごみ・処理残渣 | 山間 | 1997 | 1127 | 5000 | 2014 | 底部遮水工 | 処理なし | 直営 | 埋立中 |  | 無し |  | その他埋立構造 |  |  | 埋立状況により計画的に延長 | － | － | － | － | － | － | 回収していない
熊本県 | 43215 | 43-215-07-001 | 天草市 | 牛深一般廃棄物最終処分場 | 630 | 863 | 14325 | 焼却残渣（主灰）,焼却残渣（飛灰）,破砕ごみ・処理残渣 | 山間 | 1996 | 6600 | 43000 | 2023 | 底部遮水工,鉛直遮水工 | 生物処理（脱窒なし）,砂ろ過,消毒,活性炭処理 | 直営 | 埋立中 |  | 無し |  | 準好気性埋立構造 | 末端集水管は水没 | 即日覆土 | 埋立状況により計画的に延長 |  | 1 |  | 4 |  | 6.9 | 回収していない
熊本県 | 43215 | 43-215-07-002 | 天草市 | 御所浦一般廃棄物最終処分場 | 5789 | 58 | 167 | 焼却残渣（主灰）,焼却残渣（飛灰）,破砕ごみ・処理残渣 | 海面 | 1984 | 2170 | 5956 | 2018 | 底部遮水工,鉛直遮水工 | 生物処理（脱窒なし）,砂ろ過,消毒,活性炭処理 | 委託 | 埋立中 |  | 無し |  | 嫌気性埋立構造 |  |  |  |  | 2.1 |  | 4.3 |  | 5.8 | 回収していない
熊本県 | 43854 | 43-854-07-001 | 菊池環境保全組合 | 環境美化センター楽善埋立処分場 | 3610 | 4969 | 47877 | 焼却残渣（主灰）,焼却残渣（飛灰）,破砕ごみ・処理残渣 | 平地 | 1998 | 16700 | 102200 | 2020 | 底部遮水工 | 凝集沈殿,生物処理（脱窒あり）,砂ろ過,消毒,活性炭処理 | 委託 | 埋立中 |  | 無し |  | 準好気性埋立構造 | 末端集水管は開放 | 即日覆土 | 埋立状況により計画的に延長 | 2 | 0.8 | 11 | 6.1 | 12.5 | 9.9 | 回収していない
熊本県 | 43937 | 43-937-07-001 | 御船町甲佐町衛生施設組合 | 御船町甲佐町衛生施設組合最終処分場 | 0 | 0 | 0 | 焼却残渣（主灰）,不燃ごみ,焼却残渣（飛灰）,破砕ごみ・処理残渣,粗大ごみ | 山間 | 1972 | 4500 | 36100 | 1998 | 遮水なし | 処理なし | 直営 | 埋立終了 | 休止 | 無し |  | その他埋立構造 |  |  |  | 0 | 0 | 0 | 0 | 0 | 0 | 回収していない
熊本県 | 43954 | 43-954-07-001 | 山鹿植木広域行政事務組合 | 山鹿植木広域行政事務組合最終処分場 | 0 | 0 | 0 | 焼却残渣（主灰）,不燃ごみ,焼却残渣（飛灰）,粗大ごみ | 山間 | 1985 | 19400 | 217100 | 1999 | 底部遮水工,鉛直遮水工 | 他施設での処理 | 一部委託 | 埋立終了 |  | 無し |  | 準好気性埋立構造 | 末端集水管は開放 | 最終覆土のみ | 一部延長を行っていない | [6 empty] | 回収していない
熊本県 | 43954 | 43-954-07-002 | 山鹿植木広域行政事務組合 | 山鹿植木広域行政事務組合最終処分場 | 3238 | 3419 | 141964 | 焼却残渣（主灰）,不燃ごみ,焼却残渣（飛灰）,破砕ごみ・処理残渣 | 山間 | 2000 | 23280 | 242020 | 2060 | 底部遮水工,鉛直遮水工 | 凝集沈殿,生物処理（脱窒あり）,砂ろ過,活性炭処理 | 一部委託 | 埋立中 |  | 無し |  | 準好気性埋立構造 | 末端集水管は開放 | 即日覆土 | 埋立状況により計画的に延長 | 3 | 1 | 4 | 1 | 11 | 4 | 回収していない
熊本県 | 43974 | 43-974-07-001 | 八代生活環境事務組合 | クリーンセンター（最終処分場） | 1376 | 1376 | 6266 | 焼却残渣（主灰）,焼却残渣（飛灰）,破砕ごみ・処理残渣 | 平地 | 2005 | 5499 | 19033 | 2015 | 底部遮水工,鉛直遮水工 | 凝集沈殿,消毒,膜処理 | 直営 | 埋立中 |  | 無し |  | 準好気性埋立構造 | 末端集水管は水没 | 最終覆土のみ | 一部延長を行っている | 1 |  | 8 |  | 26 |  | 回収していない
熊本県 | 43985 | 43-985-07-001 | 阿蘇広域行政事務組合 | 中部最終処分場 | 552 | 476 | 13019 | 破砕ごみ・処理残渣 | 山間 | 1991 | 6000 | 54000 | 2016 | 底部遮水工 | 生物処理（脱窒なし）,砂ろ過,消毒,活性炭処理 | 直営 | 埋立中 |  | 無し |  | 準好気性埋立構造 | 末端集水管は開放 | 即日覆土 | 埋立状況により計画的に延長 | 2.6 | 1.3 | 6.9 | 3.7 | 2.4 | 3 | 回収していない
熊本県 | 43991 | 43-991-07-001 | 有明広域行政事務組合 | 第１最終処分場 | 0 | 0 | 0 | 焼却残渣（主灰）,焼却残渣（飛灰）,破砕ごみ・処理残渣 | 山間 | 1990 | 6200 | 36670 | 2007 | 底部遮水工,鉛直遮水工 | 生物処理（脱窒なし）,砂ろ過,消毒,活性炭処理 | 委託 | 埋立終了 |  | 無し |  | 準好気性埋立構造 | 末端集水管は開放 | 最終覆土のみ | 一部延長を行っていない | 4 | 1 | 11 | 1 |  | 1 | 回収していない
熊本県 | 43991 | 43-991-07-002 | 有明広域行政事務組合 | 東部環境センター最終処分場 | 2481 | 2337 | 7781 | 焼却残渣（主灰）,焼却残渣（飛灰）,破砕ごみ・処理残渣 | 山間 | 2000 | 7100 | 52010 | 2016 | 底部遮水工,鉛直遮水工 | 生物処理（脱窒あり）,砂ろ過,消毒,活性炭処理 | 委託 | 埋立中 |  | 無し |  | 準好気性埋立構造 | 末端集水管は開放 | 即日覆土 | 埋立状況により計画的に延長 | 5 | 1 | 9 | 2 | 13 | 1 | 回収していない
熊本県 | 43991 | 43-991-07-003 | 有明広域行政事務組合 | 第２最終処分場 | 0 | 0 | 0 | 焼却残渣（主灰）,焼却残渣（飛灰）,破砕ごみ・処理残渣 | 山間 | 1991 | 4016 | 9983 | 2006 | 底部遮水工,鉛直遮水工 | 生物処理（脱窒なし）,砂ろ過,活性炭処理 | 委託 | 埋立終了 |  | 無し |  | 準好気性埋立構造 | 末端集水管は開放 | 最終覆土のみ | 一部延長を行っていない | 2 | 1 | 8 | 1 |  | 1 | 回収していない
熊本県 | 43995 | 43-995-07-001 | 宇城広域連合 | 松山最終処分場 | 1057 | 1036 | 10462 | 焼却残渣（主灰）,焼却残渣（飛灰）,破砕ごみ・処理残渣 | 山間 | 1995 | 7490 | 42410 | 2022 | 原地盤利用,表面遮水工（キャッピング） | 下水道放流 | 直営 | 埋立中 |  | 無し |  | 準好気性埋立構造 | 末端集水管は水没 | 中間覆土 | 埋立状況により計画的に延長 | 1 |  | 0 |  | 11 |  | 回収していない
熊本県 | 43995 | 43-995-07-002 | 宇城広域連合 | 栗崎最終処分場 | 0 | 0 | 0 | 不燃ごみ,焼却残渣（飛灰） | 山間 | 1995 | 4900 | 18200 | 2013 | 底部遮水工,鉛直遮水工 | 生物処理（脱窒あり）,砂ろ過,消毒,活性炭処理 | 委託 | 埋立終了 |  | 無し |  | 準好気性埋立構造 | 末端集水管は開放 | 中間覆土 | 一部延長を行っていない |  | 1 |  | 5 |  | 6 | 回収していない
熊本県 | 43998 | 43-998-07-001 | 天草広域連合 | 新白洲一般廃棄物最終処分場 | 0 | 0 | 0 | 焼却残渣（主灰）,焼却残渣（飛灰）,破砕ごみ・処理残渣 | 平地 | 1998 | 31710 | 99800 | 2014 | 底部遮水工 | 凝集沈殿,生物処理（脱窒あり）,砂ろ過,消毒,活性炭処理 | 一部委託 | 埋立終了 |  | 無し |  | 準好気性埋立構造 | 末端集水管は開放 | 即日覆土 | 埋立状況により計画的に延長 |  | 2.1 |  | 2.5 |  | 6 | 回収していない
大分県 | 44201 | 44-201-07-001 | 大分市 | 大分市福宗環境センター鬼崎埋立場 | 10217 | 13880.69 | 461381 | 焼却残渣（主灰）,不燃ごみ,焼却残渣（飛灰）,破砕ごみ・処理残渣,粗大ごみ | 山間 | 1972 | 224900 | 2840000 | 2053 | 鉛直遮水工,その他遮水 | 下水道放流 | 直営 | 埋立中 |  | 無し |  | 準好気性埋立構造 | 末端集水管は水没 | 即日覆土 | 埋立状況により計画的に延長 | 7.9 | 7.9 | 26 | 26 | 41 | 41 | 回収していない
大分県 | 44201 | 44-201-07-002 | 大分市 | 大分市佐野清掃センター埋立場 | 77 | 118.52 | 223834 | 不燃ごみ | 山間 | 1986 | 64800 | 1124000 | 2023 | 鉛直遮水工 | 下水道放流 | 一部委託 | 埋立中 |  | 無し |  | 準好気性埋立構造 | 末端集水管は水没 | 即日覆土 | 埋立状況により計画的に延長 | 21 |  | 29 |  | 33 |  | 回収していない
大分県 | 44201 | 44-201-07-003 | 大分市 | 大分市関崎清浄園埋立処分場 |  |  | 12755 | 不燃ごみ,その他 | 山間 | 1998 | 27000 | 22000 | 2040 | 底部遮水工,その他遮水 | 凝集沈殿,生物処理（脱窒なし）,砂ろ過,消毒,活性炭処理 | 委託 | 埋立中 |  | 無し |  | 準好気性埋立構造 | 末端集水管は水没 | 即日覆土 | 埋立状況により計画的に延長 | 1.5 | 0.7 | 8.2 | 6.9 | 7.4 | 6.7 | 回収していない
大分県 | 44202 | 44-202-07-001 | 別府市 | 別府市南畑不燃物埋立場 | 293 | 469 | 71512 | その他,破砕ごみ・処理残渣 | 山間 | 1976 | 116000 | 625000 | 2025 | 遮水なし | 凝集沈殿,砂ろ過,消毒,活性炭処理,キレート処理 | 直営 | 埋立中 |  | 無し |  | 嫌気性埋立構造 |  |  |  | 0.8 | 0.5 | 2.3 | 0.5 | 1.23 | 1.17 | 回収していない
大分県 | 44203 | 44-203-07-001 | 中津市 | 中津市一般廃棄物埋立処分場 | 2099 | 1791 | 26043 | その他,破砕ごみ・処理残渣 | 平地 | 1991 | 38000 | 165540 | 2026 | 底部遮水工,鉛直遮水工 | 下水道放流 | 委託 | 埋立中 |  | 無し |  | 準好気性埋立構造 | 末端集水管は水没 | 中間覆土 | 一部延長を行っていない | 2.8 |  | 23.3 |  | 35.7 |  | 回収していない
大分県 | 44204 | 44-204-07-001 | 日田市 | 日田市清掃センター最終処分場 | 2776 | 2738 | 46945 | 不燃ごみ,焼却残渣（飛灰） | 山間 | 1986 | 16000 | 113575 | 2029 | 原地盤利用 | 凝集沈殿,生物処理（脱窒なし）,砂ろ過,活性炭処理 | 委託 | 埋立中 |  | 無し |  | 準好気性埋立構造 | 末端集水管は開放 | 即日覆土 | 埋立状況により計画的に延長 |  | 0.8 |  | 2.1 |  | 12.5 | 回収していない
大分県 | 44205 | 44-205-07-001 | 佐伯市 | 佐伯一般廃棄物最終処分場 | 1108 | 1158 | 20954 | 溶融飛灰,その他 | 平地 | 1984 | 27483 | 114729 | 2019 | 底部遮水工,その他遮水 | 生物処理（脱窒なし）,砂ろ過,消毒,活性炭処理 | 委託 | 埋立中 |  | 無し |  | 準好気性埋立構造 | 末端集水管は水没 | 中間覆土 | 一部延長を行っていない | 23 | 2.3 | 15 | 9.5 | 18 | 14.8 | 回収していない
大分県 | 44205 | 44-205-07-002 | 佐伯市 | 蒲江一般廃棄物最終処分場 | 139 | 207 | 14868 | 焼却残渣（主灰）,その他,焼却残渣（飛灰） | 山間 | 2001 | 4300 | 25000 | 2015 | その他遮水 | 凝集沈殿,生物処理（脱窒あり）,消毒,活性炭処理,膜処理,キレート処理 | 直営 | 埋立中 |  | 無し |  | 準好気性埋立構造 | 末端集水管は水没 | 中間覆土 | 一部延長を行っていない | 5.2 | 5.5 | 12.5 | 6 | 3.9 | 0.92 | 回収していない
大分県 | 44206 | 44-206-07-001 | 臼杵市 | 臼杵市不燃物処理センター | 123 | 164 | 59724 | その他,破砕ごみ・処理残渣 | 山間 | 2004 | 7200 | 71000 | 2019 | 底部遮水工,鉛直遮水工,覆蓋（屋根） | 凝集沈殿,生物処理（脱窒なし）,砂ろ過,消毒,活性炭処理,膜処理 | 直営 | 埋立中 |  | 無し |  | その他埋立構造 |  | 中間覆土 | 一部延長を行っている | 46 | 0.8 | 32 | 0.6 | 19 | 0.32 | 回収していない
大分県 | 44207 | 44-207-07-001 | 津久見市 | 津久見市最終処分場 | 701 | 503 | 22163 | 焼却残渣（主灰）,不燃ごみ,破砕ごみ・処理残渣 | 山間 | 1995 | 10700 | 40480 | 2044 | 表面遮水工（キャッピング） | 生物処理（脱窒なし） | 直営 | 埋立中 |  | 無し |  | 準好気性埋立構造 | 末端集水管は開放 | 中間覆土 | 埋立状況により計画的に延長 |  | 0.5 |  | 2.3 |  |  | 回収していない
大分県 | 44208 | 44-208-07-001 | 竹田市 | 竹田市清掃センター | 159 | 189 | 14159 | 不燃ごみ,破砕ごみ・処理残渣 | 山間 | 1983 | 6899 | 32661 | 2021 | その他遮水 | 凝集沈殿,生物処理（脱窒なし）,消毒 | 委託 | 埋立中 |  | 無し |  | 準好気性埋立構造 | 末端集水管は開放 | 中間覆土 | 一部延長を行っていない | 1.7 | 1.7 | 2.3 | 2.3 | 3 | 3 | 回収していない
大分県 | 44211 | 44-211-07-001 | 宇佐市 | 宇佐市不燃物処理場 | 2118 | 2468 | 13538 | 焼却残渣（主灰）,その他,焼却残渣（飛灰）,破砕ごみ・処理残渣 | 山間 | 1982 | 19000 | 111840 | 2022 | 底部遮水工 | 生物処理（脱窒なし）,砂ろ過,消毒,活性炭処理 | 直営 | 埋立中 |  | 無し |  | 準好気性埋立構造 | 末端集水管は開放 | 即日覆土 | 埋立状況により計画的に延長 | 3.9 | 0.7 | 12 | 7.2 | 8.1 | 10.1 | 回収していない
大分県 | 44214 | 44-214-07-001 | 国東市 | 国東市最終処分場 | 551 | 687 | 8696 | 焼却残渣（主灰）,不燃ごみ,破砕ごみ・処理残渣 | 山間 | 2001 | 6855 | 20800 | 2020 | 底部遮水工 | 生物処理（脱窒あり）,砂ろ過,消毒,活性炭処理 | 直営 | 埋立中 |  | 無し |  | 準好気性埋立構造 | 末端集水管は開放 | 中間覆土 | 埋立状況により計画的に延長 |  | 4 |  | 7 |  | 34 | 回収していない
大分県 | 44836 | 44-836-07-001 | 別杵速見地域広域市町村圏事務組合 | 藤ヶ谷清掃センター 埋立処分地施設 | 2709 | 2224 | 36674 | 焼却残渣（飛灰） | 山間 | 1978 | 24636 | 397120 | 2033 | 原地盤利用 | 凝集沈殿,生物処理（脱窒あり）,砂ろ過,消毒,活性炭処理,キレート処理 | 委託 | 埋立中 |  | 無し |  | その他埋立構造 |  | 中間覆土 |  | 21 | 2 | 50 | 28 | 48 | 39 | 回収していない
大分県 | 44861 | 44-861-07-001 | 玖珠九重行政事務組合 | 玖珠清掃センター | 1123 | 1023 | 16335 | 焼却残渣（主灰）,不燃ごみ,焼却残渣（飛灰）,破砕ごみ・処理残渣 | 山間 | 2001 | 7200 | 35000 | 2015 | 底部遮水工 | 生物処理（脱窒あり）,砂ろ過,消毒,活性炭処理,キレート処理 | 委託 | 埋立中 |  | 無し |  | 準好気性埋立構造 | 末端集水管は開放 | 中間覆土 | 埋立状況により計画的に延長 |  | 0.6 |  | 3.1 |  | 4.2 | 回収していない
宮崎県 | 45201 | 45-201-07-001 | 宮崎市 | 佐土原町一般廃棄物埋立処理場 | 350 | 211 | 48858 | 焼却残渣（主灰）,不燃ごみ,焼却残渣（飛灰）,破砕ごみ・処理残渣 | 山間 | 1990 | 20000 | 123000 | 2030 | 底部遮水工 | 生物処理（脱窒あり）,砂ろ過,消毒,活性炭処理 | 委託 | 埋立中 |  | 無し |  | 準好気性埋立構造 | 末端集水管は開放 | 即日覆土 | 一部延長を行っていない | 0.7 | 2.1 | 4.4 | 2.8 | 3.6 | 3.3 | 回収していない
宮崎県 | 45201 | 45-201-07-002 | 宮崎市 | 宮崎市たらのき台不燃物埋立場 | 0 | 0 | 2587 | 焼却残渣（主灰）,不燃ごみ,焼却残渣（飛灰）,破砕ごみ・処理残渣,粗大ごみ | 山間 | 1988 | 95000 | 1384000 | 2005 | 原地盤利用,鉛直遮水工 | 下水道放流 | 委託 | 埋立終了 |  | 無し |  | 準好気性埋立構造 | 末端集水管は開放 | 即日覆土 | 埋立状況により計画的に延長 | 19 |  | 60 |  | 110 |  | 回収していない
宮崎県 | 45201 | 45-201-07-003 | 宮崎市 | 高岡町一般廃棄物最終処分場 | 67.31 | 68.12 | 6699 | 焼却残渣（主灰）,不燃ごみ,焼却残渣（飛灰）,破砕ごみ・処理残渣 | 山間 | 2006 | 2210 | 11500 | 2021 | 底部遮水工,鉛直遮水工,覆蓋（屋根） | 生物処理（脱窒あり）,砂ろ過,消毒,活性炭処理 | 委託 | 埋立中 |  | 無し |  | 準好気性埋立構造 | 末端集水管は開放 | 中間覆土 | 埋立状況により計画的に延長 | 14 |  | 240 |  | 77 |  | 回収していない
宮崎県 | 45201 | 45-201-07-004 | 宮崎市 | 田野町一般廃棄物最終処分場 | 75.9 | 53.88 | 9421 | 焼却残渣（主灰）,不燃ごみ,焼却残渣（飛灰）,破砕ごみ・処理残渣 | 山間 | 2003 | 4493 | 16185 | 2018 | 底部遮水工,鉛直遮水工 | 生物処理（脱窒あり）,砂ろ過,消毒,活性炭処理,キレート処理 | 委託 | 埋立中 |  | 無し |  | 準好気性埋立構造 | 末端集水管は開放 | 即日覆土 | 埋立状況により計画的に延長 | 0.9 | 1.7 | 2.3 | 1.9 | 1.7 | 1.7 | 回収していない
宮崎県 | 45201 | 45-201-07-005 | 宮崎市 | 清武町一般廃棄物最終処分場 | 225.49 | 171.17 | 47314.67 | 焼却残渣（主灰）,不燃ごみ,焼却残渣（飛灰）,破砕ごみ・処理残渣 | 山間 | 2001 | 10000 | 54000 | 2015 | 底部遮水工,鉛直遮水工 | 生物処理（脱窒なし）,砂ろ過,消毒,活性炭処理,キレート処理 | 委託 | 埋立中 |  | 無し |  | 準好気性埋立構造 | 末端集水管は開放 | 即日覆土 | 埋立状況により計画的に延長 | 0.7 | 1.9 | 3.9 | 1.7 | 3.3 | 2.5 | 回収していない
宮崎県 | 45202 | 45-202-07-001 | 都城市 | 都城市一般廃棄物最終処分場 | 33676 | 21489 | 43302 | 焼却残渣（主灰）,その他,焼却残渣（飛灰）,破砕ごみ・処理残渣 | 山間 | 1999 | 57700 | 496382 | 2027 | 底部遮水工,表面遮水工（キャッピング） | 生物処理（脱窒なし）,砂ろ過,消毒,活性炭処理 | 委託 | 埋立中 |  | 無し |  | 準好気性埋立構造 | 末端集水管は開放 | 即日覆土 | 埋立状況により計画的に延長 | 12 | 2.2 | 38 | 18 | 19 | 19 | 回収していない
宮崎県 | 45202 | 45-202-07-002 | 都城市 | 都城市高崎一般廃棄物最終処分場 | 12664 | 16737 | 37564 | 焼却残渣（主灰）,焼却残渣（飛灰）,破砕ごみ・処理残渣 | 平地 | 2005 | 11700 | 77700 | 2019 | 底部遮水工,覆蓋（屋根）,表面遮水工（キャッピング） | 生物処理（脱窒あり）,砂ろ過,消毒,活性炭処理 | 委託 | 埋立中 |  | 無し |  | 準好気性埋立構造 | 末端集水管は開放 | 中間覆土 | 一部延長を行っていない |  | 4.8 |  | 7.2 |  | 9.1 | 回収していない
宮崎県 | 45203 | 45-203-07-001 | 延岡市 | 延岡市川島埋立場 | 0 | 0 | 24338 | 焼却残渣（主灰）,その他,焼却残渣（飛灰）,破砕ごみ・処理残渣,粗大ごみ | 山間 | 1980 | 76000 | 644500 | 2016 | 底部遮水工 | 凝集沈殿,生物処理（脱窒あり）,砂ろ過,消毒,活性炭処理 | 直営 | 埋立終了 |  | 無し |  | 準好気性埋立構造 | 末端集水管は開放 | 即日覆土 | 埋立状況により計画的に延長 | 7.34 | 3.63 | 5.95 | 4.11 | 15.75 | 16.54 | 回収していない
宮崎県 | 45203 | 45-203-07-002 | 延岡市 | 延岡市北方最終処分場 | 5319 | 6020 | 149438 | 焼却残渣（主灰）,その他,焼却残渣（飛灰）,破砕ごみ・処理残渣 | 山間 | 2013 | 18500 | 155000 | 2028 | 底部遮水工 | 凝集沈殿,生物処理（脱窒あり）,消毒,活性炭処理,膜処理,キレート処理 | 一部委託 | 埋立中 |  | 無し |  | 準好気性埋立構造 | 末端集水管は開放 | 即日覆土 | 埋立状況により計画的に延長 | 23.7 | 0.83 | 64 | 1.67 | 104.2 | 0.6 | 回収していない
宮崎県 | 45205 | 45-205-07-001 | 小林市 | 小林市一般廃棄物最終処分場 | 1366 | 386 | 134058 | 不燃ごみ | 山間 | 1991 | 27000 | 247400 | 2047 | 底部遮水工,表面遮水工（キャッピング） | 生物処理（脱窒なし）,砂ろ過,消毒 | 直営 | 埋立中 |  | 無し |  | 準好気性埋立構造 | 末端集水管は水没 | 中間覆土 | 埋立状況により計画的に延長 |  | 3.7 |  | 3.9 |  | 7.9 | 回収していない
宮崎県 | 45206 | 45-206-07-001 | 日向市 | 日向市不燃物最終処分場 | 0 | 0 | 0 | 焼却残渣（主灰）,その他,焼却残渣（飛灰）,破砕ごみ・処理残渣 | 山間 | 1981 | 37000 | 275000 | 1999 | 原地盤利用,鉛直遮水工 | 生物処理（脱窒なし）,砂ろ過,消毒,活性炭処理 | 直営 | 埋立終了 |  | 無し |  | 嫌気性埋立構造 |  |  |  | 1 | 0.9 | 1.3 | 2.2 | 1.8 | 3.1 | 回収していない
宮崎県 | 45206 | 45-206-07-002 | 日向市 | 日向市一般廃棄物最終処分場（第４期埋立地） | 2689 | 3316 | 68536 | 焼却残渣（主灰）,その他,焼却残渣（飛灰）,破砕ごみ・処理残渣 | 山間 | 2000 | 12700 | 127000 | 2014 | 底部遮水工,鉛直遮水工 | 凝集沈殿,生物処理（脱窒なし）,砂ろ過,消毒,活性炭処理 | 直営 | 埋立中 |  | 無し |  | 準好気性埋立構造 | 末端集水管は開放 | 即日覆土 | 埋立状況により計画的に延長 | 5.5 | 0.9 | 14 | 2.2 | 16 | 3.1 | 回収していない
宮崎県 | 45209 | 45-209-07-001 | えびの市 | えびの市一般廃棄物最終処分場 | 1504 | 1152 | 26936 | 焼却残渣（主灰）,焼却残渣（飛灰）,破砕ごみ・処理残渣 | 山間 | 1997 | 9500 | 70000 | 2032 | 底部遮水工 | 生物処理（脱窒あり）,砂ろ過,消毒,活性炭処理 | 一部委託 | 埋立中 |  | 無し |  | 準好気性埋立構造 | 末端集水管は開放 | 即日覆土 | 埋立状況により計画的に延長 | 27.1 | 5.9 | 25.8 | 8.5 | 11.5 | 9.9 | 回収していない
宮崎県 | 45341 | 45-341-07-001 | 三股町 | 三股町一般廃棄物最終処分場（クリーンヒルみまた） | 1500 | 1062 | 24281 | 焼却残渣（主灰）,不燃ごみ,破砕ごみ・処理残渣 | 山間 | 1997 | 13700 | 78300 | 2019 | 底部遮水工 | 生物処理（脱窒なし）,砂ろ過,消毒,活性炭処理 | 一部委託 | 埋立中 |  | 無し |  | 嫌気性埋立構造 |  |  |  | 11 | 1.7 | 9.8 | 2.4 | 7.7 | 6.7 | 回収していない
宮崎県 | 45382 | 45-382-07-001 | 国富町 | 国富町一般廃棄物埋立処分場 | 191 | 137 | 19128 | 破砕ごみ・処理残渣 | 平地 | 2005 | 3600 | 20900 | 2020 | 表面遮水工（キャッピング） | 生物処理（脱窒あり）,砂ろ過,消毒,活性炭処理,キレート処理 | 委託 | 埋立中 |  | 無し |  | 準好気性埋立構造 | 末端集水管は開放 | 中間覆土 | 一部延長を行っていない |  | 1.6 |  | 2.8 |  | 6.9 | 回収していない
宮崎県 | 45383 | 45-383-07-001 | 綾町 | 綾町一般廃棄物最終処分場 | 48 | 42 | 12902 | 不燃ごみ,破砕ごみ・処理残渣 | 山間 | 2002 | 3860 | 15000 | 2018 | 底部遮水工 | 凝集沈殿,生物処理（脱窒あり）,砂ろ過,消毒,活性炭処理,キレート処理 | 委託 | 埋立中 |  | 無し |  | 準好気性埋立構造 | 末端集水管は開放 | 中間覆土 | 埋立状況により計画的に延長 |  | 3.9 |  | 2.3 |  | 10 | 回収していない
宮崎県 | 45401 | 45-401-07-001 | 高鍋町 | 高鍋町一般廃棄物最終処分場（染ヶ岡） | 0 | 0 | 0 | 焼却残渣（主灰）,不燃ごみ | 平地 | 1996 | 13000 | 55300 | 2010 | 底部遮水工,鉛直遮水工 | 生物処理（脱窒なし）,砂ろ過,活性炭処理 | 一部委託 | 埋立終了 |  | 無し |  | 嫌気性埋立構造 |  | 最終覆土のみ | 一部延長を行っていない |  | 2.8 |  | 検査データ無 |  | 4.7 | 回収していない
宮崎県 | 45401 | 45-401-07-002 | 高鍋町 | 一般廃棄物最終処分場(中尾） | 0 | 0 | 0 | 不燃ごみ,破砕ごみ・処理残渣 | 平地 | 1992 | 8901 | 39045 | 1996 | 底部遮水工 | 処理なし | 直営 | 埋立終了 |  | 無し |  | 嫌気性埋立構造 |  |  |  |  | 1.2 |  | 4.6 |  | 5.6 | 回収していない
宮崎県 | 45406 | 45-406-07-001 | 都農町 | 都農町大人形処理場 | 0 | 0 | 0 | 資源ごみ,不燃ごみ,粗大ごみ | 平地 | 1982 | 12240 | 36720 | 1999 | 遮水なし | 処理なし | 委託 | 埋立終了 |  | 無し |  | 嫌気性埋立構造 |  |  |  | 0 | 0 | 0 | 0 | 0 | 0 | 回収していない
宮崎県 | 45421 | 45-421-07-001 | 門川町 | 門川町不燃物処理場 | 0 | 0 | 2000 | 不燃ごみ | 山間 | 1985 | 20000 | 200000 | 2006 | 遮水なし | 処理なし | 委託 | 埋立終了 | 休止 | 無し |  | その他埋立構造 |  |  |  | 5.7 |  | 5.2 |  | 7.3 |  | 回収していない
宮崎県 | 45833 | 45-833-07-001 | 日南串間広域不燃物処理組合 | 日南串間広域不燃物処理組合一般廃棄物最終処分場 | 3502 | 3749 | 95980 | 焼却残渣（主灰）,不燃ごみ,焼却残渣（飛灰）,破砕ごみ・処理残渣 | 山間 | 1997 | 22100 | 216500 | 2026 | 底部遮水工,表面遮水工（キャッピング） | 凝集沈殿,生物処理（脱窒なし）,砂ろ過,消毒,活性炭処理 | 直営 | 埋立中 |  | 無し |  | 準好気性埋立構造 | 末端集水管は開放 | 即日覆土 | 埋立状況により計画的に延長 | 6 | 0.5 | 16 | 3.3 | 26 | 14 | 回収していない
宮崎県 | 45836 | 45-836-07-001 | 西都児湯環境整備事務組合 | 西都児湯クリーンセンター一般廃棄物最終処分場 | 304 | 226 | 85057 | 破砕ごみ・処理残渣 | 山間 | 2005 | 15800 | 89000 | 2020 | 底部遮水工 | 凝集沈殿,生物処理（脱窒なし）,砂ろ過,消毒 | 直営 | 埋立中 |  | 無し |  | 準好気性埋立構造 | 末端集水管は開放 | 中間覆土 | 埋立状況により計画的に延長 | 1 | 1 | 2 | 2 | 1 | 1 | 回収していない
宮崎県 | 45837 | 45-837-07-001 | 霧島美化センター事務組合 | 霧島美化センター事務組合一般廃棄物最終処分場 | 234 | 164 | 16807 | 不燃ごみ | 山間 | 2002 | 5948 | 28795 | 2016 | 底部遮水工,表面遮水工（キャッピング） | 凝集沈殿,生物処理（脱窒あり）,砂ろ過,消毒,活性炭処理,キレート処理 | 委託 | 埋立中 |  | 無し |  | 準好気性埋立構造 | 末端集水管は開放 | 中間覆土 | 埋立状況により計画的に延長 | 0.5 | 0.5 | 5.9 | 0.5 | 9.2 | 3.3 | 回収していない
鹿児島県 | 46201 | 46-201-07-001 | 鹿児島市 | 鹿児島市横井埋立処分場 | 27741 | 33934 | 1973927 | 焼却残渣（主灰）,不燃ごみ,焼却残渣（飛灰）,破砕ごみ・処理残渣,粗大ごみ | 山間 | 1986 | 183300 | 5008000 | 2073 | 底部遮水工 | 下水道放流 | 一部委託 | 埋立中 |  | 無し |  | 準好気性埋立構造 | 末端集水管は開放 | 即日覆土 | 埋立状況により計画的に延長 | 92 | 92 | 110 | 110 | 230 | 230 | 回収していない
鹿児島県 | 46210 | 46-210-07-001 | 指宿市 | 指宿市清掃センター安定型最終処分場 | 213 | 163 | 56717 | 不燃ごみ | 山間 | 1971 | 32877 | 193850 | 2278 | 遮水なし | 処理なし | 直営 | 埋立中 |  | 無し |  | その他埋立構造 |  |  |  |  | 0.5 |  | 1 |  | 2.5 | 回収していない
鹿児島県 | 46210 | 46-210-07-002 | 指宿市 | 山川ごみ処理場 | 134 | 134 | 4086 | 不燃ごみ | 平地 | 1978 | 12694 | 75000 | 2027 | 遮水なし | 処理なし | 委託 | 埋立中 |  | 無し |  | その他埋立構造 | [9 empty] | 回収していない
鹿児島県 | 46210 | 46-210-07-003 | 指宿市 | 開聞ごみ処理場 | 20 | 20 | 1037 | 不燃ごみ | 山間 | 1969 | 14397 | 27000 | 2065 | 遮水なし | 処理なし | 一部委託 | 埋立中 |  | 無し |  | その他埋立構造 | [9 empty] | 回収していない
鹿児島県 | 46214 | 46-214-07-001 | 垂水市 | 垂水市ごみ最終処分場 | 0 | 0 | 0 | 不燃ごみ,粗大ごみ | 山間 | 1975 | 13100 | 174775 | 2025 | 遮水なし | 処理なし | 直営 | 埋立中 | 休止 | 無し |  | その他埋立構造 |  |  |  | 0 | 0 | 0 | 0 | 0 | 0 | 回収していない
鹿児島県 | 46215 | 46-215-07-001 | 薩摩川内市 | 川内一般廃棄物最終処分場 | 0 | 0 | 0 | 可燃ごみ,不燃ごみ,粗大ごみ | 山間 | 1975 | 59484 | 450000 | 1994 | 底部遮水工 | 凝集沈殿,消毒 | 一部委託 | 埋立終了 |  | 無し |  | 準好気性埋立構造 | 末端集水管は開放 | 即日覆土 | 埋立状況により計画的に延長 | 3.9 | 2.7 | 7.1 | 6.1 | 62 | 60 | 回収していない
鹿児島県 | 46215 | 46-215-07-002 | 薩摩川内市 | 川内クリーンセンター最終処分場 | 147 | 344 | 7603 | 焼却残渣（主灰）,焼却残渣（飛灰）,破砕ごみ・処理残渣 | 山間 | 1994 | 9720 | 68000 | 2014 | 底部遮水工 | 凝集沈殿,生物処理（脱窒なし）,砂ろ過,消毒,活性炭処理 | 一部委託 | 埋立中 |  | 無し |  | 準好気性埋立構造 | 末端集水管は水没 | 即日覆土 | 埋立状況により計画的に延長 | 15 | 3 | 23 | 7 |  | 12 | 回収していない
鹿児島県 | 46215 | 46-215-07-003 | 薩摩川内市 | 東郷町塵芥処分場 | 0 | 0 | 0 | 可燃ごみ,不燃ごみ,粗大ごみ | 山間 | 1971 | 7500 | 45796 | 1995 | 遮水なし | 処理なし | 直営 | 埋立終了 |  | 無し |  | その他埋立構造 | [9 empty] | 回収していない
鹿児島県 | 46215 | 46-215-07-004 | 薩摩川内市 | 入来町大内田最終処分場 | 0 | 0 | 0 | 不燃ごみ,粗大ごみ | 山間 | 1983 | 18857 | 29846 | 2003 | 遮水なし | 処理なし | 委託 | 埋立終了 |  | 無し |  | その他埋立構造 | [9 empty] | 回収していない
鹿児島県 | 46215 | 46-215-07-005 | 薩摩川内市 | 祁答院町最終処分場 | 0 | 0 | 0 | 焼却残渣（主灰）,可燃ごみ,不燃ごみ,粗大ごみ | 山間 | 1979 | 21205 | 167108 | 1997 | 遮水なし | 処理なし | 直営 | 埋立終了 | 廃止 | 無し |  | その他埋立構造 | [9 empty] | 回収していない
鹿児島県 | 46215 | 46-215-07-006 | 薩摩川内市 | 里最終処分場 | 0 | 0 | 0 | 不燃ごみ,その他,粗大ごみ | 山間 | 1983 | 7500 | 12500 | 2005 | 遮水なし | 処理なし | 直営 | 埋立終了 |  | 無し |  | その他埋立構造 | [9 empty] | 回収していない
鹿児島県 | 46215 | 46-215-07-007 | 薩摩川内市 | 上甑最終処分場 | 0 | 0 | 0 | 可燃ごみ,不燃ごみ,粗大ごみ | 山間 | 1977 | 793 | 11900 | 2005 | 遮水なし | 処理なし | 直営 | 埋立終了 |  | 無し |  | その他埋立構造 | [9 empty] | 回収していない
鹿児島県 | 46215 | 46-215-07-008 | 薩摩川内市 | 鹿島最終処分場 | 0 | 0 | 0 | 可燃ごみ,不燃ごみ,粗大ごみ | 山間 | 1965 | 1500 | 100000 | 2005 | 遮水なし | 処理なし | 直営 | 埋立終了 |  | 無し |  | その他埋立構造 | [9 empty] | 回収していない
鹿児島県 | 46215 | 46-215-07-009 | 薩摩川内市 | 下甑手打地区処分場 | 0 | 0 | 0 | 可燃ごみ,不燃ごみ,粗大ごみ | 山間 | 1990 | 300 | 1000 | 2001 | 遮水なし | 処理なし | 直営 | 埋立終了 |  | 無し |  | その他埋立構造 | [9 empty] | 回収していない
鹿児島県 | 46215 | 46-215-07-010 | 薩摩川内市 | 下甑片野浦地区最終処分場 | 0 | 0 | 0 | 可燃ごみ,不燃ごみ,粗大ごみ | 山間 | 1990 | 500 | 1000 | 2005 | 遮水なし | 処理なし | 直営 | 埋立終了 |  | 無し |  | その他埋立構造 | [9 empty] | 回収していない
鹿児島県 | 46215 | 46-215-07-011 | 薩摩川内市 | 下甑瀬々野浦地区最終処分場 | 0 | 0 | 0 | 可燃ごみ,不燃ごみ,粗大ごみ | 山間 | 1977 | 700 | 5000 | 2005 | 遮水なし | 処理なし | 直営 | 埋立終了 |  | 無し |  | その他埋立構造 | [9 empty] | 回収していない
鹿児島県 | 46215 | 46-215-07-012 | 薩摩川内市 | 下甑最終処分場 | 0 | 0 | 0 | 焼却残渣（主灰）,可燃ごみ,不燃ごみ,粗大ごみ | 山間 | 1983 | 388 | 5820 | 2005 | 遮水なし | 処理なし | 直営 | 埋立終了 |  | 無し |  | その他埋立構造 | [9 empty] | 回収していない
鹿児島県 | 46215 | 46-215-07-013 | 薩摩川内市 | 上甑島クリーンセンター | 0 | 0 | 0 | 焼却残渣（主灰）,破砕ごみ・処理残渣 | 山間 | 1975 | 400 | 2000 | 1998 | 遮水なし | 処理なし | 直営 | 埋立終了 |  | 無し |  | その他埋立構造 | [9 empty] | 回収していない
鹿児島県 | 46215 | 46-215-07-014 | 薩摩川内市 | 樋脇町湯之牟礼処理場 | 0 | 0 | 0 | 焼却残渣（主灰）,焼却残渣（飛灰） | 山間 | 1984 | 3470 | 15000 | 1999 | 底部遮水工 | 処理なし | 直営 | 埋立終了 |  | 無し |  | その他埋立構造 | [9 empty] | 回収していない
鹿児島県 | 46215 | 46-215-07-015 | 薩摩川内市 | 樋脇町六郎ヶ迫処分場 | 0 | 0 | 0 | 不燃ごみ,粗大ごみ | 山間 | 1981 | 9910 | 16400 | 1999 | 遮水なし | 処理なし | 直営 | 埋立終了 | 廃止 | 無し |  | その他埋立構造 | [9 empty] | 回収していない
鹿児島県 | 46216 | 46-216-07-001 | 日置市 | 日置市クリーン･リサイクルセンター | 310 | 365 | 25363 | 破砕ごみ・処理残渣 | 山間 | 1999 | 13450 | 35000 | 2015 | 表面遮水工（キャッピング） | 生物処理（脱窒なし）,砂ろ過,消毒,活性炭処理,キレート処理 | 直営 | 埋立中 |  | 無し |  | 準好気性埋立構造 | 末端集水管は水没 | 中間覆土 | 埋立状況により計画的に延長 | 0.5未満 | ０．５未満 | 3.4 | 2.7 | 8.1 | 7.5 | 回収していない
鹿児島県 | 46217 | 46-217-07-001 | 曽於市 | 大隅一般廃棄物最終処分場 | 1623 | 1538 | 51936 | 焼却残渣（主灰）,不燃ごみ,焼却残渣（飛灰）,破砕ごみ・処理残渣 | 山間 | 1989 | 16300 | 131100 | 2027 | 底部遮水工 | 凝集沈殿,生物処理（脱窒なし）,消毒 | 委託 | 埋立中 |  | 無し |  | 準好気性埋立構造 | 末端集水管は水没 | 中間覆土 | 埋立状況により計画的に延長 |  | 1.95 |  | 18.17 |  | 32 | 回収していない
鹿児島県 | 46217 | 46-217-07-002 | 曽於市 | 財部一般廃棄物最終処分場 | 0 | 0 | 13013 | 焼却残渣（主灰）,不燃ごみ,焼却残渣（飛灰）,破砕ごみ・処理残渣 | 山間 | 1998 | 1939 | 29214 | 2012 | 底部遮水工 | 凝集沈殿,生物処理（脱窒なし）,砂ろ過,活性炭処理 | 委託 | 埋立中 |  | 無し |  | 準好気性埋立構造 | 末端集水管は開放 | 中間覆土 | 埋立状況により計画的に延長 |  | 0.7 |  | 1 |  | 7.7 | 回収していない
鹿児島県 | 46218 | 46-218-07-001 | 霧島市 | 霧島市敷根清掃センター一般廃棄物最終処分場 | 0 | 0 | 0 | 焼却残渣（主灰）,不燃ごみ,破砕ごみ・処理残渣 | 山間 | 1978 | 22386 | 90000 | 2000 | 原地盤利用,底部遮水工 | 生物処理（脱窒なし） | 直営 | 埋立終了 |  | 無し |  | 嫌気性埋立構造 |  |  |  | 11 | 0.6 | 6.1 | 6.4 | 6.4 | 17 | 回収していない
鹿児島県 | 46218 | 46-218-07-002 | 霧島市 | 霧島市一般廃棄物管理型最終処分場 | 492 | 646 | 13209 | 溶融飛灰 | 山間 | 2014 | 3000 | 13700 | 2028 | 底部遮水工,覆蓋（屋根） |  | 直営 | 埋立中 | 新設（新規稼働） | 無し |  | 準好気性埋立構造 | 末端集水管は開放 | 最終覆土のみ | 埋立状況により計画的に延長 | [6 empty] | 回収していない
鹿児島県 | 46219 | 46-219-07-001 | いちき串木野市 | 串木野一般廃棄物埋立処分場 | 0 | 0 | 0 | 焼却残渣（主灰）,焼却残渣（飛灰）,破砕ごみ・処理残渣 | 山間 | 1979 | 7800 | 35575 | 2008 | 底部遮水工,鉛直遮水工 | 凝集沈殿,生物処理（脱窒なし）,砂ろ過 | 一部委託 | 埋立終了 |  | 無し |  | 準好気性埋立構造 | 末端集水管は水没 | 即日覆土 | 埋立状況により計画的に延長 | 2.9 | 0.7 | 6.9 | 4.4 | 4.4 | 4 | 回収していない
鹿児島県 | 46219 | 46-219-07-002 | いちき串木野市 | 市来一般廃棄物最終処分場 | 1549 | 1540 | 5251 | 焼却残渣（主灰）,焼却残渣（飛灰）,破砕ごみ・処理残渣 | 山間 | 1984 | 8841 | 110500 | 2017 | 底部遮水工,鉛直遮水工 | 凝集沈殿,生物処理（脱窒なし）,砂ろ過,消毒 | 一部委託 | 埋立中 | 新設（建設中） | 無し |  | 準好気性埋立構造 | 末端集水管は水没 | 即日覆土 | 埋立状況により計画的に延長 | 10.5 | 1 | 22.5 | 18.2 | 163 | 157 | 回収していない
鹿児島県 | 46220 | 46-220-07-001 | 南さつま市 | 加世田最終処分場 | 59 | 86 | 8327 | 不燃ごみ,その他 | 山間 | 1987 | 6808 | 32379 | 2018 | 底部遮水工,表面遮水工（キャッピング） | 凝集沈殿,生物処理（脱窒なし）,消毒 | 委託 | 埋立中 |  | 無し |  | その他埋立構造 |  |  |  |  | 2.2 |  | 2.5 |  | 8.2 | 回収していない
鹿児島県 | 46223 | 46-223-07-001 | 南九州市 | 石垣ごみ処分場 | 2 | 3 | 7653 | その他 | 平地 | 1972 | 7562 | 45000 | 2016 | 遮水なし | 処理なし | 委託 | 埋立中 |  | 無し |  | その他埋立構造 | [9 empty] | 回収していない
鹿児島県 | 46224 | 46-224-07-001 | 伊佐市 | 大口リサイクルプラザ | 547 | 402 | 13283 | 焼却残渣（主灰）,破砕ごみ・処理残渣 | 平地 | 2000 | 5000 | 28000 | 2020 | 底部遮水工,表面遮水工（キャッピング） | 生物処理（脱窒あり）,砂ろ過,消毒,活性炭処理 | 委託 | 埋立中 |  | 無し |  | 準好気性埋立構造 | 末端集水管は開放 | 即日覆土 | 埋立状況により計画的に延長 | 1 | 0 | 7 | 6 | 13 | 8 | 回収していない
鹿児島県 | 46225 | 46-225-07-001 | 姶良市 | 小山田一般廃棄物最終処分場 | 0 | 0 | 0 | 不燃ごみ,粗大ごみ | 山間 | 1972 | 16821 | 450000 | 2006 | 遮水なし | 処理なし | 直営 | 埋立終了 |  | 無し |  | その他埋立構造 |  |  |  |  | 0.81 |  | 0.72 |  | 1.41 | 回収していない
鹿児島県 | 46225 | 46-225-07-002 | 姶良市 | 西別府一般廃棄物最終処分場 | 261 | 261 | 5172 | 焼却残渣（主灰）,不燃ごみ,焼却残渣（飛灰） | 山間 | 1986 | 6800 | 34000 | 2028 | 底部遮水工,その他遮水 | 凝集沈殿,消毒 | 直営 | 埋立中 |  | 無し |  | 準好気性埋立構造 | 末端集水管は開放 | 中間覆土 | 一部延長を行っている |  | 1 |  | 4.44 |  | 5.68 | 回収していない
鹿児島県 | 46225 | 46-225-07-003 | 姶良市 | あいら最終処分場 | 369 | 341 | 10435 | 焼却残渣（主灰）,溶融飛灰,不燃ごみ,焼却残渣（飛灰） | 山間 | 2006 | 2100 | 19250 | 2035 | 底部遮水工,鉛直遮水工,覆蓋（屋根）,その他遮水 | 凝集沈殿,砂ろ過,消毒,膜処理 | 直営 | 埋立中 |  | 無し |  | 準好気性埋立構造 | 末端集水管は開放 | 最終覆土のみ | 一部延長を行っていない |  | 0.5 |  | 1.5 |  | 7.7 | 回収していない
鹿児島県 | 46303 | 46-303-07-001 | 三島村 | 三島村アビ山最終処分場（竹島） | 3 | 4 | 15646 | 不燃ごみ | 山間 | 1987 | 3000 | 150000 | 2010 | 原地盤利用 | 処理なし | 委託 | 埋立中 |  | 無し |  | その他埋立構造 | [9 empty] | 回収していない
鹿児島県 | 46303 | 46-303-07-002 | 三島村 | 三島村坂元最終処分場（硫黄島） | 4 | 5 | 4744 | 不燃ごみ | 山間 | 1970 | 1600 | 40000 | 2010 | 原地盤利用 | 処理なし | 委託 | 埋立中 |  | 無し |  | その他埋立構造 | [9 empty] | 回収していない
鹿児島県 | 46304 | 46-304-07-001 | 十島村 | 湯尻最終処分場（口之島） | 0 | 0 | 25 | 不燃ごみ,粗大ごみ | 山間 | 1973 | 1000 | 2500 | 2015 | 遮水なし | 処理なし | 直営 | 埋立中 |  | 無し |  | その他埋立構造 | [9 empty] | 回収していない
鹿児島県 | 46304 | 46-304-07-002 | 十島村 | 高元最終処分場（中之島） | 0 | 0 |  | 不燃ごみ,粗大ごみ | 山間 | 1970 | 1250 | 3000 | 2015 | 遮水なし | 処理なし | 直営 | 埋立中 |  | 無し |  | その他埋立構造 | [9 empty] | 回収していない
鹿児島県 | 46304 | 46-304-07-003 | 十島村 | オラノシタ最終処分場（平島） | 0 | 0 |  | 不燃ごみ,粗大ごみ | 山間 | 1975 | 600 | 900 | 2015 | 遮水なし | 処理なし | 直営 | 埋立中 |  | 無し |  | その他埋立構造 | [9 empty] | 回収していない
鹿児島県 | 46304 | 46-304-07-004 | 十島村 | 中岳最終処分場（諏訪之瀬島） | 0 | 0 |  | 不燃ごみ,粗大ごみ | 山間 | 1978 | 300 | 450 | 2015 | 遮水なし | 処理なし | 直営 | 埋立中 |  | 無し |  | その他埋立構造 | [9 empty] | 回収していない
鹿児島県 | 46304 | 46-304-07-005 | 十島村 | 竹之下最終処分場（悪石島） | 0 | 0 |  | 不燃ごみ,粗大ごみ | 山間 | 1975 | 500 | 750 | 2015 | 遮水なし | 処理なし | 直営 | 埋立中 |  | 無し |  | その他埋立構造 | [9 empty] | 回収していない
鹿児島県 | 46304 | 46-304-07-006 | 十島村 | オオコウジ最終処分場（小宝島） | 0 | 0 |  | 不燃ごみ,粗大ごみ | 山間 | 1980 | 200 | 300 | 2015 | 遮水なし | 処理なし | 直営 | 埋立中 |  | 無し |  | その他埋立構造 | [9 empty] | 回収していない
鹿児島県 | 46304 | 46-304-07-007 | 十島村 | サルカキ最終処分場（宝島） | 0 | 0 |  | 不燃ごみ,粗大ごみ | 山間 | 1975 | 800 | 1600 | 2015 | 遮水なし | 処理なし | 直営 | 埋立中 |  | 無し |  | その他埋立構造 | [9 empty] | 回収していない
鹿児島県 | 46392 | 46-392-07-001 | さつま町 | さつま町クリーンセンター | 46373 | 54019 | 68627 | 焼却残渣（主灰）,不燃ごみ,焼却残渣（飛灰）,破砕ごみ・処理残渣 | 山間 | 1993 | 17130 | 115000 | 2036 | 底部遮水工,鉛直遮水工 | 凝集沈殿,砂ろ過,消毒,活性炭処理 | 直営 | 埋立中 |  | 無し |  | 準好気性埋立構造 | 末端集水管は開放 | 中間覆土 | 埋立状況により計画的に延長 |  | 0.49 |  | 3.67 |  | 9.7 | 回収していない
鹿児島県 | 46452 | 46-452-07-001 | 湧水町 | 湧水町栗野一般廃棄物最終処分場 | 174 | 174 | 1198 | 焼却残渣（主灰）,溶融スラグ,破砕ごみ・処理残渣 | 山間 | 1995 | 3604 | 9498 | 2010 | 底部遮水工 | 生物処理（脱窒なし）,砂ろ過,消毒 | 直営 | 埋立中 |  | 無し |  | 準好気性埋立構造 | 末端集水管は水没 | 中間覆土 | 埋立状況により計画的に延長 |  | 0.5 |  | 5.4 |  | 15 | 回収していない
鹿児島県 | 46452 | 46-452-07-002 | 湧水町 | 湧水町吉松最終処分場 | 0 | 0 | 20632 | 焼却残渣（主灰）,溶融飛灰,可燃ごみ,不燃ごみ,焼却残渣（飛灰）,溶融スラグ,破砕ごみ・処理残渣,粗大ごみ | 山間 | 1969 | 5158 | 25790 | 2013 | 遮水なし | 処理なし | 直営 | 埋立終了 |  | 無し |  | その他埋立構造 |  |  | 埋立状況により計画的に延長 | 0 | 0 | 0 | 0 | 0 | 0 | 回収していない
鹿児島県 | 46452 | 46-452-07-003 | 湧水町 | 湧水町吉松一般廃棄物最終処分場 | 33 | 33 | 7444 | 焼却残渣（主灰）,資源ごみ,不燃ごみ,溶融スラグ,破砕ごみ・処理残渣,粗大ごみ | 山間 | 1999 | 3143 | 11175 | 2015 | 底部遮水工 | 生物処理（脱窒なし）,砂ろ過,消毒 | 直営 | 埋立中 |  | 無し |  | 準好気性埋立構造 | 末端集水管は水没 | 中間覆土 | 埋立状況により計画的に延長 |  | 0.5 |  | 3.3 |  | 5.6 | 回収していない
鹿児島県 | 46501 | 46-501-07-001 | 中種子町 | 中種子町松原山剪定木仮置き場 | 0 | 0 | 10476 | その他 | 平地 | 1976 | 63000 | 145372 | 2011 | 遮水なし | 処理なし | 一部委託 | 埋立終了 |  | 無し |  | その他埋立構造 |  |  |  | 0 | 0 | 0 | 0 | 0 | 0 | 回収していない
鹿児島県 | 46502 | 46-502-07-001 | 南種子町 | 最終処分場 | 0 | 0 | 646 | 破砕ごみ・処理残渣 | 山間 | 1980 | 45000 | 50000 | 2012 | 遮水なし | 処理なし | 委託 | 埋立終了 | 休止 | 無し |  | その他埋立構造 | [9 empty] | 回収していない
鹿児島県 | 46502 | 46-502-07-002 | 南種子町 | 南種子町管理型最終処分場 | 156 | 156 | 5553 | 焼却残渣（主灰）,焼却残渣（飛灰）,破砕ごみ・処理残渣 | 山間 | 2011 | 855 | 6100 | 2025 | 覆蓋（屋根）,その他遮水 | 凝集沈殿,生物処理（脱窒あり）,砂ろ過,消毒,活性炭処理,キレート処理 | 委託 | 埋立中 |  | 無し |  | 準好気性埋立構造 | 末端集水管は開放 | 最終覆土のみ | 埋立状況により計画的に延長 |  | 1.26 |  | 0.87 |  | 1.14 | 回収していない
鹿児島県 | 46505 | 46-505-07-001 | 屋久島町 | 屋久島町クリーンサポートセンター | 30 | 30 | 4426 | 溶融スラグ | 山間 | 2005 | 750 | 4800 | 2020 | 底部遮水工,鉛直遮水工,覆蓋（屋根）,その他遮水 | 処理なし | 委託 | 埋立中 |  | 無し |  | その他埋立構造 | [9 empty] | 回収していない
鹿児島県 | 46535 | 46-535-07-001 | 与論町 | 与論町一般廃棄物最終処分場 | 213 | 213 | 3687 | 焼却残渣（主灰）,焼却残渣（飛灰） | 平地 | 2014 | 800 | 3900 | 2029 | 底部遮水工 | 処理なし | 直営 | 埋立中 | 新設（新規稼働） | 無し |  | 準好気性埋立構造 | 末端集水管は開放 | 最終覆土のみ | 一部延長を行っていない | 0 | 0 | 0 | 0 | 0 | 0 | 回収していない
鹿児島県 | 46811 | 46-811-07-001 | 南薩地区衛生管理組合 | 知覧最終処分場 | 1555 | 1526 | 78646 | 不燃ごみ,焼却残渣（飛灰）,破砕ごみ・処理残渣 | 山間 | 1995 | 17000 | 143000 | 2010 | 底部遮水工,鉛直遮水工 | 凝集沈殿,生物処理（脱窒なし）,砂ろ過,消毒 | 一部委託 | 埋立中 |  | 無し |  | 準好気性埋立構造 | 末端集水管は水没 | 最終覆土のみ | 埋立状況により計画的に延長 | 1 | 1 | 5 | 6 | 16 | 5 | 回収していない
鹿児島県 | 46811 | 46-811-07-002 | 南薩地区衛生管理組合 | 南さつまクリーンセンター | 1220 | 1640 | 24923 | 焼却残渣（飛灰）,破砕ごみ・処理残渣 | 山間 | 1998 | 7108 | 65168 | 2015 | 底部遮水工,鉛直遮水工 | 生物処理（脱窒なし）,砂ろ過,消毒 | 一部委託 | 埋立中 |  | 無し |  | 準好気性埋立構造 | 末端集水管は開放 | 中間覆土 | 埋立状況により計画的に延長 | 0.5 | 0.5 | 5.8 | 3.2 | 12 | 1.1 | 回収していない
鹿児島県 | 46854 | 46-854-07-001 | 指宿広域市町村圏組合 | 指宿広域市町村圏組合ごみ処理場最終処分場 | 0 | 0 | 0 | 焼却残渣（主灰）,不燃ごみ,焼却残渣（飛灰）,破砕ごみ・処理残渣 | 山間 | 1979 | 19588 | 30000 | 2013 | 遮水なし | 処理なし | 直営 | 埋立終了 | 休止 | 無し |  | その他埋立構造 | [9 empty] | 回収していない
鹿児島県 | 46854 | 46-854-07-002 | 指宿広域市町村圏組合 | 指宿広域市町村圏組合管理型最終処分場 | 61000 | 2195 | 31729 | 焼却残渣（主灰）,焼却残渣（飛灰）,破砕ごみ・処理残渣 | 山間 | 2013 | 8300 | 61000 | 2029 | 底部遮水工,覆蓋（屋根） | 生物処理（脱窒あり）,消毒,活性炭処理,膜処理,キレート処理 | 直営 | 埋立中 |  | 無し |  | 準好気性埋立構造 | 末端集水管は開放 | 最終覆土のみ | 埋立状況により計画的に延長 |  | 1.5 |  |  |  | 4.1 | 回収していない
鹿児島県 | 46872 | 46-872-07-001 | 大島地区衛生組合 | 名瀬クリーンセンター | 3594 | 3263 | 58108 | その他,焼却残渣（飛灰）,破砕ごみ・処理残渣 | 山間 | 1997 | 16400 | 146000 | 2011 | 底部遮水工,鉛直遮水工 | 生物処理（脱窒あり）,砂ろ過,消毒 | 委託 | 埋立中 |  | 無し |  | 準好気性埋立構造 | 末端集水管は水没 | 中間覆土 | 埋立状況により計画的に延長 |  | 0.5 |  | 1.8 |  | 3.3 | 回収していない
鹿児島県 | 46887 | 46-887-07-001 | 沖永良部衛生管理組合 | 沖永良部クリーンセンター | 1374 | 544 |  | 焼却残渣（主灰）,その他,焼却残渣（飛灰）,破砕ごみ・処理残渣 | 山間 | 1998 | 4700 | 27500 | 2044 | 表面遮水工（キャッピング） | 生物処理（脱窒なし）,砂ろ過,活性炭処理 | 直営 | 埋立中 |  | 無し |  | 嫌気性埋立構造 |  |  |  |  | 1.8 |  | 1.9 |  | 11 | 回収していない
鹿児島県 | 46904 | 46-904-07-001 | 北薩広域行政事務組合 | 北薩広域行政事務環境センター最終処分場 | 2824 | 3671 | 7552 | 焼却残渣（主灰）,焼却残渣（飛灰）,破砕ごみ・処理残渣 | 山間 | 2000 | 11000 | 56300 | 2017 | 底部遮水工 | 凝集沈殿,生物処理（脱窒なし）,消毒 | 一部委託 | 埋立中 |  | 無し |  | 準好気性埋立構造 | 末端集水管は開放 | 最終覆土のみ | 埋立状況により計画的に延長 | 4.5 | 3.2 | 15.5 | 12.1 |  | 23 | 回収していない
鹿児島県 | 46908 | 46-908-07-001 | 曽於南部厚生事務組合 | 曽於南部厚生事務組合清掃センター | 3917 | 3134 | 405355 | 可燃ごみ,不燃ごみ,その他,破砕ごみ・処理残渣,粗大ごみ | 山間 | 1990 | 48300 | 722000 | 2091 | その他遮水 | 凝集沈殿,生物処理（脱窒あり）,砂ろ過,消毒,活性炭処理 | 一部委託 | 埋立中 |  | 無し |  | 準好気性埋立構造 | 末端集水管は開放 | 即日覆土 | 埋立状況により計画的に延長 | 38.2 | 1.9 | 28.9 | 14.1 | 67.7 | 61.3 | 回収していない
鹿児島県 | 46924 | 46-924-07-001 | 種子島地区広域事務組合 | 種子島清掃センター | 546 | 788 | 19541 | 焼却残渣（主灰）,焼却残渣（飛灰）,破砕ごみ・処理残渣 | 平地 | 2012 | 393192 | 24000 | 2027 | 覆蓋（屋根） | 凝集沈殿,生物処理（脱窒あり）,砂ろ過,消毒,活性炭処理,膜処理,キレート処理 | 委託 | 埋立中 |  | 無し |  | 準好気性埋立構造 | 末端集水管は開放 | 中間覆土 | 埋立状況により計画的に延長 | 18 | 1.5 | 50 | 0.5未満 | 26 | 1.3 | 回収していない
鹿児島県 | 46928 | 46-928-07-001 | 大隅肝属広域事務組合 | 肝属地区大根田最終処分場 | 2695 | 3110 | 33899 | 溶融飛灰,不燃ごみ,その他,破砕ごみ・処理残渣 | 山間 | 2002 | 9040 | 63400 | 2017 | 底部遮水工,表面遮水工（キャッピング） | 凝集沈殿,生物処理（脱窒あり）,砂ろ過,消毒,活性炭処理,キレート処理,促進酸化処理,下水道放流 | 直営 | 埋立中 |  | 無し |  | 準好気性埋立構造 | 末端集水管は水没 | 即日覆土 | 埋立状況により計画的に延長 | 17 | 0.5 | 49 | 20 | 40 | 24 | 回収していない
鹿児島県 | 46928 | 46-928-07-002 | 大隅肝属広域事務組合 | 肝属地区鹿屋最終処分場 | 0 | 0 | 44627 | 溶融飛灰,その他,破砕ごみ・処理残渣 | 山間 | 1998 | 31300 | 246000 | 2020 | 底部遮水工,表面遮水工（キャッピング） | 凝集沈殿,生物処理（脱窒なし）,砂ろ過,消毒,活性炭処理 | 直営 | 埋立中 |  | 無し |  | 準好気性埋立構造 | 末端集水管は開放 | 即日覆土 | 埋立状況により計画的に延長 | 11 | 9.5 | 32 | 6.8 | 120 | 110 | 回収していない
鹿児島県 | 46929 | 46-929-07-001 | 徳之島愛ランド広域連合 | 徳之島愛ランドクリーンセンター | 1283 | 986 | 13129 | 焼却残渣（主灰）,溶融飛灰,焼却残渣（飛灰）,溶融スラグ,破砕ごみ・処理残渣 | 山間 | 2003 | 5560 | 29600 | 2017 | 底部遮水工 | 生物処理（脱窒なし）,消毒,活性炭処理,膜処理,キレート処理 | 直営 | 埋立中 |  | 無し |  | 準好気性埋立構造 | 末端集水管は水没 | 中間覆土 | 埋立状況により計画的に延長 | 1 | 1 | 5 | 1 | 15 | 2.7 | 回収していない
沖縄県 | 47207 | 47-207-07-001 | 石垣市 | 石垣市最終処分場 | 2420 | 3491 | 35658 | 不燃ごみ,その他,焼却残渣（飛灰）,破砕ごみ・処理残渣,粗大ごみ | 平地 | 1999 | 15200 | 140000 | 2022 | 表面遮水工（キャッピング） | 凝集沈殿,生物処理（脱窒あり）,砂ろ過,消毒,活性炭処理 | 委託 | 埋立中 |  | 無し |  | 準好気性埋立構造 | 末端集水管は開放 | 即日覆土 | 一部延長を行っていない |  | 1 |  | 6 |  | 8.5 | 回収していない
沖縄県 | 47209 | 47-209-07-001 | 名護市 | 名護市一般廃棄物最終処分場 | 401 | 447 | 6890 | 不燃ごみ,焼却残渣（飛灰） | 山間 | 1995 | 20000 | 185000 | 2014 | 原地盤利用,底部遮水工 | 生物処理（脱窒あり）,砂ろ過,活性炭処理 | 委託 | 埋立中 |  | 無し |  | 準好気性埋立構造 | 末端集水管は水没 | 中間覆土 | 埋立状況により計画的に延長 | 12.3 | 0.6 | 27 | 7.3 |  | 35.8 | 回収していない
沖縄県 | 47214 | 47-214-07-001 | 宮古島市 | 一般廃棄物最終処分場（野田処分場） | 2052 | 2052 | 37132 | 焼却残渣（主灰）,その他,焼却残渣（飛灰）,破砕ごみ・処理残渣,粗大ごみ | 平地 | 1994 | 10600 | 81000 | 2013 | その他遮水 | 生物処理（脱窒なし）,砂ろ過,消毒,活性炭処理 | 委託 | 埋立中 |  | 無し |  | 準好気性埋立構造 | 末端集水管は水没 | 中間覆土 | 一部延長を行っていない |  | 0.8 |  | 23 |  | 21 | 回収していない
沖縄県 | 47214 | 47-214-07-002 | 宮古島市 | 一般廃棄物最終処分場（川満処分場） | 789 | 789 | 12013 | 焼却残渣（主灰）,その他,焼却残渣（飛灰）,破砕ごみ・処理残渣 | 平地 | 1997 | 7000 | 52000 | 2016 | その他遮水 | 生物処理（脱窒なし）,砂ろ過,消毒,活性炭処理 | 委託 | 埋立中 |  | 無し |  | 準好気性埋立構造 | 末端集水管は水没 | 中間覆土 | 一部延長を行っていない |  | 3.6 |  | 0.5 |  | 6 | 回収していない
沖縄県 | 47311 | 47-311-07-001 | 恩納村 | 恩納村一般廃棄物最終処分場 | 1607 | 1607 | 42346 | 溶融飛灰,不燃ごみ,粗大ごみ | 山間 | 1991 | 12300 | 100000 | 2011 | 底部遮水工 | 凝集沈殿,生物処理（脱窒なし）,砂ろ過,消毒,活性炭処理 | 委託 | 埋立中 |  | 無し |  | 準好気性埋立構造 | 末端集水管は水没 | 即日覆土 | 一部延長を行っていない | 56.3 | 31.69 | 55.9 | 38.5 | 47.9 | 38.7 | 回収していない
沖縄県 | 47315 | 47-315-07-001 | 伊江村 | 伊江村Ｅ＆Ｃセンター | 285 | 249 | 45862 | 焼却残渣（主灰）,不燃ごみ,焼却残渣（飛灰） | 平地 | 1991 | 25582 | 72400 | 2025 | 表面遮水工（キャッピング） | 生物処理（脱窒あり）,消毒 | 直営 | 埋立中 |  | 無し |  | 準好気性埋立構造 | 末端集水管は開放 | 即日覆土 | 一部延長を行っている |  | 0.5 |  | 1.8 |  | 1.84 | 回収していない
沖縄県 | 47353 | 47-353-07-001 | 渡嘉敷村 | 渡嘉敷村一般廃棄物最終処分場 | 285 | 243 | 13631 | 焼却残渣（主灰）,資源ごみ,不燃ごみ,その他,焼却残渣（飛灰）,破砕ごみ・処理残渣,粗大ごみ | 平地 | 2002 | 3000 | 15000 | 2022 | 底部遮水工 | 砂ろ過,消毒,活性炭処理 | 直営 | 埋立中 |  | 無し |  | その他埋立構造 |  |  |  |  | 0.5 |  | 6.9 |  | 5.72 | 回収していない
沖縄県 | 47355 | 47-355-07-001 | 粟国村 | 粟国村一般廃棄物最終処分場 | 100 | 27 | 7300 | 焼却残渣（主灰）,不燃ごみ,焼却残渣（飛灰）,破砕ごみ・処理残渣,粗大ごみ | 平地 | 2000 | 6000 | 15000 | 2015 | 原地盤利用,底部遮水工,その他遮水 | 砂ろ過,消毒 | 委託 | 埋立中 |  | 無し |  | 準好気性埋立構造 | 末端集水管は開放 | 即日覆土 | 一部延長を行っていない |  | 1.6 |  | 5.5 |  | 0.4 | 回収していない
沖縄県 | 47357 | 47-357-07-001 | 南大東村 | 南大東村エコ・センター | 0 | 63 | 550 | 焼却残渣（主灰）,資源ごみ,不燃ごみ,焼却残渣（飛灰）,破砕ごみ・処理残渣,粗大ごみ | 平地 | 2010 | 1330 | 4500 | 2024 | 底部遮水工,覆蓋（屋根）,表面遮水工（キャッピング） | 凝集沈殿,生物処理（脱窒なし）,砂ろ過,消毒,活性炭処理 | 委託 | 埋立中 |  | 無し |  | 準好気性埋立構造 | 末端集水管は開放 | 最終覆土のみ | 一部延長を行っていない |  | 0.5 |  | 4.3 |  | 26.9 | 回収していない
沖縄県 | 47358 | 47-358-07-001 | 北大東村 | 北大東村最終処分場 | 198 | 165 | 1577 | 焼却残渣（主灰）,不燃ごみ,破砕ごみ・処理残渣,粗大ごみ | 平地 | 2009 | 901.88 | 2000 | 2029 | 底部遮水工 | 凝集沈殿,砂ろ過,消毒,活性炭処理 | 直営 | 埋立中 |  | 無し |  | その他埋立構造 |  |  |  |  | 0.5 |  | 3.4 |  | 10 | 回収していない
沖縄県 | 47360 | 47-360-07-001 | 伊是名村 | 伊是名村ごみ処理施設 | 70 | 62 | 10520 | 焼却残渣（主灰）,不燃ごみ,焼却残渣（飛灰） | 平地 | 2011 | 2500 | 11000 | 2026 | 底部遮水工 | 凝集沈殿,生物処理（脱窒なし）,活性炭処理,膜処理 | 委託 | 埋立中 |  | 無し |  | 準好気性埋立構造 | 末端集水管は水没 | 最終覆土のみ | 埋立状況により計画的に延長 | 250 | 0.5 | 100 | 9.2 |  | 4.29 | 回収していない
沖縄県 | 47361 | 47-361-07-001 | 久米島町 | 久米島町一般廃棄物最終処分場 | 1200 | 611 | 16847 | 不燃ごみ,その他,焼却残渣（飛灰）,破砕ごみ・処理残渣,粗大ごみ | 山間 | 2004 | 5000 | 25000 | 2024 | 底部遮水工 | 生物処理（脱窒なし）,活性炭処理,キレート処理 | 直営 | 埋立中 |  | 無し |  | 準好気性埋立構造 | 末端集水管は開放 | 最終覆土のみ | 埋立状況により計画的に延長 |  | 2133 |  | 7950 |  | 19058 | 回収していない
沖縄県 | 47375 | 47-375-07-001 | 多良間村 | 一般廃棄物埋立処分施設 | 104 | 119 | 9437 | 焼却残渣（主灰）,焼却残渣（飛灰）,破砕ごみ・処理残渣 | 平地 | 2002 | 3000 | 10000 | 2022 | 底部遮水工,その他遮水 | 他施設での処理 | 直営 | 埋立中 |  | 無し |  | その他埋立構造 |  |  |  |  | 1.2 |  | 5.2 |  | 17.8 | 回収していない
沖縄県 | 47381 | 47-381-07-001 | 竹富町 | 竹富町一般廃棄物最終処分場 | 174 | 92 | 19701 | 焼却残渣（主灰）,可燃ごみ,不燃ごみ,破砕ごみ・処理残渣,粗大ごみ | 山間 | 2006 | 4300 | 22000 | 2021 | 底部遮水工,鉛直遮水工 | 生物処理（脱窒あり）,砂ろ過,消毒,活性炭処理 | 委託 | 埋立中 |  | 無し |  | 準好気性埋立構造 | 末端集水管は開放 | 即日覆土 | 埋立状況により計画的に延長 | 0.5 | 0.5 | 2.3 | 2.3 | 3.83 | 3.83 | 回収していない
沖縄県 | 47382 | 47-382-07-001 | 与那国町 | 与那国町一般廃棄物最終処分場 | 3378 | 453 | 7622 | 焼却残渣（主灰）,可燃ごみ,資源ごみ,不燃ごみ,その他,焼却残渣（飛灰）,破砕ごみ・処理残渣,粗大ごみ | 平地 | 2007 | 3000 | 11000 | 2027 | 底部遮水工 | 生物処理（脱窒なし）,消毒,活性炭処理 | 委託 | 埋立中 |  | 無し |  | 準好気性埋立構造 | 末端集水管は開放 | 中間覆土 | 埋立状況により計画的に延長 |  | 4 |  | 26 |  | 79 | 回収していない
沖縄県 | 47803 | 47-803-07-001 | 倉浜衛生施設組合 | 倉浜衛生施設組合一般廃棄物最終処分場 | 6861 | 7539 | 225342 | 焼却残渣（主灰）,溶融飛灰,焼却残渣（飛灰）,溶融スラグ,破砕ごみ・処理残渣 | 平地 | 1996 | 38000 | 400000 | 2014 (埋め立て中) | 底部遮水工,その他遮水 | 凝集沈殿,生物処理（脱窒あり）,砂ろ過,消毒,活性炭処理 | 直営 | 埋立中 |  | 無し |  | 準好気性埋立構造 | 末端集水管は開放 | 中間覆土 | 埋立状況により計画的に延長 | 5 | 0 | 26 | 2 | 18 | 4 | 回収していない
沖縄県 | 47809 | 47-809-07-001 | 本部町今帰仁村清掃施設組合 | 一般廃棄物最終処分場 | 832 | 1209 | 61136 | 焼却残渣（主灰）,不燃ごみ,焼却残渣（飛灰）,破砕ごみ・処理残渣 | 山間 | 2009 | 8800 | 67000 | 2024 | 底部遮水工 | 生物処理（脱窒あり）,砂ろ過,他施設での処理,活性炭処理 | 委託 | 埋立中 |  | 無し |  | 準好気性埋立構造 | 末端集水管は開放 | 即日覆土 | 埋立状況により計画的に延長 | 250 | 10 | 100 | 10 | 0 | 0 | 回収していない
沖縄県 | 47829 | 47-829-07-001 | 国頭地区行政事務組合 | やんばる美化センター（埋立処分地施設） | 2051 | 855 | 34678 | 焼却残渣（主灰）,焼却残渣（飛灰）,破砕ごみ・処理残渣 | 山間 | 2006 | 7200 | 45000 | 2025 | 底部遮水工 | 生物処理（脱窒なし）,砂ろ過,消毒,活性炭処理 | 直営 | 埋立中 |  | 無し |  | 準好気性埋立構造 | 末端集水管は開放 | 中間覆土 | 埋立状況により計画的に延長 | 19.7 | 0.5 | 26.1 | 5.9 | 3.4 | 2.04 | 回収していない
沖縄県 | 47839 | 47-839-07-001 | 比謝川行政事務組合 | 一般廃棄物最終処分場 | 1544 | 1881 | 39365 | 焼却残渣（主灰）,焼却残渣（飛灰）,破砕ごみ・処理残渣 | 平地 | 2008 | 15650 | 155000 | 2022 | 底部遮水工 | 生物処理（脱窒あり）,砂ろ過,消毒,活性炭処理 | 委託 | 埋立中 |  | 無し |  | 準好気性埋立構造 | 末端集水管は開放 | 即日覆土 | 埋立状況により計画的に延長 | 3.4 | 0.5 | 11.7 | 6.6 | 7.87 | 7.98 | 回収していない
沖縄県 | 47842 | 47-842-07-001 | 那覇市・南風原町環境施設組合 | 那覇エコアイランド | 4096.08 | 4515.56 | 63356 | 焼却残渣（主灰）,溶融飛灰,焼却残渣（飛灰）,溶融スラグ,破砕ごみ・処理残渣 | 海面 | 2007 | 13000 | 107000 | 2031 | 表面遮水工（キャッピング） | 凝集沈殿,生物処理（脱窒あり）,砂ろ過,消毒,活性炭処理 | 委託 | 埋立中 |  | 無し |  | 嫌気性埋立構造 |  |  |  | 2.7 | 1.1 | 22.9 | 13.8 | 9.7 | 8.3 | 回収していない