## 焼却
焼却施設（溶融施設含む）
都道府県名 | 地方公共団体コード | 施設コード | 地方公共団体名 | 施設名称 | 年間処理量 | 資源化量 |  |  | 焼却対象廃棄物 |  | 施設の種類 |  | 処理方式 | 炉型式 | 処理能力 | 炉数 | 使用開始年度 | 余熱利用の状況 | 余熱利用量（仕様値・公称値） |  | 余熱利用量（実績値） |  | 発電能力 |  |  |  | 灰処理設備の有無 |  | 運転管理体制 | 施設の改廃 | 産業廃棄物の搬入の有無 | 一般廃棄物の割合 | ごみ組成分析結果 | [6 empty] | 単位容積重量 | 三成分 |  |  |  | 低位発熱量 |  | リユース・リペア機能の有無 | リユース・リペアの対象品目 | [28 empty] | リユース・リペアの内容
[6 empty] | 資源物回収 | 燃料ガス回収 | 生産量・搬出量の別 | [10 empty] | 余熱利用量 | うち外部熱供給量 | 余熱利用量 | うち外部熱供給量 | 発電能力 | 発電効率（実績値） | 総発電量（実績値） | うち外部供給量（実績値） | （焼却灰） | （飛灰） |  |  |  |  | 合計 | 紙・布類 | ビニール、合成樹脂、ゴム、皮革類 | 木、竹、わら類 | ちゅう芥類 | 不燃物類 | その他 |  | 合計 | 水分 | 可燃分 | 灰分 | (計算値) | (実測値) |  | 合計 |  | 家具 |  |  | 自転車 |  |  | 衣類 |  |  | 書籍 |  |  | 家電 |  |  | 傘 |  |  | 食器 |  |  | おもちゃ |  |  | その他
[10 empty] | その他（具体的） |  | その他（具体的） | [35 empty] | 重量 | 個数 | 対象 | 重量 | 個数 | 対象 | 重量 | 個数 | 対象 | 重量 | 個数 | 対象 | 重量 | 個数 | 対象 | 重量 | 個数 | 対象 | 重量 | 個数 | 対象 | 重量 | 個数 | 対象 | 重量 | 個数 | 対象 | 重量 | 個数
[5 empty] | （t/年度） | （t/年度） | （㎥/年度） | [7 empty] | (t/日) |  |  |  | (MＪ) | （MJ） | (MＪ) | （MJ） | (kW) | (％) | (MWh) | (MWh) | [5 empty] | （％） | （％） | （％） | （％） | （％） | （％） | （％） | （％） | (kg/㎥) | （％） | （％） | （％） | （％） | （kJ/kg） | （kJ/kg） |  | （t/年度） | （個・台等） |  | （t/年度） | （個・台等） |  | （t/年度） | （個・台等） |  | （t/年度） | （個・台等） |  | （t/年度） | （個・台等） |  | （t/年度） | （個・台等） |  | （t/年度） | （個・台等） |  | （t/年度） | （個・台等） |  | （t/年度） | （個・台等） |  | （t/年度） | （個・台等）
岡山県 | 33100 | 33-100-01-001 | 岡山市 | 岡山市東部クリーンセンター | 108112 | 7305 |  | 資源化物搬出量 | 可燃ごみ, ごみ処理残渣, し尿処理残渣 |  | 焼却 |  | 流動床式 | 全連続運転 | 450 | 3 | 2001 | 場内温水, 場内蒸気, 発電（場内利用）, 場外蒸気, 発電（場外利用） | 7511200 | 40296000 | 60561000 | 60561000 | 12100 | 18.5 | 34721 | 2322 | 無し | セメント固化, 薬剤処理, 溶融処理 | 一部委託 |  | 有り | 99.4 | 100 | 41.3 | 26.5 | 13.8 | 11.2 | 5.6 | 1.6 | 191 | 100 | 46.1 | 47.1 | 6.8 | 7720 | 9140 | 無し
岡山県 | 33100 | 33-100-01-002 | 岡山市 | 岡山市岡南環境センター | 50619.14 | 4804.44 |  | 資源化物搬出量 | 可燃ごみ, 粗大ごみ, し尿処理残渣 |  | 焼却 |  | ストーカ式（可動） | 全連続運転 | 220 | 2 | 1978 | 場内温水, 場内蒸気, 発電（場内利用）, 場外蒸気 | 不明 | 不明 | 164887161.85 | 16218857.68 | 1700 | 5.27 | 8164.3 | 0 | その他 | その他 | 一部委託 |  | 無し |  | 100 | 46.2 | 26.3 | 10.7 | 10.3 | 5.2 | 1.3 | 197 | 100 | 42.6 | 49.6 | 7.8 | 8290 | 10080 | 無し
岡山県 | 33100 | 33-100-01-003 | 岡山市 | 岡山市当新田環境センター | 55588.14 | 4844.35 |  | 資源化物搬出量 | 可燃ごみ, し尿処理残渣 |  | 焼却 |  | 流動床式 | 全連続運転 | 300 | 2 | 1994 | 場内温水, 場内蒸気, 発電（場内利用）, 場外蒸気, その他 | 100357639 | 70854696 | 54338292 | 51161930 | 1960 | 7.13 | 11446 | 0 | 無し | セメント固化 | 一部委託 |  | 無し |  | 100 | 41.6 | 30 | 11.3 | 12.6 | 3.1 | 1.4 | 189 | 100 | 46.8 | 47.3 | 5.9 | 7733 | 9670 | 無し
岡山県 | 33202 | 33-202-01-001 | 倉敷市 | 倉敷市白楽町ごみ焼却処理場 | 0 | 0 | 0 |  | 可燃ごみ |  | 焼却 |  | ストーカ式（可動） | 全連続運転 | 300 | 2 | 1977 | 無し | [8 empty] | 無し | 無し | 直営 | 休止 | 無し |  | 0 | 0 | 0 | 0 | 0 | 0 | 0 | 0 | 0 | 0 | 0 | 0 | 0 | 0 | 無し
岡山県 | 33202 | 33-202-01-002 | 倉敷市 | 倉敷市水島清掃工場 | 73673.1 | 0 | 0 |  | 可燃ごみ, 粗大ごみ, ごみ処理残渣, し尿処理残渣 |  | 焼却 |  | ストーカ式（可動） | 全連続運転 | 300 | 2 | 1994 | 場内温水, 場内蒸気, 発電（場内利用）, 発電（場外利用） | 30590000 |  | 17751539 |  | 3400 | 10.9 | 10432 | 6908 | 無し | 薬剤処理 | 委託 |  | 無し |  | 100 | 43 | 28.1 | 13.6 | 8.2 | 2 | 5.1 | 105 | 100 | 37.1 | 56.7 | 6.2 | 9740 | 0 | 無し
岡山県 | 33204 | 33-204-01-001 | 玉野市 | 玉野市東清掃センター | 19376 | 0 | 0 |  | 可燃ごみ, 粗大ごみ, ごみ処理残渣, し尿処理残渣 |  | 焼却 |  | ストーカ式（可動） | 全連続運転 | 150 | 2 | 1978 | 場内温水 | 84 |  | 84 | [5 empty] | 無し | 薬剤処理 | 一部委託 |  | 無し |  | 100 | 32.9 | 25.2 | 29.6 | 8.6 | 1.7 | 2 | 247.5 | 100 | 48.9 | 45.9 | 5.2 | 0 | 9200 | 無し
岡山県 | 33210 | 33-210-01-001 | 新見市 | 新見市クリーンセンター | 8687 | 0 | 0 |  | 可燃ごみ, ごみ処理残渣, し尿処理残渣 |  | 焼却 |  | ストーカ式（可動） | バッチ運転 | 46 | 2 | 1999 | 無し | [8 empty] | 無し | 薬剤処理 | 委託 |  | 無し |  | 100 | 42.6 | 26.6 | 10 | 15.8 | 4.3 | 0.7 | 233.8 | 100 | 50.2 | 43.4 | 6.4 | 6280 | 8688 | 無し
岡山県 | 33211 | 33-211-01-001 | 備前市 | クリーンセンター備前 | 8172 | 0 | 0 |  | 可燃ごみ, ごみ処理残渣, し尿処理残渣 |  | 焼却 |  | ストーカ式（可動） | バッチ運転 | 34 | 2 | 1998 | 無し | [8 empty] | 無し | 薬剤処理 | 直営 |  | 無し |  | 100 | 30.4 | 32 | 7 | 27.4 | 0 | 3.2 | 180 | 100 | 57.4 | 39.1 | 3.5 | 5930 | 0 | 無し
岡山県 | 33212 | 33-212-01-001 | 瀬戸内市 | クリーンセンターかもめ一般廃棄物焼却処理施設 | 9288 | 0 |  |  | 可燃ごみ, 粗大ごみ |  | 焼却 |  | ストーカ式（可動） | 准連続運転 | 43 | 2 | 1997 | 無し | [8 empty] | 無し | 薬剤処理 | 一部委託 |  | 無し |  | 100.1 | 45.8 | 26.6 | 4.8 | 16.2 | 1.7 | 5 | 173.8 | 100 | 51.6 | 41.7 | 6.7 | 0 | 6563 | 無し
岡山県 | 33213 | 33-213-01-001 | 赤磐市 | 赤磐市環境センター | 11891 | 1364 |  | 資源化物搬出量 | 可燃ごみ, 粗大ごみ |  | 焼却 |  | ストーカ式（可動） | 准連続運転 | 44 | 2 | 2014 | 場内温水 | 1181471 |  | 1172094 | [5 empty] | セメント固化, 薬剤処理 | セメント固化, 薬剤処理 | 委託 |  | 無し |  | 100 | 45.25 | 27.53 | 13.82 | 6.89 | 2.77 | 3.74 | 0 | 100 | 45.7 | 46.8 | 7.5 | 7658 | 9220 | 有り |  | 20954 | ○ |  | 79 |  |  | 0 | ○ |  | 3786 | ○ |  | 2630 |  |  | 0 |  |  | 0 | ○ |  | 2257 |  |  | 0 | ○ |  | 12202 | 修理, 展示, 販売, 譲渡
岡山県 | 33214 | 33-214-01-001 | 真庭市 | クリーンセンターまにわごみ処理施設 | 4674 | 0 | 0 |  | 可燃ごみ, 粗大ごみ, ごみ処理残渣, し尿処理残渣 |  | 焼却 |  | ストーカ式（可動） | バッチ運転 | 30 | 2 | 1999 | 場内温水 | 1317120 |  | 757344 | [5 empty] | 無し | 薬剤処理, その他 | 直営 |  | 無し |  | 100 | 38.1 | 33.9 | 11.8 | 9.5 | 0.2 | 6.5 | 281.3 | 100 | 40 | 53 | 7 | 8973 | 9605 | 無し
岡山県 | 33214 | 33-214-01-002 | 真庭市 | 真庭北部クリーンセンター | 2610 | 0 | 0 |  | 可燃ごみ |  | 焼却 |  | ストーカ式（可動） | バッチ運転 | 20 | 2 | 1991 | 無し | [8 empty] | 無し | 薬剤処理 | 直営 |  | 無し |  | 100 | 40.1 | 34.2 | 7.1 | 14.5 | 3.7 | 0.4 | 156.3 | 100 | 45.4 | 49.2 | 5.4 | 0 | 10708 | 無し
岡山県 | 33215 | 33-215-01-003 | 美作市 | 美作クリーンセンター | 7032 | 0 | 0 |  | 可燃ごみ, 粗大ごみ |  | 焼却 |  | ストーカ式（可動） | バッチ運転 | 34 | 2 | 2013 | 場内温水 | 2813440 | [7 empty] | 無し | 無し | 一部委託 |  | 無し |  | 100 | 39.1 | 23.7 | 14.5 | 13 | 0.2 | 9.5 | 255 | 100 | 48.9 | 44.1 | 7 | 7080 | 8090 | 無し
岡山県 | 33666 | 33-666-01-001 | 美咲町 | 柵原クリーンセンター | 0 | 0 | 0 |  | 可燃ごみ |  | 焼却 |  | ストーカ式（可動） | バッチ運転 | 6 | 1 | 1993 | 無し | [8 empty] | 無し | 無し | 直営 | 休止 | 無し |  | 0 | 0 | 0 | 0 | 0 | 0 | 0 | 0 | 0 | 0 | 0 | 0 | 0 | 0 | 無し
岡山県 | 33855 | 33-855-01-001 | 岡山県西部環境整備施設組合 | 岡山県西部環境整備施設組合里庄清掃工場 | 24508.63 | 129 |  | 資源化物搬出量 | 可燃ごみ, ごみ処理残渣 |  | 焼却 |  | 流動床式 | 准連続運転 | 200 | 2 | 1999 | 場内温水, その他 | 268880 |  | 268880 | [5 empty] | セメント固化, 薬剤処理 | セメント固化, 薬剤処理 | 一部委託 |  | 有り | 96 | 100 | 35.975 | 23.125 | 24.025 | 7.725 | 3.975 | 5.175 | 238.75 | 100 | 41.525 | 48.075 | 10.4 | 8005 | 0 | 無し
岡山県 | 33859 | 33-859-01-001 | 倉敷西部清掃施設組合 | 倉敷西部清掃施設組合清掃工場 | 27914 | 53 |  | 資源化物搬出量 | 可燃ごみ, 粗大ごみ, し尿処理残渣 |  | 焼却 |  | 流動床式 | 全連続運転 | 180 | 2 | 1998 | 場内温水 | 2822400 | 0 | 1865238 | 0 |  |  |  |  | 無し | 薬剤処理 | 委託 |  | 無し |  | 100 | 40.2 | 25.7 | 16.4 | 12.6 | 0.3 | 4.8 | 113.5 | 100 | 47.4 | 47.3 | 5.3 | 7713 | 0 | 無し
岡山県 | 33895 | 33-895-01-001 | 岡山市久米南町衛生施設組合 | クリーンセンター | 2983 | 0 | 0 |  | 可燃ごみ, 粗大ごみ, ごみ処理残渣 |  | その他 |  | ストーカ式（可動） | バッチ運転 | 13 | 1 | 1993 | 無し | [8 empty] | 無し | 無し | 直営 |  | 無し |  | 100 | 37.5 | 35.9 | 11.7 | 8 | 0.5 | 6.4 | 281 | 100 | 41.5 | 52.2 | 6.3 | 8780 | 9155 | 無し
岡山県 | 33896 | 33-896-01-001 | 岡山県中部環境施設組合 | 岡山県中部環境施設組合コスモスクリーンセンターごみ処理施設 | 4597 | 1 |  | 資源化物搬出量 | ごみ処理残渣 |  | 焼却 |  | ストーカ式（可動） | バッチ運転 | 30 | 2 | 1993 | 無し | [8 empty] | 無し | 薬剤処理 | 直営 |  | 無し |  | 100 | 52.3 | 25.7 | 4.4 | 14.7 | 0.5 | 2.4 | 136 | 100 | 49.7 | 46.5 | 3.8 | 7510 | 9110 | 無し
岡山県 | 33897 | 33-897-01-001 | 岡山県井原地区清掃施設組合 | 井原クリーンセンター | 12059 | 11 |  | 資源化物搬出量 | 可燃ごみ, 粗大ごみ, ごみ処理残渣 |  | 焼却 |  | 流動床式 | 准連続運転 | 90 | 2 | 1994 | 場内温水 | 3750656 |  | 4103954 | [5 empty] | 無し | セメント固化 | 一部委託 |  | 無し |  | 100 | 49.8 | 22.5 | 12.3 | 10.5 | 1.5 | 3.4 | 239.5 | 100 | 44.3 | 50.5 | 5.2 | 9295 | 0 | 無し
岡山県 | 33902 | 33-902-01-001 | 津山圏域東部衛生施設組合（廃止） | 津山圏域東部衛生施設組合ごみ処理施設 | 4661 | 0 | 0 |  | 可燃ごみ |  | 焼却 |  | ストーカ式（可動） | バッチ運転 | 25 | 2 | 1984 | 無し | [8 empty] | 無し | 薬剤処理 | 直営 |  | 無し |  | 100 | 52.3 | 19.2 | 11.1 | 14.5 | 2.2 | 0.7 | 0 | 100 | 47.6 | 47 | 5.4 | 7660 | 0 | 無し
岡山県 | 33913 | 33-913-01-001 | 総社広域環境施設組合 | 吉備路クリーンセンター | 28308 | 93 |  | 資源化物搬出量 | 可燃ごみ, 粗大ごみ |  | 焼却 |  | 流動床式 | 全連続運転 | 180 | 2 | 1997 | 場内温水, 場内蒸気, 発電（場内利用）, 場外温水 | 46273920 | 27764352 | 12223743 | 7334246 | 198 | 0.6 | 544 | 0 | 無し | 薬剤処理 | 委託 |  | 無し |  | 100 | 35.3 | 30.1 | 23.7 | 7 | 2.3 | 1.6 | 110 | 100 | 40.9 | 53.4 | 5.7 | 11250 | 0 | 無し
岡山県 | 33946 | 33-946-01-001 | 高梁地域事務組合 | 高梁地域事務組合クリーンセンター | 12238 | 0 | 0 |  | 可燃ごみ, ごみ処理残渣, し尿処理残渣 |  | 焼却 |  | ストーカ式（可動） | 准連続運転 | 56 | 2 | 1998 | 場内温水 | 1872640 |  | 把握できない | [5 empty] | 無し | セメント固化, 薬剤処理 | 委託 |  | 無し |  | 100 | 33 | 34.1 | 15.2 | 9.2 | 0.3 | 8.2 | 314 | 100 | 40.4 | 52.7 | 6.9 | 8918 | 9433 | 無し
岡山県 | 33959 | 33-959-01-001 | 津山圏域資源循環施設組合 | 津山圏域クリーンセンター | 2308 | 0 | 0 | 資源化物生産量 | 可燃ごみ |  | 焼却 |  | ストーカ式（可動） | 全連続運転 | 128 | 2 | 2016 | 無し | [8 empty] | セメント固化 | セメント固化 | 委託 | 新設（新規稼働） | 無し |  | 100 | 72.8 | 11.3 | 7.2 | 6.1 | 0.4 | 2.2 | 238 | 100 | 44.2 | 51.7 | 4.1 | 8630 | 8210 | 有り

## 粗大
粗大ごみ処理施設
都道府県名 | 地方公共団体 コード | 施設コード | 地方公共団体名 | 施設名 | 年間処理量 | 資源回収量 |  | 処理対象廃棄物 |  | 処理方式 | 処理能力 | 使用開始年度 | 運転管理体制 | 施設の改廃 | 産業廃棄物の搬入の有無 | 一般廃棄物の割合 | リユース・リペア機能の有無 | リユース・リペアする場所の面積 | リユース・リペアの対象品目 | [28 empty] | リユース・リペアの内容
[7 empty] | 資源化物の区分 | [11 empty] | 合計 |  | 家具 |  |  | 自転車 |  |  | 衣類 |  |  | 書籍 |  |  | 家電 |  |  | 傘 |  |  | 食器 |  |  | おもちゃ |  |  | その他
[9 empty] | その他（具体的） | [9 empty] | 重量 | 個数 | 対象 | 重量 | 個数 | 対象 | 重量 | 個数 | 対象 | 重量 | 個数 | 対象 | 重量 | 個数 | 対象 | 重量 | 個数 | 対象 | 重量 | 個数 | 対象 | 重量 | 個数 | 対象 | 重量 | 個数 | 対象 | 重量 | 個数
[5 empty] | (t/年度) | (t/年度) |  |  |  |  | (t/日) |  |  |  |  | （％） |  | （㎡） | （t/年度） | （個・台等） |  | （t/年度） | （個・台等） |  | （t/年度） | （個・台等） |  | （t/年度） | （個・台等） |  | （t/年度） | （個・台等） |  | （t/年度） | （個・台等） |  | （t/年度） | （個・台等） |  | （t/年度） | （個・台等） |  | （t/年度） | （個・台等） |  | （t/年度） | （個・台等）
岡山県 | 33100 | 33-100-02-001 | 岡山市 | 岡山市東部リサイクルプラザ | 5696 | 1070 | 搬出量 | 粗大ごみ, 不燃ごみ, 資源ごみ |  | 破砕 | 58 | 2001 | 一部委託 |  | 無し |  | 無し
岡山県 | 33100 | 33-100-02-002 | 岡山市 | 岡山市西部リサイクルプラザ | 3689 | 3637 | 搬出量 | 粗大ごみ, 不燃ごみ |  | 破砕 | 26 | 2014 | 委託 |  | 無し |  | 無し
岡山県 | 33202 | 33-202-02-001 | 倉敷市 | 倉敷市東部粗大ごみ処理場 | 3772.28 | 795.23 | 搬出量 | 粗大ごみ, 不燃ごみ |  | 破砕 | 80 | 1994 | 直営 |  | 無し |  | 無し
岡山県 | 33204 | 33-204-02-001 | 玉野市 | 玉野市粗大ごみ処理施設 | 897 | 0 |  | 粗大ごみ, 不燃ごみ, 資源ごみ |  | 併用 | 35 | 1993 | 委託 |  | 無し |  | 無し
岡山県 | 33214 | 33-214-02-001 | 真庭市 | クリーンセンターまにわリサイクルプラザ（粗大ごみライン） | 138 | 107 | 搬出量 | 粗大ごみ, 不燃ごみ |  | 破砕 | 5 | 1999 | 一部委託 |  | 無し |  | 有り | 380 |  | 20375 | ○ |  | 908 | ○ |  | 97 | ○ |  | 2080 | [9 empty] | ○ |  | 4552 | ○ |  | 234 | ○ |  | 12504 | 修理, 展示, 販売, 譲渡
岡山県 | 33215 | 33-215-02-002 | 美作市 | 美作クリーンセンター | 237 |  |  | 粗大ごみ |  | 破砕 | 0.4 | 2014 | 一部委託 |  | 無し |  | 無し
岡山県 | 33850 | 33-850-02-001 | 岡山県西部衛生施設組合 | 岡山県西部衛生施設組合井笠広域資源化センター | 1907 | 406 | 回収量 | 粗大ごみ, 不燃ごみ |  | 併用 | 40 | 1995 | 直営 |  | 無し |  | 無し
岡山県 | 33896 | 33-896-02-001 | 岡山県中部環境施設組合 | 岡山県中部環境施設組合コスモスクリーンセンター粗大ごみ処理施設 | 421 | 250 | 回収量 | 粗大ごみ, 不燃ごみ |  | 破砕 | 10 | 1993 | 直営 |  | 無し |  | 無し
岡山県 | 33913 | 33-913-02-001 | 総社広域環境施設組合 | 吉備路クリーンセンター | 2671 | 554 | 搬出量 | 粗大ごみ, 不燃ごみ, 資源ごみ |  | 併用 | 36 | 1997 | 委託 |  | 無し |  | 無し
岡山県 | 33946 | 33-946-02-001 | 高梁地域事務組合 | 高梁地域事務組合クリーンセンター | 615 | 264 | 回収量 | 粗大ごみ, 不燃ごみ |  | 併用 | 30 | 1980 | 委託 |  | 無し |  | 無し
岡山県 | 33959 | 33-959-02-001 | 津山圏域資源循環施設組合 | 津山圏域クリーンセンター | 123.3 |  |  | 粗大ごみ, 不燃ごみ |  | 破砕 | 32 | 2016 | 委託 | 新設（新規稼働） | 無し |  | 有り | 161.14

## 資源化
資源化等を行う施設
都道府県名 | 地方公共団体 コード | 施設コード | 地方公共団体名 | 施設名 | 年間処理量 | 資源回収量 |  |  | 搬出量 |  | 在庫量 |  | 施設区分 | 処理対象廃棄物 |  | 処理内容 |  | 処理能力 | 使用開始年度 | 運転管理体制 | 施設の改廃 | 産業廃棄物の搬入の有無 | 一般廃棄物の割合 | リユース・リペア機能の有無 | リユース・リペアする場所の面積 | リユース・リペアの対象品目 | [28 empty] | リユース・リペアの内容 | 施設概要情報の 公表の可否
[8 empty] | 搬出量・在庫量の別（民間） | [17 empty] | 合計 |  | 家具 |  |  | 自転車 |  |  | 衣類 |  |  | 書籍 |  |  | 家電 |  |  | 傘 |  |  | 食器 |  |  | おもちゃ |  |  | その他
[15 empty] | その他（具体的） |  | その他（具体的） | [8 empty] | 重量 | 個数 | 対象 | 重量 | 個数 | 対象 | 重量 | 個数 | 対象 | 重量 | 個数 | 対象 | 重量 | 個数 | 対象 | 重量 | 個数 | 対象 | 重量 | 個数 | 対象 | 重量 | 個数 | 対象 | 重量 | 個数 | 対象 | 重量 | 個数
[5 empty] | (t/年度) | (t/年度) | (㎥/年度) |  | (t/年度) | (㎥/年度) | (t/年度) | (㎥/年度) | [5 empty] | (t/日) |  |  |  |  | （％） |  | （㎡） | （t/年度） | （個・台等） |  | （t/年度） | （個・台等） |  | （t/年度） | （個・台等） |  | （t/年度） | （個・台等） |  | （t/年度） | （個・台等） |  | （t/年度） | （個・台等） |  | （t/年度） | （個・台等） |  | （t/年度） | （個・台等） |  | （t/年度） | （個・台等） |  | （t/年度） | （個・台等）
岡山県 | 33100 | 33-100-03-001 | 岡山市 | 岡山市東部リサイクルプラザ | 2917 | 2917 |  |  | 2349 |  |  |  | リサイクルプラザ | 紙類, 金属類, ガラス類, その他資源ごみ, ペットボトル, 布類, 不燃ごみ, 粗大ごみ |  | 選別, 圧縮・梱包 |  | 27 | 2001 | 一部委託 |  | 無し |  | 有り | 1400 |  | 106207 | ○ |  | 204 | ○ |  | 16 | ○ |  | 41910 | ○ |  | 6255 | ○ |  | 114 |  |  |  | ○ |  | 30539 | ○ |  | 26 | ○ |  | 27143 | 修理, 展示, 販売, 譲渡
岡山県 | 33100 | 33-100-03-003 | 岡山市 | 岡山市西部リサイクルプラザ | 2822 | 2822 |  |  | 2280 |  |  |  | リサイクルプラザ | 紙類, 金属類, ガラス類, ペットボトル, 布類, 不燃ごみ, 粗大ごみ |  | 選別, 圧縮・梱包 |  | 17 | 2014 | 委託 |  | 無し |  | 有り | 500 |  | 20896 | ○ |  | 256 | ○ |  | 111 | ○ |  | 5403 | ○ |  | 995 | ○ |  | 51 |  |  |  | ○ |  | 9543 |  |  |  | ○ |  | 4537 | 修理, 展示, 販売, 譲渡
岡山県 | 33202 | 33-202-03-001 | 倉敷市 | 倉敷市資源選別所 | 2507.67 | 2518.25 |  |  | 2518.25 |  |  |  | その他 | ガラス類 |  | 選別 |  | 15 | 1996 | 委託 |  | 無し |  | 有り | 1015 | 80 | 114300 | [24 empty] | ○ | 80 | 114300 | 販売, 譲渡
岡山県 | 33202 | 33-202-03-002 | 倉敷市 | 船穂町堆肥センター | 174 | 138 |  |  | 123 |  | 25.5 |  | ごみ堆肥化施設 | その他 |  | ごみ堆肥化 |  | 2 | 1996 | 委託 |  | 無し |  | 無し
岡山県 | 33204 | 33-204-03-001 | 玉野市 | 玉野市リサイクルプラザ | 1405 | 1405 |  |  | 1405 |  |  |  | リサイクルプラザ | 紙類, プラスチック |  | 選別, 圧縮・梱包 |  | 7 | 2003 | 委託 |  | 無し |  | 無し
岡山県 | 33211 | 33-211-03-001 | 備前市 | 備前市不燃物前処理場 | 396 | 338 | [6 empty] | リサイクルセンター（補助金） | 金属類, ガラス類 |  | 選別, 圧縮・梱包 |  | 6 | 1988 | 一部委託 |  | 無し |  | 無し
岡山県 | 33211 | 33-211-03-002 | 備前市 | 日生清掃工場選別施設 | 148 | 81 |  |  | 81 |  | 0 |  | リサイクルセンター（補助金） | 紙類, 金属類, ガラス類, ペットボトル, プラスチック, 不燃ごみ, 粗大ごみ |  | 選別, 圧縮・梱包 |  | 8 | 1978 | 一部委託 |  | 無し |  | 無し
岡山県 | 33212 | 33-212-03-001 | 瀬戸内市 | 長船クリーンセンター | 1653 | 1653 | [6 empty] | ストックヤード | その他資源ごみ, ペットボトル, プラスチック, 不燃ごみ |  | 選別, 圧縮・梱包 |  | 4 | 1989 | 直営 |  | 無し |  | 無し
岡山県 | 33212 | 33-212-03-002 | 瀬戸内市 | クリーンセンターかもめ不燃物処理施設 | 302 | 302 | [6 empty] | ストックヤード | 金属類, ガラス類, その他資源ごみ |  | 選別, 圧縮・梱包 |  | 4 | 1997 | 直営 |  | 無し |  | 無し
岡山県 | 33214 | 33-214-03-001 | 真庭市 | クリーンセンターまにわリサイクルプラザ（資源ごみライン） | 105 | 105 |  |  | 81 |  | 24 |  | リサイクルセンター（補助金） | 金属類, ガラス類, ペットボトル |  | 選別, 圧縮・梱包 |  | 6 | 1999 | 直営 |  | 無し |  | 無し
岡山県 | 33214 | 33-214-03-002 | 真庭市 | 真庭北部クリーンセンター不燃物処理施設 | 43 | 43 |  |  | 43 |  |  |  | その他 | 金属類, ペットボトル |  | 選別, 圧縮・梱包 |  | 4 | 1991 | 直営 |  | 無し |  | 無し
岡山県 | 33215 | 33-215-03-003 | 美作市 | 美作クリーンセンター | 1143 | 1014 |  |  | 1014 |  |  |  | リサイクルセンター（交付金） | 紙類, 金属類, ガラス類, その他資源ごみ, ペットボトル, プラスチック |  | 選別, 圧縮・梱包 |  | 7.9 | 2014 | 直営 |  | 無し |  | 無し
岡山県 | 33216 | 33-216-03-001 | 浅口市 | 浅口市リサイクルセンター | 54 | 54 |  |  | 54 |  |  |  | リサイクルセンター（補助金） | ペットボトル |  | 選別, 圧縮・梱包 |  | 3 | 1997 | 直営 |  | 無し |  | 無し
岡山県 | 33423 | 33-423-03-001 | 早島町 | 早島町資源化施設 | 42 | 42 |  |  | 42 |  |  |  | ストックヤード | 紙類, 金属類, ガラス類, プラスチック |  | 選別, 圧縮・梱包 |  | 4 | 1988 | 直営 |  | 無し |  | 無し
岡山県 | 33606 | 33-606-03-001 | 鏡野町 | 鏡野町北部衛生クリーンセンター | 139 | 34 | 37 |  | 34 | 37 | 0 | 0 | その他 | 金属類, ガラス類, ペットボトル, 不燃ごみ |  | 選別, 圧縮・梱包 |  | 4 | 1992 | 直営 |  | 無し | 0 | 無し
岡山県 | 33666 | 33-666-03-001 | 美咲町 | 柵原クリーンセンター前処理施設 | 25 | 25 |  |  | 25 |  |  |  | その他 | 金属類, 不燃ごみ |  | 選別, 圧縮・梱包 |  | 4 | 1991 | 委託 |  | 無し |  | 無し
岡山県 | 33850 | 33-850-03-001 | 岡山県西部衛生施設組合 | 岡山県西部衛生施設組合井笠広域資源化センターリサイクルプラザ | 1636 | 1636 |  |  | 1636 |  |  |  | リサイクルプラザ | ガラス類, プラスチック, 布類 |  | 選別, 圧縮・梱包 |  | 27 | 2000 | 直営 |  | 無し |  | 無し
岡山県 | 33895 | 33-895-03-001 | 岡山市久米南町衛生施設組合 | クリーンセンター | 695 | 514 |  |  | 514 |  |  |  | ストックヤード | 金属類, ガラス類, その他資源ごみ, 不燃ごみ, 粗大ごみ |  | 選別, 圧縮・梱包 |  | 3 | 1993 | 直営 |  | 無し |  | 無し
岡山県 | 33902 | 33-902-03-001 | 津山圏域東部衛生施設組合（廃止） | 津山圏域東部衛生施設組合 | 32 | 32 |  |  | 29 |  | 3 |  | ストックヤード | ペットボトル |  | 圧縮・梱包 |  | 2 | 2001 | 直営 |  | 無し |  | 無し
岡山県 | 33913 | 33-913-03-001 | 総社広域環境施設組合 | 吉備路クリーンセンター | 1612 | 1576 |  |  | 1576 |  | 0 |  | ストックヤード | 紙類, ガラス類, その他資源ごみ, ペットボトル, プラスチック, 布類 |  | 選別, 圧縮・梱包 |  | 10 | 1997 | 委託 |  | 無し |  | 無し
岡山県 | 33946 | 33-946-03-001 | 高梁地域事務組合 | 高梁地域事務組合リサイクルプラザ | 1265 | 1265 |  |  | 1249 |  | 16 |  | リサイクルプラザ | 紙類, 金属類, ガラス類, ペットボトル, プラスチック |  | 選別, 圧縮・梱包 |  | 14.6 | 2000 | 委託 |  | 無し |  | 有り | 125 |  | 8 | ○ |  | 8 | [24 empty] | 展示, 譲渡
岡山県 | 33959 | 33-959-03-001 | 津山圏域資源循環施設組合 | 津山圏域クリーンセンター | 169.1 | 169.1 |  |  | 0 |  | 169.1 |  | リサイクルセンター（交付金） | 紙類, 金属類, ガラス類, その他資源ごみ, ペットボトル, プラスチック, 布類 |  | 選別, 圧縮・梱包 |  | 32 | 2016 | 委託 |  | 無し |  | 有り | 161.14 | [29 empty] | 修理, 販売, 譲渡

## 燃料化
ごみ燃料化施設
都道府県名 | 地方公共団体コード | 施設コード | 地方公共団体名 | 施設名 | 年間処理量 |  | 生成物保管量 |  | 生成物生産量 |  | 生成物搬出量 |  | 処理対象廃棄物 |  | 施設の種類 | 燃料供給先の確保状況 | 処理能力 | 使用開始年度 | 運転管理体制 | 施設の改廃 | 発電能力 |  |  |  | 産業廃棄物の搬入の有無 | 一般廃棄物の割合 | 分析対象 | ごみ組成分析結果 | [6 empty] | 単位容積重量 | 三成分 |  |  |  | 低位発熱量 |  | 施設概要情報の 公表の可否
[21 empty] | 発電能力 | 発電効率（実績値） | 総発電量（実績値） | うち外部供給量（実績値） |  |  |  | 合計 | 紙・布類 | ビニール、合成樹脂、ゴム、皮革類 | 木、竹、わら類 | ちゅう芥類 | 不燃物類 | その他 |  | 合計 | 水分 | 可燃分 | 灰分 | (計算値) | (実測値)
その他（具体的）
[5 empty] | (t/年度) | (㎥/年) | (t/年度) | (㎥/年度) | (t/年度) | (㎥/年度) | (t/年度) | (㎥/年度) |  |  |  |  | (t/日) |  |  |  | (kW) | (％) | (MWh) | (MWh) |  | （％） |  | （％） | （％） | （％） | （％） | （％） | （％） | （％） | (kg/㎥) | （％） | （％） | （％） | （％） | （kJ/kg） | （kJ/kg）

## その他
その他の施設[ごみの中間処理施設]
都道府県名 | 地方公共団体 コード | 施設コード | 地方公共団体名 | 施設名 | 年間処理量 | 処理対象廃棄物 |  | 処理内容 |  | 処理能力 | 使用開始年度 | 運転管理体制 | 施設の改廃 | 産業廃棄物の搬入の有無 | 一般廃棄物の割合
[7 empty] | その他（具体的） |  | その他（具体的）
[5 empty] | (t/年度) |  |  |  |  | (t/日) |  |  |  |  | （％）

## 保管
保管施設
都道府県名 | 地方公共団体コード | 施設コード | 地方公共団体名 | 施設名 | 年間保管量 | 施設区分 | 保管対象廃棄物 | 保管分類数 | 屋内面積 | 屋外面積 | 使用開始年度 | 運転管理体制 | 施設の改廃 | 産業廃棄物の搬入の有無 | 一般廃棄物の割合
[5 empty] | (t/年度) |  |  |  | (m2) | (m2) |  |  |  |  | （％）
岡山県 | 33100 | 33-100-06-001 | 岡山市 | 岡山市東部リサイクルプラザ | 0 | 容器包装リサイクル推進施設 | 紙類, 金属類, ガラス類, その他資源ごみ, ペットボトル, 布類 | 6 | 329 | - | 2001 | 一部委託 |  | 無し
岡山県 | 33100 | 33-100-06-002 | 岡山市 | 岡山市西部リサイクルプラザ | 0 | 容器包装リサイクル推進施設 | 紙類, 金属類, ガラス類, その他資源ごみ, ペットボトル, 布類 | 6 | 200 | - | 2014 | 委託 |  | 無し
岡山県 | 33202 | 33-202-06-001 | 倉敷市 | 船穂町びんストックヤード | 0 | ストックヤード | ガラス類 | 3 | 0 | 80 | 1999 | 委託 | 休止 | 無し
岡山県 | 33204 | 33-204-06-001 | 玉野市 | 玉野市不燃物処理場内保管施設 | 149 | ストックヤード | ペットボトル | 1 | 600 | 0 | 1998 | 委託 |  | 無し
岡山県 | 33204 | 33-204-06-002 | 玉野市 | 玉野市粗大ごみ処理施設内保管施設 | 897 | ストックヤード | 金属類 | 1 | 0 | 76 | 1996 | 委託 |  | 無し
岡山県 | 33211 | 33-211-06-001 | 備前市 | 備前市びんストックヤード | 211 | ストックヤード | ガラス類 | 3 | 0 | 150 | 1997 | 直営 |  | 無し
岡山県 | 33211 | 33-211-06-002 | 備前市 | 日生びんストックヤード | 33 | ストックヤード | ガラス類 | 3 | 0 | 85 | 1997 | 一部委託 |  | 無し
岡山県 | 33211 | 33-211-06-003 | 備前市 | 日生鋼製・アルミストックヤード | 25 | ストックヤード | 金属類 | 2 | 0 | 15 | 1997 | 一部委託 |  | 無し
岡山県 | 33211 | 33-211-06-004 | 備前市 | 備前ストックヤード | 162 | ストックヤード | 紙類 | 6 | 127 | 0 | 2009 | 直営 |  | 無し
岡山県 | 33211 | 33-211-06-005 | 備前市 | 日生ストックヤード | 31 | ストックヤード | ペットボトル | 2 | 140 | 0 | 2010 | 委託 |  | 無し
岡山県 | 33212 | 33-212-06-001 | 瀬戸内市 | 瀬戸内市役所長船支所倉庫 | 0 | その他 | その他資源ごみ | 1 | 67 | 0 | 2000 | 直営 |  | 無し
岡山県 | 33212 | 33-212-06-002 | 瀬戸内市 | 瀬戸内ストックヤード | 459 | ストックヤード | ガラス類, ペットボトル, プラスチック | 3 | 192 | 0 | 1997 | 直営 |  | 無し
岡山県 | 33213 | 33-213-06-001 | 赤磐市 | 赤磐市山陽清掃センター | 28 | ストックヤード | その他資源ごみ, プラスチック | 2 | 430 | 187 | 2002 | 直営 |  | 無し
岡山県 | 33213 | 33-213-06-002 | 赤磐市 | 赤磐市山陽資源化物集積所 | 246 | ストックヤード | ガラス類 | 1 | 0 | 240 | 2002 | 直営 |  | 無し
岡山県 | 33214 | 33-214-06-001 | 真庭市 | クリーンセンターまにわリサイクルプラザ（保管施設①） | 68 | ストックヤード | 金属類, ガラス類 | 5 | 60 | 32 | 1999 | 直営 |  | 無し
岡山県 | 33214 | 33-214-06-002 | 真庭市 | クリーンセンターまにわリサイクルプラザ（保管施設②） | 79 | ストックヤード | 紙類, ペットボトル, プラスチック | 4 | 75 | 0 | 2003 | 直営 |  | 無し
岡山県 | 33214 | 33-214-06-003 | 真庭市 | 真庭北部クリーンセンターストックヤード | 355 | ストックヤード | 紙類, ガラス類, その他資源ごみ, ペットボトル, プラスチック | 5 | 333 | 0 | 2003 | 直営 |  | 無し
岡山県 | 33216 | 33-216-06-001 | 浅口市 | 浅口市リサイクルセンター | 60 | ストックヤード | 紙類, 金属類, ガラス類, その他資源ごみ, ペットボトル, プラスチック, 布類, その他 | 8 | 132 | 0 | 1997 | 直営 |  | 無し
岡山県 | 33423 | 33-423-06-001 | 早島町 | 早島町一般廃棄物埋立処分地保管施設 | 42 | ストックヤード | 紙類, 金属類, ガラス類, プラスチック | 4 | 120 | 100 | 1995 | 直営 |  | 無し
岡山県 | 33666 | 33-666-06-001 | 美咲町 | 柵原クリーンセンター | 201 | その他 | 紙類, 金属類, その他資源ごみ, ペットボトル, プラスチック | 8 | 122 | 50 | 2001 | 委託 |  | 無し
岡山県 | 33850 | 33-850-06-001 | 岡山県西部衛生施設組合 | 岡山県西部衛生施設組合井笠広域資源化センターリサイクルプラザ | 1636 | 容器包装リサイクル推進施設 | 金属類, ガラス類, プラスチック, 布類 | 4 | 496 | 100 | 2000 | 直営 |  | 無し
岡山県 | 33902 | 33-902-06-001 | 津山圏域東部衛生施設組合（廃止） | 津山圏域東部衛生施設組合ストックヤード | 756 | ストックヤード | 紙類, 金属類, ガラス類, その他資源ごみ, ペットボトル, プラスチック | 15 | 525 | 159 | 1999 | 直営 |  | 無し
岡山県 | 33946 | 33-946-06-001 | 高梁地域事務組合 | 高梁地域事務組合リサイクルプラザ | 1265 | ストックヤード | 紙類, 金属類, ガラス類, ペットボトル, プラスチック | 5 | 357 | 0 | 2000 | 委託 |  | 無し
岡山県 | 33959 | 33-959-06-001 | 津山圏域資源循環施設組合 | 津山圏域クリーンセンター | 174 | ストックヤード | 紙類, 金属類, ガラス類, その他資源ごみ, ペットボトル, プラスチック, 布類 | 12 | 324.1 | 0 | 2016 | 委託 | 新設（新規稼働） | 無し

## 最終
最終処分場
都道府県名 | 地方公共団体コード | 施設コード | 地方公共団体名 | 施設名 | 埋立容量 （覆土を含む） | 埋立量 （覆土を含まない） | 残余容量 | 処理対象廃棄物 | 埋立場所 | 埋立開始年度 | 埋立地面積 | 全体容積 | 埋立終了年度 | 遮水の方式 | 浸出水の処理 | 運転管理体制 | 処分場の現状 | 施設の改廃 | 産業廃棄物の搬入の有無 | 一般廃棄物の割合 | 最終処分場の構造 | 準好気性埋立構造の管理状況 |  |  | 水質管理状況 | [5 empty] | メタン回収の有無 | メタン回収をしている場合
[22 empty] | 水位管理 | 覆土施工 | ガス抜き管の計画的施工状況 | 処理前BOD濃度 | 処理後BOD濃度 | 処理前COD濃度 | 処理後COD濃度 | 処理前TN濃度 | 処理後TN濃度 |  | メタンガス回収量 | メタンガス濃度 | メタンガス発熱量 | メタンガスの利用 | 発電量
[5 empty] | (㎥/年度) | (ｔ/年度) | (㎥) |  |  |  | (m2) | (㎥) | [7 empty] | （％） |  |  |  |  | （ppm） | （ppm） | （ppm） | （ppm） | （ppm） | （ppm） |  | （㎥／年） | （％） | （kJ/㎥N） |  | （kWh/年）
岡山県 | 33100 | 33-100-07-001 | 岡山市 | 岡山市東畦最終処分場 | 0 | 0 | 0 | 焼却残渣（主灰）, 不燃ごみ, 焼却残渣（飛灰）, 粗大ごみ | 平地 | 1994 | 6477 | 18915 | 1994 | その他遮水 | 他施設での処理 | 直営 | 埋立終了 |  | 無し |  | 準好気性埋立構造 | 末端集水管は開放 | 即日覆土 | 一部延長を行っている | [6 empty] | 回収していない
岡山県 | 33100 | 33-100-07-002 | 岡山市 | 岡山市松ヶ鼻最終処分場 | 0 | 0 | 0 | 焼却残渣（主灰）, 不燃ごみ, 焼却残渣（飛灰）, 粗大ごみ | 平地 | 1991 | 42000 | 156000 | 1992 | 底部遮水工 | 凝集沈殿, 生物処理（脱窒あり）, 砂ろ過, 消毒, 活性炭処理 | 委託 | 埋立終了 |  | 無し |  | 準好気性埋立構造 | 末端集水管は開放 | 即日覆土 | 一部延長を行っている | 4.2 | 2.3 | 14.6 | 4.8 | 46.6 | 4 | 回収していない
岡山県 | 33100 | 33-100-07-003 | 岡山市 | 岡山市浅越最終処分場 | 0 | 0 | 0 | 焼却残渣（主灰）, 不燃ごみ, 焼却残渣（飛灰）, 粗大ごみ | 平地 | 1992 | 29000 | 123000 | 1995 | 底部遮水工 | 凝集沈殿, 生物処理（脱窒あり）, 砂ろ過, 消毒, 活性炭処理 | 委託 | 埋立終了 |  | 無し |  | 準好気性埋立構造 | 末端集水管は開放 | 即日覆土 | 一部延長を行っている | 67.2 | 1.1 | 52.4 | 7.4 | 78.2 | 33.6 | 回収していない
岡山県 | 33100 | 33-100-07-004 | 岡山市 | 岡山市山上最終処分場 | 0 | 0 | 0 | 焼却残渣（主灰）, 溶融飛灰, 不燃ごみ, 焼却残渣（飛灰）, 破砕ごみ・処理残渣 | 山間 | 1995 | 56900 | 500000 | 2005 | 底部遮水工 | 凝集沈殿, 生物処理（脱窒あり）, 砂ろ過, 消毒, 活性炭処理 | 直営 | 埋立終了 |  | 無し |  | 準好気性埋立構造 | 末端集水管は開放 | 即日覆土 | 埋立状況により計画的に延長 | 9.7 | 4.7 | 30.8 | 6.3 | 92.9 | 2.7 | 回収していない
岡山県 | 33100 | 33-100-07-005 | 岡山市 | 岡山市三手最終処分場 | 0 | 0 | 0 | 焼却残渣（主灰）, 不燃ごみ, 焼却残渣（飛灰）, 破砕ごみ・処理残渣 | 平地 | 1978 | 7700 | 38000 | 1980 | 遮水なし | 処理なし | 直営 | 埋立終了 |  | 無し |  | 準好気性埋立構造 | 末端集水管は開放 | 即日覆土 | 一部延長を行っている | [6 empty] | 回収していない
岡山県 | 33100 | 33-100-07-006 | 岡山市 | 岡山市山田最終処分場 | 0 | 0 | 0 | 焼却残渣（主灰）, 不燃ごみ, 焼却残渣（飛灰）, 粗大ごみ | 山間 | 1981 | 78529 | 811217 | 1991 | 鉛直遮水工 | 凝集沈殿, 生物処理（脱窒あり）, 砂ろ過, 消毒, 活性炭処理 | 委託 | 埋立終了 |  | 無し |  | 準好気性埋立構造 | 末端集水管は開放 | 即日覆土 | 一部延長を行っている | 77.8 | 1.4 | 25.8 | 10.7 | 39.6 | 32.4 | 回収していない
岡山県 | 33100 | 33-100-07-007 | 岡山市 | 岡山市西畦最終処分場 | 0 | 0 | 0 | 可燃ごみ | 平地 | 1990 | 6816 | 22884 | 1995 | 底部遮水工 | 他施設での処理 | 直営 | 埋立終了 |  | 無し |  | 準好気性埋立構造 | 末端集水管は開放 | 即日覆土 | 一部延長を行っている | [6 empty] | 回収していない
岡山県 | 33100 | 33-100-07-008 | 岡山市 | 岡山市正儀最終処分場 | 0 | 0 | 0 | 不燃ごみ, 粗大ごみ | 平地 | 1982 | 16600 | 49800 | 1990 | 鉛直遮水工 | 凝集沈殿, 生物処理（脱窒あり）, 砂ろ過, 消毒, 活性炭処理 | 委託 | 埋立終了 |  | 無し |  | 準好気性埋立構造 | 末端集水管は開放 | 即日覆土 | 一部延長を行っている | 4.4 | 0.3 | 4.6 | 2 | 4.6 | 4.1 | 回収していない
岡山県 | 33100 | 33-100-07-009 | 岡山市 | 岡山市古都南方最終処分場 | 0 | 0 | 0 | 可燃ごみ, 不燃ごみ, 粗大ごみ | 山間 | 1977 | 24850 | 72000 | 1984 | 鉛直遮水工 | 凝集沈殿, 生物処理（脱窒あり）, 消毒 | 委託 | 埋立終了 |  | 無し |  | その他埋立構造 |  |  |  | 2 | 0.8 | 8.7 | 5.7 | 39.5 | 12.6 | 回収していない
岡山県 | 33100 | 33-100-07-010 | 岡山市 | 岡山市山上新最終処分場 | 4612.8 | 8465.11 | 279709.4 | 焼却残渣（主灰）, 不燃ごみ, 焼却残渣（飛灰）, 破砕ごみ・処理残渣 | 山間 | 2005 | 36900 | 450000 | 2036 | 底部遮水工 | 他施設での処理 | 一部委託 | 埋立中 |  | 無し |  | 準好気性埋立構造 | 末端集水管は開放 | 即日覆土 | 埋立状況により計画的に延長 | [6 empty] | 回収していない
岡山県 | 33100 | 33-100-07-011 | 岡山市 | 岡山市高松田中最終処分場 | 0 | 0 | 0 | 焼却残渣（主灰）, 可燃ごみ, 不燃ごみ, 焼却残渣（飛灰）, 粗大ごみ | 平地 | 1972 | 107420 | 307146 | 1989 | 底部遮水工 | 他施設での処理 | 直営 | 埋立終了 |  | 無し |  | その他埋立構造 | [9 empty] | 回収していない
岡山県 | 33100 | 33-100-07-012 | 岡山市 | 瀬戸町残灰埋立地 | 0 | 0 | 0 | 焼却残渣（主灰）, 焼却残渣（飛灰）, 破砕ごみ・処理残渣 | 山間 | 1976 | 1933 | 8537 | 1998 | 遮水なし | 処理なし | 直営 | 埋立終了 |  | 無し |  | その他埋立構造 | [9 empty] | 回収していない
岡山県 | 33100 | 33-100-07-013 | 岡山市 | 岡山市三手最終処分場（拡張部） | 0 | 0 | 59700 | 焼却残渣（主灰）, 不燃ごみ, 焼却残渣（飛灰）, 破砕ごみ・処理残渣 | 平地 |  | 12600 | 59700 |  | 底部遮水工 | 他施設での処理 | 直営 | 埋立前 |  | 無し |  | 準好気性埋立構造 | 末端集水管は開放 | 即日覆土 | 埋立状況により計画的に延長 | [6 empty] | 回収していない
岡山県 | 33202 | 33-202-07-001 | 倉敷市 | 倉敷市東部最終処分場 | 0 | 0 | 0 | 焼却残渣（主灰）, 不燃ごみ, 破砕ごみ・処理残渣, 粗大ごみ | 山間 | 1994 | 27000 | 268000 | 2002 | 底部遮水工, 鉛直遮水工 | 生物処理（脱窒あり）, 砂ろ過, 活性炭処理 | 直営 | 埋立終了 |  | 無し |  | 準好気性埋立構造 | 末端集水管は開放 | 即日覆土 | 埋立状況により計画的に延長 | 66 | 0.6 | 35 | 3.9 | 28 | 12 | 回収していない
岡山県 | 33202 | 33-202-07-002 | 倉敷市 | 倉敷市児島井津井埋立処分場 | 0 | 0 | 0 | 焼却残渣（主灰）, 不燃ごみ, 粗大ごみ | 山間 | 1979 | 21902 | 93851 | 2003 | 遮水なし | 凝集沈殿, 生物処理（脱窒なし）, 砂ろ過, 消毒, 活性炭処理 | 直営 | 埋立終了 |  | 無し |  | 準好気性埋立構造 | 末端集水管は開放 | 即日覆土 | 埋立状況により計画的に延長 | 9.5 | 1.2 | 7.5 | 3.5 | 12 | 12 | 回収していない
岡山県 | 33202 | 33-202-07-003 | 倉敷市 | 倉敷市西部最終処分場 | 0 | 0 | 0 | 焼却残渣（主灰）, 不燃ごみ, 粗大ごみ | 平地 | 1989 | 17096 | 68000 | 1998 | 底部遮水工, 鉛直遮水工 | 生物処理（脱窒あり）, 砂ろ過, 消毒, 活性炭処理 | 直営 | 埋立終了 |  | 無し |  | 準好気性埋立構造 | 末端集水管は水没 | 即日覆土 | 埋立状況により計画的に延長 | 7.1 | 2.8 | 19 | 5.3 | 25 | 9.8 | 回収していない
岡山県 | 33202 | 33-202-07-004 | 倉敷市 | 東部最終処分場（２期） | 9185.46 | 2852.37 | 173954 | 焼却残渣（主灰）, 不燃ごみ, その他, 焼却残渣（飛灰）, 破砕ごみ・処理残渣 | 山間 | 2002 | 33000 | 330000 | 2031 | 底部遮水工 | 生物処理（脱窒あり）, 砂ろ過, 活性炭処理 | 直営 | 埋立中 |  | 無し |  | 準好気性埋立構造 | 末端集水管は開放 | 即日覆土 | 埋立状況により計画的に延長 | 66 | 0.6 | 35 | 3.9 | 28 | 12 | 回収していない
岡山県 | 33202 | 33-202-07-005 | 倉敷市 | 倉敷市不燃物処分場（船穂） | 7.23 | 14.226 | 12495.88 | 不燃ごみ | 山間 | 1996 | 7924 | 55769 | 2019 | 原地盤利用, 底部遮水工 | 活性炭処理 | 委託 | 埋立中 |  | 無し |  | その他埋立構造 |  |  |  | 0.5 | 0.5 | 2.3 | 3.7 | 18.1 | 16.4 | 回収していない
岡山県 | 33202 | 33-202-07-006 | 倉敷市 | 倉敷市不燃物投入場（真備） | 0 | 0 | 0 | 不燃ごみ, その他 | 山間 | 1986 | 5486 | 13580 | 2007 | 遮水なし | 処理なし | 直営 | 埋立終了 | 休止 | 無し |  | その他埋立構造 |  |  |  | ‐ | ‐ | ‐ | ‐ | ‐ | ‐ | 回収していない
岡山県 | 33203 | 33-203-07-001 | 津山市 | 津山市不燃物専用埋立場（管理型） | 0 | 0 | 0 | 不燃ごみ, 破砕ごみ・処理残渣 | 山間 | 2000 | 10000 | 56000 | 2008 | 底部遮水工 | 生物処理（脱窒あり）, 砂ろ過, 消毒, 活性炭処理, キレート処理 | 一部委託 | 埋立終了 |  | 無し |  | 準好気性埋立構造 | 末端集水管は開放 | 最終覆土のみ | 一部延長を行っていない | 17.4 | 1.4 |  | 9.8 | 65.8 | 5.7 | 回収していない
岡山県 | 33203 | 33-203-07-002 | 津山市 | 津山市不燃物専用埋立地 | 0 | 0 | 0 | 焼却残渣（主灰）, 不燃ごみ, 焼却残渣（飛灰）, 破砕ごみ・処理残渣 | 山間 | 1971 | 52784 | 380440 | 1999 | 遮水なし | 凝集沈殿, 生物処理（脱窒あり）, 砂ろ過, 消毒, 活性炭処理, キレート処理 | 一部委託 | 埋立終了 |  | 無し |  | 準好気性埋立構造 | 末端集水管は開放 | 最終覆土のみ | 一部延長を行っていない | 17.4 | 1.4 |  | 9.8 | 65.8 | 5.7 | 回収していない
岡山県 | 33204 | 33-204-07-001 | 玉野市 | 玉野市一般廃棄物最終処分場 | 5245 | 4846 | 134428 | 焼却残渣（主灰）, 焼却残渣（飛灰）, 破砕ごみ・処理残渣 | 山間 | 1992 | 42000 | 333200 | 2018 | 底部遮水工 | 下水道放流 | 直営 | 埋立中 |  | 無し |  | 準好気性埋立構造 | 末端集水管は開放 | 即日覆土 | 埋立状況により計画的に延長 | 8.7 | 1.3 | 11.5 | 4.6 | 30 | 6.5 | 回収していない
岡山県 | 33207 | 33-207-07-001 | 井原市 | 井原市野々迫埋立処分場 | 275 | 362 | 4164 | 焼却残渣（主灰）, 不燃ごみ, その他, 焼却残渣（飛灰） | 山間 | 1990 | 7095 | 32980 | 2024 | 原地盤利用 | 凝集沈殿, 生物処理（脱窒なし）, 消毒 | 委託 | 埋立中 |  | 無し |  | 準好気性埋立構造 | 末端集水管は水没 | 最終覆土のみ | 埋立状況により計画的に延長 | 2.1 | 0.6 | 1.7 | 1.6 | 2.4 | 3.2 | 回収していない
岡山県 | 33208 | 33-208-07-001 | 総社市 | 総社市一般廃棄物最終処分場 | 3300 | 5058 | 14200 | 焼却残渣（主灰）, 不燃ごみ, 焼却残渣（飛灰）, 破砕ごみ・処理残渣 | 山間 | 1982 | 23000 | 188000 | 2018 | 原地盤利用, その他遮水 | 凝集沈殿, 砂ろ過, 消毒, 活性炭処理 | 直営 | 埋立中 |  | 無し |  | 準好気性埋立構造 | 末端集水管は開放 | 即日覆土 | 一部延長を行っている | 不明 | 1 | 不明 | 6 | 不明 | 16 | 回収していない
岡山県 | 33208 | 33-208-07-002 | 総社市 | 総社市宿ごみ埋立地 | 1 | 1 | 94 | 不燃ごみ | 山間 | 1970 | 200 | 600 | 2017 | 遮水なし | 処理なし | 直営 | 埋立中 |  | 無し |  | その他埋立構造 | [9 empty] | 回収していない
岡山県 | 33208 | 33-208-07-003 | 総社市 | 総社市大谷廃棄物捨場 | 7 | 7 | 4597 | 不燃ごみ | 山間 | 1970 | 2671 | 15500 | 2017 | 遮水なし | 処理なし | 直営 | 埋立中 |  | 無し |  | その他埋立構造 | [9 empty] | 回収していない
岡山県 | 33210 | 33-210-07-002 | 新見市 | 新見市処理センター | 1233 | 1478 | 15755 | 焼却残渣（主灰）, 不燃ごみ, 焼却残渣（飛灰）, 破砕ごみ・処理残渣 | 山間 | 2007 | 4200 | 27400 | 2022 | 底部遮水工, 鉛直遮水工, 覆蓋（屋根） | 凝集沈殿, 生物処理（脱窒なし）, 消毒, 活性炭処理, 膜処理 | 直営 | 埋立中 |  | 無し |  | その他埋立構造 |  |  |  |  | 0 |  | 0 |  | 0 | 回収していない
岡山県 | 33211 | 33-211-07-001 | 備前市 | 備前一般廃棄物最終処分場 | 84942 | 538 | 1058 | 不燃ごみ, 焼却残渣（飛灰）, 破砕ごみ・処理残渣 | 山間 | 1983 | 10400 | 86000 | 2008 | 原地盤利用 | 砂ろ過, 活性炭処理, 促進酸化処理 | 直営 | 埋立中 |  | 無し |  | 準好気性埋立構造 | 末端集水管は水没 | 中間覆土 | 埋立状況により計画的に延長 | 0.6 | 0.5 | 1.7 | 1.1 | 1 | 1.3 | 回収していない
岡山県 | 33211 | 33-211-07-002 | 備前市 | 日生一般廃棄物最終処分場 | 8106 | 247 | 7448 | 焼却残渣（飛灰）, 破砕ごみ・処理残渣 | 山間 | 1996 | 4390 | 15554 | 2020 | 底部遮水工 | 生物処理（脱窒あり）, 砂ろ過, 消毒, 活性炭処理, キレート処理 | 一部委託 | 埋立中 |  | 無し |  | 準好気性埋立構造 | 末端集水管は水没 | 中間覆土 | 埋立状況により計画的に延長 | 0.7 | 0.6 | 22 | 1.9 | 6 | 4.2 | 回収していない
岡山県 | 33214 | 33-214-07-001 | 真庭市 | 真庭市ガレキ処分場 | 102 | 151 | 29566 | その他 | 山間 | 1996 | 5629 | 36485 | 2016 | 遮水なし | 処理なし | 直営 | 埋立中 |  | 無し |  | 嫌気性埋立構造 |  |  |  |  | 0.5 |  | 1.7 |  | 2.1 | 回収していない
岡山県 | 33214 | 33-214-07-002 | 真庭市 | 一般廃棄物最終処分場 | 628 | 622 | 8900 | 焼却残渣（主灰）, 焼却残渣（飛灰）, 破砕ごみ・処理残渣 | 山間 | 1999 | 4500 | 29432 | 2020 | 底部遮水工 | 生物処理（脱窒あり）, 砂ろ過, 消毒, キレート処理 | 直営 | 埋立中 |  | 無し |  | 準好気性埋立構造 | 末端集水管は開放 | 即日覆土 | 一部延長を行っている | 1.1 | 0.7 | 6.1 | 2.9 | 10.7 | 2.9 | 回収していない
岡山県 | 33215 | 33-215-07-001 | 美作市 | 瀬戸最終処分場 | 100 | 98 | 0 | 焼却残渣（主灰）, 破砕ごみ・処理残渣 | 山間 | 1988 | 2698 | 12312 | 2018 | 底部遮水工 | 凝集沈殿 | 直営 | 埋立中 |  | 無し |  | 準好気性埋立構造 | 末端集水管は開放 | 中間覆土 | 一部延長を行っていない | 0 | 0 | 0 | 0 | 0 | 0 | 回収していない
岡山県 | 33215 | 33-215-07-002 | 美作市 | 皆木最終処分場 | 0 | 0 | 0 | 焼却残渣（主灰）, 破砕ごみ・処理残渣 | 山間 | 1989 | 3500 | 4400 | 2001 | 原地盤利用 | 砂ろ過 | 直営 | 埋立終了 |  | 無し |  | その他埋立構造 |  |  |  | 0 | 0 | 0 | 0 | 0 | 0 | 回収していない
岡山県 | 33216 | 33-216-07-001 | 浅口市 | 浅口市金光一般廃棄物最終処分場 | 888 | 704 | 31991 | 不燃ごみ | 山間 | 2000 | 8400 | 39700 | 2029 | 底部遮水工 | 凝集沈殿, 生物処理（脱窒なし）, 消毒, 活性炭処理 | 直営 | 埋立中 |  | 無し |  | 準好気性埋立構造 | 末端集水管は開放 | 即日覆土 | 埋立状況により計画的に延長 | 1.4 | 0.6 | 5.6 | 1.9 | 0.77 | 0.39 | 回収していない
岡山県 | 33216 | 33-216-07-002 | 浅口市 | 旧遙照山上原不燃物処理センター | 0 | 0 | 0 | 不燃ごみ | 山間 | 1975 | 7000 | 95000 | 2005 | 遮水なし | 処理なし | 直営 | 埋立終了 |  | 無し |  | その他埋立構造 |  |  |  | 4.7 | 処理なし | 10 | 処理なし | 0.62 | 処理なし | 回収していない
岡山県 | 33423 | 33-423-07-001 | 早島町 | 早島町一般廃棄物埋立処分地 | 42 | 54 | 48206 | 不燃ごみ, その他, 粗大ごみ | 山間 | 1981 | 42000 | 224000 | 2088 | 原地盤利用, 鉛直遮水工 | 凝集沈殿, 生物処理（脱窒なし）, 砂ろ過, 消毒, 活性炭処理 | 直営 | 埋立中 |  | 無し |  | 準好気性埋立構造 | 末端集水管は開放 | 中間覆土 | 一部延長を行っていない |  | 0.5 |  | 2.6 |  | 3.6 | 回収していない
岡山県 | 33606 | 33-606-07-001 | 鏡野町 | 鏡野町北部衛生クリーンセンター | 398 | 131 | 5242 | 焼却残渣（主灰）, 不燃ごみ, 焼却残渣（飛灰）, 破砕ごみ・処理残渣 | 平地 | 1995 | 5100 | 12263 | 2015 | 底部遮水工 | 凝集沈殿, 生物処理（脱窒なし）, 砂ろ過, 消毒 | 直営 | 埋立終了 | 休止 | 無し | 0 | 準好気性埋立構造 | 末端集水管は水没 | 中間覆土 | 埋立状況により計画的に延長 |  | 1 |  | 1.6 |  | 2 | 回収していない
岡山県 | 33666 | 33-666-07-001 | 美咲町 | 藤原一般廃棄物最終処理場 | 145 | 69 | 5305 | 不燃ごみ | 山間 | 1993 | 6000 | 15056 | 2015 | 遮水なし | 処理なし | 直営 | 埋立中 |  | 無し |  | 準好気性埋立構造 | 末端集水管は開放 | 中間覆土 | 埋立状況により計画的に延長 |  | 0.5 |  | 4.3 |  | 1.12 | 回収していない
岡山県 | 33666 | 33-666-07-002 | 美咲町 | 柵原クリーンセンター一般廃棄物最終処理場 | 134 | 101 | 9411 | 溶融飛灰, 焼却残渣（飛灰）, 溶融スラグ, 破砕ごみ・処理残渣 | 山間 | 1991 | 3200 | 14544 | 2030 | その他遮水 | 生物処理（脱窒なし）, 消毒 | 直営 | 埋立中 |  | 無し |  | 準好気性埋立構造 | 末端集水管は開放 | 中間覆土 | 埋立状況により計画的に延長 |  | 0.5 |  | 5 |  | 2.28 | 回収していない
岡山県 | 33850 | 33-850-07-001 | 岡山県西部衛生施設組合 | 岡山県西部衛生施設組合見崎山埋立処分地 | 0 | 0 | 0 | 焼却残渣（主灰）, 不燃ごみ, その他, 焼却残渣（飛灰）, 破砕ごみ・処理残渣 | 山間 | 1978 | 25000 | 219150 | 2012 | 原地盤利用 | 凝集沈殿, 砂ろ過, 消毒, 活性炭処理 | 一部委託 | 埋立終了 | 休止 | 無し |  | その他埋立構造 |  |  |  | 1.8 | 2.5 | 17 | 10 | 57 | 51 | 回収していない
岡山県 | 33895 | 33-895-07-001 | 岡山市久米南町衛生施設組合 | 大田最終処分場 | 0 | 35 | 1789 | 破砕ごみ・処理残渣 | 山間 | 1985 | 5354 | 10800 | 2021 | 遮水なし | 凝集沈殿 | 直営 | 埋立中 |  | 無し |  | 嫌気性埋立構造 |  |  |  |  | 0.7 |  | 2.8 |  | 0.48 | 回収していない
岡山県 | 33896 | 33-896-07-001 | 岡山県中部環境施設組合 | 岡山県中部環境施設組合一般廃棄物最終処分場 | 802 | 647 | 0 | 焼却残渣（主灰）, 破砕ごみ・処理残渣 | 山間 | 2001 | 4500 | 24500 | 2015 | 底部遮水工 | 砂ろ過, 活性炭処理, 膜処理, キレート処理 | 直営 | 埋立終了 |  | 無し |  | その他埋立構造 |  |  |  | 1.8 | 0.5 | 14 | 2.8 | 20 | 3.03 | 回収していない
岡山県 | 33946 | 33-946-07-001 | 高梁地域事務組合 | 高梁地域事務組合一般廃棄物最終処分場 | 2063 | 1876 | 42382 | 焼却残渣（主灰）, 不燃ごみ, 焼却残渣（飛灰） | 山間 | 1980 | 22000 | 126000 | 2031 | 表面遮水工（キャッピング） | 凝集沈殿, 砂ろ過, 活性炭処理 | 委託 | 埋立中 |  | 無し |  | 準好気性埋立構造 | 末端集水管は開放 | 即日覆土 | 埋立状況により計画的に延長 |  | 0 |  | 2 |  | 5 | 回収していない
岡山県 | 33959 | 33-959-07-001 | 津山圏域資源循環施設組合 | 津山圏域クリーンセンター | 0 | 0 | 0 | 破砕ごみ・処理残渣 | 山間 | 2016 | 2400 | 30000 | 2029 | 鉛直遮水工, 覆蓋（屋根） | 消毒, 下水道放流 | 直営 | 埋立中 | 新設（新規稼働） | 無し |  | 準好気性埋立構造 | 末端集水管は開放 | 中間覆土 | 埋立状況により計画的に延長 | [6 empty] | 回収していない

## し尿
し尿処理施設・汚泥再生処理センター
都道府県名 | 地方公共団体コード | 施設コード | 地方公共団体名 | 施設名 | 年間処理量 |  |  |  | 資源化量 |  |  | 脱水汚泥の直接埋立 |  | 脱水汚泥の焼却 |  | 処理方式 | [5 empty] | メタン発酵の場合 |  |  | 処理能力 | 処理能力 （有機性廃棄物） | 資源化能力 | 計画メタンガス量 | 使用開始年度 | 運転管理体制 | 施設の改廃
[5 empty] | し尿 | 浄化槽汚泥 | 有機性廃棄物 | その他 | 堆肥等の固形物 | メタンガス | 資源化物量の区分 | 直接埋立の有無 | 埋立量 | 焼却の有無 | 焼却量 | 汚水処理 |  | 汚泥処理 |  | 資源化処理 |  | ガス生産量 | ガス発熱量 | ガス利用方法
[17 empty] | その他（具体的） |  | その他（具体的） |  | その他（具体的）
[5 empty] | (kl/年度) | (kl/年度) | (t/年度) | (kl/年度) | (t/年度) | (㎥／年度) |  |  | （t/年度) |  | （t/年度) | [6 empty] | （㎥/年度） | （kJ/㎥N） |  | (kL/日) | (t/日) | (t/日) | (㎥/日)
岡山県 | 33100 | 33-100-08-001 | 岡山市 | 岡山市一宮浄化センター（100ｋL系） | 8509 | 16969 |  |  | 935 |  | 資源化物の排出量・売却量 | 直接埋立無し |  | 焼却無し |  | 標脱 |  | 脱水 |  | 堆肥化 |  |  |  |  | 100 | 0 | 7.9 | 0 | 1968 | 委託
岡山県 | 33100 | 33-100-08-002 | 岡山市 | 岡山市当新田浄化センター | 0 | 51103.4 | 0 | 0 | 3067.2 | 0 | 資源化物の生産量 | 直接埋立無し |  | 焼却無し |  | 浄化槽専用 |  | 脱水 |  | 堆肥化 |  |  |  |  | 170 | 0 | 17 | 0 | 1985 | 委託
岡山県 | 33100 | 33-100-08-003 | 岡山市 | 岡山市一宮浄化センター（200kL系） | 17635 | 35167 |  |  | 1938 |  | 資源化物の排出量・売却量 | 直接埋立無し |  | 焼却無し |  | 標脱 |  | 脱水 |  | 堆肥化 |  |  |  |  | 200 | 0 | 7.9 | 0 | 1979 | 一部委託
岡山県 | 33100 | 33-100-08-004 | 岡山市 | 岡山市犬島浄化センター | 43.8 | 0 | 0 | 0 | 0 | 0 | 資源化物の排出量・売却量 | 直接埋立無し |  | 施設外焼却 | 0.5 | その他 |  | 脱水, 乾燥, 焼却 | [6 empty] | 0.35 | 0 | 0 | 0 | 1987 | 委託
岡山県 | 33202 | 33-202-08-001 | 倉敷市 | 白楽町し尿処理場 |  | 46307 |  |  | 0 | 0 |  | 直接埋立無し |  | 施設外焼却 | 1549 | 下水投入, 浄化槽専用, 一次処理 |  | 脱水, 焼却 | [6 empty] | 240 | 0 | 0 | 0 | 1965 | 直営
岡山県 | 33202 | 33-202-08-002 | 倉敷市 | 水島し尿処理場 | 10235.7 | 15202.1 | 0 | 0 | 0 | 0 |  | 直接埋立無し |  | 焼却無し |  | 下水投入, 一次処理 |  | その他 | [6 empty] | 128 | 0 | 0 | 0 | 1969 | 委託
岡山県 | 33202 | 33-202-08-003 | 倉敷市 | 玉島し尿処理場 | 6874.4 |  |  |  | 0 | 0 |  | 直接埋立無し |  | 焼却無し |  | 下水投入, 一次処理 |  | その他 | [6 empty] | 70 | 0 | 0 | 0 | 1981 | 委託
岡山県 | 33204 | 33-204-08-001 | 玉野市 | 玉野市西清掃センター | 4430.16 | 5646.16 |  |  | 0 | 0 |  | 直接埋立無し |  | 焼却無し |  | 好一段, 一次処理 |  | 脱水 |  | その他 |  |  |  |  | 100 | 0 | 0 | 0 | 1994 | 委託
岡山県 | 33210 | 33-210-08-001 | 新見市 | 新見市衛生センター | 5812 | 6643 |  |  | 0 | 0 |  | 直接埋立無し | 0 | 焼却無し | 0 | 標脱 |  | 脱水 | [6 empty] | 50 | 0 | 0 | 0 | 1977 | 委託
岡山県 | 33211 | 33-211-08-001 | 備前市 | 備前市衛生センター | 3576 | 6248 | 0 | 0 | 0 | 0 |  | 直接埋立無し |  | 焼却無し |  | 標脱 |  | 脱水 | [6 empty] | 43 | 0 | 0 | 0 | 1964 | 直営
岡山県 | 33212 | 33-212-08-001 | 瀬戸内市 | 長船衛生センター | 1573 | 6125 |  |  | 374 |  | 資源化物の生産量 | 直接埋立無し |  | 焼却無し |  | 標脱 |  | 脱水 |  | 堆肥化 |  |  |  |  | 18 | 0 | 0 | 0 | 1987 | 直営
岡山県 | 33214 | 33-214-08-001 | 真庭市 | し尿処理施設旭水苑 | 11928 | 25093 | 0 | 0 | 1068 |  | 資源化物の排出量・売却量 | 直接埋立無し |  | 焼却無し |  | 高負荷 |  | 脱水 |  | 堆肥化 |  |  |  |  | 100 | 0 | 3 | 0 | 1994 | 直営
岡山県 | 33216 | 33-216-08-001 | 浅口市 | 浅口市金光し尿浄化センター | 3649 | [6 empty] | 直接埋立無し |  | 施設内焼却 | 270.41 | 高負荷 |  | 脱水, 乾燥, 焼却 | [6 empty] | 20 | 0 | 0 | 0 | 1988 | 委託
岡山県 | 33846 | 33-846-08-001 | 神崎衛生施設組合 | 神崎処理場 | 22617 | 32133 |  |  | 0 | 0 |  | 直接埋立無し |  | 施設外焼却 | 1643 | 高負荷, 膜分離 |  | 脱水 |  |  |  | 0 | 0 |  | 180 | 0 | 0 | 0 | 1997 | 直営
岡山県 | 33847 | 33-847-08-001 | 備南衛生施設組合 | 清鶴苑 | 5464 | 20253 |  |  | 0 | 0 |  | 直接埋立無し |  | 焼却無し |  | 標脱 |  | 脱水 |  |  |  | 0 | 0 |  | 80 | 0 | 0 | 0 | 1985 | 一部委託
岡山県 | 33849 | 33-849-08-001 | 勝英衛生施設組合 | 勝英衛生施設組合勝英し尿処理場滝川苑 | 4807 | 9696 |  |  | 0 | 0 |  | 直接埋立無し |  | 焼却無し |  | 下水投入, 一次処理 |  | その他 | [6 empty] | 74 | 0 | 0 | 0 | 1986 | 直営
岡山県 | 33850 | 33-850-08-001 | 岡山県西部衛生施設組合 | 岡山県西部衛生施設組合井笠広域クリーンセンター | 31105 | 33442 | 0 | 0 | 0 | 0 |  | 直接埋立無し | 0 | 焼却無し | 0 | 標脱 |  | 脱水 |  |  |  | 0 | 0 |  | 210 | 0 | 0 | 0 | 1988 | 一部委託
岡山県 | 33851 | 33-851-08-001 | 旭川中部衛生施設組合 | 旭川中部衛生施設組合 | 4199 | 7687 | 0 | 0 | 334.61 | 0 | 資源化物の排出量・売却量 | 直接埋立無し | 0 | 施設外焼却 | 334.61 | 標脱 |  | 脱水, その他 |  | 助燃剤製造 |  |  |  |  | 42 | 0 | 0 | 0 | 1992 | 直営
岡山県 | 33852 | 33-852-08-001 | 和気赤磐し尿処理施設一部事務組合 | 和気赤磐衛生センター | 7611.05 | 6477.1 |  |  | 0 | 0 |  | 直接埋立無し |  | 焼却無し |  | 高負荷, 膜分離, 下水投入 |  | 脱水 | [6 empty] | 72 | 0 | 0 | 0 | 2002 | 直営
岡山県 | 33898 | 33-898-08-001 | 津山圏域衛生処理組合 | 津山圏域衛生処理センター | 23140 | 43131 | 0 | 0 | 1983 | 0 | 資源化物の排出量・売却量 | 直接埋立無し | 0 | 焼却無し | 0 | 高負荷 |  | 脱水 |  |  |  | 0 | 0 |  | 150 | 0 | 0 | 0 | 1983 | 委託
岡山県 | 33913 | 33-913-08-001 | 総社広域環境施設組合 | アクアセンター吉備路 | 8052 | 29056 |  |  | 656 |  | 資源化物の排出量・売却量 | 直接埋立無し |  | 施設外焼却 | 473 | 高負荷, 膜分離 |  | 脱水 |  | その他 |  |  |  |  | 90 | 0 | 5 | 0 | 2006 | 委託
岡山県 | 33946 | 33-946-08-001 | 高梁地域事務組合 | 高梁地域事務組合クリーンセンター | 6778 | 10858 |  |  | 0 | 0 |  | 直接埋立無し |  | 施設内焼却 | 351 | 嫌気, 下水投入, 一次処理 |  | 脱水, 焼却 | [6 empty] | 62 | 0 | 0 | 0 | 1975 | 委託

## コミプラ
コミュニティプラント
都道府県名 | 地方公共団体コード | 施設コード | 地方公共団体名 | 施設名 | 汚水処理量 | 処理方法 | 計画最大汚水量 | 使用開始年度 | 運転管理体制 | 施設の改廃
[5 empty] | (㎥/年度) |  | (㎥/日)

## リユース・リペア施設
リユース・リペア施設
都道府県名 | 地方公共団体コード | 施設コード | 地方公共団体名 | 施設名 | 年間処理量 | 設置場所 | 面積 | 使用開始年度 | リユース・リペアの対象品目 | [28 empty] | リユース・リペアの内容 | 運転管理体制 | 施設の改廃
[9 empty] | 合計 |  | 家具 |  |  | 自転車 |  |  | 衣類 |  |  | 書籍 |  |  | 家電 |  |  | 傘 |  |  | 食器 |  |  | おもちゃ |  |  | その他
[9 empty] | 重量 | 個数 | 対象 | 重量 | 個数 | 対象 | 重量 | 個数 | 対象 | 重量 | 個数 | 対象 | 重量 | 個数 | 対象 | 重量 | 個数 | 対象 | 重量 | 個数 | 対象 | 重量 | 個数 | 対象 | 重量 | 個数 | 対象 | 重量 | 個数
[5 empty] | （ｔ／年度） |  | （㎡） |  | （t/年度） | （個・台等） |  | （t/年度） | （個・台等） |  | （t/年度） | （個・台等） |  | （t/年度） | （個・台等） |  | （t/年度） | （個・台等） |  | （t/年度） | （個・台等） |  | （t/年度） | （個・台等） |  | （t/年度） | （個・台等） |  | （t/年度） | （個・台等） |  | （t/年度） | （個・台等）
岡山県 | 33202 | 33-202-10-001 | 倉敷市 | 児島リサイクル推進センター | 0 | 廃棄物処理施設内 | 728 | 2004 |  | 9888 | ○ |  | 499 |  |  |  | ○ |  | 7366 | ○ |  | 2023 | [15 empty] | 修理, 展示, 販売, 譲渡 | 直営

## 堆肥化
堆肥化施設
都道府県名 | 地方公共団体コード | 施設コード | 地方公共団体名 | 施設名 | 一次発酵槽におけるエアレーション設備の有無 | エアレーション設備の運転状況 | 脱臭設備の有無 | 脱臭の方法 | 堆肥化施設への搬入量 | [9 empty] | 一次発酵槽の堆肥化方式 | 切り返しの間隔 | 撹拌の間隔 |  | 一次発酵槽における発酵期間 | 二次発酵槽の有無
[9 empty] | コンポスト主原料 | [7 empty] | 副資材
[9 empty] | 厨芥類（生活系） | 厨芥類（事業系） | 剪定枝 | し尿・浄化槽汚泥 | 動植物性残さ（産業廃棄物） | 動物のふん尿（産業廃棄物） | 下水汚泥（産業廃棄物） | その他 | 木くず、おがくず、もみがら、落ち葉 | その他 |  |  |  | or 1日
[9 empty] | (t/年) | (t/年) | (t/年) | (t/年) | (t/年) | (t/年) | (t/年) | (t/年) | (t/年) | (t/年) |  | (日に1回) | (日に1回) | (回) | (日)
岡山県 | 33202 | 33-202-11-001 | 倉敷市 | 倉敷市船穂町堆肥センター | 無し |  | 無し |  | 174 | [8 empty] | 128.6 | 密閉方式 |  |  |  | 7 | 無し