## 焼却
焼却施設（溶融施設含む）
都道府県名 | 地方公共団体コード | 施設コード | 地方公共団体名 | 施設名称 | 年間処理量 | 資源化量 |  |  | 焼却対象廃棄物 |  | 施設の種類 |  | 処理方式 | 炉型式 | 処理能力 | 炉数 | 使用開始年度 | 余熱利用の状況 | 余熱利用量（仕様値・公称値） |  | 余熱利用量（実績値） |  | 発電能力 |  |  |  | 灰処理設備の有無 |  | 運転管理体制 | 施設の改廃 | 産業廃棄物の搬入の有無 | 一般廃棄物の割合 | ごみ組成分析結果 | [6 empty] | 単位容積重量 | 三成分 |  |  |  | 低位発熱量 |  | リユース・リペア機能の有無 | リユース・リペアの対象品目 | [28 empty] | リユース・リペアの内容
[6 empty] | 資源物回収 | 燃料ガス回収 | 生産量・搬出量の別 | [10 empty] | 余熱利用量 | うち外部熱供給量 | 余熱利用量 | うち外部熱供給量 | 発電能力 | 発電効率（実績値） | 総発電量（実績値） | うち外部供給量（実績値） | （焼却灰） | （飛灰） |  |  |  |  | 合計 | 紙・布類 | ビニール、合成樹脂、ゴム、皮革類 | 木、竹、わら類 | ちゅう芥類 | 不燃物類 | その他 |  | 合計 | 水分 | 可燃分 | 灰分 | (計算値) | (実測値) |  | 合計 |  | 家具 |  |  | 自転車 |  |  | 衣類 |  |  | 書籍 |  |  | 家電 |  |  | 傘 |  |  | 食器 |  |  | おもちゃ |  |  | その他
[10 empty] | その他（具体的） |  | その他（具体的） | [35 empty] | 重量 | 個数 | 対象 | 重量 | 個数 | 対象 | 重量 | 個数 | 対象 | 重量 | 個数 | 対象 | 重量 | 個数 | 対象 | 重量 | 個数 | 対象 | 重量 | 個数 | 対象 | 重量 | 個数 | 対象 | 重量 | 個数 | 対象 | 重量 | 個数
[5 empty] | （t/年度） | （t/年度） | （㎥/年度） | [7 empty] | (t/日) |  |  |  | (MＪ) | （MJ） | (MＪ) | （MJ） | (kW) | (％) | (MWh) | (MWh) | [5 empty] | （％） | （％） | （％） | （％） | （％） | （％） | （％） | （％） | (kg/㎥) | （％） | （％） | （％） | （％） | （kJ/kg） | （kJ/kg） |  | （t/年度） | （個・台等） |  | （t/年度） | （個・台等） |  | （t/年度） | （個・台等） |  | （t/年度） | （個・台等） |  | （t/年度） | （個・台等） |  | （t/年度） | （個・台等） |  | （t/年度） | （個・台等） |  | （t/年度） | （個・台等） |  | （t/年度） | （個・台等） |  | （t/年度） | （個・台等）
福岡県 | 40100 | 40-100-01-001 | 北九州市 | 北九州市新門司工場 | 168135 | 16283 |  | 資源化物搬出量 | 混合（未分別）ごみ, 粗大ごみ |  | ガス化溶融・改質 |  | シャフト式 | 全連続運転 | 720 | 3 | 2007 | 場内温水, 場内蒸気, 発電（場内利用）, 場外蒸気, 発電（場外利用） | 2325792 | 1271312 | 2016000 | 1706880 | 23500 | 28.5 | 92243 | 183 | 無し | 薬剤処理 | 委託 |  | 有り | 97.47 | 100 | 53 | 11.6 | 14.1 | 10.1 | 8.3 | 2.9 | 200 | 100 | 34.9 | 53.5 | 11.6 | 9767 | 10400 | 無し
福岡県 | 40100 | 40-100-01-002 | 北九州市 | 北九州市日明工場 | 122647 | 0 |  |  | 混合（未分別）ごみ, 粗大ごみ |  | 焼却 |  | ストーカ式（可動） | 全連続運転 | 600 | 3 | 1991 | 場内温水, 場内蒸気, 発電（場内利用）, 場外蒸気, 発電（場外利用） | 141630720 | 137381798 | 53336640 | 47967360 | 6000 | 24 | 31273 | 12251 | 無し | 薬剤処理 | 委託 |  | 有り | 95.73 | 100 | 49.4 | 11.2 | 12.4 | 11.2 | 13.4 | 2.4 | 200 | 100 | 35.1 | 51.2 | 13.7 | 8996 | 10000 | 無し
福岡県 | 40100 | 40-100-01-003 | 北九州市 | 北九州市皇后崎工場 | 178380 | 0 |  |  | 混合（未分別）ごみ, 粗大ごみ |  | 焼却 |  | ストーカ式（可動） | 全連続運転 | 810 | 3 | 1998 | 場内温水, 場内蒸気, 発電（場内利用）, 場外温水, 場外蒸気, 発電（場外利用） | 17498880 | 1608768 | 15724800 | 15724800 | 36340 | 20 | 84673 | 7182 | 無し | 薬剤処理 | 委託 |  | 有り | 91.6 | 100 | 49.5 | 11.3 | 13.4 | 10.6 | 12.4 | 2.8 | 200 | 100 | 36.7 | 50.5 | 12.8 | 9004 | 10100 | 無し
福岡県 | 40130 | 40-130-01-001 | 福岡市 | 福岡市臨海工場 | 200346 | 0 | 0 |  | 可燃ごみ, ごみ処理残渣, し尿処理残渣 |  | 焼却 |  | ストーカ式（可動） | 全連続運転 | 900 | 3 | 2001 | 場内温水, 場内蒸気, 発電（場内利用）, 発電（場外利用） | 20679574 |  | 94718 |  | 25000 | 17.4 | 90826 | 2070 | 無し | 薬剤処理 | 一部委託 |  | 有り | 94 | 100 | 50.9 | 26.9 | 7.5 | 10 | 2 | 2.7 | 240 | 100 | 37 | 56.5 | 6.5 | 9714 | 11900 | 無し
福岡県 | 40130 | 40-130-01-002 | 福岡市 | 福岡市西部工場 | 181263 | 0 | 0 |  | 可燃ごみ, ごみ処理残渣 |  | 焼却 |  | ストーカ式（可動） | 全連続運転 | 750 | 3 | 1992 | 場内温水, 場内蒸気, 発電（場内利用）, 場外蒸気, 発電（場外利用） | 110553408 | 38974522 | 12598093 | 5718761 | 25000 | 9.2 | 62883 | 2715 | 無し | 薬剤処理 | 一部委託 |  | 有り | 95 | 100 | 49.6 | 26.2 | 9.1 | 13.5 | 1.6 | 0 | 210 | 100 | 42.2 | 52.1 | 5.7 | 8754 | 10800 | 無し
福岡県 | 40130 | 40-130-01-004 | 福岡市 | 福岡市玄界島焼却場 | 113 | 0 | 0 |  | 可燃ごみ |  | 焼却 |  | ストーカ式（可動） | バッチ運転 | 1 | 1 | 2014 | 無し | [8 empty] | その他 | 薬剤処理 | 委託 | 新設（新規稼働） | 無し |  | 100 | 42.4 | 24.6 | 5.4 | 23.7 | 1 | 2.9 | 235 | 100 | 57.7 | 37.2 | 5.1 | 5558 | 7210 | 無し
福岡県 | 40203 | 40-203-01-001 | 久留米市 | 久留米市上津クリーンセンター | 75252 | 0 |  |  | 可燃ごみ, 粗大ごみ, ごみ処理残渣 |  | 焼却 |  | ストーカ式（可動） | 全連続運転 | 300 | 3 | 1993 | 場内温水, 発電（場内利用）, 場外温水, 発電（場外利用） | 55527360 | 28089600 |  |  | 1500 | 7.76 |  |  | 無し | セメント固化, 薬剤処理 | 委託 |  | 無し |  | 100 | 46.6 | 26.9 | 7.4 | 13.3 | 1.5 | 4.3 | 225 | 100 | 50.4 | 43.9 | 5.7 | 0 | 8872 | 無し
福岡県 | 40205 | 40-205-01-001 | 飯塚市 | 飯塚市クリーンセンター清掃工場 | 25714 | 3241 |  | 資源化物搬出量 | 可燃ごみ, ごみ処理残渣, し尿処理残渣 |  | ガス化溶融・改質 |  | シャフト式 | 全連続運転 | 90 | 2 | 1998 | 場内温水, 場内蒸気, 発電（場内利用） | 36217704 | 28130256 | 21978865 |  | 1200 | 8 | 7042 |  | 無し | セメント固化, 薬剤処理 | 委託 |  | 無し |  | 100 | 46.8 | 25.7 | 6 | 10.3 | 5.8 | 5.4 | 214 | 100 | 41.1 | 48.5 | 10.4 | 10353 | 12225 | 無し
福岡県 | 40207 | 40-207-01-001 | 柳川市 | 柳川市クリーンセンター | 16932 | 2004 |  | 資源化物搬出量 | 可燃ごみ, 粗大ごみ, ごみ処理残渣 |  | 焼却 |  | ストーカ式（可動） | 准連続運転 | 100 | 2 | 1991 | 場内温水 | 7526400 |  | 7902720 | [5 empty] | 無し | 薬剤処理 | 一部委託 |  | 無し |  | 100 | 50.6 | 23.8 | 5.7 | 14.8 | 1.6 | 3.5 | 252.5 | 100.01 | 51.93 | 41.73 | 6.35 | 6657 | 8047 | 無し
福岡県 | 40212 | 40-212-01-001 | 大川市 | 大川市清掃センター | 10110 | 980 |  | 資源化物搬出量 | 可燃ごみ |  | 焼却 |  | 流動床式 | 准連続運転 | 90 | 2 | 1992 | 場内温水 | 11290 |  | 9475 | [5 empty] | 無し | セメント固化 | 直営 |  | 無し |  | 100 | 46.5 | 25.3 | 6.6 | 16.5 | 1 | 4.1 | 250 | 100 | 50.1 | 44.4 | 5.5 | 7096 | 8973 | 無し
福岡県 | 40227 | 40-227-01-001 | 嘉麻市 | 嘉麻市嘉麻クリーンセンター | 6573 | 0 | 0 |  | 可燃ごみ, 粗大ごみ |  | 焼却 |  | ストーカ式（可動） | 准連続運転 | 40 | 2 | 1988 | 無し | [8 empty] | 薬剤処理 | 薬剤処理 | 直営 |  | 無し |  | 100 | 58.2 | 15.8 | 3.5 | 15.8 | 3.5 | 3.2 | 230 | 100 | 44 | 48.4 | 7.6 | 0 | 8200 | 無し
福岡県 | 40229 | 40-229-01-001 | みやま市 | みやま市清掃センター | 9175 | 0 |  |  | 可燃ごみ, 粗大ごみ |  | 焼却 |  | ストーカ式（可動） | バッチ運転 | 50 | 2 | 1993 | 無し | [8 empty] | その他 | 薬剤処理 | 委託 |  | 無し |  | 100 | 41.6 | 26.5 | 14 | 12.3 | 1.6 | 4 | 265 | 100 | 50.3 | 43.5 | 6.2 | 8813 | 10840 | 無し
福岡県 | 40230 | 40-230-01-001 | 糸島市 | 糸島市クリーンセンターごみ処理場 | 29307 | 4113 |  | 資源化物生産量 | 可燃ごみ, 粗大ごみ, その他, 不燃ごみ, ごみ処理残渣, し尿処理残渣 |  | ガス化溶融・改質 |  | シャフト式 | 全連続運転 | 200 | 2 | 1999 | 場内温水, 発電（場内利用） | 41167526 | 0 | 13938288 | 0 | 3000 | 13.8 | 9248 | 0 | 無し | 薬剤処理 | 委託 |  | 有り | 99 | 100 | 48.4 | 32.9 | 9 | 1.4 | 2.9 | 5.4 | 181.8 | 100 | 43.4 | 48.4 | 8.2 | 8029 | 8217 | 無し
福岡県 | 40345 | 40-345-01-001 | 新宮町 | 相島じん芥処理場 | 47 | 0 | 0 |  | 可燃ごみ |  | 焼却 |  | 固定床式 | バッチ運転 | 0.252 | 1 | 2002 | 無し | [8 empty] | 無し | 無し | 委託 |  | 無し |  | 100 | 20 | 45 | 5 | 30 | 0 | 0 | 130 | 100 | 30 | 50 | 20 | 8665 | 0 | 無し
福岡県 | 40837 | 40-837-01-001 | 玄界環境組合 | 古賀清掃工場焼却施設 | 50221.96 | 3156 |  | 資源化物搬出量 | 可燃ごみ, 粗大ごみ, その他, ごみ処理残渣, し尿処理残渣 |  | ガス化溶融・改質 |  | 回転式 | 全連続運転 | 260 | 2 | 2003 | 発電（場内利用）, 発電（場外利用） |  |  |  |  | 4500 | 15 | 19318 | 3749 | 無し | 無し | 委託 |  | 有り | 87 | 100 | 47.7 | 27.6 | 5.3 | 13.9 | 1.8 | 3.7 | 249 | 100 | 46.4 | 48.5 | 5.1 | 7978 | 10255 | 無し
福岡県 | 40837 | 40-837-01-002 | 玄界環境組合 | 宗像清掃工場ガス化溶融施設 | 32448 | 3242 |  | 資源化物搬出量 | 可燃ごみ, 粗大ごみ, その他, ごみ処理残渣, し尿処理残渣 |  | ガス化溶融・改質 |  | シャフト式 | 全連続運転 | 160 | 2 | 2003 | 場内温水, 発電（場内利用） | 90499600 |  | 58415580 |  | 2400 | 13 | 11384 | 1513 | 無し | 薬剤処理 | 直営 |  | 有り | 88 | 100 | 43.4 | 28.1 | 8 | 10.8 | 5.8 | 3.9 | 218.8 | 100 | 44.3 | 49.3 | 6.4 | 8153 | 10150 | 無し
福岡県 | 40848 | 40-848-01-001 | 飯塚市・桂川町衛生施設組合 | 飯塚市・桂川町衛生施設組合桂苑 | 17032 | 1935 |  | 資源化物生産量 | 可燃ごみ, ごみ処理残渣, し尿処理残渣 |  | 焼却 |  | 流動床式 | 准連続運転 | 74 | 2 | 1994 | 場内温水 | 2778048 |  | 944496 | [5 empty] | 無し | セメント固化, 薬剤処理 | 委託 |  | 無し |  | 100 | 48.8 | 28.2 | 6 | 10.1 | 2.5 | 4.4 | 225 | 100 | 48.1 | 45.3 | 6.6 | 7330 | 9356 | 無し
福岡県 | 40902 | 40-902-01-001 | 八女西部広域事務組合 | 八女西部クリーンセンター | 42142 | 3664 |  | 資源化物搬出量 | 可燃ごみ, 粗大ごみ, 不燃ごみ, ごみ処理残渣 |  | ガス化溶融・改質 |  | 回転式 | 全連続運転 | 220 | 2 | 2000 | 場内温水, 場内蒸気, 発電（場内利用） | 86461200 |  | 66326400 |  | 1950 | 11.4 | 11386.5 | 0 | 無し | 溶融処理 | 委託 |  | 無し |  | 100 | 48.3 | 27.5 | 4.5 | 13.8 | 2 | 3.9 | 230 | 100 | 48.4 | 44.7 | 6.9 | 9370 |  | 無し
福岡県 | 40914 | 40-914-01-001 | 田川郡東部環境衛生施設組合 | 田川郡東部じん芥処理センター | 7708 | 120 |  | 資源化物生産量 | 可燃ごみ, 粗大ごみ |  | 焼却 |  | ストーカ式（可動） | バッチ運転 | 44 | 2 | 1996 | 場内温水 | 1295 |  | 1295 | [5 empty] | 無し | セメント固化, 薬剤処理 | 直営 |  | 無し |  | 100 | 44.3 | 32.5 | 5.2 | 12.2 | 2.2 | 3.6 | 262.5 | 100 | 52.7 | 41.5 | 5.8 | 8920 | 8920 | 無し
福岡県 | 40927 | 40-927-01-001 | 豊前市外二町清掃施設組合 | 豊前市外二町清掃センター | 13370 | 0 | 0 |  | 可燃ごみ, ごみ処理残渣 |  | 焼却 |  | ストーカ式（可動） | 准連続運転 | 70 | 2 | 1983 | 場外温水 | 1411200 | 1411200 | 807618 | 807618 |  |  |  |  | 無し | 薬剤処理 | 一部委託 |  | 無し |  | 100 | 40.5 | 19.9 | 11.2 | 19.2 | 3.3 | 5.9 | 225.3 | 100 | 53.4 | 38.8 | 7.8 | 7123 | 7123 | 無し
福岡県 | 40932 | 40-932-01-001 | 甘木・朝倉・三井環境施設組合 | 廃棄物再生処理センター「サン・ポート」ごみ処理施設 | 32068 | 4136 | 256435200 | 資源化物搬出量 | 可燃ごみ, 混合（未分別）ごみ, ごみ処理残渣 |  | ガス化溶融・改質 |  | シャフト式 | 全連続運転 | 120 | 2 | 2003 | 場内温水, 場内蒸気, 発電（場内利用）, 発電（場外利用） |  |  |  |  | 1700 | 11.5 | 11072 | 131 | 無し | その他 | 委託 |  | 無し |  | 100 | 48.4 | 28.5 | 6.5 | 10.2 | 1.9 | 4.5 | 227.5 | 100 | 42.7 | 7.4 | 49.9 | 10653 | 8356 | 無し
福岡県 | 40937 | 40-937-01-001 | 筑紫野・小郡・基山清掃施設組合 | クリーンヒル宝満 | 44153 | 7082 |  | 資源化物搬出量 | 可燃ごみ, 粗大ごみ, ごみ処理残渣 |  | ガス化溶融・改質 |  | シャフト式 | 全連続運転 | 250 | 2 | 2008 | 場内温水, 場内蒸気, 発電（場内利用）, 発電（場外利用） | 4890870 | 0 |  |  | 4990 | 15 | 22319 | 397 | 無し | 無し | 委託 |  | 無し |  | 100 | 57 | 17.6 | 13.1 | 5.5 | 3.9 | 2.9 | 205.3 | 100 | 41.3 | 51.4 | 7.3 | 8643 | 8849 | 無し
福岡県 | 40941 | 40-941-01-001 | 田川地区清掃施設組合 | 田川市川崎町清掃センター | 22993 | 0 | 0 |  | 可燃ごみ, ごみ処理残渣 |  | 焼却 |  | ストーカ式（可動） | 全連続運転 | 90 | 2 | 1987 | 場内温水, その他 | 4515840 | 0 | - | 0 |  |  |  |  | その他 | 薬剤処理 | 直営 |  | 無し |  | 100 | 46.5 | 26.5 | 10.9 | 9.1 | 1.6 | 5.4 | 157 | 100 | 47.1 | 47.3 | 5.6 | 7723 | 9618 | 無し
福岡県 | 40944 | 40-944-01-001 | 大牟田・荒尾清掃施設組合 | 大牟田・荒尾清掃施設組合新開クリーンセンター | 0 | 0 |  |  | 可燃ごみ |  | 焼却 |  | ストーカ式（可動） | 全連続運転 | 270 | 3 | 1988 | 無し | [8 empty] | 無し | 無し | 直営 | 休止 | 無し |  | 0 | 0 | 0 | 0 | 0 | 0 | 0 | 0 | 0 | 0 | 0 | 0 | 0 | 0 | 無し
福岡県 | 40955 | 40-955-01-001 | 福岡都市圏南部環境事業組合 | 福岡都市圏南部工場 | 0 | 0 | 0 |  | 可燃ごみ |  | 焼却 |  | ストーカ式（可動） | 全連続運転 | 510 | 3 | 2016 | 無し | [7 empty] | 0 | 無し | 薬剤処理 | 委託 | 新設（建設中） | 無し |  | 0 | 0 | 0 | 0 | 0 | 0 | 0 | 0 | 0 | 0 | 0 | 0 | 0 | 0 | 無し
福岡県 | 40958 | 40-958-01-001 | 下田川清掃施設組合 | 下田川塵芥清掃センター | 10645 | 0 |  | 資源化物搬出量 | 可燃ごみ, 粗大ごみ, し尿処理残渣 |  | 焼却 |  | ストーカ式（可動） | バッチ運転 | 40 | 2 | 1975 | 無し | [8 empty] | 無し | 無し | 直営 |  | 無し |  | 100 | 64.3 | 18.5 | 4.6 | 7.4 | 3.8 | 1.4 | 187 | 100 | 42.6 | 5.4 | 52 | 0 | 8724 | 無し

## 粗大
粗大ごみ処理施設
都道府県名 | 地方公共団体 コード | 施設コード | 地方公共団体名 | 施設名 | 年間処理量 | 資源回収量 |  | 処理対象廃棄物 |  | 処理方式 | 処理能力 | 使用開始年度 | 運転管理体制 | 施設の改廃 | 産業廃棄物の搬入の有無 | 一般廃棄物の割合 | リユース・リペア機能の有無 | リユース・リペアする場所の面積 | リユース・リペアの対象品目 | [28 empty] | リユース・リペアの内容
[7 empty] | 資源化物の区分 | [11 empty] | 合計 |  | 家具 |  |  | 自転車 |  |  | 衣類 |  |  | 書籍 |  |  | 家電 |  |  | 傘 |  |  | 食器 |  |  | おもちゃ |  |  | その他
[9 empty] | その他（具体的） | [9 empty] | 重量 | 個数 | 対象 | 重量 | 個数 | 対象 | 重量 | 個数 | 対象 | 重量 | 個数 | 対象 | 重量 | 個数 | 対象 | 重量 | 個数 | 対象 | 重量 | 個数 | 対象 | 重量 | 個数 | 対象 | 重量 | 個数 | 対象 | 重量 | 個数
[5 empty] | (t/年度) | (t/年度) |  |  |  |  | (t/日) |  |  |  |  | （％） |  | （㎡） | （t/年度） | （個・台等） |  | （t/年度） | （個・台等） |  | （t/年度） | （個・台等） |  | （t/年度） | （個・台等） |  | （t/年度） | （個・台等） |  | （t/年度） | （個・台等） |  | （t/年度） | （個・台等） |  | （t/年度） | （個・台等） |  | （t/年度） | （個・台等） |  | （t/年度） | （個・台等）
福岡県 | 40100 | 40-100-02-001 | 北九州市 | 北九州市日明工場粗大ごみ資源化センター | 14068 | 717 | 搬出量 | 粗大ごみ |  | 破砕 | 200 | 1992 | 委託 |  | 有り | 93.54 | 無し
福岡県 | 40130 | 40-130-02-001 | 福岡市 | 福岡市東部資源化センター | 14064 | 3697 | 搬出量 | 不燃ごみ, 資源ごみ |  | 破砕 | 100 | 1986 | 一部委託 |  | 有り | 96 | 無し
福岡県 | 40130 | 40-130-02-003 | 福岡市 | 福岡市西部工場粗大ごみ処理施設 | 8879 |  |  | 粗大ごみ |  | 破砕 | 50 | 1992 | 一部委託 |  | 有り | 95 | 無し
福岡県 | 40130 | 40-130-02-004 | 福岡市 | 福岡市臨海工場粗大ごみ処理施設 | 3238 |  |  | 粗大ごみ, 可燃ごみ |  | 破砕 | 50 | 2001 | 一部委託 |  | 有り | 不明 | 無し
福岡県 | 40130 | 40-130-02-005 | 福岡市 | 福岡市西部資源化センター | 12481 | 3478 | 搬出量 | 粗大ごみ, 不燃ごみ |  | 破砕 | 100 | 1994 | 一部委託 |  | 有り | 96 | 無し
福岡県 | 40203 | 40-203-02-001 | 久留米市 | 久留米市上津クリーンセンター | 5140 |  |  | 粗大ごみ, 可燃ごみ |  | 破砕 | 35 | 1993 | 委託 |  | 無し |  | 無し
福岡県 | 40205 | 40-205-02-001 | 飯塚市 | 飯塚市クリーンセンターリサイクルプラザ | 1295 | 164 | 搬出量 | 粗大ごみ, 不燃ごみ |  | 併用 | 18 | 1998 | 一部委託 |  | 無し |  | 無し
福岡県 | 40221 | 40-221-02-001 | 太宰府市 | 太宰府市環境美化センター | 1563 | 845 | 搬出量 | 粗大ごみ, 不燃ごみ, その他, 資源ごみ |  | 圧縮 | 21 | 1991 | 直営 |  | 無し |  | 無し
福岡県 | 40229 | 40-229-02-001 | みやま市 | みやま市清掃センター | 0 |  |  | 粗大ごみ |  | 併用 | 8 | 1993 | 委託 |  | 無し |  | 無し
福岡県 | 40647 | 40-647-02-001 | 築上町 | リサイクル施設 | 600 | 265 | 搬出量 | 粗大ごみ, 不燃ごみ, その他, 資源ごみ |  | 併用 | 7 | 2004 | 直営 |  | 無し |  | 無し
福岡県 | 40848 | 40-848-02-001 | 飯塚市・桂川町衛生施設組合 | 飯塚市・桂川町衛生施設組合桂苑 | 923 | 193 | 回収量 | 粗大ごみ, 不燃ごみ, 資源ごみ |  | 破砕 | 20 | 1994 | 委託 |  | 無し |  | 無し
福岡県 | 40900 | 40-900-02-001 | 宮若市外二町じん芥処理施設組合 | 泉水最終処分場 | 773 |  | 搬出量 | 粗大ごみ |  | 併用 | 15 | 1987 | 委託 |  | 無し |  | 無し
福岡県 | 40902 | 40-902-02-001 | 八女西部広域事務組合 | 八女西部クリーンセンター | 1146 | 287 | 搬出量 | 粗大ごみ, 不燃ごみ |  | 併用 | 50 | 2000 | 一部委託 |  | 無し |  | 無し
福岡県 | 40914 | 40-914-02-001 | 田川郡東部環境衛生施設組合 | 田川郡東部じん芥処理センター | 748 | 170 | 回収量 | 粗大ごみ, 不燃ごみ |  | 破砕 | 12 | 1996 | 直営 |  | 無し |  | 無し
福岡県 | 40917 | 40-917-02-001 | ふくおか県央環境施設組合 | リサイクルセンター | 1368 | 584 | 搬出量 | 粗大ごみ, 不燃ごみ, 資源ごみ |  | 破砕 | 12 | 1999 | 委託 |  | 無し |  | 有り | 62
福岡県 | 40929 | 40-929-02-001 | 行橋市・みやこ町清掃施設組合 | みやこ処理場 | 1295 |  |  | 粗大ごみ |  | 破砕 | 21 | 2005 | 委託 |  | 無し |  | 無し
福岡県 | 40935 | 40-935-02-001 | 須恵町外二ヶ町清掃施設組合 | クリーンパークわかすぎリサイクルプラザ | 2541 | 2512 | 搬出量 | 粗大ごみ, 不燃ごみ, 資源ごみ |  | 併用 | 30 | 2002 | 委託 |  | 無し |  | 無し
福岡県 | 40936 | 40-936-02-001 | 遠賀・中間地域広域行政事務組合 | 遠賀・中間リレーセンター | 1830 | 424 | 搬出量 | 粗大ごみ, 不燃ごみ |  | 併用 | 24 | 2007 | 一部委託 |  | 無し |  | 無し
福岡県 | 40937 | 40-937-02-001 | 筑紫野・小郡・基山清掃施設組合 | クリーンヒル宝満 | 4023 | 840 | 搬出量 | 粗大ごみ, 不燃ごみ |  | 併用 | 32 | 2008 | 委託 |  | 無し |  | 有り | 28 |  | 654 | ○ |  | 640 | [18 empty] | ○ |  | 14 |  |  |  | 修理, 展示, 販売, 譲渡
福岡県 | 40940 | 40-940-02-001 | 春日大野城衛生施設組合 | 春日大野城リサイクルプラザ | 2869 | 2098 | 搬出量 | 粗大ごみ, 不燃ごみ, 資源ごみ |  | 併用 | 45 | 1995 | 委託 |  | 無し |  | 有り | 289 |  | 996 | ○ |  | 763 | ○ |  | 205 | [6 empty] | ○ |  | 0 |  |  |  | ○ |  | 0 |  |  |  | ○ |  | 28 | 修理, 展示, 販売, 譲渡
福岡県 | 40941 | 40-941-02-001 | 田川地区清掃施設組合 | 田川市川崎町清掃センター | 687 | 15 | 搬出量 | 粗大ごみ, 不燃ごみ |  | 破砕 | 30 | 1987 | 直営 |  | 無し |  | 無し

## 資源化
資源化等を行う施設
都道府県名 | 地方公共団体 コード | 施設コード | 地方公共団体名 | 施設名 | 年間処理量 | 資源回収量 |  |  | 搬出量 |  | 在庫量 |  | 施設区分 | 処理対象廃棄物 |  | 処理内容 |  | 処理能力 | 使用開始年度 | 運転管理体制 | 施設の改廃 | 産業廃棄物の搬入の有無 | 一般廃棄物の割合 | リユース・リペア機能の有無 | リユース・リペアする場所の面積 | リユース・リペアの対象品目 | [28 empty] | リユース・リペアの内容 | 施設概要情報の 公表の可否
[8 empty] | 搬出量・在庫量の別（民間） | [17 empty] | 合計 |  | 家具 |  |  | 自転車 |  |  | 衣類 |  |  | 書籍 |  |  | 家電 |  |  | 傘 |  |  | 食器 |  |  | おもちゃ |  |  | その他
[15 empty] | その他（具体的） |  | その他（具体的） | [8 empty] | 重量 | 個数 | 対象 | 重量 | 個数 | 対象 | 重量 | 個数 | 対象 | 重量 | 個数 | 対象 | 重量 | 個数 | 対象 | 重量 | 個数 | 対象 | 重量 | 個数 | 対象 | 重量 | 個数 | 対象 | 重量 | 個数 | 対象 | 重量 | 個数
[5 empty] | (t/年度) | (t/年度) | (㎥/年度) |  | (t/年度) | (㎥/年度) | (t/年度) | (㎥/年度) | [5 empty] | (t/日) |  |  |  |  | （％） |  | （㎡） | （t/年度） | （個・台等） |  | （t/年度） | （個・台等） |  | （t/年度） | （個・台等） |  | （t/年度） | （個・台等） |  | （t/年度） | （個・台等） |  | （t/年度） | （個・台等） |  | （t/年度） | （個・台等） |  | （t/年度） | （個・台等） |  | （t/年度） | （個・台等） |  | （t/年度） | （個・台等）
福岡県 | 40100 | 40-100-03-001 | 北九州市 | 北九州市日明かんびん資源化センター | 6095 | 3489 | [6 empty] | リサイクルプラザ | 金属類, ガラス類, ペットボトル |  | 選別, 圧縮・梱包 |  | 53 | 1993 | 委託 |  | 無し |  | 無し
福岡県 | 40100 | 40-100-03-002 | 北九州市 | 北九州市本城かんびん資源化センター | 4785 | 2808 | [6 empty] | リサイクルプラザ | 金属類, ガラス類, ペットボトル |  | 選別, 圧縮・梱包 |  | 63 | 1997 | 委託 |  | 無し |  | 無し
福岡県 | 40100 | 40-100-03-003 | 北九州市 | 北九州市プラスチック資源化センター | 7396 | 6153 | [6 empty] | 容器包装リサイクル推進施設 | プラスチック |  | 選別, 圧縮・梱包 |  | 60 | 2007 | 委託 |  | 無し |  | 無し
福岡県 | 40130 | 40-130-03-001 | 福岡市 | 福岡市緑のリサイクルセンター | 4043 | 1731 |  |  | 835 |  | 896 |  | ごみ堆肥化施設 | 剪定枝 |  | 選別, ごみ堆肥化, その他 |  | 25 | 1996 | 委託 |  | 無し |  | 無し
福岡県 | 40202 | 40-202-03-001 | 大牟田市 | 大牟田市リサイクルプラザ | 3146 | 2019 |  |  | 2019 |  |  |  | リサイクルプラザ | 紙類, 金属類, ガラス類, ペットボトル, プラスチック, 布類, 不燃ごみ, 粗大ごみ, その他 |  | 選別, 圧縮・梱包, その他 |  | 66 | 2002 | 一部委託 |  | 無し |  | 無し
福岡県 | 40203 | 40-203-03-001 | 久留米市 | 久留米市長門石ペットボトル中間処理施設 | 383 | 383 | [6 empty] | ストックヤード | ペットボトル |  | 選別, 圧縮・梱包 |  | 3.5 | 1998 | 直営 |  | 無し |  | 無し
福岡県 | 40203 | 40-203-03-002 | 久留米市 | 久留米市上津クリーンセンター剪定枝リサイクル施設 | 250 | 250 | [6 empty] | その他 | 剪定枝 |  | その他 |  | 5 | 2004 | 直営 |  | 無し |  | 無し
福岡県 | 40203 | 40-203-03-003 | 久留米市 | 久留米市上津クリーンセンター機密文書リサイクル施設 | 91 | 91 | [6 empty] | その他 | 紙類 |  | 圧縮・梱包 |  | 4 | 2004 | 直営 |  | 無し |  | 無し
福岡県 | 40205 | 40-205-03-001 | 飯塚市 | 飯塚市クリーンセンターリサイクルプラザ | 850 | 495 |  |  | 495 |  |  |  | リサイクルプラザ | 金属類, ガラス類, ペットボトル, プラスチック |  | 選別, 圧縮・梱包 |  | 17 | 1998 | 一部委託 |  | 無し |  | 無し
福岡県 | 40230 | 40-230-03-001 | 糸島市 | 糸島市クリーンセンターリサイクルプラザ・粗大前処理施設 | 3249 | 1176 | 0 |  | 1176 | 0 | 0 | 0 | その他 | 紙類, 金属類, ガラス類, ペットボトル, プラスチック, 不燃ごみ, 粗大ごみ |  | 選別, 圧縮・梱包 |  | 35 | 1999 | 委託 |  | 無し |  | 有り | 408 | 9 |  | ○ | 9 | [25 empty] | 修理, 展示, 販売, 譲渡
福岡県 | 40305 | 40-305-03-001 | 那珂川町 | リサイクルプラザエコピア・なかがわ | 1583 | 1027 |  |  | 1027 |  |  |  | ストックヤード | 紙類, 金属類, ガラス類, その他資源ごみ, ペットボトル, プラスチック, 布類, 不燃ごみ, 粗大ごみ |  | 選別, 圧縮・梱包 |  | 16 | 2005 | 委託 |  | 無し |  | 無し
福岡県 | 40341 | 40-341-03-001 | 宇美町 | 生ごみ堆肥化処理施設 | 0 | 0 | 0 |  | 0 | 0 | 0 | 0 | ごみ堆肥化施設 | 家庭系生ごみ |  | ごみ堆肥化 |  | 0.2 | 2000 | 直営 | 休止 | 無し |  | 無し
福岡県 | 40522 | 40-522-03-001 | 大木町 | おおき循環センター | 11907 | 11854 |  |  | 53 |  |  |  | その他 | し尿, 家庭系生ごみ, 事業系生ごみ, 汚泥 |  | その他 |  | 42 | 2006 | 委託 |  | 有り | 98 | 無し
福岡県 | 40621 | 40-621-03-001 | 苅田町 | 苅田町リサイクルセンター | 524 | 511 |  |  | 511 |  |  |  | リサイクルセンター（補助金） | 金属類, ガラス類, ペットボトル |  | 選別, 圧縮・梱包 |  | 4.9 | 2008 | 直営 |  | 無し |  | 無し
福岡県 | 40621 | 40-621-03-002 | 苅田町 | 苅田町不燃物処理資源化施設 | 0 | 0 |  |  | 0 |  |  |  | リサイクルセンター（補助金） | 金属類, ガラス類 |  | 選別, 圧縮・梱包 |  | 10 | 1990 | 直営 |  | 無し |  | 無し
福岡県 | 40837 | 40-837-03-001 | 玄界環境組合 | 宗像清掃工場リサイクルプラザ | 1985 | 1502 |  |  | 1502 |  |  |  | その他 | 紙類, 金属類, ガラス類, その他資源ごみ, ペットボトル, プラスチック |  | 選別, 圧縮・梱包 |  | 40 | 2003 | 委託 |  | 無し |  | 有り | 55 | 3 | 167 | ○ | 2 | 74 | ○ | 1 | 93 | [21 empty] | 修理, 展示, 販売
福岡県 | 40837 | 40-837-03-002 | 玄界環境組合 | 古賀清掃工場リサイクルプラザ | 4144.5 | 1889.74 |  |  | 1889.74 |  |  |  | リサイクルプラザ | 紙類, 金属類, ガラス類, その他資源ごみ, ペットボトル, プラスチック, 粗大ごみ |  | 選別, 圧縮・梱包 |  | 48 | 2003 | 委託 |  | 無し |  | 有り | 111.15 |  | 80 | ○ |  | 20 | ○ |  | 60 | [21 empty] | 修理, 展示, 販売, 譲渡
福岡県 | 40840 | 40-840-03-001 | うきは久留米環境施設組合 | 耳納クリーンステーション | 1609 | 273 |  |  | 273 |  |  |  | リサイクルプラザ | 不燃ごみ, 粗大ごみ |  | 選別 |  | 18 | 2004 | 委託 |  | 無し |  | 無し
福岡県 | 40900 | 40-900-03-001 | 宮若市外二町じん芥処理施設組合 | ストックヤード棟 | 58 | 58 |  |  | 58 |  |  |  | ストックヤード | 紙類, 金属類, ガラス類, ペットボトル, プラスチック, 布類 |  | 選別 |  | 0.5 | 2007 | 直営 |  | 無し |  | 無し
福岡県 | 40900 | 40-900-03-002 | 宮若市外二町じん芥処理施設組合 | 泉水最終処分場 | 610 | 610 |  |  | 471 |  |  |  | リサイクルセンター（補助金） | 金属類, ガラス類, ペットボトル |  | 選別, 圧縮・梱包 |  | 25 | 1987 | 委託 |  | 無し |  | 無し
福岡県 | 40902 | 40-902-03-001 | 八女西部広域事務組合 | 八女西部リサイクルプラザ | 2842 | 2805 |  |  | 2805 |  |  |  | リサイクルプラザ | 紙類, 金属類, ガラス類, その他資源ごみ, ペットボトル, プラスチック, 布類 |  | 選別, 圧縮・梱包 |  | 22 | 2000 | 委託 |  | 無し |  | 有り | 209 |  | 7198 | ○ |  | 55 | ○ |  | 91 | ○ |  | 6167 | ○ |  | 846 | [12 empty] | ○ |  | 39 | 修理, 販売
福岡県 | 40927 | 40-927-03-001 | 豊前市外二町清掃施設組合 | 豊前市外二町清掃施設組合リサイクルセンター | 2312 | 2025 |  |  | 2025 |  |  |  | リサイクルセンター（交付金） | 紙類, 金属類, ガラス類, その他資源ごみ, ペットボトル, プラスチック, 布類, 剪定枝, 不燃ごみ, 粗大ごみ |  | 選別, 圧縮・梱包, その他 |  | 20 | 2007 | 直営 |  | 無し |  | 有り | 50 |  | 740 | [6 empty] | ○ |  | 30 | ○ |  | 180 | [6 empty] | ○ |  | 300 |  |  |  | ○ |  | 230 | 展示
福岡県 | 40932 | 40-932-03-001 | 甘木・朝倉・三井環境施設組合 | 廃棄物再生処理センター「サン・ポート」リサイクルプラザ | 4547 | 1357 |  |  | 1357 |  |  |  | リサイクルセンター（補助金） | 紙類, 金属類, ガラス類, その他資源ごみ, ペットボトル, プラスチック, 布類, 剪定枝, 不燃ごみ, 粗大ごみ |  | 選別, 圧縮・梱包, その他 |  | 30 | 2003 | 委託 |  | 無し |  | 無し
福岡県 | 40936 | 40-936-03-001 | 遠賀・中間地域広域行政事務組合 | 中間・遠賀リサイクルプラザ | 2332 | 1785 |  |  | 1785 |  |  |  | リサイクルプラザ | 紙類, 金属類, ガラス類, ペットボトル, プラスチック |  | 選別, 圧縮・梱包 |  | 27.6 | 2001 | 委託 |  | 無し |  | 有り | 212 |  | 72 | ○ |  | 72 | [24 empty] | 修理, 展示, 販売
福岡県 | 40937 | 40-937-03-001 | 筑紫野・小郡・基山清掃施設組合 | クリーンヒル宝満 | 3013 | 1153 |  |  | 1153 |  |  |  | リサイクルセンター（交付金） | 金属類, ガラス類, その他資源ごみ, ペットボトル, 不燃ごみ |  | 選別, 圧縮・梱包 |  | 12 | 2008 | 委託 |  | 無し |  | 無し
福岡県 | 40940 | 40-940-03-001 | 春日大野城衛生施設組合 | 春日大野城ペットボトル・トレイ選別施設 | 304 | 304 |  |  | 304 |  |  |  | 容器包装リサイクル推進施設 | ペットボトル, プラスチック |  | 選別, 圧縮・梱包 |  | 3.2 | 2000 | 委託 |  | 無し |  | 無し
福岡県 | 40941 | 40-941-03-001 | 田川地区清掃施設組合 | 田川市川崎町清掃センター資源回収施設 | 1776 | 1163 |  |  | 1163 |  | 0 |  | その他 | 紙類, 金属類, ガラス類, その他資源ごみ, ペットボトル, プラスチック, 不燃ごみ, 粗大ごみ |  | 選別 |  | 手選別のため不明 | 1987 | 委託 |  | 無し |  | 無し
福岡県 | 40953 | 40-953-03-001 | 宇美町・志免町衛生施設組合 | 宇美志免リサイクルセンター | 3488 | 3121 |  |  | 3121 |  |  |  | リサイクルセンター（交付金） | 紙類, 金属類, ガラス類, その他資源ごみ, ペットボトル, プラスチック, 布類, 不燃ごみ, 粗大ごみ |  | 選別, 圧縮・梱包 |  | 12 | 2009 | 委託 |  | 無し |  | 無し
福岡県 | 40958 | 40-958-03-001 | 下田川清掃施設組合 | 下田川塵芥清掃センター不燃ごみ手選別場 | 1495 | 867 |  |  | 867 |  |  |  | その他 | 紙類, 金属類, ガラス類, その他資源ごみ, ペットボトル, 布類, 不燃ごみ, 粗大ごみ |  | 圧縮・梱包 |  | 5 | 1985 | 委託 |  | 無し |  | 無し

## 燃料化
ごみ燃料化施設
都道府県名 | 地方公共団体コード | 施設コード | 地方公共団体名 | 施設名 | 年間処理量 |  | 生成物保管量 |  | 生成物生産量 |  | 生成物搬出量 |  | 処理対象廃棄物 |  | 施設の種類 | 燃料供給先の確保状況 | 処理能力 | 使用開始年度 | 運転管理体制 | 施設の改廃 | 発電能力 |  |  |  | 産業廃棄物の搬入の有無 | 一般廃棄物の割合 | 分析対象 | ごみ組成分析結果 | [6 empty] | 単位容積重量 | 三成分 |  |  |  | 低位発熱量 |  | 施設概要情報の 公表の可否
[21 empty] | 発電能力 | 発電効率（実績値） | 総発電量（実績値） | うち外部供給量（実績値） |  |  |  | 合計 | 紙・布類 | ビニール、合成樹脂、ゴム、皮革類 | 木、竹、わら類 | ちゅう芥類 | 不燃物類 | その他 |  | 合計 | 水分 | 可燃分 | 灰分 | (計算値) | (実測値)
その他（具体的）
[5 empty] | (t/年度) | (㎥/年) | (t/年度) | (㎥/年度) | (t/年度) | (㎥/年度) | (t/年度) | (㎥/年度) |  |  |  |  | (t/日) |  |  |  | (kW) | (％) | (MWh) | (MWh) |  | （％） |  | （％） | （％） | （％） | （％） | （％） | （％） | （％） | (kg/㎥) | （％） | （％） | （％） | （％） | （kJ/kg） | （kJ/kg）
福岡県 | 40647 | 40-647-04-001 | 築上町 | ごみ固形燃料化施設 | 4735 |  |  |  | 2227 |  | 2227 |  | 可燃ごみ, 生ごみ（厨芥類）, プラスチック類 |  | 固形燃料化（RDF） | 発電用, 燃料用 | 25 | 2000 | 直営 | [5 empty] | 無し |  | 処理対象ごみ | 0 | 0 | 0 | 0 | 0 | 0 | 0 | 0 | 0 | 0 | 0 | 0 | 0 | 0
福岡県 | 40840 | 40-840-04-001 | うきは久留米環境施設組合 | 耳納クリーンステーション | 12345 | [5 empty] | 6720 |  | 可燃ごみ, 生ごみ（厨芥類） |  | 固形燃料化（RDF） | 発電用 | 61 | 2004 | 委託 | [5 empty] | 無し |  | 処理対象ごみ | 100 | 48.4 | 26.9 | 7 | 12.4 | 1.6 | 3.7 | 240 | 100 | 44.4 | 49.7 | 5.9 | 0 | 10663
福岡県 | 40900 | 40-900-04-001 | 宮若市外二町じん芥処理施設組合 | くらじクリーンセンター | 13425 | [5 empty] | 7201 |  | 可燃ごみ, ごみ処理残渣, 生ごみ（厨芥類）, プラスチック類 |  | 固形燃料化（RDF） | 発電用 | 66 | 2002 | 一部委託 | [5 empty] | 無し |  | 固形燃料 | 100 | 48.3 | 28.9 | 7.7 | 11.7 | 0.6 | 2.8 | 203 | 100 | 42.6 | 52.5 | 4.9 | 8830 | 0
福岡県 | 40917 | 40-917-04-001 | ふくおか県央環境施設組合 | ごみ燃料化センター | 9566 |  | 63 |  | 5297 |  | 5234 |  | 可燃ごみ, ごみ処理残渣, 生ごみ（厨芥類）, プラスチック類 |  | 固形燃料化（RDF） | 発電用 | 54 | 2002 | 委託 | [5 empty] | 無し |  | 処理対象ごみ | 100 | 48.2 | 32.5 | 4.1 | 10.5 | 1.1 | 3.6 | 217.5 | 100 | 45.7 | 48.5 | 5.8 | 10770 | 0
福岡県 | 40935 | 40-935-04-001 | 須恵町外二ヶ町清掃施設組合 | クリーンパークわかすぎごみ燃料化（RDF）施設 | 42428 |  | 115 |  | 25976 |  | 25981 |  | 可燃ごみ, ごみ処理残渣, 生ごみ（厨芥類）, プラスチック類 |  | 固形燃料化（RDF） | 発電用 | 177 | 2002 | 委託 | [5 empty] | 無し |  | 処理対象ごみ | 100 | 44.2 | 12.6 | 14.3 | 23.8 | 0.1 | 5 | 151 | 100 | 43.7 | 50.2 | 6.1 | 8360 | 7860
福岡県 | 40944 | 40-944-04-001 | 大牟田・荒尾清掃施設組合 | 大牟田・荒尾RDFセンター | 49085 |  |  |  | 24919 |  | 24919 |  | 可燃ごみ, ごみ処理残渣 |  | 固形燃料化（RDF） | 発電用 | 225 | 2002 | 一部委託 | [5 empty] | 無し |  | 処理対象ごみ | 100 | 49 | 26.5 | 8.6 | 10.8 | 1.8 | 3.3 | 233 | 100 | 50.5 | 44 | 5.5 | 8805 | 10875

## その他
その他の施設[ごみの中間処理施設]
都道府県名 | 地方公共団体 コード | 施設コード | 地方公共団体名 | 施設名 | 年間処理量 | 処理対象廃棄物 |  | 処理内容 |  | 処理能力 | 使用開始年度 | 運転管理体制 | 施設の改廃 | 産業廃棄物の搬入の有無 | 一般廃棄物の割合
[7 empty] | その他（具体的） |  | その他（具体的）
[5 empty] | (t/年度) |  |  |  |  | (t/日) |  |  |  |  | （％）
福岡県 | 40203 | 40-203-05-001 | 久留米市 | 久留米市不燃物破砕機 | 1358 | 資源ごみ, 粗大ごみ, 不燃ごみ |  | 破砕 |  | 64 | 2000 | 直営 |  | 無し
福岡県 | 40204 | 40-204-05-001 | 直方市 | 直方市可燃物中継所 | 17455 | 可燃ごみ |  | 圧縮・梱包 |  | 113 | 2001 | 直営 |  | 無し
福岡県 | 40929 | 40-929-05-001 | 行橋市・みやこ町清掃施設組合 | みやこ処理場 | 23764 | 可燃ごみ |  | 圧縮・梱包 |  | 200 | 2005 | 委託 |  | 無し
福岡県 | 40936 | 40-936-05-001 | 遠賀・中間地域広域行政事務組合 | 遠賀・中間リレーセンター | 36549 | 可燃ごみ |  | 圧縮・梱包 |  | 199 | 2007 | 一部委託 |  | 無し

## 保管
保管施設
都道府県名 | 地方公共団体コード | 施設コード | 地方公共団体名 | 施設名 | 年間保管量 | 施設区分 | 保管対象廃棄物 | 保管分類数 | 屋内面積 | 屋外面積 | 使用開始年度 | 運転管理体制 | 施設の改廃 | 産業廃棄物の搬入の有無 | 一般廃棄物の割合
[5 empty] | (t/年度) |  |  |  | (m2) | (m2) |  |  |  |  | （％）
福岡県 | 40100 | 40-100-06-001 | 北九州市 | 北九州市新門司工場 | 68 | 容器包装リサイクル推進施設 | その他資源ごみ, プラスチック | 2 | 59 | 0.1 | 2000 | 委託 |  | 無し
福岡県 | 40100 | 40-100-06-002 | 北九州市 | 北九州市日明かんびん資源化センター | 59 | 容器包装リサイクル推進施設 | その他資源ごみ, プラスチック | 2 | 59 | 0.1 | 2000 | 委託 |  | 無し
福岡県 | 40100 | 40-100-06-003 | 北九州市 | 北九州市本城かんびん資源化センター | 117 | 容器包装リサイクル推進施設 | その他資源ごみ, プラスチック | 2 | 59 | 0.1 | 2000 | 委託 |  | 無し
福岡県 | 40205 | 40-205-06-001 | 飯塚市 | 飯塚市クリーンセンターリサイクルプラザ | 1219 | ストックヤード | 紙類, 金属類, ガラス類, ペットボトル, プラスチック, 布類, その他 | 13 | 300 | 0 | 1998 | 直営 |  | 無し
福岡県 | 40229 | 40-229-06-001 | みやま市 | みやま市ストックヤード | 474 | ストックヤード | 紙類, 金属類, ガラス類, ペットボトル, プラスチック, 布類 | 13 | 0 | 280 | 1993 | 委託 |  | 無し
福岡県 | 40230 | 40-230-06-001 | 糸島市 | 糸島市クリーンセンターリサイクルプラザ保管施設 | 872 | ストックヤード | 紙類, 金属類, ガラス類, その他資源ごみ, ペットボトル, プラスチック | 9 | 359 | 0 | 1999 | 委託 |  | 無し
福岡県 | 40837 | 40-837-06-001 | 玄界環境組合 | 古賀清掃工場ストックヤード | 1834.4 | ストックヤード | 紙類, 金属類, ガラス類, その他資源ごみ, ペットボトル, プラスチック | 14 | 700 | 0 | 2003 | 委託 |  | 無し
福岡県 | 40837 | 40-837-06-002 | 玄界環境組合 | 宗像清掃工場ストックヤード | 959 | ストックヤード | 紙類, 金属類, ガラス類, その他資源ごみ, ペットボトル, プラスチック | 12 | 770 | 0 | 2003 | 委託 |  | 無し
福岡県 | 40914 | 40-914-06-001 | 田川郡東部環境衛生施設組合 | 田川郡東部じん芥処理センターストックヤード | 346 | ストックヤード | 紙類, ガラス類, ペットボトル, 布類 | 9 | 192 | 25 | 2002 | 直営 |  | 無し
福岡県 | 40929 | 40-929-06-001 | 行橋市・みやこ町清掃施設組合 | みやこ処理場 | 450 | ストックヤード | プラスチック, その他 | 2 | 733 | 50 | 2006 | 委託 |  | 無し
福岡県 | 40932 | 40-932-06-001 | 甘木・朝倉・三井環境施設組合 | 廃棄物再生処理センター「サン・ポート」リサイクルプラザ | 1357 | その他 | 紙類, 金属類, ガラス類, その他資源ごみ, ペットボトル, プラスチック, 布類 | 18 | 351 | 0 | 2003 | 委託 |  | 無し
福岡県 | 40936 | 40-936-06-001 | 遠賀・中間地域広域行政事務組合 | 中間・遠賀リサイクルプラザ | 1785 | 容器包装リサイクル推進施設 | 紙類, 金属類, ガラス類, ペットボトル, プラスチック | 8 | 211 | 0 | 2001 | 委託 |  | 無し
福岡県 | 40937 | 40-937-06-001 | 筑紫野・小郡・基山清掃施設組合 | クリーンヒル宝満 | 2136 | ストックヤード | 紙類, 金属類, ガラス類, その他資源ごみ, ペットボトル, プラスチック, 布類, その他 | 42 | 667 | 151 | 2008 | 委託 |  | 無し

## 最終
最終処分場
都道府県名 | 地方公共団体コード | 施設コード | 地方公共団体名 | 施設名 | 埋立容量 （覆土を含む） | 埋立量 （覆土を含まない） | 残余容量 | 処理対象廃棄物 | 埋立場所 | 埋立開始年度 | 埋立地面積 | 全体容積 | 埋立終了年度 | 遮水の方式 | 浸出水の処理 | 運転管理体制 | 処分場の現状 | 施設の改廃 | 産業廃棄物の搬入の有無 | 一般廃棄物の割合 | 最終処分場の構造 | 準好気性埋立構造の管理状況 |  |  | 水質管理状況 | [5 empty] | メタン回収の有無 | メタン回収をしている場合
[22 empty] | 水位管理 | 覆土施工 | ガス抜き管の計画的施工状況 | 処理前BOD濃度 | 処理後BOD濃度 | 処理前COD濃度 | 処理後COD濃度 | 処理前TN濃度 | 処理後TN濃度 |  | メタンガス回収量 | メタンガス濃度 | メタンガス発熱量 | メタンガスの利用 | 発電量
[5 empty] | (㎥/年度) | (ｔ/年度) | (㎥) |  |  |  | (m2) | (㎥) | [7 empty] | （％） |  |  |  |  | （ppm） | （ppm） | （ppm） | （ppm） | （ppm） | （ppm） |  | （㎥／年） | （％） | （kJ/㎥N） |  | （kWh/年）
福岡県 | 40100 | 40-100-07-001 | 北九州市 | 北九州市響灘西地区廃棄物処分場 | 97500 | 149900 | 1551500 | 焼却残渣（主灰）, 溶融飛灰, 不燃ごみ, 焼却残渣（飛灰）, 破砕ごみ・処理残渣 | 海面 | 1998 | 573000 | 7150000 | 2021 | その他遮水 | 凝集沈殿, 生物処理（脱窒なし）, 砂ろ過, 消毒, 活性炭処理 | 委託 | 埋立中 |  | 有り | 44 | その他埋立構造 | [5 empty] | 46.8 | 14 | 12.3 | 10.8 | 回収していない
福岡県 | 40130 | 40-130-07-001 | 福岡市 | 西部（中田）埋立場 | 27047.08 | 34813.49 | 1254529 | 焼却残渣（主灰）, 不燃ごみ, 焼却残渣（飛灰）, 破砕ごみ・処理残渣 | 山間 | 1996 | 180000 | 2345000 | 2035 | 底部遮水工, 鉛直遮水工 | 凝集沈殿, 生物処理（脱窒あり）, 砂ろ過, 活性炭処理 | 一部委託 | 埋立中 |  | 有り | 90.5 | 準好気性埋立構造 | 末端集水管は開放 | 即日覆土 | 埋立状況により計画的に延長 | 12 | <1.0 | 12 | 6.3 | 12 | 4.1 | 回収していない
福岡県 | 40130 | 40-130-07-002 | 福岡市 | 東部（伏谷）埋立場 | 75768.35 | 76386.25 | 1588120.22 | 焼却残渣（主灰）, 不燃ごみ, 焼却残渣（飛灰）, 破砕ごみ・処理残渣 | 山間 | 1988 | 225000 | 5027000 | 2017 | 原地盤利用, 底部遮水工, 鉛直遮水工 | 凝集沈殿, 生物処理（脱窒なし）, 砂ろ過, 下水道放流 | 一部委託 | 埋立中 |  | 有り | 93.199 | 準好気性埋立構造 | 末端集水管は開放 | 即日覆土 | 埋立状況により計画的に延長 | 3.8 | <1 | 8.5 | 6 | 13 | 12.3 | 回収していない
福岡県 | 40202 | 40-202-07-001 | 大牟田市 | 大牟田市第三大浦谷埋立地 | 2768 | 1570 | 108219 | 不燃ごみ, その他, 破砕ごみ・処理残渣 | 山間 | 1994 | 25300 | 288277 | 2031 | 底部遮水工 | 他施設での処理 | 一部委託 | 埋立中 |  | 無し |  | 準好気性埋立構造 | 末端集水管は開放 | 中間覆土 | 埋立状況により計画的に延長 | 28 | 3.1 | 19 | 7.2 | 36 | 4.3 | 回収していない
福岡県 | 40203 | 40-203-07-001 | 久留米市 | 久留米市杉谷埋立地 | 2805 | 3053 | 135258 | 焼却残渣（主灰）, 不燃ごみ, 焼却残渣（飛灰） | 山間 | 2005 | 12300 | 204000 | 2019 | 底部遮水工 | 下水道放流 | 直営 | 埋立中 |  | 無し |  | 準好気性埋立構造 | 末端集水管は開放 | 即日覆土 | 一部延長を行っている | [6 empty] | 回収していない
福岡県 | 40203 | 40-203-07-002 | 久留米市 | 久留米市高良内埋立地 | 0 | 0 | 0 | 焼却残渣（主灰）, 焼却残渣（飛灰）, 破砕ごみ・処理残渣, 粗大ごみ | 山間 | 1979 | 85531 | 811614 | 2002 | その他遮水 | 下水道放流 | 直営 | 埋立終了 |  | 無し |  | その他埋立構造 | [9 empty] | 回収していない
福岡県 | 40205 | 40-205-07-001 | 飯塚市 | 飯塚市クリーンセンター埋立処分場 | 21885 | 981 | 4915 | 溶融飛灰 | 平地 | 1998 | 5000 | 26800 | 2020 | 底部遮水工 | キレート処理 | 直営 | 埋立中 |  | 無し |  | 準好気性埋立構造 | 末端集水管は水没 | 中間覆土 | 埋立状況により計画的に延長 | 54 | 3.2 | 39 | 32 |  |  | 回収していない
福岡県 | 40207 | 40-207-07-001 | 柳川市 | 柳川市橋本不燃物処理場 | 479 | 237 | 31135 | 不燃ごみ | 平地 | 1978 | 32470 | 152514 | 2022 | 原地盤利用 | 生物処理（脱窒なし）, 砂ろ過, 下水道放流 | 直営 | 埋立中 |  | 無し |  | 準好気性埋立構造 | 末端集水管は水没 | 最終覆土のみ | 埋立状況により計画的に延長 | 0.47 | 0.43 | 6.47 | 6.41 | 2.62 | 2.96 | 回収していない
福岡県 | 40207 | 40-207-07-002 | 柳川市 | 柳川市大和干拓最終処分場 | 495 | 248 | 9105 | 焼却残渣（主灰）, 不燃ごみ | 平地 | 2015 | 3400 | 9600 | 2020 | 原地盤利用, 鉛直遮水工 | 凝集沈殿, 生物処理（脱窒なし）, 砂ろ過, 消毒, 活性炭処理 | 一部委託 | 埋立中 |  | 無し |  | 準好気性埋立構造 | 末端集水管は水没 | 最終覆土のみ | 埋立状況により計画的に延長 | 30.7 | 6.4 | 37.2 | 19 | 69.4 | 48.7 | 回収していない
福岡県 | 40220 | 40-220-07-001 | 宗像市 | 宗像市不燃物埋立処理場 | 831 | 372 | 37802 | 不燃ごみ | 山間 | 1976 | 36200 | 158340 | 2052 | 遮水なし | 処理なし | 委託 | 埋立中 |  | 無し |  | 準好気性埋立構造 | 末端集水管は開放 | 即日覆土 | 埋立状況により計画的に延長 |  | 1 |  | 4 |  | 0.9 | 回収していない
福岡県 | 40220 | 40-220-07-002 | 宗像市 | 宗像市大島一般廃棄物最終処分場 | 3 | 1 | 2938 | 不燃ごみ | 山間 | 1998 | 1400 | 3560 | 2048 | 底部遮水工 | 凝集沈殿, 生物処理（脱窒なし）, 消毒, キレート処理 | 委託 | 埋立中 |  | 無し |  | 準好気性埋立構造 | 末端集水管は水没 | 中間覆土 | 埋立状況により計画的に延長 |  | 0.8 |  | 3.7 |  | 5.5 | 回収していない
福岡県 | 40221 | 40-221-07-001 | 太宰府市 | 太宰府市環境美化センター | 369 | 364 | 15404 | 破砕ごみ・処理残渣 | 山間 | 1991 | 7000 | 42550 | 2021 | 底部遮水工 | 下水道放流 | 直営 | 埋立中 |  | 無し |  | その他埋立構造 |  |  |  |  | 0.575 |  | 3.2917 |  | 2.9583 | 回収していない
福岡県 | 40223 | 40-223-07-001 | 古賀市 | 古賀市不燃物埋立地 | 263.3 | 383 | 15916.3 | 不燃ごみ | 山間 | 1987 | 7412 | 25381 | 2033 | 1 | 砂ろ過 | 委託 | 埋立中 |  | 無し |  | 準好気性埋立構造 | 末端集水管は開放 | 即日覆土 | 埋立状況により計画的に延長 |  | 1.2 |  | 2.2 |  | 11 | 回収していない
福岡県 | 40224 | 40-224-07-001 | 福津市 | 福津市不燃物処理場 | 244 | 168 | 12027 | 不燃ごみ | 山間 | 1983 | 8657 | 33983 | 2038 | 遮水なし | 処理なし | 直営 | 埋立中 |  | 無し |  | その他埋立構造 |  |  |  | 0.7 | 0.9 | 1.9 | 2 | 0.1 | 0.2 | 回収していない
福岡県 | 40227 | 40-227-07-001 | 嘉麻市 | 嘉麻市嘉麻クリーンセンター最終処分場 | 1246 | 1176 | 23825 | 焼却残渣（主灰）, 不燃ごみ, 焼却残渣（飛灰）, 粗大ごみ | 山間 | 2001 | 12000 | 55000 | 2034 | 底部遮水工 | 凝集沈殿, 生物処理（脱窒あり）, 砂ろ過, 消毒, 活性炭処理 | 直営 | 埋立中 |  | 無し |  | 準好気性埋立構造 | 末端集水管は水没 | 即日覆土 | 一部延長を行っている | 0.6 | 0.6 | 6.4 | 4.8 | 7.5 | 3.1 | 回収していない
福岡県 | 40229 | 40-229-07-001 | みやま市 | みやま市一般廃棄物埋立処分地施設 | 1108.16 | 1134.76 | 15308.84 | 焼却残渣（主灰）, 焼却残渣（飛灰） | 平地 | 1997 | 9070 | 38888 | 2026 | 底部遮水工 | 凝集沈殿, 生物処理（脱窒あり）, 砂ろ過, 活性炭処理 | 委託 | 埋立中 |  | 無し |  | 準好気性埋立構造 | 末端集水管は開放 | 即日覆土 | 埋立状況により計画的に延長 | - | 0.4 | - | 2.4 | - | 10.4 | 回収していない
福岡県 | 40230 | 40-230-07-001 | 糸島市 | 糸島市クリーンセンター埋立処分地施設 | 0 | 0 | 2371 | 溶融飛灰 | 山間 | 1999 | 4800 | 25600 | 2034 | 底部遮水工 | 凝集沈殿, 砂ろ過, 他施設での処理, 活性炭処理 | 委託 | 埋立中 |  | 無し |  | 準好気性埋立構造 | 末端集水管は開放 | 中間覆土 | 埋立状況により計画的に延長 |  | 8.6 |  | 87.7 |  | 44.4 | 回収していない
福岡県 | 40230 | 40-230-07-002 | 糸島市 | 糸島清掃センター最終処分場 | 0 | 0 | 0 | 焼却残渣（主灰）, 不燃ごみ, 焼却残渣（飛灰）, 破砕ごみ・処理残渣, 粗大ごみ | 山間 | 1984 | 17700 | 64600 | 1999 | 底部遮水工 | 凝集沈殿, 生物処理（脱窒なし）, 砂ろ過, 消毒, 他施設での処理 | 委託 | 埋立終了 |  | 無し |  | 準好気性埋立構造 | 末端集水管は開放 | 中間覆土 | 一部延長を行っている |  | 0.6 |  | 4.8 |  | 1.3 | 回収していない
福岡県 | 40341 | 40-341-07-001 | 宇美町 | 宇美町衛生センター最終処分場 | 644 | 459 | 70156 | 破砕ごみ・処理残渣 | 平地 | 1993 | 19900 | 125000 | 2051 | 底部遮水工 | 生物処理（脱窒なし）, 砂ろ過, 消毒, 活性炭処理 | 直営 | 埋立中 |  | 無し |  | 準好気性埋立構造 | 末端集水管は開放 | 即日覆土 | 埋立状況により計画的に延長 |  | 0.7 |  | 2.4 |  | 17 | 回収していない
福岡県 | 40345 | 40-345-07-001 | 新宮町 | 新宮町不燃物処理場 | 35 | 32 | 1811 | 不燃ごみ | 山間 | 1983 | 930 | 2845 | 2063 | 遮水なし | 処理なし | 直営 | 埋立中 |  | 無し |  | 嫌気性埋立構造 |  |  |  | 計測なし | 計測なし | 計測なし | 計測なし | 計測なし | 計測なし | 回収していない
福岡県 | 40601 | 40-601-07-001 | 香春町 | 香春町柿下ごみ埋立処分場 | 1185 | 0 | 1185 | 不燃ごみ, 粗大ごみ | 山間 | 1982 | 17081 | 91600 | 1997 | 遮水なし | 処理なし | 直営 | 埋立終了 | 休止 | 無し |  | その他埋立構造 |  |  |  |  | 0.9 |  | 1.2 |  | ＜0.5 | 回収していない
福岡県 | 40647 | 40-647-07-001 | 築上町 | 一般廃棄物最終処分場 | 288 | 288 | 288 | 破砕ごみ・処理残渣 | 平地 | 2000 | 2571 | 9820 | 2022 | 底部遮水工, 鉛直遮水工, 覆蓋（屋根） | 凝集沈殿, 促進酸化処理 | 直営 | 埋立中 |  | 無し |  | 準好気性埋立構造 | 末端集水管は開放 | 最終覆土のみ | 一部延長を行っていない | [6 empty] | 回収していない
福岡県 | 40837 | 40-837-07-001 | 玄界環境組合 | 古賀清掃工場最終処分場 | 11505 | 0 | 11488 | その他 | 平地 | 2003 | 1770 | 11505 | 2021 | 底部遮水工, 覆蓋（屋根）, その他遮水 | 処理なし | 直営 | 埋立中 |  | 無し |  | その他埋立構造 | [9 empty] | 回収していない
福岡県 | 40837 | 40-837-07-002 | 玄界環境組合 | 宗像清掃工場埋立処分地施設 | 9340 | 1291 | 7831 | 溶融飛灰 | 平地 | 2003 | 1330 | 9340 | 2021 | 底部遮水工, 覆蓋（屋根）, その他遮水 | 他施設での処理 | 直営 | 埋立中 |  | 無し |  | その他埋立構造 | [9 empty] | 回収していない
福岡県 | 40900 | 40-900-07-001 | 宮若市外二町じん芥処理施設組合 | 泉水最終処分場 | 717 | 717 | 36974 | 焼却残渣（主灰）, 破砕ごみ・処理残渣 | 山間 | 1996 | 10565 | 64223 | 2040 | その他遮水 | 凝集沈殿, 生物処理（脱窒あり）, 砂ろ過, 消毒 | 委託 | 埋立中 |  | 無し |  | 準好気性埋立構造 | 末端集水管は開放 | 中間覆土 | 一部延長を行っていない |  | 0.5 |  | 3.6 |  | 8.1 | 回収していない
福岡県 | 40902 | 40-902-07-001 | 八女西部広域事務組合 | 八女西部広川最終処分場 | 0 | 0 | 19779 | その他 | 山間 | 1989 | 12160 | 90400 | 2010 | 原地盤利用, 底部遮水工, 表面遮水工（キャッピング） | 凝集沈殿, 生物処理（脱窒あり）, 砂ろ過, 消毒, 活性炭処理 | 委託 | 埋立終了 |  | 無し |  | 準好気性埋立構造 | 末端集水管は水没 | 中間覆土 | 埋立状況により計画的に延長 | 1.3 | 0 | 4.2 | 0.7 | 1.6 | 0.6 | 回収していない
福岡県 | 40902 | 40-902-07-002 | 八女西部広域事務組合 | 八女西部立花最終処分場 | 625.4 | 521 | 16065 | その他 | 山間 | 2010 | 3260 | 25000 | 2025 | 底部遮水工, 覆蓋（屋根） | 他施設での処理 | 委託 | 埋立中 |  | 無し |  | 準好気性埋立構造 | 末端集水管は開放 | 中間覆土 | 一部延長を行っていない | [6 empty] | 回収していない
福岡県 | 40914 | 40-914-07-001 | 田川郡東部環境衛生施設組合 | 田川郡東部じん芥処理センター最終処分場 | 1395 | 1395 | 16593 | 焼却残渣（主灰）, 焼却残渣（飛灰）, 破砕ごみ・処理残渣 | 山間 | 1996 | 11100 | 66752 | 2021 | 底部遮水工 | 生物処理（脱窒あり）, 砂ろ過, 消毒 | 直営 | 埋立中 |  | 無し |  | 嫌気性埋立構造 |  |  |  |  | 1.4 |  | 9.6 |  | 11.7 | 回収していない
福岡県 | 40917 | 40-917-07-001 | ふくおか県央環境施設組合 | リサイクルセンター | 480 | 493 | 22689 | 破砕ごみ・処理残渣 | 山間 | 1999 | 8180 | 40690 | 2050 | 底部遮水工 | 凝集沈殿, 生物処理（脱窒あり）, 砂ろ過, 消毒, 活性炭処理 | 委託 | 埋立中 |  | 無し |  | 準好気性埋立構造 | 末端集水管は開放 | 即日覆土 | 埋立状況により計画的に延長 | 0.5 | 0.5 | 8.6 | 4.1 | 13 | 2.5 | 回収していない
福岡県 | 40927 | 40-927-07-001 | 豊前市外二町清掃施設組合 | 豊前市外二町清掃施設組合清掃センター埋立処分地 | 1320 | 1762 | 13000 | 焼却残渣（主灰）, 焼却残渣（飛灰）, 破砕ごみ・処理残渣 | 山間 | 1985 | 10100 | 46000 | 2021 | 底部遮水工 | 凝集沈殿, 生物処理（脱窒あり）, 砂ろ過, 消毒, 活性炭処理 | 直営 | 埋立中 |  | 無し |  | 準好気性埋立構造 | 末端集水管は開放 | 即日覆土 | 一部延長を行っていない | 4 | 2 |  | 5 |  | 6 | 回収していない
福岡県 | 40930 | 40-930-07-001 | 大野城太宰府環境施設組合 | 大野城環境処理センター新設最終処分場 | 0 | 0 | 0 | 焼却残渣（主灰）, 焼却残渣（飛灰） | 山間 | 2005 | 5479 | 34897 | 2012 | 底部遮水工 | 凝集沈殿 | 委託 | 埋立終了 |  | 無し |  | 準好気性埋立構造 | 末端集水管は水没 | 即日覆土 | 埋立状況により計画的に延長 | 65.16 | 1.41 | 41.75 | 4.1 | 26 | 4.9 | 回収していない
福岡県 | 40936 | 40-936-07-001 | 遠賀・中間地域広域行政事務組合 | 遠賀・中間一般廃棄物最終処分場 | 1951 | 1108 | 38419 | 破砕ごみ・処理残渣 | 山間 | 1989 | 29058 | 209020 | 0 | 底部遮水工 | 凝集沈殿, 生物処理（脱窒あり）, 砂ろ過, 消毒, 活性炭処理 | 委託 | 埋立中 |  | 無し |  | 準好気性埋立構造 | 末端集水管は水没 | 中間覆土 | 埋立状況により計画的に延長 | 300 | 10 | 150 | 20 | 150 | 5 | 回収していない
福岡県 | 40940 | 40-940-07-001 | 春日大野城衛生施設組合 | 春日大野城一般廃棄物最終処分場 | 616 | 826 | 24677 | 焼却残渣（主灰）, 破砕ごみ・処理残渣 | 平地 | 1995 | 7900 | 38900 | 2023 | 表面遮水工（キャッピング） | 凝集沈殿 | 委託 | 埋立中 |  | 無し |  | 準好気性埋立構造 | 末端集水管は水没 | 即日覆土 | 一部延長を行っていない | 2 | 2 | 5 | 5 | 11 | 11 | 回収していない
福岡県 | 40941 | 40-941-07-001 | 田川地区清掃施設組合 | 田川市川崎町一般廃棄物最終処分場 | 2654 | 3838 | 8022 | 焼却残渣（主灰）, 焼却残渣（飛灰） | 山間 | 1987 | 15800 | 133150 | 2018 | 原地盤利用, 表面遮水工（キャッピング） | 凝集沈殿, 生物処理（脱窒なし）, 砂ろ過, 消毒, 活性炭処理 | 一部委託 | 埋立中 |  | 無し |  | 準好気性埋立構造 | 末端集水管は開放 | 中間覆土 | 埋立状況により計画的に延長 | ＜0.5 | 0.6 | 4.2 | 3.9 |  | 24 | 回収していない
福岡県 | 40955 | 40-955-07-001 | 福岡都市圏南部環境事業組合 | 福岡都市圏南部最終処分場 | 0 | 0 | 0 | 焼却残渣（主灰）, 焼却残渣（飛灰） | 山間 | 2016 | 250 | 52000 | 2040 | 底部遮水工 | 凝集沈殿, 生物処理（脱窒なし）, 砂ろ過, 下水道放流 | 委託 | 埋立前 | 新設（建設中） | 無し |  | 準好気性埋立構造 | 末端集水管は開放 | 即日覆土 | 埋立状況により計画的に延長 | [6 empty] | 回収していない

## し尿
し尿処理施設・汚泥再生処理センター
都道府県名 | 地方公共団体コード | 施設コード | 地方公共団体名 | 施設名 | 年間処理量 |  |  |  | 資源化量 |  |  | 脱水汚泥の直接埋立 |  | 脱水汚泥の焼却 |  | 処理方式 | [5 empty] | メタン発酵の場合 |  |  | 処理能力 | 処理能力 （有機性廃棄物） | 資源化能力 | 計画メタンガス量 | 使用開始年度 | 運転管理体制 | 施設の改廃
[5 empty] | し尿 | 浄化槽汚泥 | 有機性廃棄物 | その他 | 堆肥等の固形物 | メタンガス | 資源化物量の区分 | 直接埋立の有無 | 埋立量 | 焼却の有無 | 焼却量 | 汚水処理 |  | 汚泥処理 |  | 資源化処理 |  | ガス生産量 | ガス発熱量 | ガス利用方法
[17 empty] | その他（具体的） |  | その他（具体的） |  | その他（具体的）
[5 empty] | (kl/年度) | (kl/年度) | (t/年度) | (kl/年度) | (t/年度) | (㎥／年度) |  |  | （t/年度) |  | （t/年度) | [6 empty] | （㎥/年度） | （kJ/㎥N） |  | (kL/日) | (t/日) | (t/日) | (㎥/日)
福岡県 | 40202 | 40-202-08-001 | 大牟田市 | 大牟田市東部環境センター | 71584 | 30226 | 65 |  | 211 |  | 資源化物の生産量 | 直接埋立無し |  | 焼却無し |  | 高負荷 |  | 脱水, 乾燥 |  | 堆肥化 |  |  |  |  | 359 | 1.9 | 3.6 | 0 | 2002 | 一部委託
福岡県 | 40204 | 40-204-08-001 | 直方市 | 直方市向鶴浄園し尿処理場 | 41431 | 10466 |  |  |  | 543837 | 資源化物の生産量 | 直接埋立無し |  | 施設外焼却 | 691 | 嫌気 |  | 脱水 |  | 助燃剤製造 |  |  |  |  | 90 | 0 | 0 | 0 | 1965 | 直営
福岡県 | 40205 | 40-205-08-001 | 飯塚市 | 飯塚市環境センター | 29075 | 12325 | [5 empty] | 直接埋立無し |  | 施設外焼却 | 999 | 好気, 高負荷, 下水投入, 一次処理 |  | 脱水 | [6 empty] | 99 | 0 | 0 | 0 | 1996 | 直営
福岡県 | 40210 | 40-210-08-001 | 八女市 | 八女市上陽自給肥料供給施設 | 1149 | 1192 | 0 | 0 | 0 | 0 | 資源化物の生産量 | 直接埋立無し |  | 焼却無し |  | その他 |  | その他 |  | その他 |  |  |  |  | 5.7 | 0 | 0 | 0 | 1980 | 直営
福岡県 | 40210 | 40-210-08-002 | 八女市 | 八女市衛生センター | 5347 | 5823 | 0 | 0 | 56 | 0 | 資源化物の生産量 | 直接埋立無し |  | 施設内焼却 | 不明 | 好二段 |  | 脱水, 乾燥, 焼却 |  | 堆肥化 |  |  |  |  | 33 | 0 | 0.2 | 0 | 1986 | 委託
福岡県 | 40210 | 40-210-08-003 | 八女市 | 八女市星野自給肥料供給施設 | 1158 | 1296 | 0 | 0 | 0 | 0 |  | 直接埋立無し |  | 焼却無し |  | その他 |  | その他 |  | その他 |  |  |  |  | 5.7 | 0 | 0 | 0 | 1981 | 委託
福岡県 | 40211 | 40-211-08-001 | 筑後市 | 筑後市衛生センター | 10492 | 16895 |  |  | 173 |  | 資源化物の排出量・売却量 | 直接埋立無し |  | 焼却無し |  | 標脱 |  | 乾燥 |  | 堆肥化 |  |  |  |  | 75 | 75 | 1.3 | 0 | 1983 | 委託
福岡県 | 40213 | 40-213-08-001 | 行橋市 | 音無苑 | 36947 | 15675 |  |  | 102 |  | 資源化物の生産量 | 直接埋立無し |  | 施設内焼却 | 2155 | 標脱, 焼却 |  | 脱水, 乾燥, 焼却 |  | その他 |  |  |  |  | 130 | 0 | 0.47 | 0 | 1985 | 委託
福岡県 | 40223 | 40-223-08-001 | 古賀市 | 古賀市海津木苑 | 6415.8 | 4443.8 |  | 240 | 0 |  | 資源化物の排出量・売却量 | 直接埋立無し |  | 焼却無し |  | 標脱 |  | 脱水 |  | その他 |  |  |  |  | 67 | 0 | 0 | 0 | 1983 | 直営
福岡県 | 40226 | 40-226-08-001 | 宮若市 | 宮若市し尿処理施設 | 21417 | 11962 |  |  | 0 | 0 |  | 直接埋立無し |  | 施設内焼却 | 72 | 高負荷, 膜分離 |  | 脱水, 乾燥, 焼却 | [6 empty] | 97 | 0 | 0 | 0 | 1994 | 委託
福岡県 | 40227 | 40-227-08-001 | 嘉麻市 | 嘉麻市嘉麻浄化センター | 17046 | 6042 |  |  | 0 | 0 |  | 直接埋立無し |  | 施設内焼却 | 74 | 高負荷 |  | 脱水, 乾燥, 焼却 | [6 empty] | 60 | 0 | 0 | 0 | 1997 | 直営
福岡県 | 40228 | 40-228-08-001 | 朝倉市 | 汚泥再生処理センタ－ | 7811.39 | 9884.29 |  | 1759.61 | 189 |  | 資源化物の生産量 | 直接埋立無し |  | 焼却無し |  | 高負荷, 膜分離 |  | 脱水 |  | 堆肥化 |  |  |  |  | 73 | 0 | 1.4 | 0 | 2007 | 委託
福岡県 | 40229 | 40-229-08-001 | みやま市 | みやま市飯江川衛生センター | 17892 | 21131 |  |  | 44 |  | 資源化物の生産量 | 直接埋立無し |  | 施設内焼却 | 77 | 高負荷, 膜分離, その他 |  | 脱水, 乾燥, 焼却 |  | その他 |  |  |  |  | 90 | 0 | 0.5 | 0 | 1998 | 委託
福岡県 | 40230 | 40-230-08-001 | 糸島市 | 糸島市し尿処理センター | 19154 | 15314 | 0 | 0 | 0 | 0 |  | 直接埋立無し |  | 施設外焼却 | 969 | 高負荷 |  | 脱水 | [6 empty] | 163 | 0 | 0 | 0 | 1995 | 委託
福岡県 | 40402 | 40-402-08-001 | 鞍手町 | 鞍手町衛生センター | 12372 | 2998 |  |  | 0 | 0 |  | 直接埋立無し |  | 施設内焼却 | 19 | 好気 |  | 焼却 |  | その他 |  |  |  |  | 45 | 0 | 0 | 0 | 1980 | 委託
福岡県 | 40621 | 40-621-08-001 | 苅田町 | 苅田町清掃事務所第二工場 | 11162 | 12716 |  |  | 0 | 0 |  | 直接埋立無し |  | 施設内焼却 | 60 | 膜分離, 焼却, 下水投入 |  | その他 | [6 empty] | 100 | 0 | 0 | 0 | 1980 | 委託
福岡県 | 40647 | 40-647-08-001 | 築上町 | 築上町有機液肥製造施設 | 6309 | 2370 |  |  | 8679 |  | 資源化物の生産量 | 直接埋立無し |  | 焼却無し |  | 好気 |  | その他 |  | その他 |  |  |  |  | 18.7 | 0 | 29 | 0 | 1994 | 一部委託
福岡県 | 40824 | 40-824-08-001 | 吉富町外１町環境衛生事務組合 | 周防苑 | 5514 | 3148 | 498 |  | 102 |  | 資源化物の生産量 | 直接埋立無し |  | 焼却無し |  | 好気 |  | 脱水, 乾燥 |  | 堆肥化 |  | 0 | 0 |  | 20 | 0 | 0.3 | 0 | 1970 | 直営
福岡県 | 40839 | 40-839-08-001 | 大川柳川衛生組合 | 筑水園 | 33269 | 43796 |  |  | 455 |  | 資源化物の生産量 | 直接埋立無し |  | 施設内焼却 | 22 | 高負荷 |  | 脱水, 乾燥, 焼却, その他 |  | 堆肥化 |  |  |  |  | 195 | 0 | 2 | 0 | 1995 | 一部委託
福岡県 | 40840 | 40-840-08-001 | うきは久留米環境施設組合 | 耳納衛生センター | 10813 | 12925 |  |  | 91 |  | 資源化物の排出量・売却量 | 直接埋立無し |  | 施設内焼却 | 374 | 標脱 |  | 脱水, 乾燥, 焼却 |  | 堆肥化 |  |  |  |  | 91 | 0 | 1.3 | 0 | 1994 | 委託
福岡県 | 40845 | 40-845-08-001 | 豊前広域環境施設組合 | 豊前広域環境施設組合 | 27227.71 | 13166.3 |  |  | 238 |  | 資源化物の生産量 | 直接埋立無し |  | 焼却無し |  | 膜分離 |  | 脱水, 乾燥 |  | 堆肥化 |  |  |  |  | 125 | 0 | 0.87 | 0 | 1994 | 一部委託
福岡県 | 40846 | 40-846-08-001 | 両筑衛生施設組合 | 両筑苑 | 15486 | 29678 |  |  | 111 |  | 資源化物の排出量・売却量 | 直接埋立無し |  | 施設内焼却 | 1173 | 標脱 |  | 脱水, 乾燥, 焼却 |  | その他 |  |  |  |  | 300 | 0 | 0 | 0 | 1982 | 直営
福岡県 | 40848 | 40-848-08-001 | 飯塚市・桂川町衛生施設組合 | 穂波苑 | 34657 | 22878 | 0 | 0 | 32 | 0 | 資源化物の生産量 | 直接埋立無し | 0 | 施設外焼却 | 1922 | 高負荷, 膜分離 |  | 脱水 |  | 堆肥化 |  | 0 | 0 |  | 152 | 0 | 1 | 0 | 2003 | 直営
福岡県 | 40914 | 40-914-08-001 | 田川郡東部環境衛生施設組合 | 田川郡東部衛生センター | 13488 | 16005 |  |  | 127 |  | 資源化物の生産量 | 直接埋立無し | 0 | 施設外焼却 | 141 | 標脱 |  | 脱水, 乾燥 |  | 堆肥化 |  |  |  |  | 70 | 0 | 0 | 0 | 1985 | 直営
福岡県 | 40917 | 40-917-08-001 | ふくおか県央環境施設組合 | 汚泥再生処理センター | 35764 | 16822 |  |  | 164 |  | 資源化物の排出量・売却量 | 直接埋立無し |  | 焼却無し |  | 高負荷, 膜分離 |  | 乾燥 |  | 堆肥化 |  |  |  |  | 146 | 2.6 | 8 | 0 | 2005 | 委託
福岡県 | 40925 | 40-925-08-001 | 宗像地区事務組合 | 宗像浄化センター | 15062 | 5197 |  |  | 463 |  | 資源化物の排出量・売却量 | 直接埋立無し |  | 施設外焼却 | 16.2 | 標脱 |  | 脱水 |  | 堆肥化 |  |  |  |  | 130 | 0 | 2.6 | 0 | 1979 | 委託
福岡県 | 40935 | 40-935-08-001 | 須恵町外二ヶ町清掃施設組合 | 酒水園 | 9147 | 5348 |  |  | 43 |  | 資源化物の排出量・売却量 | 直接埋立無し |  | 焼却無し |  | 好二段, 標脱 |  | 脱水, 乾燥 |  | 堆肥化 |  |  |  |  | 100 | 0 | 1 | 0 | 1982 | 委託
福岡県 | 40936 | 40-936-08-001 | 遠賀・中間地域広域行政事務組合 | 曲水苑 | 24104 | 20928 | 0 | 0 | 0 | 0 |  | 直接埋立無し | 0 | 施設内焼却 | 2324 | 標脱 |  | 脱水, 乾燥, 焼却 | [6 empty] | 220 | 0 | 0 | 0 | 1996 | 直営
福岡県 | 40940 | 40-940-08-001 | 春日大野城衛生施設組合 | 春日大野城浄化センター | 1039 | 810 | 0 | 0 | 0 | 0 |  | 直接埋立無し | 0 | 焼却無し | 0 | 下水投入 |  | その他 | [6 empty] | 50 | 0 | 0 | 0 | 1996 | 委託
福岡県 | 40941 | 40-941-08-001 | 田川地区清掃施設組合 | 乙女環境センター | 30848.2 | 40429.5 | 0 | 0 | 0 | 0 |  | 直接埋立無し |  | 施設内焼却 | 3023.8 | 嫌気, 好気, 高負荷, 膜分離, 一次処理 |  | 脱水, 乾燥, 焼却 | [6 empty] | 225 | 0 | 0 | 0 | 1989 | 直営
福岡県 | 40946 | 40-946-08-001 | 八女中部衛生施設事務組合 | 八女中部衛生センター | 18032 | 28558 |  |  | 297 |  | 資源化物の生産量 | 直接埋立無し |  | 焼却無し |  | 高負荷 |  | 乾燥 |  | 堆肥化 |  |  |  |  | 110 | 2 | 2 | 0 | 1981 | 委託 | 能力変更
福岡県 | 40953 | 40-953-08-001 | 宇美町・志免町衛生施設組合 | 宇美志免浄化センター | 4519 | 3289 |  |  | 39 |  | 資源化物の排出量・売却量 | 直接埋立無し |  | 焼却無し |  | 高負荷 |  | 乾燥 |  | 堆肥化 |  |  |  |  | 70 | 0 | 0.78 | 0 | 2001 | 委託
福岡県 | 40958 | 40-958-08-001 | 下田川清掃施設組合 | 下田川クリーンセンター | 18336 | 12730 |  |  | 84 |  | 資源化物の生産量 | 直接埋立無し |  | 施設外焼却 | 195 | 高負荷, 膜分離 |  | 脱水 |  | 堆肥化 |  |  |  |  | 70 |  | 2 |  | 1992 | 直営

## コミプラ
コミュニティプラント
都道府県名 | 地方公共団体コード | 施設コード | 地方公共団体名 | 施設名 | 汚水処理量 | 処理方法 | 計画最大汚水量 | 使用開始年度 | 運転管理体制 | 施設の改廃
[5 empty] | (㎥/年度) |  | (㎥/日)
福岡県 | 40204 | 40-204-09-001 | 直方市 | 直方市中泉中央住宅汚水処理場 | 10200 | 接触ばっ気 | 93 | 1982 | 一部委託
福岡県 | 40204 | 40-204-09-002 | 直方市 | 直方市頓野住宅団地汚水処理場 | 385881 | 標準活性汚泥 | 2625 | 1977 | 一部委託
福岡県 | 40206 | 40-206-09-001 | 田川市 | 星美台汚水処理場 | 88310 | 膜分離 | 410 | 2003 | 委託
福岡県 | 40215 | 40-215-09-001 | 中間市 | 中間市曙下水処理場 | 326264 | 接触ばっ気, 標準活性汚泥 | 1472 | 1978 | 委託
福岡県 | 40215 | 40-215-09-002 | 中間市 | 中間市中鶴団地下水処理場 | 318740 | 標準活性汚泥 | 1200 | 1972 | 委託
福岡県 | 40217 | 40-217-09-001 | 筑紫野市 | むさしヶ丘団地地域し尿処理場 | 155104 | 長時間ばっ気 | 900 | 1974 | 委託
福岡県 | 40227 | 40-227-09-001 | 嘉麻市 | 山田小富士住宅団地汚水処理施設 | 20400 | 接触ばっ気 | 174 | 1983 | 直営
福岡県 | 40227 | 40-227-09-002 | 嘉麻市 | 山田鶴谷住宅団地汚水処理施設 | 17921 | 接触ばっ気 | 103 | 1991 | 直営
福岡県 | 40227 | 40-227-09-003 | 嘉麻市 | 山田望が丘汚水処理施設 | 12526 | 接触ばっ気 | 74 | 2002 | 直営
福岡県 | 40421 | 40-421-09-001 | 桂川町 | 桂川町泉ヶ丘団地汚水処理施設 | 23099 | 長時間ばっ気 | 120 | 1983 | 委託
福岡県 | 40421 | 40-421-09-002 | 桂川町 | 桂川町桂ヶ丘団地汚水処理施設 | 15497 | 長時間ばっ気 | 105 | 1988 | 委託
福岡県 | 40604 | 40-604-09-001 | 糸田町 | 糸田町大熊団地汚水処理施設 | 10814 | 長時間ばっ気 | 97 | 1999 | 委託
福岡県 | 40610 | 40-610-09-001 | 福智町 | 福智町赤池二反ヶ浦地区汚水処理施設（１号施設） | 51601 | 接触ばっ気 | 395 | 1983 | 委託
福岡県 | 40610 | 40-610-09-002 | 福智町 | 福智町赤池二反ヶ浦地区汚水処理施設（２号施設） | 62528 | 接触ばっ気, 長時間ばっ気 | 430 | 1986 | 委託
福岡県 | 40610 | 40-610-09-003 | 福智町 | 福智町伊方東ヶ丘地区汚水処理施設 | 24256 | 接触ばっ気, その他 | 150 | 1982 | 委託

## リユース・リペア施設
リユース・リペア施設
都道府県名 | 地方公共団体コード | 施設コード | 地方公共団体名 | 施設名 | 年間処理量 | 設置場所 | 面積 | 使用開始年度 | リユース・リペアの対象品目 | [28 empty] | リユース・リペアの内容 | 運転管理体制 | 施設の改廃
[9 empty] | 合計 |  | 家具 |  |  | 自転車 |  |  | 衣類 |  |  | 書籍 |  |  | 家電 |  |  | 傘 |  |  | 食器 |  |  | おもちゃ |  |  | その他
[9 empty] | 重量 | 個数 | 対象 | 重量 | 個数 | 対象 | 重量 | 個数 | 対象 | 重量 | 個数 | 対象 | 重量 | 個数 | 対象 | 重量 | 個数 | 対象 | 重量 | 個数 | 対象 | 重量 | 個数 | 対象 | 重量 | 個数 | 対象 | 重量 | 個数
[5 empty] | （ｔ／年度） |  | （㎡） |  | （t/年度） | （個・台等） |  | （t/年度） | （個・台等） |  | （t/年度） | （個・台等） |  | （t/年度） | （個・台等） |  | （t/年度） | （個・台等） |  | （t/年度） | （個・台等） |  | （t/年度） | （個・台等） |  | （t/年度） | （個・台等） |  | （t/年度） | （個・台等） |  | （t/年度） | （個・台等）
福岡県 | 40100 | 40-100-10-001 | 北九州市 | 北九州市日明リサイクルプラザ | 0 | 廃棄物処理施設に隣接した独立棟（プレハブ造等含む） | 835 | 1994 |  | 1 | ○ |  | 1 | [24 empty] | 修理, 展示, 販売 | 委託 | 休止
福岡県 | 40100 | 40-100-10-002 | 北九州市 | 北九州市本城リサイクルプラザ | 0 | 廃棄物処理施設に隣接した独立棟（プレハブ造等含む） | 750 | 1997 |  | 1 | ○ |  | 1 | [24 empty] | 修理, 展示, 販売 | 委託 | 休止
福岡県 | 40932 | 40-932-10-001 | 甘木・朝倉・三井環境施設組合 | 廃棄物再生処理センター「サン・ポート」リサイクル工房 | 15 | 廃棄物処理施設に隣接した独立棟（プレハブ造等含む） | 980 | 2003 | 15 | 5983 | ○ | 8 | 401 | ○ | 2 | 146 | ○ | 1 | 690 | ○ | 1 | 2200 | ○ | 1 | 208 | [6 empty] | ○ | 1 | 1700 | ○ | 1 | 638 | 修理, 展示, 譲渡 | 直営

## 堆肥化
堆肥化施設
都道府県名 | 地方公共団体コード | 施設コード | 地方公共団体名 | 施設名 | 一次発酵槽におけるエアレーション設備の有無 | エアレーション設備の運転状況 | 脱臭設備の有無 | 脱臭の方法 | 堆肥化施設への搬入量 | [9 empty] | 一次発酵槽の堆肥化方式 | 切り返しの間隔 | 撹拌の間隔 |  | 一次発酵槽における発酵期間 | 二次発酵槽の有無
[9 empty] | コンポスト主原料 | [7 empty] | 副資材
[9 empty] | 厨芥類（生活系） | 厨芥類（事業系） | 剪定枝 | し尿・浄化槽汚泥 | 動植物性残さ（産業廃棄物） | 動物のふん尿（産業廃棄物） | 下水汚泥（産業廃棄物） | その他 | 木くず、おがくず、もみがら、落ち葉 | その他 |  |  |  | or 1日
[9 empty] | (t/年) | (t/年) | (t/年) | (t/年) | (t/年) | (t/年) | (t/年) | (t/年) | (t/年) | (t/年) |  | (日に1回) | (日に1回) | (回) | (日)
福岡県 | 40130 | 40-130-11-001 | 福岡市 | 福岡市緑のリサイクルセンター | 無し |  | 無し |  |  |  | 4043 | [7 empty] | 堆積方式 | 30 |  |  | 300 | 無し
福岡県 | 40341 | 40-341-11-001 | 宇美町 | 生ごみ堆肥化処理施設 | 無し |  | 有り | 水洗法 | 0 | 0 | 0 | 0 | 0 | 0 | 0 | 0 | 0 | 0 | その他 |  |  |  |  | 無し