## 焼却
焼却施設（溶融施設含む）
都道府県名 | 地方公共団体コード | 施設コード | 地方公共団体名 | 施設名称 | 年間処理量 | 資源化量 |  |  | 処理対象廃棄物 |  | 施設の種類 |  | 処理方式 | 炉型式 | 施設全体の処理能力 | 炉数 | 使用開始年度 | 余熱利用の状況 | 余熱利用量（仕様値・公称値） |  | 余熱利用量（実績値） |  | 発電能力 |  |  |  | 灰処理設備の有無 |  | 運転管理体制 | 施設の改廃 | 産業廃棄物の搬入の有無 | 一般廃棄物の割合 | ごみ組成分析結果（乾ベース） | [6 empty] | 単位容積重量 | 三成分 |  |  |  | 低位発熱量 |  | リユース・リペア機能有無 | リユース・リペアの対象品目 | [28 empty] | リユース・リペアの内容
[6 empty] | 資源化物回収 | 発生ガス回収 | 生産量・搬出量の別 | [10 empty] | 余熱利用量 | うち外部熱供給量 | 余熱利用量 | うち外部熱供給量 | 発電能力 | 発電効率（仕様値・公称値） | 総発電量（実績値） | うち外部供給量（実績値） | （焼却灰） | （飛灰） |  |  |  |  | 合計 | 紙・布類 | ﾋﾞﾆｰﾙ、合成樹脂、ｺﾞﾑ、皮革類 | 木、竹、わら類 | ちゅう芥類 | 不燃物類 | その他 |  | 合計 | 水分 | 可燃分 | 灰分 | (計算値) | (実測値) |  | 合計 |  | 家具 |  |  | 自転車 |  |  | 衣類 |  |  | 書籍 |  |  | 家電 |  |  | 傘 |  |  | 食器 |  |  | おもちゃ |  |  | その他
[10 empty] | その他（具体的） |  | その他（具体的） | [35 empty] | 重量 | 個数 | 対象 | 重量 | 個数 | 対象 | 重量 | 個数 | 対象 | 重量 | 個数 | 対象 | 重量 | 個数 | 対象 | 重量 | 個数 | 対象 | 重量 | 個数 | 対象 | 重量 | 個数 | 対象 | 重量 | 個数 | 対象 | 重量 | 個数
[5 empty] | （t/年度） | （t/年度） | （㎥/年度） | [7 empty] | (t/日) |  |  |  | (MＪ) | （MJ） | (MＪ) | （MJ） | (kW) | (％) | (MWh) | (MWh) | [5 empty] | （％） | （％） | （％） | （％） | （％） | （％） | （％） | （％） | (kg/㎥) | （％） | （％） | （％） | （％） | （kJ/kg） | （kJ/kg） |  | （t/年度） | （個・台等） |  | （t/年度） | （個・台等） |  | （t/年度） | （個・台等） |  | （t/年度） | （個・台等） |  | （t/年度） | （個・台等） |  | （t/年度） | （個・台等） |  | （t/年度） | （個・台等） |  | （t/年度） | （個・台等） |  | （t/年度） | （個・台等） |  | （t/年度） | （個・台等）
青森県 | 02201 | 02-201-01-001 | 青森市 | 青森市清掃工場 | 91803 | 4961 |  | 資源化物搬出量 | 可燃ごみ, 粗大ごみ, その他, ごみ処理残渣 |  | ガス化溶融・改質 |  | 流動床式 | 全連続運転 | 300 | 2 | 2015 | 場内蒸気, 発電（場内利用）, 発電（場外利用） | 108864000 |  | 不明 |  | 7650 | 19 | 51022.76 | 842.967 | 無し | 薬剤処理 | 委託 |  | 有り | 96 | 100 | 44.2 | 20.7 | 3.4 | 21.7 | 2.5 | 7.5 | 232.3 | 100 | 49.9 | 5.7 | 44.4 | 7116 | 7539 | 無し
青森県 | 02207 | 02-207-01-001 | 三沢市 | 三沢市清掃センター | 14552 | 0 | 0 |  | 可燃ごみ, ごみ処理残渣 |  | 焼却 |  | ストーカ式（可動） | 准連続運転 | 85 | 2 | 1992 | 場内温水 | 3754240 |  | 3754240 | [5 empty] | 無し | セメント固化, 薬剤処理 | 委託 |  | 無し |  | 100 | 37 | 32.1 | 4.6 | 25 | 0.5 | 0.8 | 147 | 100 | 48.8 | 45.8 | 5.4 | 7430 | 0 | 無し
青森県 | 02301 | 02-301-01-001 | 平内町 | 平内町廃棄物処理施設 | 0 | 0 | 0 |  | 可燃ごみ |  | 焼却 |  | 回転式 | 全連続運転 | 37 | 1 | 2000 | 無し | [8 empty] | 無し | 薬剤処理 | 委託 | 休止 | 無し |  | 0 | 0 | 0 | 0 | 0 | 0 | 0 | 0 | 0 | 0 | 0 | 0 | 0 | 0 | 無し
青森県 | 02307 | 02-307-01-001 | 外ヶ浜町 | 外ヶ浜町ごみ処理施設 | 2352.88 | 53.31 |  | 資源化物生産量 | 可燃ごみ, 粗大ごみ, し尿処理残渣 |  | 焼却 |  | ストーカ式（可動） | 准連続運転 | 13 | 1 | 2010 | 場内温水, その他 | 4302480 |  | 232562 | [5 empty] | 溶融処理 | その他 | 委託 |  | 無し |  | 100 | 47.4 | 17.8 | 2.6 | 20.9 | 5.4 | 5.9 | 205 | 100 | 50.2 | 42.9 | 6.9 | 6820 | 7020 | 無し
青森県 | 02803 | 02-803-01-001 | 中部上北広域事業組合 | 中部上北清掃センター | 10719 | 570 |  | 資源化物搬出量 | 可燃ごみ, 粗大ごみ, ごみ処理残渣, し尿処理残渣 |  | 焼却 |  | 流動床式 | 全連続運転 | 60 | 2 | 2000 | 場内温水, 場外温水 | 39562315 | 3300126 | 39562315 | 3300126 |  |  |  |  | 溶融処理 | 薬剤処理 | 委託 |  | 無し |  | 100 | 54.7 | 25 | 2.1 | 17 | 0.5 | 0.7 | 180.5 | 100 | 54.2 | 40.1 | 5.7 | 7163 | 6983 | 無し
青森県 | 02817 | 02-817-01-001 | 弘前地区環境整備事務組合 | 弘前地区環境整備センター | 54165 | 18 | 0 | 資源化物搬出量 | 可燃ごみ, ごみ処理残渣 |  | 焼却 |  | ストーカ式（可動） | 全連続運転 | 246 | 2 | 2002 | 場内温水, 場内蒸気, 発電（場内利用） | 35473234 | 0 | 15284836 | 0 | 3600 | 15 | 19432 | 0 | 薬剤処理 | 薬剤処理 | 委託 |  | 無し |  | 100 | 49 | 21.4 | 6.3 | 14 | 2.5 | 6.8 | 202.8 | 100 | 49.4 | 45.1 | 5.5 | 8696 | 7707 | 無し
青森県 | 02817 | 02-817-01-002 | 弘前地区環境整備事務組合 | 南部清掃工場 | 28432 | 0 | 0 |  | 可燃ごみ |  | 焼却 |  | ストーカ式（可動） | 全連続運転 | 140 | 2 | 1992 | 場内温水, 場外温水 | 22503936 | 7358400 | 0 | 0 |  |  |  |  | 薬剤処理 | セメント固化 | 委託 |  | 無し |  | 100 | 47.1 | 28.8 | 12.8 | 8.8 | 1.1 | 1.4 | 139.7 | 100 | 50.1 | 45.2 | 4.7 | 7260 | 8579 | 無し
青森県 | 02818 | 02-818-01-001 | 黒石地区清掃施設組合 | 環境管理センターごみ処理施設 | 21454 | 0 | 0 |  | 可燃ごみ, ごみ処理残渣, し尿処理残渣 |  | 焼却 |  | ストーカ式（可動） | 全連続運転 | 100 | 2 | 1988 | 場内温水 | 46299214 | 0 | 35713092 | 0 |  |  |  |  | 無し | 薬剤処理 | 一部委託 |  | 無し |  | 100 | 50.3 | 24.1 | 9 | 8.8 | 3 | 4.8 | 132 | 100 | 34 | 56.9 | 9.1 | 9868 | 11340 | 無し
青森県 | 02819 | 02-819-01-001 | 西北五環境整備事務組合 | 西部クリーンセンター | 29717 | 0 | 0 |  | 可燃ごみ |  | 焼却 |  | ストーカ式（可動） | 全連続運転 | 150 | 2 | 1986 | 場内温水 | 8440320 |  | 9241648 | [5 empty] | 無し | 薬剤処理 | 直営 |  | 無し |  | 100 | 35.9 | 11.8 | 8.2 | 30.8 | 2.1 | 11.2 | 227.5 | 100 | 58.4 | 34.2 | 7.4 | 4980 | 5442 | 無し
青森県 | 02826 | 02-826-01-001 | 三戸地区環境整備事務組合 | 三戸地区クリーンセンター | 8984 | 531 |  | 資源化物搬出量 | 可燃ごみ, ごみ処理残渣, し尿処理残渣 |  | 焼却 |  | ストーカ式（可動） | 准連続運転 | 60 | 2 | 1994 | 場内温水 | 34048 | [7 empty] | 無し | 薬剤処理 | 一部委託 |  | 無し |  | 100 | 45.1 | 30.6 | 6.6 | 16 | 0.4 | 1.3 | 172 | 100 | 45.5 | 48.5 | 6 | 8000 | 10900 | 無し
青森県 | 02829 | 02-829-01-001 | 西海岸衛生処理組合 | エコクリーンアフイ | 5783 | 0 |  |  | 可燃ごみ, ごみ処理残渣 |  | 焼却 |  | ストーカ式（可動） | 准連続運転 | 44 | 1 | 2000 | 場内温水 | 1881600 |  | 把握していない | [5 empty] | 無し | 薬剤処理 | 直営 |  | 無し |  | 100 | 46.9 | 19.1 | 7.7 | 19.2 | 3.1 | 4 | 175.5 | 100 | 49.6 | 43.5 | 6.9 | 8715 | 7345 | 無し
青森県 | 02859 | 02-859-01-001 | 八戸地域広域市町村圏事務組合 | 八戸清掃工場第一工場 | 50811 | 114 |  | 資源化物生産量 | 可燃ごみ, ごみ処理残渣, し尿処理残渣 |  | 焼却 |  | 流動床式 | 全連続運転 | 300 | 2 | 1995 | 場内温水, 場内蒸気, 発電（場内利用） | 282562560 |  | 94246000 |  | 1300 | 19.5 | 8112 | 0 | 無し | セメント固化, 薬剤処理 | 委託 |  | 無し |  | 100 | 47.4 | 27.4 | 18.7 | 2.8 | 2.3 | 1.4 | 179.5 | 100 | 49 | 44.6 | 6.4 | 7193 | 8295 | 無し
青森県 | 02859 | 02-859-01-002 | 八戸地域広域市町村圏事務組合 | 八戸清掃工場第二工場 | 21995 | 0 |  |  | 可燃ごみ, ごみ処理残渣 |  | 焼却 |  | ストーカ式（可動） | 全連続運転 | 150 | 1 | 1980 | 場内温水, 場内蒸気 | 把握していない |  | 把握していない | [5 empty] | 無し | 薬剤処理 | 委託 |  | 無し |  | 100 | 39.2 | 33.2 | 16.9 | 7.8 | 1 | 1.9 | 172 | 100 | 47.5 | 47.2 | 5.3 | 7718 | 9198 | 無し
青森県 | 02861 | 02-861-01-001 | 下北地域広域行政事務組合 | アックス・グリーン | 28182 | 4050 |  | 資源化物生産量 | 可燃ごみ, ごみ処理残渣, し尿処理残渣 |  | ガス化溶融・改質 |  | シャフト式 | 全連続運転 | 140 | 2 | 2002 | 場内蒸気 | 177116544 | 0 | 147263404 | 0 |  |  |  |  | 無し | 無し | 委託 |  | 無し |  | 100 | 46 | 26.6 | 3 | 15.2 | 4.5 | 4.7 | 165.8 | 100 | 45.1 | 45.2 | 9.7 | 0 | 9200 | 無し
青森県 | 02863 | 02-863-01-001 | 十和田地域広域事務組合 | 十和田地域広域事務組合十和田ごみ焼却施設 | 34550 | 0 | 0 |  | 可燃ごみ, ごみ処理残渣 |  | 焼却 |  | ストーカ式（可動） | 全連続運転 | 150 | 2 | 1985 | 場内温水 | 246622 |  | 457793 | [5 empty] | 無し | セメント固化, 薬剤処理 | 委託 |  | 無し |  | 100 | 46.5 | 22.9 | 4.2 | 20.6 | 2.7 | 3.1 | 146 | 100 | 49.2 | 46 | 4.8 | 7448 | 8110 | 無し
青森県 | 02877 | 02-877-01-001 | 北部上北広域事務組合 | クリーン・ペア・はまなす | 9425 | 0 | 0 |  | 可燃ごみ, ごみ処理残渣 |  | 焼却 |  | 流動床式 | 准連続運転 | 52 | 2 | 1998 | 場内温水 | 15002624 |  | 把握していない | [5 empty] | 無し | 薬剤処理 | 委託 |  | 無し |  | 100 | 56.4 | 19.6 | 4.6 | 17.5 | 0.8 | 1.1 | 160 | 100 | 48 | 46.7 | 5.3 | 7620 | 8100 | 無し

## 粗大
粗大ごみ処理施設
都道府県名 | 地方公共団体 コード | 施設コード | 地方公共団体名 | 施設名称 | 年間処理量 | 資源化物回収量 |  | 処理対象廃棄物 |  | 処理方式 | 処理能力 | 使用開始年度 | 運転管理体制 | 施設の改廃 | 産業廃棄物の搬入の有無 | 一般廃棄物の割合 | リユース・リペア機能有無 | リユース・リペアを行う場所の面積 | リユース・リペアの対象品目 | [28 empty] | リユース・リペアの内容
[7 empty] | 資源化物の区分 | [11 empty] | 合計 |  | 家具 |  |  | 自転車 |  |  | 衣類 |  |  | 書籍 |  |  | 家電 |  |  | 傘 |  |  | 食器 |  |  | おもちゃ |  |  | その他
[9 empty] | その他（具体的） | [9 empty] | 重量 | 個数 | 対象 | 重量 | 個数 | 対象 | 重量 | 個数 | 対象 | 重量 | 個数 | 対象 | 重量 | 個数 | 対象 | 重量 | 個数 | 対象 | 重量 | 個数 | 対象 | 重量 | 個数 | 対象 | 重量 | 個数 | 対象 | 重量 | 個数
[5 empty] | (t/年度) | (t/年度) |  |  |  |  | (t/日) |  |  |  |  | （％） |  | （㎡） | （t/年度） | （個・台等） |  | （t/年度） | （個・台等） |  | （t/年度） | （個・台等） |  | （t/年度） | （個・台等） |  | （t/年度） | （個・台等） |  | （t/年度） | （個・台等） |  | （t/年度） | （個・台等） |  | （t/年度） | （個・台等） |  | （t/年度） | （個・台等） |  | （t/年度） | （個・台等）
青森県 | 02201 | 02-201-02-001 | 青森市 | 青森市清掃工場 | 6459 | 1643 | 搬出量 | 粗大ごみ, 不燃ごみ |  | 破砕 | 39.8 | 2015 | 委託 |  | 無し |  | 無し
青森県 | 02207 | 02-207-02-001 | 三沢市 | 三沢市粗大ごみ処理施設 | 1045 | 321 | 搬出量 | 粗大ごみ, 不燃ごみ |  | 併用 | 40 | 1989 | 委託 |  | 無し |  | 無し
青森県 | 02818 | 02-818-02-001 | 黒石地区清掃施設組合 | 環境管理センター粗大ごみ処理施設 | 3712 | 631 | 回収量 | 粗大ごみ, 不燃ごみ |  | 併用 | 40 | 1994 | 直営 |  | 無し |  | 無し
青森県 | 02826 | 02-826-02-001 | 三戸地区環境整備事務組合 | 三戸地区粗大ごみ処理施設 | 878 | 339 | 搬出量 | 粗大ごみ, 不燃ごみ |  | 破砕 | 20 | 1994 | 直営 |  | 無し |  | 無し
青森県 | 02863 | 02-863-02-001 | 十和田地域広域事務組合 | 十和田地域広域事務組合十和田粗大ごみ処理施設 | 1833 | 484 | 回収量 | 粗大ごみ, 不燃ごみ, 資源ごみ |  | 併用 | 40 | 1997 | 委託 |  | 無し |  | 無し

## 資源化
資源化等を行う施設
都道府県名 | 地方公共団体 コード | 施設コード | 地方公共団体名 | 施設名称 | 年間処理量 | 資源化物回収量 |  |  | 搬出量 |  | 在庫量 |  | 施設区分 | 処理対象廃棄物 |  | 処理内容ごとの処理能力 | [5 empty] | 施設全体の処理能力 | 使用開始年度 | 運転管理体制 | 施設の改廃 | 産業廃棄物の搬入の有無 | 一般廃棄物の割合 | リユース・リペア機能の有無 | リユース・リペアを行う場所の面積 | リユース・リペアの対象品目 | [28 empty] | リユース・リペアの内容 | 施設概要情報の 公表の可否
[8 empty] | 搬出量・在庫量の別（民間） | [21 empty] | 合計 |  | 家具 |  |  | 自転車 |  |  | 衣類 |  |  | 書籍 |  |  | 家電 |  |  | 傘 |  |  | 食器 |  |  | おもちゃ |  |  | その他
[15 empty] | その他（具体的） | 選別 | 圧縮・梱包 | ごみ堆肥化 | ごみ飼料化 | その他 | その他具体的に | [8 empty] | 重量 | 個数 | 対象 | 重量 | 個数 | 対象 | 重量 | 個数 | 対象 | 重量 | 個数 | 対象 | 重量 | 個数 | 対象 | 重量 | 個数 | 対象 | 重量 | 個数 | 対象 | 重量 | 個数 | 対象 | 重量 | 個数 | 対象 | 重量 | 個数
[5 empty] | (t/年度) | (t/年度) | (㎥/年度) |  | (t/年度) | (㎥/年度) | (t/年度) | (㎥/年度) |  |  |  | （t/日） | （t/日） | （t/日） | （t/日） | （t/日） |  | (t/日) |  |  |  |  | （％） |  | （㎡） | （t/年度） | （個・台等） |  | （t/年度） | （個・台等） |  | （t/年度） | （個・台等） |  | （t/年度） | （個・台等） |  | （t/年度） | （個・台等） |  | （t/年度） | （個・台等） |  | （t/年度） | （個・台等） |  | （t/年度） | （個・台等） |  | （t/年度） | （個・台等） |  | （t/年度） | （個・台等）
青森県 | 02205 | 02-205-03-001 | 五所川原市 | 五所川原市プラスチック類処理施設 | 126 | 126 |  |  | 126 |  | 0 |  | 容器包装リサイクル推進施設 | プラスチック |  | 3 | t/日 | 0 | 0 | 0 |  | 3 | 2015 | 委託 |  | 無し |  | 無し
青森県 | 02384 | 02-384-03-001 | 鶴田町 | 鶴田町不燃物埋立処分場 | 0 | 0 | 0 |  | 0 | 0 | 0 | 0 | その他 | 不燃ごみ |  | 1 | 0 | 0 | 0 | 0 |  | 1 | 2010 | 一部委託 |  | 無し |  | 無し
青森県 | 02803 | 02-803-03-001 | 中部上北広域事業組合 | 中部上北清掃センター(不燃物処理場) | 606 | 548 |  |  | 548 |  | 33 |  | その他 | 金属類, ガラス類, ペットボトル |  | 4 | 13 | 0 | 0 | 0 |  | 17 | 2000 | 委託 |  | 無し |  | 無し
青森県 | 02817 | 02-817-03-001 | 弘前地区環境整備事務組合 | 弘前地区環境整備センター | 7622 | 5409 |  |  | 5359 |  | 50 |  | リサイクルプラザ | 紙類, 金属類, ガラス類, ペットボトル, 不燃ごみ, 粗大ごみ |  | 70 | 23 | 0 | 0 | 0 |  | 93 | 2003 | 委託 |  | 無し |  | 無し
青森県 | 02829 | 02-829-03-001 | 西海岸衛生処理組合 | 資源化施設 | 1037 | 734 |  |  | 734 |  |  |  | ストックヤード | 紙類, 金属類, ガラス類, その他資源ごみ, ペットボトル, プラスチック, 不燃ごみ, 粗大ごみ |  | 4.8 | 2.32 | 0 | 0 | 0 |  | 13 | 2001 | 直営 |  | 無し |  | 無し
青森県 | 02859 | 02-859-03-001 | 八戸地域広域市町村圏事務組合 | 八戸リサイクルプラザ | 14406.82 | 9563.71 |  |  | 9563.71 |  |  |  | リサイクルプラザ | 紙類, 金属類, ガラス類, ペットボトル, 布類, 不燃ごみ, 粗大ごみ, その他 |  | 61 | 110 | 0 | 0 | 0 |  | 171 | 2000 | 委託 |  | 無し |  | 有り | 474 |  | 308 | ○ |  | 308 | ○ |  | 0 | [21 empty] | 修理, 展示, 販売, 譲渡
青森県 | 02861 | 02-861-03-001 | 下北地域広域行政事務組合 | アックス・グリーン | 3023 | 1470 |  |  | 1470 |  |  |  | リサイクルプラザ | 紙類, 金属類, ガラス類, その他資源ごみ, ペットボトル, 不燃ごみ, 粗大ごみ, その他 |  | 16 | 10 | 0 | 0 | 0 |  | 26 | 2002 | 委託 |  | 無し |  | 無し
青森県 | 02877 | 02-877-03-001 | 北部上北広域事務組合 | クリーン・ペア・はまなす | 1132 | 688 |  |  | 688 |  |  |  | リサイクルプラザ | 紙類, 金属類, ガラス類, その他資源ごみ, ペットボトル, 粗大ごみ |  | 20 | 19 | 0 | 0 | 0 |  | 39 | 1998 | 直営 |  | 無し |  | 無し

## 燃料化
ごみ燃料化施設
都道府県名 | 地方公共団体コード | 施設コード | 地方公共団体名 | 施設名称 | 年間処理量 |  | 生成物保管量 |  | 生成物生産量 |  | 生成物搬出量 |  | 処理対象廃棄物 |  | 施設の種類 | 生成物供給先の確保状況 | 処理能力 | 使用開始年度 | 運転管理体制 | 施設の改廃 | 発電の場合 |  |  |  | 産業廃棄物の搬入の有無 | 一般廃棄物の割合 | ごみ組成分析結果 | [7 empty] | 単位容積重量 | 三成分 |  |  |  | 低位発熱量 |  | 施設概要情報の 公表の可否
[21 empty] | 発電能力 | 発電効率（公称値） | 総発電量（実績値） | うち外部供給量（実績値） |  |  | 分析対象 | 合計 | 紙・布類 | ﾋﾞﾆｰﾙ、合成樹脂、ｺﾞﾑ、皮革類 | 木、竹、わら類 | ちゅう芥類 | 不燃物類 | その他 |  | 合計 | 水分 | 可燃分 | 灰分 | (計算値) | (実測値)
その他（具体的）
[5 empty] | (t/年度) | (㎥/年) | (t/年度) | (㎥/年度) | (t/年度) | (㎥/年度) | (t/年度) | (㎥/年度) |  |  |  |  | (t/日) |  |  |  | (ｋW) | (％) | （MWｈ/年） | （MWｈ/年） |  | （％） |  | （％） | （％） | （％） | （％） | （％） | （％） | （％） | (kg/㎥) | （％） | （％） | （％） | （％） | （kJ/kg） | （kJ/kg）

## その他
その他の施設[ごみの中間処理施設]
都道府県名 | 地方公共団体 コード | 施設コード | 地方公共団体名 | 施設名称 | 年間処理量 | 処理対象廃棄物 |  | 処理内容 |  | 処理能力 | 使用開始年度 | 運転管理体制 | 施設の改廃 | 産業廃棄物の搬入の有無 | 一般廃棄物の割合
[7 empty] | その他（具体的） |  | その他（具体的）
[5 empty] | (t/年度) |  |  |  |  | (t/日) |  |  |  |  | （％）

## 保管
保管施設
都道府県名 | 地方公共団体コード | 施設コード | 地方公共団体名 | 施設名称 | 年間保管量 | 施設区分 | 処理対象廃棄物 | 保管分類数 | 屋内面積 | 屋外面積 | 使用開始年度 | 運転管理体制 | 施設の改廃 | 産業廃棄物の搬入の有無 | 一般廃棄物の割合
[5 empty] | (t/年度) |  |  |  | (m2) | (m2) |  |  |  |  | （％）
青森県 | 02207 | 02-207-06-001 | 三沢市 | 三沢市清掃センター | 177 | ストックヤード | ガラス類, ペットボトル | 2 | 70 | 177 | 2000 | 委託 |  | 無し
青森県 | 02209 | 02-209-06-001 | つがる市 | つがる市車力一般廃棄物最終処分場ストックヤード | 296 | ストックヤード | ガラス類 | 1 | 0 | 132 | 1999 | 委託 |  | 無し
青森県 | 02384 | 02-384-06-001 | 鶴田町 | 鶴田町不燃物埋立処分場 | 0 | ストックヤード | ガラス類 | 1 | 0 | 0 | 1998 | 委託 |  | 無し
青森県 | 02411 | 02-411-06-001 | 六ヶ所村 | 六ヶ所村リサイクル保管施設 | 198 | ストックヤード | 紙類, プラスチック | 2 | 120 | 162 | 2006 | 直営 |  | 無し
青森県 | 02423 | 02-423-06-001 | 大間町 | ストックヤード | 148 | ストックヤード | 紙類, 金属類, ガラス類, その他資源ごみ, ペットボトル | 5 | 108 | 0 | 2016 | 委託 | 新設（新規稼働） | 無し
青森県 | 02803 | 02-803-06-001 | 中部上北広域事業組合 | 中部上北清掃センター（ペットボトル） | 58 | ストックヤード | ペットボトル | 1 | 159 | 0 | 2000 | 委託 |  | 無し
青森県 | 02803 | 02-803-06-002 | 中部上北広域事業組合 | 中部上北清掃センター（缶） | 126 | ストックヤード | 金属類 | 1 | 159 | 0 | 2011 | 委託 |  | 無し
青森県 | 02803 | 02-803-06-003 | 中部上北広域事業組合 | 中部上北清掃センター | 144 | ストックヤード | 紙類, 金属類, ガラス類, その他資源ごみ, ペットボトル | 1 | 196 | 0 | 2009 | 委託 |  | 無し
青森県 | 02803 | 02-803-06-004 | 中部上北広域事業組合 | 中部上北最終処分場(ガラス類保管場所) | 423 | ストックヤード | ガラス類 | 1 | 167 | 210 | 2012 | 委託 |  | 無し
青森県 | 02803 | 02-803-06-005 | 中部上北広域事業組合 | 中部上北最終処分場(紙類保管場所) | 368 | ストックヤード | 紙類 | 1 | 104 | 0 | 2012 | 委託 |  | 無し
青森県 | 02817 | 02-817-06-001 | 弘前地区環境整備事務組合 | 弘前地区環境整備センター | 5756 | ストックヤード | 紙類, 金属類, ガラス類, ペットボトル | 10 | 1356 | 0 | 2003 | 委託 |  | 無し
青森県 | 02817 | 02-817-06-002 | 弘前地区環境整備事務組合 | 弘前地区環境整備センター | 252 | ストックヤード | その他資源ごみ, ペットボトル, その他 | 3 | 390 | 0 | 2015 | 直営 |  | 無し
青森県 | 02826 | 02-826-06-001 | 三戸地区環境整備事務組合 | 三戸地区資源物ストックヤード | 334 | 容器包装リサイクル推進施設 | 紙類, ガラス類, ペットボトル | 3 | 360 | 640 | 2012 | 委託 |  | 無し
青森県 | 02829 | 02-829-06-001 | 西海岸衛生処理組合 | 西海岸衛生処理組合保管施設 | 320 | 容器包装リサイクル推進施設 | 紙類, 金属類, ガラス類, ペットボトル, プラスチック | 10 | 675 | 0 | 2001 | 直営 |  | 無し
青森県 | 02859 | 02-859-06-001 | 八戸地域広域市町村圏事務組合 | 八戸リサイクルプラザ | 14406.82 | ストックヤード | 紙類, 金属類, ガラス類, ペットボトル, 布類, その他 | 13 | 1984 | 0 | 2000 | 委託 |  | 無し
青森県 | 02861 | 02-861-06-001 | 下北地域広域行政事務組合 | アックス・グリーン | 1138 | ストックヤード | 紙類, 金属類, ガラス類, ペットボトル, プラスチック | 9 | 147 | 190 | 2000 | 委託 |  | 無し
青森県 | 02863 | 02-863-06-001 | 十和田地域広域事務組合 | 十和田地域広域事務組合十和田ごみ焼却施設 | 1720 | ストックヤード | 金属類, ガラス類 | 5 | 176 | 217 | 1998 | 一部委託 |  | 無し
青森県 | 02874 | 02-874-06-001 | 青森地域広域事務組合 | 青森地域広域事務組合上磯地区ストックヤード | 112 | ストックヤード | 金属類, ガラス類, ペットボトル | 6 | 450 | 135 | 2004 | 直営 |  | 無し
青森県 | 02877 | 02-877-06-001 | 北部上北広域事務組合 | クリーン・ペア・はまなす | 688 | ストックヤード | 紙類, 金属類, ガラス類, ペットボトル | 9 | 974 | 105 | 1998 | 直営 |  | 無し

## 最終
最終処分場
都道府県名 | 地方公共団体コード | 施設コード | 地方公共団体名 | 施設名称 | 調査対象年度の埋立容量 （覆土を含む） | 調査対象年度の埋立量 （覆土を含まない） | 残余容量 | 処理対象廃棄物 | 埋立場所 | 埋立開始年度 | 埋立地面積 | 施設全体容量 | 埋立終了年度 | 遮水の方式 | 浸出液の処理 | 運転管理体制 | 処分場の現状 | 施設の改廃 | 産業廃棄物の搬入の有無 | 一般廃棄物の割合 | 最終処分場の構造 |  | 覆土施工の状況 | ガス抜き管の計画的施工状況 | 水質管理状況 | [5 empty] | メタン回収有無 | メタン回収をしている場合
[22 empty] | 保有水等集排水管の水位管理 |  |  | 処理前BOD濃度 | 処理後BOD濃度 | 処理前COD濃度 | 処理後COD濃度 | 処理前TN濃度 | 処理後TN濃度 |  | メタンガス回収量 | メタンガス濃度 | メタンガス発熱量 | メタンガスの利用 | 発電量
[5 empty] | (㎥/年度) | (ｔ/年度) | (㎥) |  |  |  | (m2) | (㎥) | [7 empty] | （％） |  |  |  |  | （ppm） | （ppm） | （ppm） | （ppm） | （ppm） | （ppm） |  | （㎥／年） | （％） | （kJ/㎥N） |  | （kWh/年）
青森県 | 02201 | 02-201-07-001 | 青森市 | 青森市一般廃棄物最終処分場 | 19400 | 11200 | 743300 | 焼却残渣（主灰）, 可燃ごみ, 不燃ごみ, 焼却残渣（飛灰）, 破砕ごみ・処理残渣, 粗大ごみ | 山間 | 1983 | 175000 | 3926600 | 2054 | 原地盤利用, 鉛直遮水工 | 凝集沈殿, 生物処理（脱窒あり）, 砂ろ過, 消毒, 活性炭処理 | 委託 | 埋立中 |  | 無し |  | 準好気性埋立構造 | 末端集水管は水没 | 即日覆土 | 埋立状況により計画的に延長 | 18 | 2.19 | 19.8 | 11.8 | 75.7 | 8.53 | 回収していない
青森県 | 02201 | 02-201-07-002 | 青森市 | 青森市浪岡不燃物埋め立て処分場 | 0 | 0 | 0 | 不燃ごみ, 粗大ごみ | 山間 | 1976 | 50000 | 不明 | 1998 | 遮水なし | 処理なし | 直営 | 埋立終了 | 休止 | 無し |  | その他埋立構造 |  |  |  | 1.6 |  | 4.4 |  | 0.7 |  | 回収していない
青森県 | 02202 | 02-202-07-001 | 弘前市 | 弘前市埋立処分場(第2次) | 66 | 83 | 4638 | 焼却残渣（主灰）, 溶融飛灰, 可燃ごみ, 資源ごみ, 不燃ごみ, 焼却残渣（飛灰）, 溶融スラグ, 破砕ごみ・処理残渣, 粗大ごみ | 山間 | 1996 | 13800 | 710000 | 2027 | その他遮水 | 凝集沈殿, 生物処理（脱窒あり）, 砂ろ過, 消毒, 活性炭処理 | 一部委託 | 埋立中 |  | 無し |  | 準好気性埋立構造 | 末端集水管は開放 | 即日覆土 | 埋立状況により計画的に延長 | 3.9 | 1.3 | 6.5 | 3.6 | 5.5 | 1.4 | 回収していない
青森県 | 02202 | 02-202-07-002 | 弘前市 | ECクリーンセンター瑞穂 | 3853 | 8617 | 18046 | 焼却残渣（主灰）, 溶融飛灰, 資源ごみ, 不燃ごみ, 焼却残渣（飛灰）, 溶融スラグ, 粗大ごみ | 山間 | 1998 | 10700 | 65500 | 2033 | 底部遮水工 | 凝集沈殿, 生物処理（脱窒なし）, 消毒 | 一部委託 | 埋立中 |  | 無し |  | 準好気性埋立構造 | 末端集水管は開放 | 即日覆土 | 埋立状況により計画的に延長 | 6.4 | 0.8 | 9.6 | 5.4 | 6.7 | 6.3 | 回収していない
青森県 | 02203 | 02-203-07-001 | 八戸市 | 八戸市一般廃棄物天狗沢最終処分場 | 0 | 0 | 7811 | 焼却残渣（主灰）, 不燃ごみ, 焼却残渣（飛灰）, 破砕ごみ・処理残渣 | 山間 | 1981 | 69500 | 690000 | 2025 | 原地盤利用 | 凝集沈殿, 生物処理（脱窒なし）, 消毒 | 一部委託 | 埋立中 |  | 無し |  | 準好気性埋立構造 | 末端集水管は開放 | 即日覆土 | 埋立状況により計画的に延長 | 15 | 19 | 11 | 11 | 78 | 77 | 回収していない
青森県 | 02203 | 02-203-07-002 | 八戸市 | 八戸市一般廃棄物最終処分場 | 10860 | 10571 | 197768 | 焼却残渣（主灰）, 不燃ごみ, その他, 焼却残渣（飛灰）, 破砕ごみ・処理残渣 | 山間 | 2013 | 15400 | 214000 | 2030 | 底部遮水工, 鉛直遮水工, 覆蓋（屋根）, 表面遮水工（キャッピング） | 凝集沈殿, 下水道放流 | 一部委託 | 埋立中 |  | 有り | 98.8 | 準好気性埋立構造 | 末端集水管は開放 | 中間覆土 | 埋立状況により計画的に延長 | 4.2 | 3.9 | 12 | 8.9 | 8.8 | 8.6 | 回収していない
青森県 | 02205 | 02-205-07-001 | 五所川原市 | 五所川原市野里一般廃棄物最終処分場 | 6069 | 1401 | 54864.3 | 焼却残渣（主灰）, 不燃ごみ, 粗大ごみ | 山間 | 1997 | 22200 | 246000 | 2021 | 底部遮水工 | 凝集沈殿, 生物処理（脱窒あり）, 砂ろ過, 消毒, 活性炭処理 | 委託 | 埋立中 |  | 無し |  | 準好気性埋立構造 | 末端集水管は開放 | 即日覆土 | 埋立状況により計画的に延長 |  | 0.5 |  | 6.8 |  | 10 | 回収していない
青森県 | 02205 | 02-205-07-002 | 五所川原市 | 五所川原市金木一般廃棄物最終処分場 | 0 | 0 | 0 | 焼却残渣（主灰）, 不燃ごみ, 粗大ごみ | 山間 | 1997 | 14200 | 57396 | 2021 | 底部遮水工 | 凝集沈殿, 生物処理（脱窒なし）, 砂ろ過, 消毒, 活性炭処理 | 委託 | 埋立終了 |  | 無し |  | 準好気性埋立構造 | 末端集水管は開放 | 即日覆土 | 埋立状況により計画的に延長 |  | 1.1 |  | 3.9 |  | 3.4 | 回収していない
青森県 | 02205 | 02-205-07-003 | 五所川原市 | 五所川原市市浦一般廃棄物最終処分場 | 45 | 30 | 970.1 | 焼却残渣（主灰）, 不燃ごみ, 粗大ごみ | 平地 | 2006 | 1044 | 7100 | 2020 | 覆蓋（屋根） | 凝集沈殿, 生物処理（脱窒あり）, 砂ろ過, 消毒, 活性炭処理, キレート処理 | 委託 | 埋立中 |  | 無し |  | 準好気性埋立構造 | 末端集水管は開放 | 即日覆土 | 埋立状況により計画的に延長 |  | 2.9 |  | 5.2 |  | 2.3 | 回収していない
青森県 | 02205 | 02-205-07-004 | 五所川原市 | 五所川原市嘉瀬山一般廃棄物最終処分場 | 0 | 0 | 0 | 不燃ごみ, 粗大ごみ | 山間 | 1987 | 2570 | 10500 | 1996 | 遮水なし | 処理なし | 委託 | 埋立終了 |  | 無し |  | その他埋立構造 |  |  |  |  | 1.2 |  | 6.1 |  | 0.85 | 回収していない
青森県 | 02205 | 02-205-07-005 | 五所川原市 | 五所川原市岩井一般廃棄物最終処分場 | 0 | 0 | 0 | 不燃ごみ, 粗大ごみ | 山間 | 1971 | 18000 | 90000 | 2005 | 原地盤利用, 鉛直遮水工, 表面遮水工（キャッピング） | 他施設での処理 | 委託 | 埋立終了 |  | 無し |  | その他埋立構造 |  |  |  |  | 33 |  | 190 |  | 9.6 | 回収していない
青森県 | 02207 | 02-207-07-001 | 三沢市 | 三沢市一般廃棄物最終処分場(旧) | 0 | 0 | 0 | 焼却残渣（主灰）, 不燃ごみ, 焼却残渣（飛灰）, 破砕ごみ・処理残渣 | 平地 | 1989 | 25640 | 166330 | 2002 | 底部遮水工 | 凝集沈殿, 生物処理（脱窒あり）, 砂ろ過, 消毒, 活性炭処理 | 委託 | 埋立終了 |  | 無し |  | 準好気性埋立構造 | 末端集水管は開放 | 即日覆土 | 埋立状況により計画的に延長 |  | 9.24 | 18.3 | 8.71 | 99 | 2.85 | 回収していない
青森県 | 02207 | 02-207-07-002 | 三沢市 | 三沢市一般廃棄物最終処分場 | 2249 | 3230 | 119730 | 焼却残渣（主灰）, 不燃ごみ, 焼却残渣（飛灰）, 破砕ごみ・処理残渣 | 平地 | 2002 | 31700 | 215000 | 2017 | 底部遮水工 | 凝集沈殿, 生物処理（脱窒あり）, 砂ろ過, 消毒, 活性炭処理 | 委託 | 埋立中 |  | 有り | 88 | 準好気性埋立構造 | 末端集水管は開放 | 即日覆土 | 埋立状況により計画的に延長 |  | 1.13 | 9.72 | 4.18 | 22.65 | 3.52 | 回収していない
青森県 | 02208 | 02-208-07-001 | むつ市 | むつ市一般廃棄物最終処分場 | 106 | 104 | 90199 | 焼却残渣（主灰）, 可燃ごみ, 不燃ごみ, その他, 焼却残渣（飛灰） | 山間 | 1992 | 39000 | 325102 | 2021 | 底部遮水工 | 凝集沈殿, 生物処理（脱窒あり）, 消毒 | 委託 | 埋立中 |  | 無し |  | 準好気性埋立構造 | 末端集水管は水没 | 即日覆土 | 埋立状況により計画的に延長 | 23.3 | 0.8 | 7.6 | 6 | 20.9 | 1.4 | 回収していない
青森県 | 02208 | 02-208-07-002 | むつ市 | むつ市川内一般廃棄物最終処分場 | 0 | 0 | 0 | 焼却残渣（主灰）, 不燃ごみ, 粗大ごみ | 山間 | 1992 | 6700 | 29000 | 2014 | 底部遮水工, 鉛直遮水工 | 凝集沈殿, 生物処理（脱窒なし）, 消毒 | 委託 | 埋立終了 |  | 無し |  | 準好気性埋立構造 | 末端集水管は開放 | 最終覆土のみ | 埋立状況により計画的に延長 | 0.8 | 0.8 | 5.9 | 5.4 | 2.6 | 3.3 | 回収していない
青森県 | 02208 | 02-208-07-003 | むつ市 | むつ市大畑一般廃棄物最終処分場 | 0 | 62 | 13699 | 焼却残渣（主灰）, 可燃ごみ, 不燃ごみ, 粗大ごみ | 山間 | 1993 | 21600 | 54000 | 2022 | 底部遮水工 | 凝集沈殿, 生物処理（脱窒あり）, 砂ろ過, 消毒 | 委託 | 埋立中 |  | 無し |  | 準好気性埋立構造 | 末端集水管は水没 | 即日覆土 | 埋立状況により計画的に延長 | 3.5 | 1.6 | 5 | 3.5 | 3.1 | 3.9 | 回収していない
青森県 | 02208 | 02-208-07-004 | むつ市 | むつ市脇野沢一般廃棄物最終処分場 | 107 | 0 | 0 | 焼却残渣（主灰）, 不燃ごみ, 粗大ごみ | 山間 | 1990 | 3900 | 19700 | 2015 | 原地盤利用, 底部遮水工 | 凝集沈殿, 生物処理（脱窒あり）, 消毒 | 委託 | 埋立終了 |  | 無し |  | 準好気性埋立構造 | 末端集水管は水没 | 最終覆土のみ | 埋立状況により計画的に延長 | 0.7 | 0.6 | 4.7 | 4.1 | 1.7 | 2.1 | 回収していない
青森県 | 02208 | 02-208-07-005 | むつ市 | むつ市大畑一般廃棄物旧最終処分場(松ノ木道) | 0 | 0 | 0 | 焼却残渣（主灰）, 不燃ごみ, 粗大ごみ | 平地 | 1973 | 23451 | 96000 | 1993 | 遮水なし | 処理なし | 直営 | 埋立終了 |  | 無し |  | その他埋立構造 |  |  |  |  | 8.7 |  | 6.8 |  | 3.6 | 回収していない
青森県 | 02209 | 02-209-07-001 | つがる市 | つがる市木造稲垣一般廃棄物最終処分場 | 1000 | 1064 | 4889 | 焼却残渣（主灰）, 不燃ごみ, 粗大ごみ | 平地 | 2003 | 5813 | 24860 | 2017 | 底部遮水工, 覆蓋（屋根） | 凝集沈殿, 生物処理（脱窒なし）, 砂ろ過, 消毒, 活性炭処理 | 委託 | 埋立中 |  | 無し |  | 準好気性埋立構造 | 末端集水管は開放 | 即日覆土 | 埋立状況により計画的に延長 |  | <0.5 |  | 10 |  | 10 | 回収していない
青森県 | 02209 | 02-209-07-002 | つがる市 | つがる市森田一般廃棄物最終処分場 | 245 | 490 | 1851 | 焼却残渣（主灰）, 不燃ごみ, 粗大ごみ | 山間 | 1995 | 4600 | 16299 | 2021 | 底部遮水工 | 凝集沈殿, 生物処理（脱窒あり）, 砂ろ過, 消毒, 活性炭処理 | 委託 | 埋立中 |  | 無し |  | 準好気性埋立構造 | 末端集水管は開放 | 即日覆土 | 埋立状況により計画的に延長 |  | <0.5 |  | 6.1 |  | 1.1 | 回収していない
青森県 | 02209 | 02-209-07-003 | つがる市 | つがる市車力一般廃棄物最終処分場 | 503 | 181 | 1128 | 不燃ごみ, 粗大ごみ | 平地 | 1994 | 4840 | 15413 | 2017 | 底部遮水工, 鉛直遮水工 | 凝集沈殿, 生物処理（脱窒なし）, 消毒 | 委託 | 埋立中 |  | 無し |  | 準好気性埋立構造 | 末端集水管は開放 | 即日覆土 | 埋立状況により計画的に延長 |  | <1.0 |  | 3.5 |  | 0.6 | 回収していない
青森県 | 02210 | 02-210-07-001 | 平川市 | 平川市平賀地区最終処分場 | 578 | 394 | 464 | 焼却残渣（主灰）, 焼却残渣（飛灰） | 山間 | 1990 | 10000 | 61006 | 2018 | 底部遮水工 | 凝集沈殿, 生物処理（脱窒あり）, 消毒 | 委託 | 埋立中 |  | 無し |  | 準好気性埋立構造 | 末端集水管は水没 | 中間覆土 | 一部延長を行っていない |  | 0.5 |  | 0.42 |  | 0.25 | 回収していない
青森県 | 02301 | 02-301-07-001 | 平内町 | 平内町外の沢埋立地 | 10 | 36 | 49 | 焼却残渣（主灰）, 可燃ごみ, 不燃ごみ, 焼却残渣（飛灰） | 平地 | 1980 | 39254 | 142473 | 2018 | 原地盤利用 | 凝集沈殿 | 委託 | 埋立中 |  | 無し |  | 嫌気性埋立構造 |  |  |  |  | 2 |  | 5 |  | 3 | 回収していない
青森県 | 02381 | 02-381-07-001 | 板柳町 | 板柳町一般廃棄物最終処分場 | 1319 | 762 | 6299 | 焼却残渣（主灰）, 不燃ごみ, 粗大ごみ | 山間 | 1994 | 12043 | 31000 | 2020 | 底部遮水工 | 凝集沈殿, 生物処理（脱窒あり）, 砂ろ過, 消毒 | 直営 | 埋立中 |  | 無し |  | その他埋立構造 |  |  |  |  | 0.5 |  | 4.5 |  | 5.7 | 回収していない
青森県 | 02384 | 02-384-07-001 | 鶴田町 | 鶴田町不燃物埋立処分場 | 16 | 20 | 4322 | 不燃ごみ | 山間 | 1991 | 7770 | 38880 | 2018 | 底部遮水工, 鉛直遮水工 | 凝集沈殿, 生物処理（脱窒なし）, 砂ろ過, 消毒 | 一部委託 | 埋立中 |  | 無し |  | 準好気性埋立構造 | 末端集水管は開放 | 中間覆土 | 埋立状況により計画的に延長 |  | 0.5 |  | 4 |  | 1.1 | 回収していない
青森県 | 02387 | 02-387-07-001 | 中泊町 | 中泊町中里一般廃棄物最終処分場 | 0 | 0 | 0 | 焼却残渣（主灰）, 不燃ごみ, 焼却残渣（飛灰）, 粗大ごみ | 山間 | 1996 | 9700 | 51758 | 2019 | 原地盤利用 | 凝集沈殿, 生物処理（脱窒なし）, 消毒 | 委託 | 埋立中 |  | 無し |  | 準好気性埋立構造 | 末端集水管は開放 | 即日覆土 | 埋立状況により計画的に延長 | 1 | 1 | 5 | 5 | 1 | 1 | 回収していない
青森県 | 02387 | 02-387-07-002 | 中泊町 | 中泊町中里一般廃棄物最終処分場 | 0 | 0 | 0 | 焼却残渣（主灰）, 不燃ごみ, 焼却残渣（飛灰）, 粗大ごみ | 山間 | 1981 | 11000 | 45000 | 1997 | 原地盤利用, 鉛直遮水工 | 凝集沈殿, 生物処理（脱窒なし）, 消毒 | 委託 | 埋立終了 |  | 無し |  | 準好気性埋立構造 | 末端集水管は開放 | 即日覆土 | 埋立状況により計画的に延長 | 1 | 1 | 5 | 5 | 1 | 1 | 回収していない
青森県 | 02387 | 02-387-07-003 | 中泊町 | 中泊町小泊不燃物処理場 | 0 | 0 | 0 | 焼却残渣（主灰）, 不燃ごみ, 焼却残渣（飛灰）, 粗大ごみ | 山間 | 1976 | 9700 | 19400 | 2002 | 遮水なし | 処理なし | 直営 | 埋立終了 |  | 無し |  | 準好気性埋立構造 | 末端集水管は開放 | 即日覆土 | 埋立状況により計画的に延長 | 1 | 1 | 5 | 5 | 1 | 1 | 回収していない
青森県 | 02387 | 02-387-07-004 | 中泊町 | 中泊町小泊一般廃棄物最終処分場 | 53 | 19 | 630 | 焼却残渣（主灰）, 不燃ごみ, 焼却残渣（飛灰）, 粗大ごみ | 山間 | 2002 | 1089 | 6597 | 2023 | 底部遮水工, 覆蓋（屋根） | 凝集沈殿, 生物処理（脱窒あり）, 砂ろ過, 消毒, 活性炭処理 | 委託 | 埋立中 |  | 無し |  | 準好気性埋立構造 | 末端集水管は開放 | 中間覆土 | 埋立状況により計画的に延長 | 1 | 1 | 4 | 4 | 6 | 6 | 回収していない
青森県 | 02387 | 02-387-07-005 | 中泊町 | 中泊町一般廃棄物最終処分場 | 1631 | 729 | 29645 | 焼却残渣（主灰）, 不燃ごみ, 焼却残渣（飛灰）, 粗大ごみ | 山間 | 2013 | 9978 | 36000 | 2028 | 底部遮水工 | 凝集沈殿, 砂ろ過 | 委託 | 埋立中 |  | 無し |  | 準好気性埋立構造 | 末端集水管は開放 | 即日覆土 | 埋立状況により計画的に延長 | 1 | 1 | 7 | 7 | 2 | 2 | 回収していない
青森県 | 02401 | 02-401-07-001 | 野辺地町 | 寺ノ沢ごみ埋立地 | 0 | 0 | 0 | 可燃ごみ, 資源ごみ, 不燃ごみ, 粗大ごみ | 山間 | 1980 | 45000 | 340000 | 1997 | 遮水なし | 処理なし | 直営 | 埋立終了 |  | 無し |  | 嫌気性埋立構造 |  |  |  | ― | ― | ― | ― | ― | ― | 回収していない
青森県 | 02401 | 02-401-07-002 | 野辺地町 | 野辺地町一般廃棄物最終処分場 | 1077 | 1339 | 89998 | 焼却残渣（主灰）, 不燃ごみ | 山間 | 1998 | 19900 | 122600 | 2020 | 底部遮水工 | 凝集沈殿, 生物処理（脱窒なし）, 砂ろ過, 消毒 | 直営 | 埋立中 |  | 無し |  | 嫌気性埋立構造 |  |  |  | 1.7 | 1.5 | ― | ― | ― | ― | 回収していない
青森県 | 02406 | 02-406-07-001 | 横浜町 | 横浜町一般廃棄物最終処分場 | 264.097 | 0.253 | 14532 | 焼却残渣（主灰）, 不燃ごみ, 破砕ごみ・処理残渣 | 山間 | 2002 | 5400 | 20800 | 2027 | 底部遮水工 | 凝集沈殿, 生物処理（脱窒あり）, 砂ろ過, 消毒, 促進酸化処理 | 直営 | 埋立中 |  | 無し |  | 準好気性埋立構造 | 末端集水管は水没 | 即日覆土 | 一部延長を行っている |  | 1.5 |  | 2.9 |  | 2.1 | 回収していない
青森県 | 02411 | 02-411-07-001 | 六ヶ所村 | 六ヶ所村一般廃棄物最終処分場 | 1707 | 1259 | 74301 | 不燃ごみ | 山間 | 1985 | 19230 | 147000 | 2027 | 底部遮水工 | 凝集沈殿 | 直営 | 埋立中 |  | 無し |  | 準好気性埋立構造 | 末端集水管は開放 | 即日覆土 | 埋立状況により計画的に延長 |  | 0.7 |  | 13.4 |  | 14.4 | 回収していない
青森県 | 02423 | 02-423-07-001 | 大間町 | 大間町一般廃棄物最終処分場 | 22000 | 0.1 | 3000 | 焼却残渣（主灰）, 不燃ごみ, その他 | 山間 | 1996 | 6500 | 25000 | 2021 | 底部遮水工 | 生物処理（脱窒なし）, 促進酸化処理 | 直営 | 埋立中 |  | 無し |  | 準好気性埋立構造 | 末端集水管は開放 | 即日覆土 | 埋立状況により計画的に延長 |  | 0.5 |  | 8.9 |  | 5.2 | 回収していない
青森県 | 02425 | 02-425-07-001 | 風間浦村 | 風間浦村一般廃棄物最終処分場 | 0 | 0 | 4726 | 焼却残渣（主灰）, 不燃ごみ, 粗大ごみ | 山間 | 1990 | 4250 | 15700 | 2018 | その他遮水 | 凝集沈殿, 生物処理（脱窒あり）, 消毒 | 委託 | 埋立中 |  | 無し |  | 準好気性埋立構造 | 末端集水管は水没 | 中間覆土 | 一部延長を行っていない | 0 | 0 | 0 | 0 | 0 | 0 | 回収していない
青森県 | 02426 | 02-426-07-001 | 佐井村 | 佐井村不燃物埋立最終処分場 | 50 | 1 | 5535 | 焼却残渣（主灰）, 不燃ごみ, 焼却残渣（飛灰）, 粗大ごみ | 山間 | 1982 | 5359 | 26313 | 2017 | 底部遮水工, 鉛直遮水工 | 凝集沈殿, 生物処理（脱窒なし）, 砂ろ過, 消毒 | 委託 | 埋立中 |  | 無し |  | 準好気性埋立構造 | 末端集水管は開放 | 即日覆土 | 埋立状況により計画的に延長 |  | 1 |  | 2.1 |  | 1.2 | 回収していない
青森県 | 02803 | 02-803-07-001 | 中部上北広域事業組合 | 中部上北最終処分場 | 3045 | 1818 | 22490 | 不燃ごみ, 破砕ごみ・処理残渣, 粗大ごみ | 山間 | 1988 | 30337 | 200953 | 2021 | 底部遮水工, 鉛直遮水工 | 生物処理（脱窒なし） | 一部委託 | 埋立中 |  | 無し |  | 準好気性埋立構造 | 末端集水管は開放 | 即日覆土 | 一部延長を行っていない |  | 2.54 |  | 6.16 |  | 2.77 | 回収していない
青森県 | 02818 | 02-818-07-001 | 黒石地区清掃施設組合 | 沖浦埋立処分地 | 5411 | 4005 | 45088 | 焼却残渣（主灰）, その他, 焼却残渣（飛灰）, 破砕ごみ・処理残渣 | 山間 | 1980 | 56182 | 805160 | 2025 | 原地盤利用, 鉛直遮水工 | 凝集沈殿, 砂ろ過, 活性炭処理 | 直営 | 埋立中 |  | 無し |  | 準好気性埋立構造 | 末端集水管は開放 | 即日覆土 | 埋立状況により計画的に延長 |  | 15.1 |  | 13.1 |  | 83.6 | 回収していない
青森県 | 02826 | 02-826-07-001 | 三戸地区環境整備事務組合 | 三戸地区不燃物埋立最終処分場 | 1526 | 1339 | 12015 | 焼却残渣（主灰）, 焼却残渣（飛灰）, 破砕ごみ・処理残渣 | 山間 | 1995 | 13350 | 86023 | 2021 | 底部遮水工, 鉛直遮水工, その他遮水 | 凝集沈殿, 生物処理（脱窒なし）, 砂ろ過, 消毒, 活性炭処理 | 直営 | 埋立中 |  | 無し |  | 準好気性埋立構造 | 末端集水管は開放 | 即日覆土 | 埋立状況により計画的に延長 | 3 | 2.87 | 3.5 | 1.33 | 4.2 | 4.15 | 回収していない
青森県 | 02829 | 02-829-07-001 | 西海岸衛生処理組合 | 鰺ヶ沢一般廃棄物最終処分場 | 0 | 0 | 0 | 焼却残渣（主灰）, 不燃ごみ, その他, 焼却残渣（飛灰）, 破砕ごみ・処理残渣 | 山間 | 1993 | 11100 | 53100 | 2014 | 鉛直遮水工 | 凝集沈殿, 生物処理（脱窒なし）, 砂ろ過, 消毒, 活性炭処理 | 直営 | 埋立終了 |  | 無し |  | 準好気性埋立構造 | 末端集水管は水没 | 即日覆土 | 一部延長を行っている |  | 0.7 |  | 3.2 |  | 4.7 | 回収していない
青森県 | 02829 | 02-829-07-002 | 西海岸衛生処理組合 | 西海岸一般廃棄物最終処分場 | 1092 | 1329 | 28140 | 焼却残渣（主灰）, 不燃ごみ, 焼却残渣（飛灰）, 破砕ごみ・処理残渣 | 山間 | 2014 | 9800 | 35000 | 2028 | 表面遮水工（キャッピング） | 凝集沈殿, 生物処理（脱窒あり）, 砂ろ過, 消毒, 活性炭処理 | 直営 | 埋立中 |  | 無し |  | 準好気性埋立構造 | 末端集水管は水没 | 即日覆土 | 埋立状況により計画的に延長 | 3.9 | 3.6 | 4.7 | 3.1 | 3.5 | 1.5 | 回収していない
青森県 | 02863 | 02-863-07-001 | 十和田地域広域事務組合 | 十和田地域広域事務組合五戸第二最終処分場 | 463 | 462 | 27478 | 破砕ごみ・処理残渣 | 山間 | 1994 | 13500 | 61680 | 2032 | 底部遮水工, 鉛直遮水工 | 凝集沈殿, 活性炭処理 | 委託 | 埋立中 |  | 無し |  | 準好気性埋立構造 | 末端集水管は開放 | 即日覆土 | 埋立状況により計画的に延長 | 12.83 | 1.62 | 66.25 | 14.17 | 45.92 | 11.19 | 回収していない
青森県 | 02863 | 02-863-07-002 | 十和田地域広域事務組合 | 十和田地域広域事務組合十和田最終処分場 | 0 | 0 | 15555 | 焼却残渣（主灰）, 可燃ごみ, 不燃ごみ, 焼却残渣（飛灰）, 破砕ごみ・処理残渣, 粗大ごみ | 山間 | 1984 | 33700 | 368000 | 2032 | 原地盤利用, 底部遮水工, 鉛直遮水工 | 凝集沈殿, 生物処理（脱窒なし）, 消毒 | 委託 | 埋立中 |  | 無し |  | 準好気性埋立構造 | 末端集水管は開放 | 即日覆土 | 一部延長を行っている | 2.33 | 0.29 | 5.18 | 2.29 | 6.25 | 4.48 | 回収していない
青森県 | 02874 | 02-874-07-001 | 青森地域広域事務組合 | 青森地域広域事務組合今別地区最終処分場 | 653 | 128 | 6419 | 焼却残渣（主灰）, 不燃ごみ | 平地 | 1990 | 9700 | 36800 | 2029 | 底部遮水工, 鉛直遮水工 | 凝集沈殿, 生物処理（脱窒あり）, 消毒 | 直営 | 埋立中 |  | 無し |  | 準好気性埋立構造 | 末端集水管は開放 | 中間覆土 | 一部延長を行っていない | 2.7 | ＜0.5 | 6.7 | 3.5 | 11 | 10 | 回収していない

## し尿
し尿処理施設・汚泥再生処理センター
都道府県名 | 地方公共団体コード | 施設コード | 地方公共団体名 | 施設名称 | 年間処理量 |  |  |  | 資源化物量 |  |  | 脱水汚泥の直接埋立 |  | 脱水汚泥の焼却 |  | 処理方式 | [5 empty] | メタン発酵の場合 |  |  | 処理能力 | 処理能力 （有機性廃棄物） | 資源化能力 | 計画メタンガス（バイオガス）量 | 使用開始年度 | 運転管理体制 | 施設の改廃
[5 empty] | し尿 | 浄化槽汚泥 | 有機性廃棄物 | その他 | 堆肥等の固形物 | メタンガス | 資源化物量の区分 | 直接埋立の有無 | 埋立量 | 焼却の有無 | 焼却量 | 汚水処理 |  | 汚泥処理 |  | 資源化処理 |  | メタンガス生産量 | メタンガス発熱量 | メタンガス利用方法
[17 empty] | その他（具体的） |  | その他（具体的） |  | その他（具体的）
[5 empty] | (kl/年度) | (kl/年度) | (t/年度) | (kl/年度) | (t/年度) | (㎥／年度) |  |  | （t/年度) |  | （t/年度) | [6 empty] | （㎥/年度） | （kJ/㎥N） |  | (kL/日) | (t/日) | (t/日) | (㎥/日)
青森県 | 02803 | 02-803-08-001 | 中部上北広域事業組合 | 中部上北衛生センター | 4119 | 16327 |  |  | 0 | 0 | 資源化物の排出量・売却量 | 直接埋立無し |  | 施設内焼却 | 786 | 高負荷 |  | 脱水 |  | その他 |  |  |  |  | 60 | 0 | 0 | 0 | 1983 | 直営
青森県 | 02819 | 02-819-08-001 | 西北五環境整備事務組合 | 中央クリーンセンター | 15059 | 33540 |  |  | 9.339 |  | 資源化物の生産量 | 直接埋立無し | 0 | 焼却無し | 0 | 高負荷, 膜分離 |  | 脱水 |  | リン回収 |  |  |  |  | 162 | 0 | 0.1 | 0 | 2011 | 一部委託
青森県 | 02821 | 02-821-08-001 | 十和田地区環境整備事務組合 | 十和田地区環境整備事務組合立三沢地区衛生センター | 3383 | 19329 | 0 | 0 | 0 | 0 |  | 直接埋立無し |  | 焼却無し |  | 標脱 |  | 脱水, その他 | [6 empty] | 80 | 0 | 0 | 0 | 1984 | 委託
青森県 | 02821 | 02-821-08-002 | 十和田地区環境整備事務組合 | 十和田地区環境整備事務組合立六戸衛生センター | 5915 | 17922 | 0 | 0 | 0 | 0 |  | 直接埋立無し |  | 焼却無し |  | 標脱 |  | 脱水, その他 | [6 empty] | 120 | 0 | 0 | 0 | 1989 | 委託
青森県 | 02826 | 02-826-08-001 | 三戸地区環境整備事務組合 | 三戸地区衛生センター | 10380 | 8834 | 0 | 0 | 0 | 0 |  | 直接埋立無し |  | 施設外焼却 | 553 | 高負荷 |  | 脱水 | [6 empty] | 60 | 0 | 0 | 0 | 1987 | 一部委託
青森県 | 02829 | 02-829-08-001 | 西海岸衛生処理組合 | 鰺ヶ沢し尿処理場 | 5356 | 1780 | [5 empty] | 直接埋立無し |  | 焼却無し |  | 高負荷 |  | 脱水, その他 | [6 empty] | 50 | 0 | 0 | 0 | 1985 | 直営
青森県 | 02859 | 02-859-08-001 | 八戸地域広域市町村圏事務組合 | 八戸環境クリーンセンター第2処理場 | 36125 | 20371 |  |  | 2662 |  | 資源化物の排出量・売却量 | 直接埋立無し |  | 焼却無し |  | 標脱 |  | 脱水 |  | 堆肥化 |  |  |  |  | 130 | 0 | 0 | 0 | 1993 | 委託
青森県 | 02859 | 02-859-08-002 | 八戸地域広域市町村圏事務組合 | 八戸環境クリーンセンター第1処理場 |  | 41582 |  |  | 1372 |  | 資源化物の排出量・売却量 | 直接埋立無し |  | 焼却無し |  | 浄化槽専用 |  | 脱水 |  | 堆肥化 |  |  |  |  | 180 | 0 | 0 | 0 | 1989 | 委託
青森県 | 02861 | 02-861-08-001 | 下北地域広域行政事務組合 | むつ衛生センター | 19222 | 52205 | 3074 |  | 1668 |  | 資源化物の生産量 | 直接埋立無し |  | 焼却無し |  | 高負荷, 膜分離 |  | 脱水 |  | 助燃剤製造 |  |  |  |  | 220 | 0 | 9 | 0 | 2006 | 委託
青森県 | 02874 | 02-874-08-001 | 青森地域広域事務組合 | 青森地域広域事務組合上磯地区クリーンセンター | 2999 | 4686 | 0 | 0 | 0 | 0 |  | 直接埋立無し | 0 | 施設外焼却 | 287 | 高負荷 |  | 脱水 |  |  |  | 0 | 0 |  | 30 | 0 | 0 | 0 | 1999 | 直営
青森県 | 02874 | 02-874-08-002 | 青森地域広域事務組合 | 青森地域広域事務組合あおひらクリーンセンター | 17439 | 45710 | 0 | 2499 | 0 | 0 |  | 直接埋立無し | 0 | 施設内焼却 | 2463 | 標脱 |  | 脱水, 焼却 |  |  |  | 0 | 0 |  | 202 | 0 | 0 | 0 | 2000 | 直営
青森県 | 02878 | 02-878-08-001 | 津軽広域連合 | 津軽広域クリーンセンター | 12021 | 34906 | [9 empty] | 下水投入 | [8 empty] | 144 | 0 | 0 | 0 |  | 一部委託

## コミプラ
コミュニティプラント
都道府県名 | 地方公共団体コード | 施設コード | 地方公共団体名 | 施設名称 | 汚水処理量 | 処理方法 | 計画最大汚水量 | 使用開始年度 | 運転管理体制 | 施設の改廃
[5 empty] | (㎥/年度) |  | (㎥/日)

## リユース・リペア施設
リユース・リペア施設
都道府県名 | 地方公共団体コード | 施設コード | 地方公共団体名 | 施設名称 | 年間処理量 | 設置場所 | 面積 | 使用開始年度 | リユース・リペアの対象品目 | [28 empty] | リユース・リペアの内容 | 運転管理体制 | 施設の改廃
[9 empty] | 合計 |  | 家具 |  |  | 自転車 |  |  | 衣類 |  |  | 書籍 |  |  | 家電 |  |  | 傘 |  |  | 食器 |  |  | おもちゃ |  |  | その他
[9 empty] | 重量 | 個数 | 対象 | 重量 | 個数 | 対象 | 重量 | 個数 | 対象 | 重量 | 個数 | 対象 | 重量 | 個数 | 対象 | 重量 | 個数 | 対象 | 重量 | 個数 | 対象 | 重量 | 個数 | 対象 | 重量 | 個数 | 対象 | 重量 | 個数
[5 empty] | （ｔ／年度） |  | （㎡） |  | （t/年度） | （個・台等） |  | （t/年度） | （個・台等） |  | （t/年度） | （個・台等） |  | （t/年度） | （個・台等） |  | （t/年度） | （個・台等） |  | （t/年度） | （個・台等） |  | （t/年度） | （個・台等） |  | （t/年度） | （個・台等） |  | （t/年度） | （個・台等） |  | （t/年度） | （個・台等）

## 堆肥化
堆肥化施設
都道府県名 | 地方公共団体コード | 施設コード | 地方公共団体名 | 施設名称 | 一次発酵槽におけるエアレーション設備の有無 | エアレーション設備の運転状況 | 脱臭設備の有無 | 脱臭の方法 | 堆肥化施設への搬入量 | [9 empty] | 一次発酵槽の堆肥化方式 | 切り返しの間隔 | 撹拌の間隔 |  | 一次発酵槽における発酵期間 | 二次発酵槽の有無
[9 empty] | コンポスト主原料 | [7 empty] | 副資材
[9 empty] | 厨芥類（生活系） | 厨芥類（事業系） | 剪定枝 | し尿・浄化槽汚泥 | 動植物性残さ（産業廃棄物） | 動物のふん尿（産業廃棄物） | 下水汚泥（産業廃棄物） | その他 | 木くず、おがくず、もみがら、落ち葉 | その他 |  |  |  | or 1日
[9 empty] | (t/年) | (t/年) | (t/年) | (t/年) | (t/年) | (t/年) | (t/年) | (t/年) | (t/年) | (t/年) |  | (日に1回) | (日に1回) | (回) | (日)
青森県 | 02304 | 02-304-11-001 | 蓬田村 | 蓬田村ホタテガイ養殖残渣堆肥化処理施設 | 有り | 堆肥化時は常時運転 | 無し |  | 0 | 0 | 0 | 0 | 0 | 0 | 0 | 1345.3 | 172 | 289 | 堆積方式 | 7 |  |  | 14 | 有り