## 焼却
焼却施設（溶融施設含む）
都道府県名 | 地方公共団体コード | 施設コード | 地方公共団体名 | 施設名称 | 年間処理量 | 資源化量 |  |  | 処理対象廃棄物 |  | 施設の種類 |  | 処理方式 | 炉型式 | 施設全体の処理能力 | 炉数 | 使用開始年度 | 余熱利用の状況 | 余熱利用量（仕様値・公称値） |  | 余熱利用量（実績値） |  | 発電能力 |  |  |  | 灰処理設備の有無 |  | 運転管理体制 | 施設の改廃 | 産業廃棄物の搬入の有無 | 一般廃棄物の割合 | ごみ組成分析結果（乾ベース） | [6 empty] | 単位容積重量 | 三成分 |  |  |  | 低位発熱量 |  | リユース・リペア機能有無 | リユース・リペアの対象品目 | [28 empty] | リユース・リペアの内容
[6 empty] | 資源化物回収 | 発生ガス回収 | 生産量・搬出量の別 | [10 empty] | 余熱利用量 | うち外部熱供給量 | 余熱利用量 | うち外部熱供給量 | 発電能力 | 発電効率（仕様値・公称値） | 総発電量（実績値） | うち外部供給量（実績値） | （焼却灰） | （飛灰） |  |  |  |  | 合計 | 紙・布類 | ﾋﾞﾆｰﾙ、合成樹脂、ｺﾞﾑ、皮革類 | 木、竹、わら類 | ちゅう芥類 | 不燃物類 | その他 |  | 合計 | 水分 | 可燃分 | 灰分 | (計算値) | (実測値) |  | 合計 |  | 家具 |  |  | 自転車 |  |  | 衣類 |  |  | 書籍 |  |  | 家電 |  |  | 傘 |  |  | 食器 |  |  | おもちゃ |  |  | その他
[10 empty] | その他（具体的） |  | その他（具体的） | [35 empty] | 重量 | 個数 | 対象 | 重量 | 個数 | 対象 | 重量 | 個数 | 対象 | 重量 | 個数 | 対象 | 重量 | 個数 | 対象 | 重量 | 個数 | 対象 | 重量 | 個数 | 対象 | 重量 | 個数 | 対象 | 重量 | 個数 | 対象 | 重量 | 個数
[5 empty] | （t/年度） | （t/年度） | （㎥/年度） | [7 empty] | (t/日) |  |  |  | (MＪ) | （MJ） | (MＪ) | （MJ） | (kW) | (％) | (MWh) | (MWh) | [5 empty] | （％） | （％） | （％） | （％） | （％） | （％） | （％） | （％） | (kg/㎥) | （％） | （％） | （％） | （％） | （kJ/kg） | （kJ/kg） |  | （t/年度） | （個・台等） |  | （t/年度） | （個・台等） |  | （t/年度） | （個・台等） |  | （t/年度） | （個・台等） |  | （t/年度） | （個・台等） |  | （t/年度） | （個・台等） |  | （t/年度） | （個・台等） |  | （t/年度） | （個・台等） |  | （t/年度） | （個・台等） |  | （t/年度） | （個・台等）
秋田県 | 05201 | 05-201-01-001 | 秋田市 | 秋田市総合環境センター溶融施設 | 112924 | 10581 |  | 資源化物生産量 | 混合（未分別）ごみ, ごみ処理残渣, し尿処理残渣 |  | 焼却 |  | シャフト式 | 全連続運転 | 460 | 2 | 2002 | 場内温水, 発電（場内利用）, 発電（場外利用） | 不明 |  | 不明 |  | 8500 | 16.3 | 49186 | 不明 | 無し | 薬剤処理 | 一部委託 |  | 有り | 94.9 | 100 | 40.6 | 29 | 6.2 | 15.6 | 8.6 | 0 | 178 | 100 | 44.8 | 46.7 | 8.5 | 0 | 9642 | 無し
秋田県 | 05203 | 05-203-01-002 | 横手市 | クリーンプラザよこて | 24964 | 1548 | 0 | 資源化物搬出量 | 可燃ごみ, ごみ処理残渣 |  | 焼却 |  | ストーカ式（可動） | 全連続運転 | 95 | 2 | 2015 | 場内温水, 発電（場内利用）, 発電（場外利用）, その他 | 14000256 | 0 | 0 | 0 | 1670 | 19.6 | 10000 | 0 | 無し | 薬剤処理 | 委託 |  | 無し |  | 100 | 50.4 | 28.2 | 4.2 | 11.7 | 3.3 | 2.2 | 204.58 | 100 | 48.9 | 45.7 | 5.4 | 7361 | 9187 | 無し
秋田県 | 05204 | 05-204-01-001 | 大館市 | 大館クリーンセンター | 22356 | 991 |  | 資源化物生産量 | 可燃ごみ |  | 焼却 |  | ストーカ式（可動） | 全連続運転 | 90 | 2 | 2005 | 場内温水, その他 | 920 |  | 849.42 | [5 empty] | 溶融処理 | 薬剤処理 | 委託 |  | 無し |  | 100 | 59.94 | 25.95 | 3.62 | 8.94 | 0.65 | 0.9 | 259 | 100 | 51.6 | 43.3 | 5.1 | 7233 | 8310 | 無し
秋田県 | 05210 | 05-210-01-001 | 由利本荘市 | 清掃事業所焼却施設 | 23251 | 0 | 0 |  | 可燃ごみ, 粗大ごみ, ごみ処理残渣 |  | 焼却 |  | ストーカ式（可動） | 全連続運転 | 130 | 2 | 1994 | 場内温水 | 18406670 |  | 9203335 | [5 empty] | 無し | 薬剤処理 | 一部委託 |  | 無し |  | 100 | 63.9 | 26.8 | 3.5 | 4.3 | 0 | 1.5 | 129 | 100 | 30.2 | 64.3 | 5.5 | 13800 | 11300 | 無し
秋田県 | 05211 | 05-211-01-001 | 潟上市 | 潟上市クリーンセンター | 9730 | 0 |  |  | 可燃ごみ, ごみ処理残渣 |  | 焼却 |  | ストーカ式（可動） | 准連続運転 | 60 | 2 | 1984 | 無し | [8 empty] | 薬剤処理 | 薬剤処理 | 直営 |  | 無し |  | 100 | 36 | 35.3 | 7 | 17.6 | 2.5 | 1.6 | 225.5 | 100 | 55.4 | 40 | 4.6 | 6145 | 8310 | 無し
秋田県 | 05213 | 05-213-01-001 | 北秋田市 | 北秋田市クリーンリサイクルセンター | 9636 | 0 | 0 |  | 可燃ごみ, ごみ処理残渣 |  | 焼却 |  | ストーカ式（可動） | 准連続運転 | 60 | 2 | 1990 | 無し | [8 empty] | 無し | 薬剤処理 | 一部委託 |  | 無し |  | 100 | 45.6 | 31.7 | 4 | 14.5 | 1.8 | 2.4 | 223 | 100 | 48.3 | 45.8 | 5.9 | 7405 | 0 | 無し
秋田県 | 05214 | 05-214-01-002 | にかほ市 | にかほ市環境プラザ | 6430 | 0 | 0 |  | 可燃ごみ |  | 焼却 |  | ストーカ式（可動） | 准連続運転 | 29 | 2 | 2016 | 場内温水 | 11164160 |  | 11634520 | [5 empty] | 薬剤処理 | 薬剤処理 | 委託 | 新設（新規稼働） | 無し |  | 100 | 37.9 | 31.9 | 14.3 | 12.5 | 1.5 | 1.9 | 215 | 100 | 51.9 | 43.6 | 4.5 | 6910 | 9110 | 無し
秋田県 | 05215 | 05-215-01-001 | 仙北市 | 仙北市環境保全センター | 9107 | 0 | 0 |  | 可燃ごみ, その他 |  | 焼却 |  | 流動床式 | 准連続運転 | 51 | 2 | 1998 | 場内温水, その他 | 7499520 |  | 不明 | [5 empty] | 薬剤処理 | 薬剤処理 | 委託 |  | 無し |  | 100 | 45.4 | 26.6 | 11.7 | 12.2 | 1.2 | 2.9 | 219.8 | 100 | 49.2 | 46.3 | 4.5 | 7498 | 9360 | 無し
秋田県 | 05850 | 05-850-01-001 | 湯沢雄勝広域市町村圏組合 | 湯沢雄勝広域市町村圏組合貝沢ごみ処理施設 | 14273 | 0 | 0 |  | 可燃ごみ |  | 焼却 |  | ストーカ式（可動） | 全連続運転 | 120 | 2 | 1992 | 場内温水, 場外温水 | 1227744 | 699324 | 471804 | 749275 | 0 | 0 | 0 | 0 | 薬剤処理 | セメント固化, 薬剤処理, その他 | 一部委託 |  | 無し |  | 100 | 51.8 | 26.6 | 4.5 | 14.8 | 0.3 | 2 | 0 | 0 | 0 | 0 | 0 | 0 | 0 | 無し
秋田県 | 05850 | 05-850-01-002 | 湯沢雄勝広域市町村圏組合 | 湯沢雄勝クリーンセンター | 0 | 0 | 0 |  | 可燃ごみ, し尿処理残渣 |  | 焼却 |  | ストーカ式（可動） | 全連続運転 | 74 | 2 | 2017 | 場内温水, 場外温水 | 17001.6 | 7976640000 | 0 | 0 | 0 | 0 | 0 | 0 | 薬剤処理 | セメント固化, 薬剤処理 | 一部委託 |  | 無し |  | 0 | 0 | 0 | 0 | 0 | 0 | 0 | 0 | 0 | 0 | 0 | 0 | 0 | 0 | 無し
秋田県 | 05851 | 05-851-01-001 | 大仙美郷環境事業組合 | 大仙美郷クリーンセンターごみ焼却場 | 34494 | 0 | 0 |  | 可燃ごみ, 粗大ごみ, ごみ処理残渣, し尿処理残渣 |  | 焼却 |  | ストーカ式（可動） | 全連続運転 | 154 | 2 | 2003 | 場内温水, 場内蒸気, その他 | 222880000 |  | 254368362 | [5 empty] | 無し | セメント固化, 薬剤処理 | 委託 |  | 無し |  | 100 | 42.8 | 18.6 | 9 | 24.8 | 2.7 | 2.1 | 0 | 100 | 58 | 35.7 | 6.3 | 5256 |  | 無し
秋田県 | 05861 | 05-861-01-001 | 能代山本広域市町村圏組合 | 能代山本広域市町村圏組合南部清掃工場 | 25231 | 0 | 0 |  | 可燃ごみ, ごみ処理残渣 |  | 焼却 |  | ストーカ式（可動） | 全連続運転 | 144 | 2 | 1995 | 無し | [8 empty] | 無し | 薬剤処理 | 一部委託 |  | 無し |  | 100 | 43.1 | 38.7 | 5.4 | 10.3 | 2.5 | 0 | 0 | 100 | 51.5 | 43.3 | 5.2 | 6909 | 8683 | 無し
秋田県 | 05867 | 05-867-01-001 | 鹿角広域行政組合 | 鹿角ごみ処理場 | 12562 | 363 |  | 資源化物搬出量 | 可燃ごみ, 粗大ごみ, ごみ処理残渣 |  | ガス化溶融・改質 |  | 流動床式 | 全連続運転 | 60 | 2 | 2002 | 場内温水 | 8315233 |  | 8315233 | [5 empty] | 溶融処理 | 薬剤処理 | 委託 |  | 無し |  | 100 | 42.6 | 29.1 | 17.1 | 7.6 | 1 | 2.6 | 225 | 100 | 48.4 | 47.7 | 3.9 | 7755 | 0 | 無し
秋田県 | 05884 | 05-884-01-001 | 八郎湖周辺清掃事務組合 | 八郎湖周辺クリーンセンター熱回収施設 | 14453 | 0 | 0 |  | 可燃ごみ, 粗大ごみ, ごみ処理残渣 |  | 焼却 |  | ストーカ式（可動） | 全連続運転 | 60 | 2 | 2008 | 場内温水 | 6209280 |  | 5689651 | [5 empty] | 無し | 薬剤処理 | 一部委託 |  | 無し |  | 100 | 37.4 | 38.9 | 6.4 | 13 | 4 | 0.3 | 252.8 | 100 | 52.3 | 6.1 | 41.6 | 6533 | 8355 | 無し

## 粗大
粗大ごみ処理施設
都道府県名 | 地方公共団体 コード | 施設コード | 地方公共団体名 | 施設名称 | 年間処理量 | 資源化物回収量 |  | 処理対象廃棄物 |  | 処理方式 | 処理能力 | 使用開始年度 | 運転管理体制 | 施設の改廃 | 産業廃棄物の搬入の有無 | 一般廃棄物の割合 | リユース・リペア機能有無 | リユース・リペアを行う場所の面積 | リユース・リペアの対象品目 | [28 empty] | リユース・リペアの内容
[7 empty] | 資源化物の区分 | [11 empty] | 合計 |  | 家具 |  |  | 自転車 |  |  | 衣類 |  |  | 書籍 |  |  | 家電 |  |  | 傘 |  |  | 食器 |  |  | おもちゃ |  |  | その他
[9 empty] | その他（具体的） | [9 empty] | 重量 | 個数 | 対象 | 重量 | 個数 | 対象 | 重量 | 個数 | 対象 | 重量 | 個数 | 対象 | 重量 | 個数 | 対象 | 重量 | 個数 | 対象 | 重量 | 個数 | 対象 | 重量 | 個数 | 対象 | 重量 | 個数 | 対象 | 重量 | 個数
[5 empty] | (t/年度) | (t/年度) |  |  |  |  | (t/日) |  |  |  |  | （％） |  | （㎡） | （t/年度） | （個・台等） |  | （t/年度） | （個・台等） |  | （t/年度） | （個・台等） |  | （t/年度） | （個・台等） |  | （t/年度） | （個・台等） |  | （t/年度） | （個・台等） |  | （t/年度） | （個・台等） |  | （t/年度） | （個・台等） |  | （t/年度） | （個・台等） |  | （t/年度） | （個・台等）
秋田県 | 05201 | 05-201-02-001 | 秋田市 | 秋田市第2リサイクルプラザ | 1143 | 675 | 搬出量 | 粗大ごみ, 不燃ごみ |  | 破砕 | 32 | 2006 | 直営 |  | 無し |  | 無し | [30 empty] | 修理
秋田県 | 05201 | 05-201-02-002 | 秋田市 | 秋田市総合環境センター前処理破砕処理施設 | 2543 |  |  | 粗大ごみ, 可燃ごみ |  | 破砕 | 10 | 2002 | 直営 |  | 無し |  | 無し
秋田県 | 05204 | 05-204-02-001 | 大館市 | 大館市粗大ごみ処理場 | 3695 | 269 | 搬出量 | 粗大ごみ, 不燃ごみ |  | 破砕 | 40 | 1979 | 委託 |  | 無し |  | 無し
秋田県 | 05210 | 05-210-02-001 | 由利本荘市 | 清掃事業所焼却施設 | 1750 | 529 | 搬出量 | 粗大ごみ, 不燃ごみ, 資源ごみ |  | 併用 | 40 | 1994 | 一部委託 |  | 無し |  | 無し
秋田県 | 05211 | 05-211-02-001 | 潟上市 | 潟上市クリーンセンター粗大ごみ処理施設 | 1043 | 595 | 回収量 | 粗大ごみ, 不燃ごみ |  | 併用 | 20 | 1993 | 委託 |  | 無し |  | 無し
秋田県 | 05213 | 05-213-02-001 | 北秋田市 | 北秋田市クリーンリサイクルセンター | 0 | 0 |  | 不燃ごみ, 資源ごみ |  | 併用 | 30 | 1990 | 直営 | 休止 | 無し |  | 無し
秋田県 | 05215 | 05-215-02-001 | 仙北市 | 仙北市環境保全センター | 694 | 191 | 搬出量 | 粗大ごみ, 不燃ごみ, 可燃ごみ, 資源ごみ |  | 併用 | 19 | 1998 | 委託 |  | 無し |  | 無し
秋田県 | 05839 | 05-839-02-001 | 北秋田市上小阿仁村生活環境施設組合 | 破砕施設 | 57 |  |  | 粗大ごみ, 可燃ごみ |  | 破砕 | 19.49 | 2004 | 委託 |  | 無し |  | 無し
秋田県 | 05861 | 05-861-02-001 | 能代山本広域市町村圏組合 | 能代山本広域市町村圏組合北部粗大ごみ処理工場 | 941 |  |  | 粗大ごみ, 不燃ごみ |  | 併用 | 30 | 1986 | 一部委託 |  | 無し |  | 無し
秋田県 | 05884 | 05-884-02-001 | 八郎湖周辺清掃事務組合 | 八郎湖周辺クリーンセンターリサイクル施設 | 714 | 138 | 搬出量 | 粗大ごみ, 不燃ごみ, 可燃ごみ |  | 破砕 | 7 | 2008 | 一部委託 |  | 無し |  | 無し

## 資源化
資源化等を行う施設
都道府県名 | 地方公共団体 コード | 施設コード | 地方公共団体名 | 施設名称 | 年間処理量 | 資源化物回収量 |  |  | 搬出量 |  | 在庫量 |  | 施設区分 | 処理対象廃棄物 |  | 処理内容ごとの処理能力 | [5 empty] | 施設全体の処理能力 | 使用開始年度 | 運転管理体制 | 施設の改廃 | 産業廃棄物の搬入の有無 | 一般廃棄物の割合 | リユース・リペア機能の有無 | リユース・リペアを行う場所の面積 | リユース・リペアの対象品目 | [28 empty] | リユース・リペアの内容 | 施設概要情報の 公表の可否
[8 empty] | 搬出量・在庫量の別（民間） | [21 empty] | 合計 |  | 家具 |  |  | 自転車 |  |  | 衣類 |  |  | 書籍 |  |  | 家電 |  |  | 傘 |  |  | 食器 |  |  | おもちゃ |  |  | その他
[15 empty] | その他（具体的） | 選別 | 圧縮・梱包 | ごみ堆肥化 | ごみ飼料化 | その他 | その他具体的に | [8 empty] | 重量 | 個数 | 対象 | 重量 | 個数 | 対象 | 重量 | 個数 | 対象 | 重量 | 個数 | 対象 | 重量 | 個数 | 対象 | 重量 | 個数 | 対象 | 重量 | 個数 | 対象 | 重量 | 個数 | 対象 | 重量 | 個数 | 対象 | 重量 | 個数
[5 empty] | (t/年度) | (t/年度) | (㎥/年度) |  | (t/年度) | (㎥/年度) | (t/年度) | (㎥/年度) |  |  |  | （t/日） | （t/日） | （t/日） | （t/日） | （t/日） |  | (t/日) |  |  |  |  | （％） |  | （㎡） | （t/年度） | （個・台等） |  | （t/年度） | （個・台等） |  | （t/年度） | （個・台等） |  | （t/年度） | （個・台等） |  | （t/年度） | （個・台等） |  | （t/年度） | （個・台等） |  | （t/年度） | （個・台等） |  | （t/年度） | （個・台等） |  | （t/年度） | （個・台等） |  | （t/年度） | （個・台等）
秋田県 | 05201 | 05-201-03-001 | 秋田市 | 秋田市リサイクルプラザ | 4882 | 4882 |  |  | 4398 |  |  |  | リサイクルプラザ | 金属類, ガラス類, その他資源ごみ, ペットボトル |  | 74 | 38 | 0 | 0 | 0 |  | 74 | 1999 | 委託 |  | 無し |  | 無し
秋田県 | 05202 | 05-202-03-001 | 能代市 | 能代市リサイクルセンター | 428 | 428 |  |  | 398 |  | 112 |  | 容器包装リサイクル推進施設 | ガラス類 |  | 4.2 | 0 | 0 | 0 | 0 |  | 4.2 | 1999 | 委託 |  | 無し |  | 無し
秋田県 | 05203 | 05-203-03-002 | 横手市 | 横手市ペットボトル等処理センター | 405 | 338 |  |  | 338 |  | 0 |  | 容器包装リサイクル推進施設 | ペットボトル, プラスチック |  | 2 | 2 | 0 | 0 | 0 |  | 4 | 2000 | 直営 |  | 無し |  | 無し
秋田県 | 05203 | 05-203-03-003 | 横手市 | 横手市大雄堆肥センター | 6717 | 3630 |  |  | 2449 |  | 1181 |  | ごみ堆肥化施設 | 家庭系生ごみ, 事業系生ごみ |  | 0 | 0 | 37.43 | 0 | 0 |  | 37.43 | 2006 | 一部委託 |  | 有り | 10 | 無し
秋田県 | 05203 | 05-203-03-004 | 横手市 | クリーンプラザよこて | 5356 | 3729 |  |  | 3729 |  | 0 |  | リサイクルセンター（交付金） | 紙類, 金属類, ガラス類, その他資源ごみ, 布類, 不燃ごみ, 粗大ごみ |  | 15.2 | 14.8 | 0 | 0 | 0 |  | 30 | 2015 | 委託 |  | 無し |  | 有り | 268.72 | 2 | 140 | ○ | 2 | 140 | [24 empty] | 修理, 展示, 譲渡
秋田県 | 05204 | 05-204-03-001 | 大館市 | 大館市コンポストセンター | 1830.87 | 466.5 |  |  | 484.97 |  | -18.47 |  | ごみ堆肥化施設 | 事業系生ごみ |  | 0 | 0 | 7 | 0 | 0 |  | 7 | 2001 | 委託 |  | 有り | 25 | 無し
秋田県 | 05210 | 05-210-03-001 | 由利本荘市 | 清掃事業所リサイクル施設 | 2994 | 2994 |  |  | 2994 |  |  |  | リサイクルセンター（補助金） | 紙類, ガラス類, ペットボトル |  | 14 | 2 | 0 | 0 | 45 | 紙類ストック | 61 | 2001 | 直営 |  | 無し |  | 無し
秋田県 | 05211 | 05-211-03-001 | 潟上市 | ペットボトルプレス設備 | 109 | 109 |  |  | 101 |  |  |  | 容器包装リサイクル推進施設 | ペットボトル |  | 0 | 4.8 | 0 | 0 | 0 |  | 1 | 2002 | 委託 |  | 無し |  | 無し
秋田県 | 05213 | 05-213-03-001 | 北秋田市 | 北秋田市クリーンリサイクルセンター | 451 | 410 |  |  | 410 |  |  |  | リサイクルセンター（補助金） | 紙類, 金属類, ガラス類, ペットボトル, プラスチック |  | 4 | 4 | 0 | 0 | 0 |  | 4.7 | 2000 | 直営 |  | 無し |  | 無し
秋田県 | 05214 | 05-214-03-002 | にかほ市 | にかほ市環境プラザ | 1245 | 1006 |  |  | 1006 |  |  |  | リサイクルプラザ | 紙類, 金属類, ペットボトル, 不燃ごみ, 粗大ごみ |  | 8.4 | 8.4 | 0 | 0 | 0 |  | 8.4 | 2016 | 一部委託 | 新設（新規稼働） | 無し |  | 無し
秋田県 | 05850 | 05-850-03-001 | 湯沢雄勝広域市町村圏組合 | 湯沢雄勝広域市町村圏組合廃棄物再生利用施設 | 0 | 0 | 0 |  | 0 | 0 | 0 | 0 | リサイクルプラザ | 紙類, 金属類, ガラス類 |  | 10 | 8 | 0 | 0 | 0 |  | 10 | 1997 | 直営 | 休止 | 無し |  | 無し
秋田県 | 05850 | 05-850-03-002 | 湯沢雄勝広域市町村圏組合 | 湯沢雄勝広域市町村圏組合湯沢雄勝リサイクルセンター | 657 | 364 | 0 |  | 364 | 0 | 0 | 0 | リサイクルセンター（交付金） | その他資源ごみ, ペットボトル, プラスチック, 不燃ごみ, 粗大ごみ |  | 17 | 8 | 0 | 0 | 0 |  | 17 | 2007 | 直営 |  | 無し |  | 無し
秋田県 | 05851 | 05-851-03-001 | 大仙美郷環境事業組合 | 大仙美郷クリーンセンターリサイクルプラザ | 3421 | 1439 |  |  | 1439 |  | 0 |  | リサイクルプラザ | 紙類, 金属類, ガラス類, その他資源ごみ, ペットボトル, 布類, 不燃ごみ, 粗大ごみ, その他 |  | 45 | 45 | 0 | 0 | 0 |  | 45 | 2003 | 委託 |  | 無し |  | 無し
秋田県 | 05867 | 05-867-03-001 | 鹿角広域行政組合 | 鹿角広域資源化センター | 847 | 697 |  |  | 697 |  |  |  | その他 | 紙類, 金属類, ガラス類, ペットボトル |  | 4.5 | 4 | 0 | 0 | 0 |  | 8.5 | 2004 | 委託 |  | 無し |  | 無し
秋田県 | 05884 | 05-884-03-001 | 八郎湖周辺清掃事務組合 | 八郎湖周辺クリーンセンターリサイクル施設 | 698 | 147 | [6 empty] | リサイクルセンター（交付金） | 金属類, ガラス類, ペットボトル |  | 4 | 4 | 0 | 0 | 0 |  | 8 | 2008 | 一部委託 |  | 無し |  | 無し

## 燃料化
ごみ燃料化施設
都道府県名 | 地方公共団体コード | 施設コード | 地方公共団体名 | 施設名称 | 年間処理量 |  | 生成物保管量 |  | 生成物生産量 |  | 生成物搬出量 |  | 処理対象廃棄物 |  | 施設の種類 | 生成物供給先の確保状況 | 処理能力 | 使用開始年度 | 運転管理体制 | 施設の改廃 | 発電の場合 |  |  |  | 産業廃棄物の搬入の有無 | 一般廃棄物の割合 | ごみ組成分析結果 | [7 empty] | 単位容積重量 | 三成分 |  |  |  | 低位発熱量 |  | 施設概要情報の 公表の可否
[21 empty] | 発電能力 | 発電効率（公称値） | 総発電量（実績値） | うち外部供給量（実績値） |  |  | 分析対象 | 合計 | 紙・布類 | ﾋﾞﾆｰﾙ、合成樹脂、ｺﾞﾑ、皮革類 | 木、竹、わら類 | ちゅう芥類 | 不燃物類 | その他 |  | 合計 | 水分 | 可燃分 | 灰分 | (計算値) | (実測値)
その他（具体的）
[5 empty] | (t/年度) | (㎥/年) | (t/年度) | (㎥/年度) | (t/年度) | (㎥/年度) | (t/年度) | (㎥/年度) |  |  |  |  | (t/日) |  |  |  | (ｋW) | (％) | （MWｈ/年） | （MWｈ/年） |  | （％） |  | （％） | （％） | （％） | （％） | （％） | （％） | （％） | (kg/㎥) | （％） | （％） | （％） | （％） | （kJ/kg） | （kJ/kg）

## その他
その他の施設[ごみの中間処理施設]
都道府県名 | 地方公共団体 コード | 施設コード | 地方公共団体名 | 施設名称 | 年間処理量 | 処理対象廃棄物 |  | 処理内容 |  | 処理能力 | 使用開始年度 | 運転管理体制 | 施設の改廃 | 産業廃棄物の搬入の有無 | 一般廃棄物の割合
[7 empty] | その他（具体的） |  | その他（具体的）
[5 empty] | (t/年度) |  |  |  |  | (t/日) |  |  |  |  | （％）

## 保管
保管施設
都道府県名 | 地方公共団体コード | 施設コード | 地方公共団体名 | 施設名称 | 年間保管量 | 施設区分 | 処理対象廃棄物 | 保管分類数 | 屋内面積 | 屋外面積 | 使用開始年度 | 運転管理体制 | 施設の改廃 | 産業廃棄物の搬入の有無 | 一般廃棄物の割合
[5 empty] | (t/年度) |  |  |  | (m2) | (m2) |  |  |  |  | （％）
秋田県 | 05204 | 05-204-06-001 | 大館市 | タイセイ資源分別センター | 253 | ストックヤード | ペットボトル | 1 | 206 | 0 | 2007 | 委託 |  | 無し
秋田県 | 05206 | 05-206-06-001 | 男鹿市 | 男鹿市申川リサイクルストックヤード | 0 | ストックヤード | ペットボトル | 1 | 50 | 60 | 2002 | 直営 |  | 無し
秋田県 | 05211 | 05-211-06-001 | 潟上市 | 潟上市クリーンセンターストックヤード | 1134 | ストックヤード | 紙類, ガラス類 | 4 | 278 | 0 | 2005 | 直営 |  | 無し
秋田県 | 05215 | 05-215-06-001 | 仙北市 | 仙北市環境保全センター | 700 | ストックヤード | 紙類, 金属類, ペットボトル | 3 | 97 | 0 | 1998 | 委託 |  | 無し
秋田県 | 05361 | 05-361-06-001 | 五城目町 | 五城目町ストックヤード | 3 | ストックヤード | 金属類, ガラス類, その他資源ごみ, ペットボトル, その他 | 5 | 198 | 0 | 2011 | 直営 |  | 無し
秋田県 | 05366 | 05-366-06-001 | 井川町 | 井川町宇治木沢ストックヤード | 0 | ストックヤード | 金属類, ガラス類, その他 | 2 | 196 | 246 | 1996 | 直営 |  | 無し
秋田県 | 05368 | 05-368-06-001 | 大潟村 | 大潟村ごみ処分場リサイクルセンター | 139 | ストックヤード | 紙類, 金属類, ガラス類, その他資源ごみ, ペットボトル, プラスチック | 6 | 70 | 50 | 1999 | 一部委託 |  | 無し
秋田県 | 05851 | 05-851-06-001 | 大仙美郷環境事業組合 | 大仙美郷クリーンセンターストックヤード | 1555 | ストックヤード | 紙類, 金属類, ガラス類, ペットボトル, 布類, その他 | 6 | 1158 | 0 | 2003 | 委託 |  | 無し
秋田県 | 05884 | 05-884-06-001 | 八郎湖周辺清掃事務組合 | 八郎湖周辺クリーンセンターストックヤード | 230 | ストックヤード | 金属類, ガラス類, ペットボトル, その他 | 4 | 4050 | 0 | 2008 | 一部委託 |  | 無し

## 最終
最終処分場
都道府県名 | 地方公共団体コード | 施設コード | 地方公共団体名 | 施設名称 | 調査対象年度の埋立容量 （覆土を含む） | 調査対象年度の埋立量 （覆土を含まない） | 残余容量 | 処理対象廃棄物 | 埋立場所 | 埋立開始年度 | 埋立地面積 | 施設全体容量 | 埋立終了年度 | 遮水の方式 | 浸出液の処理 | 運転管理体制 | 処分場の現状 | 施設の改廃 | 産業廃棄物の搬入の有無 | 一般廃棄物の割合 | 最終処分場の構造 |  | 覆土施工の状況 | ガス抜き管の計画的施工状況 | 水質管理状況 | [5 empty] | メタン回収有無 | メタン回収をしている場合
[22 empty] | 保有水等集排水管の水位管理 |  |  | 処理前BOD濃度 | 処理後BOD濃度 | 処理前COD濃度 | 処理後COD濃度 | 処理前TN濃度 | 処理後TN濃度 |  | メタンガス回収量 | メタンガス濃度 | メタンガス発熱量 | メタンガスの利用 | 発電量
[5 empty] | (㎥/年度) | (ｔ/年度) | (㎥) |  |  |  | (m2) | (㎥) | [7 empty] | （％） |  |  |  |  | （ppm） | （ppm） | （ppm） | （ppm） | （ppm） | （ppm） |  | （㎥／年） | （％） | （kJ/㎥N） |  | （kWh/年）
秋田県 | 05201 | 05-201-07-001 | 秋田市 | 秋田市総合環境センター最終処分場 | 3400 | 4005 | 185462 | 溶融飛灰, 不燃ごみ, その他 | 山間 | 1989 | 191000 | 1500000 | 2041 | 原地盤利用, 表面遮水工（キャッピング） | 凝集沈殿, 生物処理（脱窒なし）, 砂ろ過, 消毒 | 一部委託 | 埋立中 |  | 無し |  | 準好気性埋立構造 | 末端集水管は開放 | 即日覆土 | 埋立状況により計画的に延長 | 500 | 20 | 350 | 30 |  | 10 | 回収していない
秋田県 | 05202 | 05-202-07-001 | 能代市 | 能代市一般廃棄物最終処分場(新) | 3094 | 3890 | 17602 | 焼却残渣（主灰）, 焼却残渣（飛灰）, 破砕ごみ・処理残渣 | 平地 | 1994 | 14320 | 123170 | 2022 | 表面遮水工（キャッピング） | 凝集沈殿, 生物処理（脱窒なし）, 砂ろ過, 消毒, 活性炭処理 | 一部委託 | 埋立中 |  | 無し |  | 準好気性埋立構造 | 末端集水管は水没 | 中間覆土 | 埋立状況により計画的に延長 | 1.8 | 0.5 | 12 | 6.1 | 7.8 | 7.1 | 回収していない
秋田県 | 05202 | 05-202-07-002 | 能代市 | 能代市一般廃棄物最終処分場(旧) | 0 | 0 | 13 | 焼却残渣（主灰）, 不燃ごみ, 焼却残渣（飛灰）, 破砕ごみ・処理残渣, 粗大ごみ | 平地 | 1977 | 40404 | 271000 | 2003 | 遮水なし | 凝集沈殿, 生物処理（脱窒なし）, 砂ろ過, 消毒, 活性炭処理 | 一部委託 | 埋立終了 |  | 無し |  | 準好気性埋立構造 | 末端集水管は水没 | 中間覆土 | 埋立状況により計画的に延長 | 1.7 | 0.5 | 6 | 2.9 | 3.5 | 3.4 | 回収していない
秋田県 | 05202 | 05-202-07-003 | 能代市 | 大沢ごみ処理場 | 0 | 0 | 3730 | 不燃ごみ | 山間 | 1973 | 12211 | 169407 | 2008 | 遮水なし | 凝集沈殿, 砂ろ過, 消毒 | 直営 | 埋立終了 |  | 無し |  | その他埋立構造 |  |  |  |  | 0.5 |  | 2.6 |  | 0.71 | 回収していない
秋田県 | 05203 | 05-203-07-001 | 横手市 | 横手市南東地区最終処分場 | 884 | 1130 | 31966 | 焼却残渣（主灰）, 焼却残渣（飛灰）, 破砕ごみ・処理残渣 | 平地 | 1998 | 18324 | 76123 | 2024 | 底部遮水工 | 凝集沈殿, 生物処理（脱窒あり）, 砂ろ過, 消毒, 活性炭処理, 下水道放流 | 直営 | 埋立中 |  | 無し |  | 準好気性埋立構造 | 末端集水管は開放 | 即日覆土 | 埋立状況により計画的に延長 |  | 0.5 |  | 5.3 |  | 28 | 回収していない
秋田県 | 05203 | 05-203-07-002 | 横手市 | 横手市西部地区最終処分場 | 0 | 0 | 0 | 焼却残渣（主灰）, 焼却残渣（飛灰）, 破砕ごみ・処理残渣 | 山間 | 1992 | 8260 | 28200 | 2011 | 底部遮水工 | 凝集沈殿, 生物処理（脱窒なし）, 砂ろ過, 活性炭処理 | 直営 | 埋立終了 |  | 無し |  | 準好気性埋立構造 | 末端集水管は水没 | 最終覆土のみ | 埋立状況により計画的に延長 |  | 0.5 |  | 4.2 |  | 7.6 | 回収していない
秋田県 | 05204 | 05-204-07-001 | 大館市 | 大館市花岡観音堂埋立最終処分場 | 0 | 0 | 0 | 可燃ごみ | 山間 | 1973 | 20700 | 442000 | 1998 | 遮水なし | 凝集沈殿 | 直営 | 埋立終了 |  | 無し |  | その他埋立構造 |  |  |  | 0 | 0 | 0 | 0 | 0 | 0 | 回収していない
秋田県 | 05204 | 05-204-07-002 | 大館市 | 大館市堤沢埋立最終処分場 | 2414 | 2489 | 141900 | 不燃ごみ, 破砕ごみ・処理残渣, 粗大ごみ | 山間 | 1979 | 47000 | 710000 | 2039 | 遮水なし | 凝集沈殿 | 委託 | 埋立中 |  | 無し |  | その他埋立構造 |  |  |  | 20 | 2 | 7.6 | 7.3 | 14 | 12 | 回収していない
秋田県 | 05204 | 05-204-07-003 | 大館市 | 大館市比内町千年岱埋立最終処分場 | 0 | 0 | 0 | 粗大ごみ | 山間 | 1975 | 7500 | 37500 | 1996 | 遮水なし | 処理なし | 直営 | 埋立終了 |  | 無し |  | その他埋立構造 |  |  |  | 0 | 0 | 0 | 0 | 0 | 0 | 回収していない
秋田県 | 05206 | 05-206-07-001 | 男鹿市 | 男鹿市不燃物処理場 | 469 | 65.64 | 12699 | 不燃ごみ | 山間 | 1973 | 28500 | 183775 | 2034 | 遮水なし | 処理なし | 委託 | 埋立中 |  | 無し |  | その他埋立構造 |  |  |  | 0.67 |  | 2.06 |  | 0.59 |  | 回収していない
秋田県 | 05206 | 05-206-07-002 | 男鹿市 | 男鹿市一般廃棄物最終処分場 | 2093 | 1442.73 | 19452 | 焼却残渣（主灰）, 焼却残渣（飛灰）, 破砕ごみ・処理残渣 | 山間 | 1996 | 12600 | 66800 | 2025 | 表面遮水工（キャッピング） | 凝集沈殿, 砂ろ過, 消毒, 活性炭処理 | 委託 | 埋立中 |  | 無し |  | その他埋立構造 |  |  |  | 33.17 | 1.6 | 21 | 4.88 |  | 9.5 | 回収していない
秋田県 | 05206 | 05-206-07-003 | 男鹿市 | 男鹿市申川不燃物埋立処分場 | 747 | 115.25 | 11821 | 不燃ごみ | 山間 | 1979 | 36601 | 163265 | 2028 | 遮水なし | 処理なし | 委託 | 埋立中 |  | 無し |  | その他埋立構造 |  |  |  | 0.84 |  | 8.88 |  | 3.9 |  | 回収していない
秋田県 | 05207 | 05-207-07-001 | 湯沢市 | 山谷不燃物処理場 | 0 | 0 | 0 | 不燃ごみ | 山間 | 1968 | 5000 | 150000 | 1996 | 遮水なし | 処理なし | 直営 | 埋立終了 | 休止 | 無し |  | その他埋立構造 |  |  |  | 0 |  | 3 |  | 0 |  | 回収していない
秋田県 | 05207 | 05-207-07-002 | 湯沢市 | 貝沼ごみ処理施設 | 0 | 0 | 0 | 粗大ごみ | 山間 | 1980 | 19700 | 65000 | 1997 | 遮水なし | 処理なし | 直営 | 埋立終了 | 休止 | 無し |  | その他埋立構造 |  |  |  | 0 |  | 3 |  | 1 |  | 回収していない
秋田県 | 05209 | 05-209-07-001 | 鹿角市 | 鹿角市不燃物投棄場 | 520 | 425 | 5843 | 不燃ごみ, 破砕ごみ・処理残渣 | 山間 | 1971 | 50000 | 200000 | 2025 | 原地盤利用 | 凝集沈殿 | 一部委託 | 埋立中 |  | 無し |  | その他埋立構造 |  |  |  | 1.1 |  | 0.9 |  | 0.6 |  | 回収していない
秋田県 | 05210 | 05-210-07-001 | 由利本荘市 | 本荘一般廃棄物最終処分場 | 173 | 131 | 30743 | 粗大ごみ | 山間 | 1988 | 17000 | 131000 | 2040 | 原地盤利用 | 凝集沈殿, 消毒 | 委託 | 埋立中 |  | 無し |  | 準好気性埋立構造 | 末端集水管は水没 | 即日覆土 | 一部延長を行っていない | 1 | 1 | 3 | 3 | 2 | 2 | 回収していない
秋田県 | 05210 | 05-210-07-002 | 由利本荘市 | 由利一般廃棄物最終処理場 | 6 | 4 | 3628 | 不燃ごみ, 粗大ごみ | 山間 | 2000 | 2650 | 5000 | 2015 | 底部遮水工 | 凝集沈殿, 生物処理（脱窒あり）, 砂ろ過, 消毒 | 直営 | 埋立中 |  | 無し |  | 準好気性埋立構造 | 末端集水管は水没 | 中間覆土 | 一部延長を行っていない |  | 1 |  | 3 |  | 1 | 回収していない
秋田県 | 05210 | 05-210-07-003 | 由利本荘市 | 東由利カンナ平粗大ごみ捨て場 | 6 | 4 | 8803 | 不燃ごみ, 粗大ごみ | 山間 | 1993 | 5000 | 15000 | 2041 | 原地盤利用 | 砂ろ過 | 直営 | 埋立中 |  | 無し |  | 嫌気性埋立構造 |  |  |  |  | 1 |  | 3 |  | 0 | 回収していない
秋田県 | 05210 | 05-210-07-004 | 由利本荘市 | 鳥海一般廃棄物最終処分場 | 0 | 0 | 10736 | 資源ごみ, 粗大ごみ | 山間 | 1983 | 22484 | 50000 | 2019 | 原地盤利用 | 処理なし | 直営 | 埋立中 |  | 無し |  | 嫌気性埋立構造 |  |  |  |  | 1 |  | 1 |  | 0 | 回収していない
秋田県 | 05210 | 05-210-07-005 | 由利本荘市 | 猿田埋立処分場 | 0 | 0 | 0 | その他 | 山間 | 1973 | 30000 | 343000 | 2004 | 遮水なし | 処理なし | 直営 | 埋立終了 |  | 無し |  | 嫌気性埋立構造 |  |  |  | 6 |  | 9 |  | 2 |  | 回収していない
秋田県 | 05210 | 05-210-07-006 | 由利本荘市 | 清掃事業所矢島鳥海清掃センター最終処分場 | 1533 | 1506 | 17311 | 焼却残渣（主灰）, 焼却残渣（飛灰）, 破砕ごみ・処理残渣 | 平地 | 2003 | 5000 | 25700 | 2032 | 底部遮水工 | 生物処理（脱窒あり）, 消毒, 活性炭処理, 膜処理, キレート処理 | 直営 | 埋立中 |  | 無し |  | その他埋立構造 |  |  |  | 3.5 | 0.5 | 6.2 | 2.7 | 19 | 7.3 | 回収していない
秋田県 | 05210 | 05-210-07-007 | 由利本荘市 | 清掃事業所矢島鳥海清掃センター最終処分場(旧) | 0 | 0 | 0 | 焼却残渣（主灰）, 不燃ごみ, 焼却残渣（飛灰） | 山間 | 1975 | 9500 | 19000 | 2002 | 原地盤利用 | 処理なし | 直営 | 埋立終了 |  | 無し |  | その他埋立構造 |  |  |  | 1.4 |  | 1.8 |  | 0.8 |  | 回収していない
秋田県 | 05211 | 05-211-07-001 | 潟上市 | 潟上市一般廃棄物最終処分場 | 1169 | 1354 | 11334 | 焼却残渣（主灰）, 焼却残渣（飛灰）, 破砕ごみ・処理残渣 | 山間 | 2000 | 6500 | 37000 | 2018 | その他遮水 | 凝集沈殿, 生物処理（脱窒あり）, 砂ろ過, 消毒, 活性炭処理, 下水道放流 | 直営 | 埋立中 |  | 無し |  | 準好気性埋立構造 | 末端集水管は水没 | 即日覆土 | 埋立状況により計画的に延長 | 5.6 | 0.5 | 24.3 | 7.5 | 24.8 | 2.6 | 回収していない
秋田県 | 05212 | 05-212-07-001 | 大仙市 | 大曲一般廃棄物最終処分場 | 0 | 0 | 0 | 溶融飛灰, 破砕ごみ・処理残渣 | 山間 | 1988 | 12000 | 142499 | 2007 | 底部遮水工 | 生物処理（脱窒なし）, 消毒 | 委託 | 埋立終了 | 休止 | 無し |  | 準好気性埋立構造 | 末端集水管は開放 | 中間覆土 | 一部延長を行っていない | 3 | 0.62 | 6.7 | 2.9 |  | 2.6 | 回収していない
秋田県 | 05212 | 05-212-07-002 | 大仙市 | 中仙一般廃棄物最終処分場 | 0 | 0 | 1304 | 焼却残渣（主灰）, 不燃ごみ | 山間 | 1985 | 9500 | 35500 | 2007 | 原地盤利用 | 生物処理（脱窒なし）, 消毒 | 一部委託 | 埋立終了 | 休止 | 無し |  | 準好気性埋立構造 | 末端集水管は開放 | 中間覆土 | 一部延長を行っていない |  | 0.6 |  | 1.345 |  | 0.535 | 回収していない
秋田県 | 05212 | 05-212-07-003 | 大仙市 | 北楢岡地区不燃物処理場 | 0 | 0 | 10026 | 不燃ごみ | 平地 | 1981 | 4384 | 21920 | 2005 | 遮水なし | 処理なし | 直営 | 埋立終了 | 休止 | 無し |  | 嫌気性埋立構造 |  | 中間覆土 |  | - |  | - |  | - |  | 回収していない
秋田県 | 05212 | 05-212-07-004 | 大仙市 | 神宮寺不燃物処理場 | 0 | 0 | 1972 | 不燃ごみ | 平地 | 1980 | 5137 | 20548 | 2005 | 遮水なし | 処理なし | 直営 | 埋立終了 | 休止 | 無し |  | 嫌気性埋立構造 |  | 中間覆土 |  | - |  | - |  | - |  | 回収していない
秋田県 | 05212 | 05-212-07-005 | 大仙市 | 上野台不燃物埋立処理場 | 0 | 0 | 1752 | 不燃ごみ | 山間 | 1977 | 6937 | 55496 | 2006 | 遮水なし | 処理なし | 直営 | 埋立終了 | 休止 | 無し |  | 嫌気性埋立構造 |  | 中間覆土 |  | 0.5 |  | 2.1 |  | 0.42 |  | 回収していない
秋田県 | 05212 | 05-212-07-006 | 大仙市 | 南外不燃物投棄場 | 0 | 0 | 3240 | 不燃ごみ | 山間 | 1972 | 3660 | 21375 | 2002 | 遮水なし | 処理なし | 直営 | 埋立終了 | 休止 | 無し |  | 嫌気性埋立構造 |  | 中間覆土 |  | 0.56 |  | 2.59 |  | 0.43 |  | 回収していない
秋田県 | 05212 | 05-212-07-007 | 大仙市 | 太田不燃物最終処分場 | 0 | 0 | 0 | 不燃ごみ | 平地 | 1977 | 10000 | 17000 | 1997 | 遮水なし | 処理なし | 直営 | 埋立終了 | 休止 | 無し |  | 嫌気性埋立構造 |  | 中間覆土 |  | - |  | - |  | - |  | 回収していない
秋田県 | 05213 | 05-213-07-001 | 北秋田市 | 鷹巣埋立地最終処分場 | 227 | 151 | 27942 | 粗大ごみ | 山間 | 1972 | 25009 | 162399 | 2127 | 遮水なし | 砂ろ過 | 一部委託 | 埋立中 |  | 無し |  | その他埋立構造 |  |  |  |  | 1 |  | 2.4 |  | 0.5 | 回収していない
秋田県 | 05213 | 05-213-07-002 | 北秋田市 | 北秋田市一般廃棄物最終処分場 | 1847 | 1418 | 23761 | 焼却残渣（主灰）, 焼却残渣（飛灰）, 破砕ごみ・処理残渣 | 山間 | 1993 | 17000 | 80000 | 2025 | 底部遮水工, 鉛直遮水工 | 凝集沈殿, 生物処理（脱窒なし）, 砂ろ過, 消毒, キレート処理 | 直営 | 埋立中 |  | 無し |  | 準好気性埋立構造 | 末端集水管は水没 | 中間覆土 | 埋立状況により計画的に延長 |  | 0.9 |  | 5.7 |  | 10 | 回収していない
秋田県 | 05213 | 05-213-07-003 | 北秋田市 | 阿仁荒瀬川最終処分場 | 0 | 0 | 0 | 粗大ごみ | 山間 | 1973 | 19177 | 63900 | 1999 | 遮水なし | 処理なし | 直営 | 埋立中 |  | 無し |  | その他埋立構造 |  |  |  |  | 3 |  | 2.3 |  | 2 | 回収していない
秋田県 | 05214 | 05-214-07-001 | にかほ市 | 仁賀保一般廃棄物最終処分場 | 980 | 194 | 13976 | 焼却残渣（主灰）, 不燃ごみ, 焼却残渣（飛灰）, 破砕ごみ・処理残渣 | 平地 | 2004 | 11170 | 36300 | 2019 | 底部遮水工 | 生物処理（脱窒なし）, 砂ろ過, 消毒, 活性炭処理 | 委託 | 埋立中 |  | 無し |  | 準好気性埋立構造 | 末端集水管は開放 | 即日覆土 | 一部延長を行っていない |  | 0.5 |  | 6.5 |  | 26 | 回収していない
秋田県 | 05214 | 05-214-07-002 | にかほ市 | 仁賀保廃棄物処分場 | 0 | 0 | 0 | 不燃ごみ, 破砕ごみ・処理残渣 | 平地 | 1945 | 30000 | 150000 | 2004 | 遮水なし | 処理なし | 直営 | 埋立終了 |  | 無し |  | その他埋立構造 |  |  |  |  | 0 |  | 0 |  | 0 | 回収していない
秋田県 | 05214 | 05-214-07-003 | にかほ市 | 金浦一般廃棄物最終処分場 | 21 | 19 | 3628 | 焼却残渣（主灰）, 不燃ごみ, 焼却残渣（飛灰）, 破砕ごみ・処理残渣 | 平地 | 2003 | 3600 | 13000 | 2018 | 底部遮水工 | 生物処理（脱窒なし）, 砂ろ過, 消毒, 活性炭処理 | 一部委託 | 埋立中 |  | 無し |  | 準好気性埋立構造 | 末端集水管は開放 | 中間覆土 | 一部延長を行っていない |  | 0.5 |  | 1.7 |  | 2.4 | 回収していない
秋田県 | 05214 | 05-214-07-004 | にかほ市 | 海老谷地処分場 | 0 | 0 | 0 | 不燃ごみ | 平地 | 1973 | 6969 | 25700 | 2003 | 遮水なし | 処理なし | 直営 | 埋立終了 |  | 無し |  | その他埋立構造 |  |  |  |  | 0 |  | 0 |  | 0 | 回収していない
秋田県 | 05214 | 05-214-07-005 | にかほ市 | 象潟廃棄物処分場 | 433 | 885 | 18754 | 不燃ごみ | 山間 | 1980 | 13600 | 78000 | 2018 | その他遮水 | 砂ろ過 | 委託 | 埋立中 |  | 有り | 95 | その他埋立構造 |  |  |  |  | 3.7 |  | 4.1 |  | 2.4 | 回収していない
秋田県 | 05215 | 05-215-07-001 | 仙北市 | 仙北市角館一般廃棄物最終処分場 | 1565 | 1142 | 44410 | 焼却残渣（主灰）, 焼却残渣（飛灰）, 破砕ごみ・処理残渣 | 山間 | 2001 | 8500 | 63600 | 2016 | 底部遮水工, 鉛直遮水工 | 凝集沈殿, 生物処理（脱窒あり）, 消毒, 活性炭処理, キレート処理 | 委託 | 埋立中 |  | 無し |  | 準好気性埋立構造 | 末端集水管は開放 | 中間覆土 | 埋立状況により計画的に延長 | 2.2 | 0.6 | 4.9 | 2.2 | 3.6 | 3.6 | 回収していない
秋田県 | 05215 | 05-215-07-002 | 仙北市 | 仙北市田沢湖一般廃棄物最終処分場 | 1492 | 54 | 58736 | 不燃ごみ, 破砕ごみ・処理残渣 | 山間 | 2002 | 11500 | 69451 | 20017 | 底部遮水工, 鉛直遮水工 | 凝集沈殿, 生物処理（脱窒なし）, 砂ろ過, 消毒, 活性炭処理 | 委託 | 埋立中 |  | 無し |  | 準好気性埋立構造 | 末端集水管は開放 | 中間覆土 | 一部延長を行っている | 0.7 | 0.5 | 3.3 | 1.2 | 1.1 | 0.8 | 回収していない
秋田県 | 05215 | 05-215-07-003 | 仙北市 | 仙北市西木一般廃棄物最終処分場 | 558 | 355 | 6695 | 不燃ごみ, 破砕ごみ・処理残渣 | 山間 | 2001 | 5600 | 14594 | 2016 | 底部遮水工, 鉛直遮水工 | 生物処理（脱窒あり）, 砂ろ過, 消毒, 活性炭処理 | 委託 | 埋立中 |  | 無し |  | 準好気性埋立構造 | 末端集水管は開放 | 中間覆土 | 埋立状況により計画的に延長 | 0.8 | 0.5 | 3.6 | 1.8 | 3.5 | 3.2 | 回収していない
秋田県 | 05215 | 05-215-07-004 | 仙北市 | 仙北市八木沢不燃物処分場 | 0 | 0 | 0 | 不燃ごみ, 粗大ごみ | 山間 | 1975 | 42000 | 612000 | 2001 | 遮水なし | 他施設での処理 | 委託 | 埋立終了 |  | 無し |  | その他埋立構造 |  |  |  | 0.7 | 0.5 | 2.7 | 1.2 | 0.5 | 0.8 | 回収していない
秋田県 | 05215 | 05-215-07-005 | 仙北市 | 仙北市角館町明通り不燃物捨場 | 0 | 0 | 0 | 不燃ごみ, 粗大ごみ | 山間 | 1972 | 41332 | 253000 | 2000 | 遮水なし | 他施設での処理 | 委託 | 埋立終了 |  | 無し |  | その他埋立構造 |  |  |  | 0.6 | 0.6 | 2.5 | 2.2 | 1.4 | 3.6 | 回収していない
秋田県 | 05303 | 05-303-07-001 | 小坂町 | 小坂町不燃物最終処分場 | 29 | 26 | 69640 | 不燃ごみ | 山間 | 1969 | 27000 | 135000 | 2146 | 遮水なし | 処理なし | 直営 | 埋立中 |  | 無し |  | その他埋立構造 | 末端集水管は開放 | 中間覆土 | 一部延長を行っていない | 1.4 | [5 empty] | 回収していない
秋田県 | 05327 | 05-327-07-001 | 上小阿仁村 | 上小阿仁村営廃棄物処理場 | 0 | 0 | 127000 | 可燃ごみ, 不燃ごみ, 粗大ごみ | 山間 | 1975 | 14253 | 427000 | 1986 | 遮水なし | 処理なし | 直営 | 埋立終了 | 休止 | 無し |  | その他埋立構造 |  | 中間覆土 | 埋立状況により計画的に延長 | 0 | 0 | 0 | 0 | 0 | 0 | 回収していない | 0 | 0 | 0 |  | 0
秋田県 | 05346 | 05-346-07-001 | 藤里町 | 藤里町営不燃物廃棄物処理場 | 40 | 7 | 10723 | 不燃ごみ | 平地 | 1978 | 16700 | 50100 | 2149 | 遮水なし | 処理なし | 直営 | 埋立中 |  | 無し |  | その他埋立構造 |  | 最終覆土のみ |  |  | 6.2 |  | 5.2 |  | 0.51 | 回収していない
秋田県 | 05346 | 05-346-07-002 | 藤里町 | 藤里町最終処分場 | 0 | 0 | 0 | 焼却残渣（主灰）, 不燃ごみ, 破砕ごみ・処理残渣 | 平地 | 1971 | 5721 | 28605 | 1998 | 遮水なし | 処理なし | 直営 | 埋立終了 |  | 無し |  | その他埋立構造 |  |  |  |  | 7.1 |  | 0.5 |  | 0.56 | 回収していない
秋田県 | 05348 | 05-348-07-001 | 三種町 | 三種町舞台沢投棄場 | 12.45 | 31.13 | 154.37 | 不燃ごみ | 山間 | 1971 | 6700 | 11000 | 2021 | 遮水なし | 処理なし | 直営 | 埋立中 |  | 無し |  | 嫌気性埋立構造 |  |  |  | 0.5 |  | 1.9 |  | 3.9 |  | 回収していない
秋田県 | 05348 | 05-348-07-002 | 三種町 | 三種町第二投棄場 | 0 | 0 | 387 | 不燃ごみ | 山間 | 1983 | 3300 | 6600 | 2003 | 遮水なし | 処理なし | 直営 | 埋立終了 |  | 無し |  | 嫌気性埋立構造 |  |  |  | 0 |  | 0 |  | 0 |  | 回収していない
秋田県 | 05348 | 05-348-07-003 | 三種町 | 三種町清吉根小屋沢ごみ処理場 | 19.2 | 48 | 43192.31 | 不燃ごみ | 山間 | 1970 | 39174 | 91675 | 2061 | 遮水なし | 処理なし | 直営 | 埋立中 |  | 無し |  | 嫌気性埋立構造 |  |  |  | 0.7 |  | 2.7 |  | 1.4 |  | 回収していない
秋田県 | 05348 | 05-348-07-004 | 三種町 | 三種町熊沢ごみ処理場 | 0 | 0 | 0 | 不燃ごみ | 山間 | 1983 | 3178 | 4050 | 2000 | 遮水なし | 処理なし | 直営 | 埋立終了 |  | 無し |  | 嫌気性埋立構造 |  |  |  | 0.7 |  | 2.4 |  | 0.93 |  | 回収していない
秋田県 | 05348 | 05-348-07-005 | 三種町 | 三種町増沢ごみ処理場 | 26.25 | 66.86 | 34467.51 | 不燃ごみ | 山間 | 1974 | 8559 | 45350 | 2061 | 遮水なし | 処理なし | 直営 | 埋立中 |  | 無し |  | 嫌気性埋立構造 |  |  |  | 0.6 |  | 1.7 |  | 0.98 |  | 回収していない
秋田県 | 05348 | 05-348-07-006 | 三種町 | 三種町大沢ごみ処理場 | 30 | 75 | 5266.1 | 不燃ごみ | 山間 | 1975 | 6995 | 48000 | 2061 | 遮水なし | 処理なし | 直営 | 埋立中 |  | 無し |  | 嫌気性埋立構造 |  |  |  | 0.5 |  | 4.1 |  | 0.63 |  | 回収していない
秋田県 | 05361 | 05-361-07-001 | 五城目町 | 五城目町一般廃棄物埋立処分場 | 264 | 288 | 10371 | 焼却残渣（主灰）, 焼却残渣（飛灰）, 破砕ごみ・処理残渣 | 山間 | 1998 | 6220 | 16059 | 2027 | 底部遮水工, 表面遮水工（キャッピング） | 砂ろ過, 消毒, 活性炭処理 | 一部委託 | 埋立中 |  | 無し |  | 嫌気性埋立構造 |  |  |  | 2.1 | 0.5 | 6.6 | 4.2 | 5 | 4.6 | 回収していない
秋田県 | 05363 | 05-363-07-001 | 八郎潟町 | 八郎潟町一般廃棄物最終処分場 | 231 | 210 | 5506 | 焼却残渣（主灰）, 不燃ごみ, その他, 焼却残渣（飛灰） | 平地 | 1994 | 5928 | 17963 | 2028 | 底部遮水工 | 凝集沈殿, 砂ろ過, 消毒, 活性炭処理 | 一部委託 | 埋立中 |  | 無し |  | 準好気性埋立構造 | 末端集水管は開放 | 中間覆土 | 埋立状況により計画的に延長 |  | 1 |  | 2.5 |  | 5.6 | 回収していない
秋田県 | 05366 | 05-366-07-001 | 井川町 | 井川町一般廃棄物最終処分場 | 251 | 188 | 2609 | 焼却残渣（主灰）, 焼却残渣（飛灰） | 山間 | 1995 | 4400 | 9554 | 2013 | 底部遮水工 | 砂ろ過, 消毒, 活性炭処理 | 一部委託 | 埋立中 |  | 無し |  | 準好気性埋立構造 | 末端集水管は開放 | 最終覆土のみ | 埋立状況により計画的に延長 | 2.39 | 0.5 | 6.72 | 3.84 | 5.63 | 4.99 | 回収していない
秋田県 | 05368 | 05-368-07-001 | 大潟村 | 大潟村ごみ処分場リサイクルセンター | 30 | 14 | 238189 | 不燃ごみ | 平地 | 1965 | 178000 | 356000 | 2024 | その他遮水 | 処理なし | 一部委託 | 埋立中 |  | 無し |  | 嫌気性埋立構造 | [9 empty] | 回収していない
秋田県 | 05839 | 05-839-07-001 | 北秋田市上小阿仁村生活環境施設組合 | 長下処分施設 | 202 | 219 | 17011 | 可燃ごみ, 不燃ごみ, その他, 破砕ごみ・処理残渣, 粗大ごみ | 山間 | 1996 | 11750 | 42200 | 2011 | その他遮水 | 下水道放流 | 委託 | 埋立中 |  | 無し |  | 準好気性埋立構造 | 末端集水管は開放 | 中間覆土 | 一部延長を行っていない | 未計測 |  | 未計測 |  | 未計測 |  | 回収していない
秋田県 | 05850 | 05-850-07-001 | 湯沢雄勝広域市町村圏組合 | 湯沢雄勝広域市町村圏組合八面一般廃棄物最終処分場 | 866 | 1079 | 6459 | 焼却残渣（主灰）, 焼却残渣（飛灰）, 破砕ごみ・処理残渣 | 山間 | 1993 | 10600 | 83600 | 2018 | 原地盤利用, 底部遮水工 | 凝集沈殿, 生物処理（脱窒なし）, 砂ろ過, 消毒 | 直営 | 埋立中 |  | 無し |  | 準好気性埋立構造 | 末端集水管は水没 | 中間覆土 | 一部延長を行っていない |  | 0.6 |  | 15 |  | 19 | 回収していない
秋田県 | 05850 | 05-850-07-002 | 湯沢雄勝広域市町村圏組合 | 湯沢雄勝一般廃棄物最終処分場 | 1777 | 1262 | 51697 | 焼却残渣（主灰）, 焼却残渣（飛灰）, 破砕ごみ・処理残渣 | 山間 | 2011 | 10500 | 62000 | 2026 | 原地盤利用, 底部遮水工 | 凝集沈殿, 生物処理（脱窒あり）, 砂ろ過, 消毒 | 直営 | 埋立中 |  | 無し |  | 準好気性埋立構造 | 末端集水管は水没 | 中間覆土 | 埋立状況により計画的に延長 |  | 0.6 |  | 15 |  | 19 | 回収していない
秋田県 | 05851 | 05-851-07-001 | 大仙美郷環境事業組合 | 大仙美郷環境事業組合一般廃棄物最終処分場 | 1840 | 5007 | 30238 | 焼却残渣（主灰）, その他, 焼却残渣（飛灰）, 破砕ごみ・処理残渣 | 山間 | 2008 | 5944 | 63000 | 2022 | 底部遮水工, 鉛直遮水工, 覆蓋（屋根） | 凝集沈殿, 膜処理 | 委託 | 埋立中 |  | 無し |  | 準好気性埋立構造 | 末端集水管は開放 | 中間覆土 | 一部延長を行っていない | 15.1 |  | 222.6 |  | 207.1 |  | 回収していない
秋田県 | 05854 | 05-854-07-001 | 本荘由利広域市町村圏組合 | 本荘由利広域清掃センター埋立処分地施設 | 1367 | 2104 | 13854 | 焼却残渣（主灰）, その他, 焼却残渣（飛灰）, 破砕ごみ・処理残渣 | 山間 | 1998 | 8800 | 50400 | 2020 | 原地盤利用, 鉛直遮水工 | 生物処理（脱窒なし）, 砂ろ過, 消毒 | 直営 | 埋立中 |  | 無し |  | 準好気性埋立構造 | 末端集水管は水没 | 中間覆土 | 埋立状況により計画的に延長 | 1.1 | <0.5 |  | 4.7 |  | 7.2 | 回収していない

## し尿
し尿処理施設・汚泥再生処理センター
都道府県名 | 地方公共団体コード | 施設コード | 地方公共団体名 | 施設名称 | 年間処理量 |  |  |  | 資源化物量 |  |  | 脱水汚泥の直接埋立 |  | 脱水汚泥の焼却 |  | 処理方式 | [5 empty] | メタン発酵の場合 |  |  | 処理能力 | 処理能力 （有機性廃棄物） | 資源化能力 | 計画メタンガス（バイオガス）量 | 使用開始年度 | 運転管理体制 | 施設の改廃
[5 empty] | し尿 | 浄化槽汚泥 | 有機性廃棄物 | その他 | 堆肥等の固形物 | メタンガス | 資源化物量の区分 | 直接埋立の有無 | 埋立量 | 焼却の有無 | 焼却量 | 汚水処理 |  | 汚泥処理 |  | 資源化処理 |  | メタンガス生産量 | メタンガス発熱量 | メタンガス利用方法
[17 empty] | その他（具体的） |  | その他（具体的） |  | その他（具体的）
[5 empty] | (kl/年度) | (kl/年度) | (t/年度) | (kl/年度) | (t/年度) | (㎥／年度) |  |  | （t/年度) |  | （t/年度) | [6 empty] | （㎥/年度） | （kJ/㎥N） |  | (kL/日) | (t/日) | (t/日) | (㎥/日)
秋田県 | 05201 | 05-201-08-001 | 秋田市 | 秋田市汚泥再生処理センター | 17067 | 21432 | 0 | 0 | 0 | 0 |  | 直接埋立無し |  | 施設外焼却 | 1388 | 下水投入 |  | 脱水, 焼却 |  | 助燃剤製造 |  |  |  |  | 175 | 0 | 0 | 0 | 2012 | 一部委託
秋田県 | 05203 | 05-203-08-001 | 横手市 | 横手市横手衛生センター | 19317 | 15939 | 0 | 473 | 0 | 0 |  | 直接埋立無し | 0 | 施設内焼却 | 419 | 高負荷, 膜分離 |  | 脱水, 乾燥, 焼却 |  | その他 |  |  |  |  | 122 | 0 | 0 | 0 | 2005 | 直営
秋田県 | 05203 | 05-203-08-002 | 横手市 | 横手市雄物川衛生センター | 5819 | 9710 | 0 | 0 | 0 | 0 |  | 直接埋立無し | 0 | 施設内焼却 | 549 | 高負荷 |  | 脱水, 焼却 |  | その他 |  |  |  |  | 55 | 0 | 0 | 0 | 1985 | 直営
秋田県 | 05204 | 05-204-08-001 | 大館市 | 大館市し尿処理場 | 30399 | 19534 | 0 | 0 | 0 | 0 |  | 直接埋立無し |  | 施設外焼却 | 1386.4 | 標脱 |  | 脱水 | [6 empty] | 160 | 0 | 0 | 0 | 1984 | 一部委託
秋田県 | 05215 | 05-215-08-001 | 仙北市 | 仙北市汚泥再生処理センター | 8099 | 7369 |  |  | 7 |  | 資源化物の生産量 | 直接埋立無し |  | 施設内焼却 | 611 | 高負荷, 膜分離, 焼却 |  | 乾燥, 焼却 |  | リン回収 |  |  |  |  | 60 | 0 | 0.7 | 0 | 2009 | 委託
秋田県 | 05361 | 05-361-08-001 | 五城目町 | 五城目町クリーンセンター | 1166 | 937 | 0 | 0 | 0 | 0 |  | 直接埋立無し | 0 | 施設内焼却 | 189 | 膜分離 |  | 脱水, 焼却 |  |  |  | 0 | 0 |  | 20 | 0 | 0 | 0 | 1988 | 直営
秋田県 | 05838 | 05-838-08-001 | 北秋田市周辺衛生施設組合 | 米代流域衛生センター | 12687 | 14803 | 0 | 0 | 0 | 0 |  | 直接埋立無し | 0 | 施設内焼却 | 997 | 高負荷 |  | 脱水, 乾燥, 焼却 |  |  |  | 0 | 0 |  | 100 | 0 | 0 | 0 | 1994 | 直営
秋田県 | 05850 | 05-850-08-001 | 湯沢雄勝広域市町村圏組合 | 湯沢雄勝広域市町村圏組合清掃センター | 22487 | 21491 | 0 | 0 | 0 | 0 |  | 直接埋立無し | 0 | 施設内焼却 | 1630 | 標脱 |  | 脱水, 乾燥, 焼却 | [6 empty] | 160 | 0 | 4 | 0 | 1997 | 直営
秋田県 | 05851 | 05-851-08-001 | 大仙美郷環境事業組合 | 大仙美郷クリーンセンターし尿処理場 | 0 | 0 | 0 | 0 | 0 | 0 |  | 直接埋立無し |  | 焼却無し |  | 標脱 |  | 脱水, 乾燥 |  | その他 |  |  |  |  | 70 | 0 | 0 | 0 | 1990 | 委託
秋田県 | 05851 | 05-851-08-002 | 大仙美郷環境事業組合 | 大仙美郷クリーンセンターし尿処理場 | 16589 | 35124 | 0 | 0 | 0 | 0 |  | 直接埋立無し | 0 | 施設外焼却 | 2001 | 標脱 |  | 脱水 |  | その他 |  |  |  |  | 182 | 0 | 0 | 0 | 1986 | 委託
秋田県 | 05854 | 05-854-08-001 | 本荘由利広域市町村圏組合 | 広域清掃センター第一事業所(100KL) | 4445 | 19967 |  |  | 0 | 0 |  | 直接埋立無し |  | 施設内焼却 | 1395 | 高負荷 |  | 脱水, 乾燥, 焼却 | [6 empty] | 100 | 0 | 0 | 0 | 1990 | 直営
秋田県 | 05854 | 05-854-08-002 | 本荘由利広域市町村圏組合 | 広域清掃センター第一事業所(120KL) | 5333 | 23960 |  |  | 0 | 0 |  | 直接埋立無し |  | 施設内焼却 | 1675 | 好気 |  | 脱水, 乾燥, 焼却 | [6 empty] | 120 | 0 | 0 | 0 | 1973 | 直営
秋田県 | 05861 | 05-861-08-001 | 能代山本広域市町村圏組合 | 能代山本広域市町村圏組合中央衛生処理場 | 19562 | 10565 |  |  | 0 | 0 |  | 直接埋立無し |  | 施設内焼却 | 1167 | 高負荷 |  | 焼却 |  | 堆肥化 |  |  |  |  | 120 | 0 | 0 | 0 | 1999 | 委託
秋田県 | 05867 | 05-867-08-001 | 鹿角広域行政組合 | 鹿角し尿処理場 | 14156 | 8944 | 0 | 0 | 0 | 0 |  | 直接埋立無し | 0 | 施設内焼却 | 876 | 嫌気, 好気, 膜分離, 焼却 |  | 脱水, 乾燥, 焼却 | [6 empty] | 90 | 0 | 0 | 0 | 1998 | 直営
秋田県 | 05874 | 05-874-08-001 | 男鹿地区衛生処理一部事務組合 | 男鹿地区衛生センター | 11613 | 5800 | 0 | 0 | 0 | 0 |  | 直接埋立無し |  | 施設内焼却 | 860 | 高負荷 |  | 脱水, 乾燥, 焼却 |  | その他 |  |  |  |  | 100 | 0 | 0 | 0 | 1990 | 直営
秋田県 | 05882 | 05-882-08-001 | 八・井衛生処理施設組合 | 八郎潟町湖水苑 | 423 | 272 | [5 empty] | 直接埋立無し |  | 焼却無し |  | 高負荷 |  | 脱水 | [6 empty] | 8 | 0 | 0 | 0 | 1996 | 直営

## コミプラ
コミュニティプラント
都道府県名 | 地方公共団体コード | 施設コード | 地方公共団体名 | 施設名称 | 汚水処理量 | 処理方法 | 計画最大汚水量 | 使用開始年度 | 運転管理体制 | 施設の改廃
[5 empty] | (㎥/年度) |  | (㎥/日)

## リユース・リペア施設
リユース・リペア施設
都道府県名 | 地方公共団体コード | 施設コード | 地方公共団体名 | 施設名称 | 年間処理量 | 設置場所 | 面積 | 使用開始年度 | リユース・リペアの対象品目 | [28 empty] | リユース・リペアの内容 | 運転管理体制 | 施設の改廃
[9 empty] | 合計 |  | 家具 |  |  | 自転車 |  |  | 衣類 |  |  | 書籍 |  |  | 家電 |  |  | 傘 |  |  | 食器 |  |  | おもちゃ |  |  | その他
[9 empty] | 重量 | 個数 | 対象 | 重量 | 個数 | 対象 | 重量 | 個数 | 対象 | 重量 | 個数 | 対象 | 重量 | 個数 | 対象 | 重量 | 個数 | 対象 | 重量 | 個数 | 対象 | 重量 | 個数 | 対象 | 重量 | 個数 | 対象 | 重量 | 個数
[5 empty] | （ｔ／年度） |  | （㎡） |  | （t/年度） | （個・台等） |  | （t/年度） | （個・台等） |  | （t/年度） | （個・台等） |  | （t/年度） | （個・台等） |  | （t/年度） | （個・台等） |  | （t/年度） | （個・台等） |  | （t/年度） | （個・台等） |  | （t/年度） | （個・台等） |  | （t/年度） | （個・台等） |  | （t/年度） | （個・台等）

## 堆肥化
堆肥化施設
都道府県名 | 地方公共団体コード | 施設コード | 地方公共団体名 | 施設名称 | 一次発酵槽におけるエアレーション設備の有無 | エアレーション設備の運転状況 | 脱臭設備の有無 | 脱臭の方法 | 堆肥化施設への搬入量 | [9 empty] | 一次発酵槽の堆肥化方式 | 切り返しの間隔 | 撹拌の間隔 |  | 一次発酵槽における発酵期間 | 二次発酵槽の有無
[9 empty] | コンポスト主原料 | [7 empty] | 副資材
[9 empty] | 厨芥類（生活系） | 厨芥類（事業系） | 剪定枝 | し尿・浄化槽汚泥 | 動植物性残さ（産業廃棄物） | 動物のふん尿（産業廃棄物） | 下水汚泥（産業廃棄物） | その他 | 木くず、おがくず、もみがら、落ち葉 | その他 |  |  |  | or 1日
[9 empty] | (t/年) | (t/年) | (t/年) | (t/年) | (t/年) | (t/年) | (t/年) | (t/年) | (t/年) | (t/年) |  | (日に1回) | (日に1回) | (回) | (日)
秋田県 | 05203 | 05-203-11-001 | 横手市 | 横手市大雄堆肥センター | 有り | 堆肥化の進行状況に応じて運転 | 有り | オゾン酸化法 | 126 | 554 |  |  |  | 6037 |  |  | 269 |  | 撹拌方式 |  |  | 1 | 25 | 有り
秋田県 | 05204 | 05-204-11-001 | 大館市 | 大館市コンポストセンター | 有り | 堆肥化の進行状況に応じて運転 | 有り | 生物脱臭法 |  | 457.03 |  |  |  | 1373.84 |  |  | 14.31 | 470 | 密閉方式 |  |  |  | 7 | 有り