## 焼却
焼却施設（溶融施設含む）
都道府県名 | 地方公共団体コード | 施設コード | 地方公共団体名 | 施設名称 | 年間処理量 | 資源化量 |  |  | 処理対象廃棄物 |  | 施設の種類 |  | 処理方式 | 炉型式 | 施設全体の処理能力 | 炉数 | 使用開始年度 | 余熱利用の状況 | 余熱利用量（仕様値・公称値） |  | 余熱利用量（実績値） |  | 発電能力 |  |  |  | 灰処理設備の有無 |  | 運転管理体制 | 施設の改廃 | 産業廃棄物の搬入の有無 | 一般廃棄物の割合 | ごみ組成分析結果（乾ベース） | [6 empty] | 単位容積重量 | 三成分 |  |  |  | 低位発熱量 |  | リユース・リペア機能有無 | リユース・リペアの対象品目 | [28 empty] | リユース・リペアの内容
[6 empty] | 資源化物回収 | 発生ガス回収 | 生産量・搬出量の別 | [10 empty] | 余熱利用量 | うち外部熱供給量 | 余熱利用量 | うち外部熱供給量 | 発電能力 | 発電効率（仕様値・公称値） | 総発電量（実績値） | うち外部供給量（実績値） | （焼却灰） | （飛灰） |  |  |  |  | 合計 | 紙・布類 | ﾋﾞﾆｰﾙ、合成樹脂、ｺﾞﾑ、皮革類 | 木、竹、わら類 | ちゅう芥類 | 不燃物類 | その他 |  | 合計 | 水分 | 可燃分 | 灰分 | (計算値) | (実測値) |  | 合計 |  | 家具 |  |  | 自転車 |  |  | 衣類 |  |  | 書籍 |  |  | 家電 |  |  | 傘 |  |  | 食器 |  |  | おもちゃ |  |  | その他
[10 empty] | その他（具体的） |  | その他（具体的） | [35 empty] | 重量 | 個数 | 対象 | 重量 | 個数 | 対象 | 重量 | 個数 | 対象 | 重量 | 個数 | 対象 | 重量 | 個数 | 対象 | 重量 | 個数 | 対象 | 重量 | 個数 | 対象 | 重量 | 個数 | 対象 | 重量 | 個数 | 対象 | 重量 | 個数
[5 empty] | （t/年度） | （t/年度） | （㎥/年度） | [7 empty] | (t/日) |  |  |  | (MＪ) | （MJ） | (MＪ) | （MJ） | (kW) | (％) | (MWh) | (MWh) | [5 empty] | （％） | （％） | （％） | （％） | （％） | （％） | （％） | （％） | (kg/㎥) | （％） | （％） | （％） | （％） | （kJ/kg） | （kJ/kg） |  | （t/年度） | （個・台等） |  | （t/年度） | （個・台等） |  | （t/年度） | （個・台等） |  | （t/年度） | （個・台等） |  | （t/年度） | （個・台等） |  | （t/年度） | （個・台等） |  | （t/年度） | （個・台等） |  | （t/年度） | （個・台等） |  | （t/年度） | （個・台等） |  | （t/年度） | （個・台等）
福井県 | 18201 | 18-201-01-001 | 福井市 | クリーンセンター | 69551 | 128 |  | 資源化物搬出量 | 可燃ごみ, 粗大ごみ |  | 焼却 |  | 流動床式 | 全連続運転 | 345 | 3 | 1991 | 場内温水, 場内蒸気, 発電（場内利用）, 場外温水 | 35126520 | 15787200 | 21580900 | 不明 | 1700 | 10.67 | 13090 | 0 | 無し | セメント固化 | 一部委託 |  | 無し |  | 100 | 56.6 | 16.4 | 6 | 16.1 | 0.7 | 4.2 | 173 | 100 | 48.1 | 47 | 4.9 | 7684 | 0 | 無し
福井県 | 18202 | 18-202-01-001 | 敦賀市 | 敦賀市清掃センター | 18463 | 289 |  | 資源化物搬出量 | 可燃ごみ, 粗大ごみ, ごみ処理残渣 |  | 焼却 |  | 流動床式 | 准連続運転 | 100 | 2 | 1992 | 場内温水, その他 | 不明 | 不明 | 不明 | 不明 |  |  |  |  | 無し | セメント固化 | 委託 |  | 無し |  | 100 | 41.6 | 29.3 | 15.1 | 5.7 | 4.3 | 4 | 183.5 | 100 | 50.1 | 44 | 5.9 | 7024 | 9033 | 無し
福井県 | 18204 | 18-204-01-001 | 小浜市 | 小浜市クリーンセンター | 12260 | 80 |  | 資源化物搬出量 | 可燃ごみ, 粗大ごみ |  | 焼却 |  | 流動床式 | 准連続運転 | 56 | 2 | 2000 | 場内温水 | 5096000 | [7 empty] | 無し | 薬剤処理 | 委託 |  | 無し |  | 100 | 39.3 | 17.2 | 23.7 | 11.7 | 3.1 | 5 | 195 | 100 | 45.1 | 49.2 | 5.7 | 8125 | 0 | 無し
福井県 | 18481 | 18-481-01-001 | 高浜町 | 高浜町清掃センター | 4321 | 34 |  | 資源化物搬出量 | 可燃ごみ, 粗大ごみ, ごみ処理残渣 |  | 焼却 |  | ストーカ式（可動） | 准連続運転 | 30 | 2 | 1989 | 無し | [8 empty] | 無し | 薬剤処理 | 委託 |  | 有り | 81 | 100 | 37.9 | 18.1 | 25.9 | 13.3 | 2 | 2.8 | 0 | 100 | 42.8 | 50.4 | 6.8 | 0 | 0 | 無し
福井県 | 18483 | 18-483-01-001 | おおい町 | 大飯清掃センター | 2189 | 43 |  | 資源化物搬出量 | 可燃ごみ, 資源ごみ |  | 焼却 |  | ストーカ式（可動） | バッチ運転 | 14 | 2 | 1994 | 無し | [8 empty] | 無し | 薬剤処理 | 委託 |  | 無し |  | 100 | 55.4 | 23.2 | 9.7 | 8.6 | 0.5 | 2.6 | 150.5 | 100 | 41.4 | 54.2 | 4.4 | 0 | 9285 | 無し
福井県 | 18821 | 18-821-01-001 | 美浜・三方環境衛生組合 | ガス化溶融施設 | 5540 | 405 |  | 資源化物搬出量 | 可燃ごみ, その他, ごみ処理残渣, し尿処理残渣 |  | ガス化溶融・改質 |  | シャフト式 | 全連続運転 | 22 | 1 | 2003 | 場内温水 | 6746880 |  | 不明 | [5 empty] | 無し | 薬剤処理 | 委託 |  | 有り | 86 | 100 | 48.8 | 33.8 | 5.1 | 1.6 | 0.1 | 10.6 | 200.5 | 100 | 40.6 | 54.7 | 4.7 | 9370 | 0 | 無し
福井県 | 18825 | 18-825-01-001 | 福井坂井地区広域市町村圏事務組合 | 清掃センター | 49395 | 7 |  | 資源化物搬出量 | 可燃ごみ, 資源ごみ, ごみ処理残渣 |  | 焼却 |  | ストーカ式（可動） | 全連続運転 | 222 | 3 | 1995 | 場内温水, 発電（場内利用）, 場外温水 | 137776679 | 57684521 |  | 18887950 | 320 |  | 1322 |  | 無し | 薬剤処理 | 委託 | 能力変更 | 無し |  | 100 | 39.4 | 34.1 | 11 | 7.8 | 3 | 4.7 | 124 | 100 | 37.8 | 53.9 | 8.3 | 9201 | 13308 | 無し
福井県 | 18833 | 18-833-01-001 | 大野・勝山地区広域行政事務組合 | 大野・勝山地区広域行政事務組合ごみ処理施設 | 17689 | 960 |  | 資源化物搬出量 | 可燃ごみ, その他, ごみ処理残渣 |  | ガス化溶融・改質 |  | 流動床式 | 全連続運転 | 84 | 2 | 2006 | 場内温水, 場内蒸気, 場外温水 | 43524537 | 12667200 | 43571775 | 15618987 |  |  |  |  | 無し | 薬剤処理 | 委託 |  | 有り | 90.8 | 100 | 38.8 | 30.7 | 12.8 | 8.7 | 2.6 | 6.4 | 159 | 100 | 47.6 | 5.9 | 46.5 | 7575 | 10230 | 無し
福井県 | 18839 | 18-839-01-001 | 南越清掃組合 | 第1清掃センター | 15780 | 0 | 0 |  | 可燃ごみ |  | 焼却 |  | ストーカ式（可動） | 全連続運転 | 150 | 2 | 1984 | 無し | [8 empty] | 無し | 薬剤処理 | 委託 |  | 無し |  | 100 | 65.4 | 11.7 | 6.2 | 8 | 3.1 | 5.6 | 256.3 | 100 | 51.3 | 42.4 | 6.3 | 6765 | 7185 | 無し
福井県 | 18839 | 18-839-01-002 | 南越清掃組合 | 第2清掃センター | 5929 | 0 | 0 |  | 可燃ごみ, ごみ処理残渣 |  | 焼却 |  | ストーカ式（可動） | バッチ運転 | 30 | 1 | 1997 | 場内温水 | 6000 | 0 | 3000 | 0 |  |  |  |  | 無し | 薬剤処理 | 委託 |  | 無し |  | 100 | 44.8 | 22 | 21.5 | 6.1 | 1.6 | 4 | 213 | 100 | 43.2 | 5.6 | 51.2 | 8630 | 10400 | 無し
福井県 | 18844 | 18-844-01-001 | 鯖江広域衛生施設組合 | 鯖江広域衛生施設組合 鯖江クリーンセンター ごみ焼却施設 | 26340 | 107 |  |  | 可燃ごみ, ごみ処理残渣, し尿処理残渣 |  | 焼却 |  | 流動床式 | 准連続運転 | 120 | 2 | 1986 | 場内温水, 場外温水 | 440000 | [7 empty] | 無し | セメント固化 | 委託 |  | 有り | 99 | 100 | 49.7 | 27.5 | 3.8 | 9.9 | 3.8 | 5.3 | 198.8 | 100 | 52.3 | 41.4 | 6.3 | 6564 | 8685 | 無し

## 粗大
粗大ごみ処理施設
都道府県名 | 地方公共団体 コード | 施設コード | 地方公共団体名 | 施設名称 | 年間処理量 | 資源化物回収量 |  | 処理対象廃棄物 |  | 処理方式 | 処理能力 | 使用開始年度 | 運転管理体制 | 施設の改廃 | 産業廃棄物の搬入の有無 | 一般廃棄物の割合 | リユース・リペア機能有無 | リユース・リペアを行う場所の面積 | リユース・リペアの対象品目 | [28 empty] | リユース・リペアの内容
[7 empty] | 資源化物の区分 | [11 empty] | 合計 |  | 家具 |  |  | 自転車 |  |  | 衣類 |  |  | 書籍 |  |  | 家電 |  |  | 傘 |  |  | 食器 |  |  | おもちゃ |  |  | その他
[9 empty] | その他（具体的） | [9 empty] | 重量 | 個数 | 対象 | 重量 | 個数 | 対象 | 重量 | 個数 | 対象 | 重量 | 個数 | 対象 | 重量 | 個数 | 対象 | 重量 | 個数 | 対象 | 重量 | 個数 | 対象 | 重量 | 個数 | 対象 | 重量 | 個数 | 対象 | 重量 | 個数
[5 empty] | (t/年度) | (t/年度) |  |  |  |  | (t/日) |  |  |  |  | （％） |  | （㎡） | （t/年度） | （個・台等） |  | （t/年度） | （個・台等） |  | （t/年度） | （個・台等） |  | （t/年度） | （個・台等） |  | （t/年度） | （個・台等） |  | （t/年度） | （個・台等） |  | （t/年度） | （個・台等） |  | （t/年度） | （個・台等） |  | （t/年度） | （個・台等） |  | （t/年度） | （個・台等）
福井県 | 18202 | 18-202-02-001 | 敦賀市 | 敦賀市清掃センター | 2432.73 | 506.706 | 搬出量 | 粗大ごみ |  | 破砕 | 10 | 1992 | 委託 |  | 無し |  | 有り | 135 |  | 130 | ○ |  | 106 | ○ |  | 3 | [12 empty] | ○ |  |  | ○ |  | 7 | ○ |  | 14 | 展示
福井県 | 18481 | 18-481-02-001 | 高浜町 | 高浜町清掃センター | 391 | 85 | 搬出量 | 粗大ごみ, 不燃ごみ |  | 併用 | 10 | 1989 | 委託 |  | 有り | 27.9 | 無し
福井県 | 18825 | 18-825-02-001 | 福井坂井地区広域市町村圏事務組合 | 清掃センター | 14520 | 1732 | 搬出量 | 粗大ごみ, 不燃ごみ, 資源ごみ |  | 破砕 | 90 | 1995 | 委託 | 能力変更 | 無し |  | 無し
福井県 | 18833 | 18-833-02-001 | 大野・勝山地区広域行政事務組合 | 大野・勝山地区広域行政事務組合ごみ処理施設 | 1136 | 541 | 回収量 | 粗大ごみ, 不燃ごみ, その他 |  | 破砕 | 10 | 2006 | 直営 |  | 無し |  | 有り | 76.39 | 0 | 10 |  |  |  | ○ | 0 | 10 | [21 empty] | 修理, 展示, 譲渡
福井県 | 18839 | 18-839-02-001 | 南越清掃組合 | 第2清掃センター | 4513 | 673 | 搬出量 | 粗大ごみ, 不燃ごみ, 可燃ごみ, 資源ごみ |  | 併用 | 45 | 1997 | 委託 |  | 無し |  | 有り | 710 |  | 390 | ○ |  | 212 | [15 empty] | ○ |  |  | ○ |  | 31 | ○ |  | 147 | 修理, 展示, 販売
福井県 | 18844 | 18-844-02-001 | 鯖江広域衛生施設組合 | 鯖江広域衛生施設組合 鯖江クリーンセンター 粗大ごみ処理施設 | 4297 |  |  | 粗大ごみ, 不燃ごみ |  | 破砕 | 50 | 1993 | 委託 |  | 無し |  | 無し

## 資源化
資源化等を行う施設
都道府県名 | 地方公共団体 コード | 施設コード | 地方公共団体名 | 施設名称 | 年間処理量 | 資源化物回収量 |  |  | 搬出量 |  | 在庫量 |  | 施設区分 | 処理対象廃棄物 |  | 処理内容ごとの処理能力 | [5 empty] | 施設全体の処理能力 | 使用開始年度 | 運転管理体制 | 施設の改廃 | 産業廃棄物の搬入の有無 | 一般廃棄物の割合 | リユース・リペア機能の有無 | リユース・リペアを行う場所の面積 | リユース・リペアの対象品目 | [28 empty] | リユース・リペアの内容 | 施設概要情報の 公表の可否
[8 empty] | 搬出量・在庫量の別（民間） | [21 empty] | 合計 |  | 家具 |  |  | 自転車 |  |  | 衣類 |  |  | 書籍 |  |  | 家電 |  |  | 傘 |  |  | 食器 |  |  | おもちゃ |  |  | その他
[15 empty] | その他（具体的） | 選別 | 圧縮・梱包 | ごみ堆肥化 | ごみ飼料化 | その他 | その他具体的に | [8 empty] | 重量 | 個数 | 対象 | 重量 | 個数 | 対象 | 重量 | 個数 | 対象 | 重量 | 個数 | 対象 | 重量 | 個数 | 対象 | 重量 | 個数 | 対象 | 重量 | 個数 | 対象 | 重量 | 個数 | 対象 | 重量 | 個数 | 対象 | 重量 | 個数
[5 empty] | (t/年度) | (t/年度) | (㎥/年度) |  | (t/年度) | (㎥/年度) | (t/年度) | (㎥/年度) |  |  |  | （t/日） | （t/日） | （t/日） | （t/日） | （t/日） |  | (t/日) |  |  |  |  | （％） |  | （㎡） | （t/年度） | （個・台等） |  | （t/年度） | （個・台等） |  | （t/年度） | （個・台等） |  | （t/年度） | （個・台等） |  | （t/年度） | （個・台等） |  | （t/年度） | （個・台等） |  | （t/年度） | （個・台等） |  | （t/年度） | （個・台等） |  | （t/年度） | （個・台等） |  | （t/年度） | （個・台等）
福井県 | 18202 | 18-202-03-001 | 敦賀市 | 敦賀市清掃センター | 1893.13 | 1082.17 |  |  | 1082.17 |  |  |  | ストックヤード | 金属類, ガラス類, ペットボトル, プラスチック |  | 20 | 2 | 0 | 0 | 0 |  | 20 | 1992 | 委託 |  | 無し |  | 無し
福井県 | 18204 | 18-204-03-001 | 小浜市 | 小浜市リサイクルプラザ | 952 | 952 |  |  | 952 |  |  |  | リサイクルセンター（交付金） | 金属類, ガラス類, ペットボトル, 不燃ごみ |  | 24 | 0 | 0 | 0 | 0 |  | 24 | 2008 | 一部委託 |  | 無し |  | 無し
福井県 | 18205 | 18-205-03-001 | 大野市 | 大野市六呂師堆肥化センター | 4554 |  | 3193 |  |  | 3193 |  |  | ごみ堆肥化施設 | 事業系生ごみ, その他 |  | 0 | 0 | 60 | 0 | 0 |  | 60 | 2003 | 委託 |  | 有り | 0 | 無し
福井県 | 18206 | 18-206-03-001 | 勝山市 | 勝山市グリーンヒル上野 | 0 | 0 | 0 |  | 0 |  | 0 |  | リサイクルプラザ | 不燃ごみ, 粗大ごみ |  | 10 | 3 | 0 | 0 | 0 |  | 10 | 1989 | 直営 | 休止 | 無し |  | 無し
福井県 | 18481 | 18-481-03-001 | 高浜町 | 高浜町リサイクルセンター | 425 | 425 |  |  | 425 |  |  |  | リサイクルセンター（補助金） | 紙類, 金属類, ガラス類, その他資源ごみ, ペットボトル, プラスチック |  | 2.08 | 2.15 | 0 | 0 | 0 |  | 4.23 | 2005 | 委託 |  | 無し |  | 無し
福井県 | 18483 | 18-483-03-001 | おおい町 | 大飯リサイクルセンター | 250 | 250 | [6 empty] | リサイクルセンター（補助金） | 紙類, ガラス類, ペットボトル, プラスチック |  | 0.9 | 0.9 | 0 | 0 | 0 |  | 0.9 | 2004 | 委託 |  | 無し |  | 無し
福井県 | 18821 | 18-821-03-001 | 美浜・三方環境衛生組合 | リサイクルプラザ | 775 | 505 | [6 empty] | リサイクルプラザ | 紙類, 金属類, ガラス類, その他資源ごみ, ペットボトル, プラスチック, 布類, 不燃ごみ, 粗大ごみ |  | 8.301 | 2.8835 | 0 | 0 | 0 |  | 8.5 | 2003 | 委託 |  | 無し |  | 有り | 92 |  | 10 | ○ |  | 10 | [24 empty] | 展示
福井県 | 18833 | 18-833-03-001 | 大野・勝山地区広域行政事務組合 | 大野・勝山地区広域行政事務組合ごみ処理施設 | 1734 | 1516 |  |  | 1516 |  |  |  | リサイクルプラザ | 紙類, 金属類, ガラス類, ペットボトル, プラスチック |  | 21 | 17.3 | 0 | 0 | 0 |  | 21 | 2006 | 直営 |  | 無し |  | 無し
福井県 | 18839 | 18-839-03-001 | 南越清掃組合 | 第2清掃センター | 2565 | 2405 |  |  | 2405 |  |  |  | 容器包装リサイクル推進施設 | プラスチック |  | 19 | 19 | 0 | 0 | 0 |  | 19 | 2005 | 委託 |  | 無し |  | 無し

## 燃料化
ごみ燃料化施設
都道府県名 | 地方公共団体コード | 施設コード | 地方公共団体名 | 施設名称 | 年間処理量 |  | 生成物保管量 |  | 生成物生産量 |  | 生成物搬出量 |  | 処理対象廃棄物 |  | 施設の種類 | 生成物供給先の確保状況 | 処理能力 | 使用開始年度 | 運転管理体制 | 施設の改廃 | 発電の場合 |  |  |  | 産業廃棄物の搬入の有無 | 一般廃棄物の割合 | ごみ組成分析結果 | [7 empty] | 単位容積重量 | 三成分 |  |  |  | 低位発熱量 |  | 施設概要情報の 公表の可否
[21 empty] | 発電能力 | 発電効率（公称値） | 総発電量（実績値） | うち外部供給量（実績値） |  |  | 分析対象 | 合計 | 紙・布類 | ﾋﾞﾆｰﾙ、合成樹脂、ｺﾞﾑ、皮革類 | 木、竹、わら類 | ちゅう芥類 | 不燃物類 | その他 |  | 合計 | 水分 | 可燃分 | 灰分 | (計算値) | (実測値)
その他（具体的）
[5 empty] | (t/年度) | (㎥/年) | (t/年度) | (㎥/年度) | (t/年度) | (㎥/年度) | (t/年度) | (㎥/年度) |  |  |  |  | (t/日) |  |  |  | (ｋW) | (％) | （MWｈ/年） | （MWｈ/年） |  | （％） |  | （％） | （％） | （％） | （％） | （％） | （％） | （％） | (kg/㎥) | （％） | （％） | （％） | （％） | （kJ/kg） | （kJ/kg）

## その他
その他の施設[ごみの中間処理施設]
都道府県名 | 地方公共団体 コード | 施設コード | 地方公共団体名 | 施設名称 | 年間処理量 | 処理対象廃棄物 |  | 処理内容 |  | 処理能力 | 使用開始年度 | 運転管理体制 | 施設の改廃 | 産業廃棄物の搬入の有無 | 一般廃棄物の割合
[7 empty] | その他（具体的） |  | その他（具体的）
[5 empty] | (t/年度) |  |  |  |  | (t/日) |  |  |  |  | （％）

## 保管
保管施設
都道府県名 | 地方公共団体コード | 施設コード | 地方公共団体名 | 施設名称 | 年間保管量 | 施設区分 | 処理対象廃棄物 | 保管分類数 | 屋内面積 | 屋外面積 | 使用開始年度 | 運転管理体制 | 施設の改廃 | 産業廃棄物の搬入の有無 | 一般廃棄物の割合
[5 empty] | (t/年度) |  |  |  | (m2) | (m2) |  |  |  |  | （％）
福井県 | 18201 | 18-201-06-001 | 福井市 | 収集資源センター | 0 | ストックヤード | 金属類 | 0 | 470.54 | 752 | 1992 | 直営 |  | 無し
福井県 | 18202 | 18-202-06-001 | 敦賀市 | 敦賀市清掃センター | 1588.876 | ストックヤード | 金属類, ガラス類, ペットボトル, プラスチック | 7 | 217 | 135 | 1992 | 委託 |  | 無し
福井県 | 18206 | 18-206-06-001 | 勝山市 | 勝山市グリーンヒル上野 | 0 | ストックヤード | 紙類, 金属類, ガラス類, その他資源ごみ, ペットボトル, プラスチック | 6 | 191 | 50 | 1989 | 直営 | 休止 | 無し
福井県 | 18481 | 18-481-06-001 | 高浜町 | 高浜町清掃センター | 61 | ストックヤード | 金属類 | 1 | 13 | 0 | 1989 | 委託 |  | 無し
福井県 | 18481 | 18-481-06-002 | 高浜町 | 高浜町リサイクルセンター | 373 | 容器包装リサイクル推進施設 | 紙類, ガラス類, その他資源ごみ, ペットボトル, プラスチック | 14 | 92 | 36 | 2005 | 委託 |  | 無し
福井県 | 18483 | 18-483-06-001 | おおい町 | 大飯リサイクルセンター | 250 | ストックヤード | 紙類, ガラス類, ペットボトル, プラスチック | 6 | 138 | 0 | 2004 | 委託 |  | 無し
福井県 | 18501 | 18-501-06-001 | 若狭町 | クリーンセンターかみなか | 66 | ストックヤード | 金属類, ガラス類, その他資源ごみ | 6 | 20 | 132 | 1997 | 一部委託 |  | 無し
福井県 | 18501 | 18-501-06-002 | 若狭町 | 若狭町資源ごみ保管所 | 26 | ストックヤード | ペットボトル | 1 | 130 | 1830 | 2010 | 一部委託 |  | 無し
福井県 | 18821 | 18-821-06-001 | 美浜・三方環境衛生組合 | リサイクルプラザ | 505 | ストックヤード | 紙類, 金属類, ガラス類, ペットボトル, 布類 | 9 | 202 | 0 | 2003 | 委託 |  | 無し
福井県 | 18821 | 18-821-06-002 | 美浜・三方環境衛生組合 | 美方ストックヤード | 0 | ストックヤード | その他 | 1 | 0 | 260 | 2008 | 委託 |  | 無し
福井県 | 18825 | 18-825-06-001 | 福井坂井地区広域市町村圏事務組合 | 清掃センター | 916 | ストックヤード | ガラス類, ペットボトル, その他 | 3 | 409 | 0 | 1995 | 一部委託 |  | 無し
福井県 | 18833 | 18-833-06-001 | 大野・勝山地区広域行政事務組合 | 大野・勝山地区広域行政事務組合ごみ処理施設 | 1809 | ストックヤード | 紙類, 金属類, ガラス類, ペットボトル | 16 | 292 | 0 | 2006 | 直営 |  | 無し
福井県 | 18839 | 18-839-06-001 | 南越清掃組合 | 第2清掃センター | 3365 | ストックヤード | 金属類, ガラス類, プラスチック | 6 | 980 | 750 | 1997 | 委託 |  | 無し
福井県 | 18844 | 18-844-06-001 | 鯖江広域衛生施設組合 | 鯖江広域衛生施設組合 鯖江クリーンセンター 資源物施設 | 505 | ストックヤード | ガラス類, その他 | 7 | 262 | 56 | 1992 | 委託 |  | 無し

## 最終
最終処分場
都道府県名 | 地方公共団体コード | 施設コード | 地方公共団体名 | 施設名称 | 調査対象年度の埋立容量 （覆土を含む） | 調査対象年度の埋立量 （覆土を含まない） | 残余容量 | 処理対象廃棄物 | 埋立場所 | 埋立開始年度 | 埋立地面積 | 施設全体容量 | 埋立終了年度 | 遮水の方式 | 浸出液の処理 | 運転管理体制 | 処分場の現状 | 施設の改廃 | 産業廃棄物の搬入の有無 | 一般廃棄物の割合 | 最終処分場の構造 |  | 覆土施工の状況 | ガス抜き管の計画的施工状況 | 水質管理状況 | [5 empty] | メタン回収有無 | メタン回収をしている場合
[22 empty] | 保有水等集排水管の水位管理 |  |  | 処理前BOD濃度 | 処理後BOD濃度 | 処理前COD濃度 | 処理後COD濃度 | 処理前TN濃度 | 処理後TN濃度 |  | メタンガス回収量 | メタンガス濃度 | メタンガス発熱量 | メタンガスの利用 | 発電量
[5 empty] | (㎥/年度) | (ｔ/年度) | (㎥) |  |  |  | (m2) | (㎥) | [7 empty] | （％） |  |  |  |  | （ppm） | （ppm） | （ppm） | （ppm） | （ppm） | （ppm） |  | （㎥／年） | （％） | （kJ/㎥N） |  | （kWh/年）
福井県 | 18202 | 18-202-07-001 | 敦賀市 | 敦賀市赤崎最終処分場 | 2704.2 | 3254.67 | 19591.4 | 焼却残渣（主灰）, 不燃ごみ, 焼却残渣（飛灰） | 山間 | 2007 | 6150 | 20000 | 2019 | 底部遮水工 | 凝集沈殿, 生物処理（脱窒あり）, 消毒, 活性炭処理, 膜処理, キレート処理, 促進酸化処理 | 一部委託 | 埋立中 |  | 無し |  | 準好気性埋立構造 | 末端集水管は開放 | 即日覆土 | 埋立状況により計画的に延長 | 0.5 | 0.7 | 6.2 | 0.5 | 4.9 | 2.9 | 回収していない
福井県 | 18204 | 18-204-07-001 | 小浜市 | 小浜市一般廃棄物最終処分場 | 1291 | 1291 | 26060 | 焼却残渣（主灰）, 焼却残渣（飛灰）, 破砕ごみ・処理残渣 | 山間 | 2008 | 4808 | 37000 | 2022 | 底部遮水工, 覆蓋（屋根） | 凝集沈殿, 生物処理（脱窒なし）, 消毒, 活性炭処理, 膜処理, キレート処理 | 一部委託 | 埋立中 |  | 無し |  | 準好気性埋立構造 | 末端集水管は水没 | 最終覆土のみ | 埋立状況により計画的に延長 | 48 | 1 | 39 | 1.4 |  |  | 回収していない
福井県 | 18206 | 18-206-07-001 | 勝山市 | 勝山市グリーンヒル上野 | 11588 | 0 | 7210 | 焼却残渣（主灰）, 破砕ごみ・処理残渣 | 山間 | 1989 | 9000 | 36000 | 2005 | 底部遮水工 | 凝集沈殿, 生物処理（脱窒なし） | 直営 | 埋立終了 | 休止 | 無し |  | 準好気性埋立構造 | 末端集水管は開放 | 最終覆土のみ | 一部延長を行っている | 1 | 0.5 | 2.38 | 1.83 | - | 0.77 | 回収していない
福井県 | 18442 | 18-442-07-001 | 美浜町 | 美浜町雲谷不燃物処理場 | 0 | 0 | 0 | 不燃ごみ | 山間 | 1975 | 6234 | 43373 | 2003 | 遮水なし | 処理なし | 直営 | 埋立終了 |  | 無し |  | その他埋立構造 |  |  |  |  | 0.88 |  | 2.13 |  |  | 回収していない
福井県 | 18481 | 18-481-07-001 | 高浜町 | 高浜町不燃物処分地 | 1754 | 1977 | 41507 | 焼却残渣（主灰）, 不燃ごみ, 焼却残渣（飛灰）, 破砕ごみ・処理残渣 | 山間 | 1999 | 16300 | 128000 | 2021 | 表面遮水工（キャッピング） | 生物処理（脱窒あり）, 消毒, 活性炭処理, 膜処理 | 委託 | 埋立中 |  | 有り | 41.9 | 準好気性埋立構造 | 末端集水管は開放 | 中間覆土 | 埋立状況により計画的に延長 |  | 0.83 |  | 3.11 |  | 16.92 | 回収していない
福井県 | 18481 | 18-481-07-002 | 高浜町 | 高浜町不燃物処分地 | 0 | 0 | 0 | 焼却残渣（主灰）, 不燃ごみ, 焼却残渣（飛灰）, 破砕ごみ・処理残渣 | 山間 | 1985 | 6900 | 64000 | 1999 | 原地盤利用 | 凝集沈殿, 生物処理（脱窒なし）, 消毒 | 委託 | 埋立終了 |  | 有り | 70 | その他埋立構造 |  |  |  |  | 0.61 |  | 1.86 |  | 1.09 | 回収していない
福井県 | 18483 | 18-483-07-001 | おおい町 | おおい町えこあいらんど | 2307 | 639 | 15070 | 焼却残渣（主灰）, 不燃ごみ, その他, 焼却残渣（飛灰） | 海面 | 1998 | 10120 | 56240 | 2023 | その他遮水 | 凝集沈殿, 砂ろ過, 活性炭処理 | 委託 | 埋立中 |  | 無し |  | その他埋立構造 |  |  |  | 7.6 | 0.5 | 8.6 | 0.6 | 3.4 | 2.4 | 回収していない
福井県 | 18483 | 18-483-07-002 | おおい町 | おおい町名田庄環境クリーンセンター | 0 | 0 | 2055 | 不燃ごみ, 焼却残渣（飛灰） | 山間 | 1995 | 8423 | 15600 | 2010 | 底部遮水工 | 凝集沈殿, 生物処理（脱窒あり）, 消毒, 活性炭処理 | 一部委託 | 埋立終了 |  | 無し |  | 準好気性埋立構造 | 末端集水管は水没 | 即日覆土 | 一部延長を行っている | 0.5 | 0.5 | 1.9 | 2.9 | 1 | 2.3 | 回収していない
福井県 | 18501 | 18-501-07-001 | 若狭町 | クリーンセンターかみなか | 1069 | 250 | 14432 | 焼却残渣（主灰）, 不燃ごみ | 山間 | 1997 | 7100 | 37430 | 2027 | 底部遮水工 | 生物処理（脱窒あり）, 砂ろ過, 消毒, 活性炭処理, キレート処理 | 一部委託 | 埋立中 |  | 無し |  | 準好気性埋立構造 | 末端集水管は水没 | 中間覆土 | 埋立状況により計画的に延長 |  | 0.5未満 |  | 3 |  | 10未満 | 回収していない
福井県 | 18501 | 18-501-07-002 | 若狭町 | 三方町生倉埋立地 | 0 | 0 | 1449 | 不燃ごみ | 平地 | 1967 | 9121 | 37000 | 2003 | 遮水なし | 処理なし | 直営 | 埋立終了 |  | 無し |  | その他埋立構造 | [9 empty] | 回収していない
福井県 | 18821 | 18-821-07-001 | 美浜・三方環境衛生組合 | 一般廃棄物最終処分場 | 433 | 299 | 5294 | 溶融飛灰, 破砕ごみ・処理残渣 | 山間 | 2005 | 2150 | 11800 | 2019 | 覆蓋（屋根） | 凝集沈殿, 生物処理（脱窒なし）, キレート処理 | 委託 | 埋立中 |  | 無し |  | 準好気性埋立構造 | 末端集水管は開放 | 最終覆土のみ | 一部延長を行っていない | 200 | 60 | 400 | 90 | 0 | 0 | 回収していない
福井県 | 18825 | 18-825-07-001 | 福井坂井地区広域市町村圏事務組合 | 清掃センター | 6228 | 8494 | 97734 | 焼却残渣（主灰）, 焼却残渣（飛灰）, 破砕ごみ・処理残渣 | 山間 | 1999 | 41300 | 231000 | 2029 | 底部遮水工, 鉛直遮水工 | 凝集沈殿, 生物処理（脱窒あり）, 砂ろ過, 消毒, 活性炭処理 | 委託 | 埋立中 |  | 無し |  | 準好気性埋立構造 | 末端集水管は開放 | 即日覆土 | 埋立状況により計画的に延長 | 88 | 1 | 30 | 4.2 | 20 | 14 | 回収していない
福井県 | 18833 | 18-833-07-001 | 大野・勝山地区広域行政事務組合 | 大野・勝山地区広域行政事務組合最終処分場 | 2324 | 1079 | 9302 | 焼却残渣（飛灰）, 破砕ごみ・処理残渣 | 山間 | 2006 | 5530 | 25000 | 2021 | 底部遮水工 | 生物処理（脱窒あり）, 砂ろ過, 消毒, 活性炭処理, キレート処理 | 直営 | 埋立中 |  | 無し |  | 準好気性埋立構造 | 末端集水管は開放 | 中間覆土 | 埋立状況により計画的に延長 | 1.3 | 0 | 12 | 2.9 | 22 | 2.9 | 回収していない
福井県 | 18839 | 18-839-07-001 | 南越清掃組合 | 第2清掃センター | 2748 | 3330 | 90148 | 焼却残渣（主灰）, 不燃ごみ, 焼却残渣（飛灰）, 破砕ごみ・処理残渣 | 山間 | 2005 | 19000 | 156000 | 2020 | 底部遮水工 | 凝集沈殿, 生物処理（脱窒なし）, 消毒, 活性炭処理, 膜処理, キレート処理 | 委託 | 埋立中 |  | 無し |  | その他埋立構造 |  |  |  | 3.8 | 0.5 | 6.4 | 1.6 | 0.5 | 1.6 | 回収していない
福井県 | 18844 | 18-844-07-001 | 鯖江広域衛生施設組合 | 鯖江広域衛生施設組合一般廃棄物最終処分場(夢の杜おた) | 2993 | 2702 | 56562 | その他, 焼却残渣（飛灰） | 山間 | 2002 | 19400 | 116800 | 2017 | 底部遮水工 | 生物処理（脱窒なし）, 砂ろ過, 消毒 | 委託 | 埋立中 |  | 有り | 99 | 準好気性埋立構造 | 末端集水管は開放 | 即日覆土 | 埋立状況により計画的に延長 | 1.9 | 1.2 | 3.8 | 2 | 0.6 | 0.4 | 回収していない
福井県 | 18844 | 18-844-07-002 | 鯖江広域衛生施設組合 | 鯖江広域衛生施設組合一般廃棄物横山最終処分場 | 0 | 0 | 0 | その他 | 山間 | 1986 | 12250 | 78600 | 2001 | 原地盤利用 | 生物処理（脱窒なし）, 消毒 | 委託 | 埋立終了 |  | 無し |  | 準好気性埋立構造 | 末端集水管は開放 | 最終覆土のみ | 埋立状況により計画的に延長 | 0.6 | 0.7 | 0.5 | 0.9 | 0.9 | 1 | 回収していない

## し尿
し尿処理施設・汚泥再生処理センター
都道府県名 | 地方公共団体コード | 施設コード | 地方公共団体名 | 施設名称 | 年間処理量 |  |  |  | 資源化物量 |  |  | 脱水汚泥の直接埋立 |  | 脱水汚泥の焼却 |  | 処理方式 | [5 empty] | メタン発酵の場合 |  |  | 処理能力 | 処理能力 （有機性廃棄物） | 資源化能力 | 計画メタンガス（バイオガス）量 | 使用開始年度 | 運転管理体制 | 施設の改廃
[5 empty] | し尿 | 浄化槽汚泥 | 有機性廃棄物 | その他 | 堆肥等の固形物 | メタンガス | 資源化物量の区分 | 直接埋立の有無 | 埋立量 | 焼却の有無 | 焼却量 | 汚水処理 |  | 汚泥処理 |  | 資源化処理 |  | メタンガス生産量 | メタンガス発熱量 | メタンガス利用方法
[17 empty] | その他（具体的） |  | その他（具体的） |  | その他（具体的）
[5 empty] | (kl/年度) | (kl/年度) | (t/年度) | (kl/年度) | (t/年度) | (㎥／年度) |  |  | （t/年度) |  | （t/年度) | [6 empty] | （㎥/年度） | （kJ/㎥N） |  | (kL/日) | (t/日) | (t/日) | (㎥/日)
福井県 | 18201 | 18-201-08-001 | 福井市 | 福井市し尿投入所 | 2497 | 34171 | 0 | 1027 | 0 | 0 |  | 直接埋立無し |  | 焼却無し |  | 一次処理 |  | その他 | [6 empty] | 170 | 0 | 0 | 0 | 1994 | 一部委託
福井県 | 18202 | 18-202-08-001 | 敦賀市 | 敦賀市衛生処理場 | 4168 | 13835 |  |  | 0 | 0 |  | 直接埋立無し |  | 焼却無し |  | 下水投入, その他 |  | その他 |  | その他 |  |  |  |  | 70 | 0 | 0 | 0 | 2002 | 直営
福井県 | 18204 | 18-204-08-001 | 小浜市 | 小浜市衛生管理所 | 1917 | 4198 |  |  | 83 |  | 資源化物の排出量・売却量 | 直接埋立無し |  | 焼却無し |  | 標脱 |  | 脱水, 乾燥 |  | その他 |  |  |  |  | 50 | 0 | 1 | 0 | 1988 | 一部委託
福井県 | 18205 | 18-205-08-001 | 大野市 | 大野市浄化センター | 3771 | 12779 |  |  | 0 |  | 資源化物の生産量 | 直接埋立無し |  | 施設内焼却 | 153 | 高負荷 |  | 焼却 |  | 堆肥化 |  |  |  |  | 60 |  | 0.1 |  | 1999 | 直営
福井県 | 18481 | 18-481-08-001 | 高浜町 | 高浜町浄化センター | 1152 | 1968 |  |  |  | 0 |  | 直接埋立無し |  | 焼却無し |  | 下水投入 |  | その他 | [6 empty] | 10 | 0 | 0 | 0 | 2013 | 委託
福井県 | 18483 | 18-483-08-001 | おおい町 | 大飯浄化センター |  | 1514 |  |  | 21 |  | 資源化物の排出量・売却量 | 直接埋立無し |  | 焼却無し |  | 浄化槽専用 |  | 乾燥 |  | 堆肥化 |  |  |  |  | 11 | 0 | 4 | 0 | 1993 | 委託
福井県 | 18483 | 18-483-08-002 | おおい町 | 名田庄東部浄化センターし尿前処理施設 | 322 |  |  |  | 0 |  |  | 直接埋立無し |  | 施設外焼却 | 0 | 下水投入 |  | 焼却 | [6 empty] | 1 | 0 | 0 | 0 | 2012 | 委託
福井県 | 18821 | 18-821-08-002 | 美浜・三方環境衛生組合 | 美方汚泥再生処理センター | 148 | 678 |  |  | 0 |  |  | 直接埋立無し |  | 施設外焼却 | 29 | 下水投入 |  | 脱水 |  | 助燃剤製造 |  |  |  |  | 21 | 0 | 21 | 0 | 2016 | 委託 | 新設（新規稼働）
福井県 | 18839 | 18-839-08-001 | 南越清掃組合 | 第1清掃センター | 2253 | 21665 | 0 | 0 | 0 | 0 |  | 直接埋立無し |  | 施設内焼却 | 847 | 高負荷 |  | 脱水, 乾燥, 焼却 | [6 empty] | 80 | 0 | 0 | 0 | 1993 | 委託
福井県 | 18842 | 18-842-08-001 | 勝山・永平寺衛生管理組合 | 勝山・永平寺衛生センター | 1706 | 3038 |  |  | 0 | 0 |  | 直接埋立無し | 0 | 焼却無し | 0 | 好希釈, 下水投入 |  | その他 | [6 empty] | 50 | 0 | 0 | 0 | 1978 | 直営
福井県 | 18844 | 18-844-08-001 | 鯖江広域衛生施設組合 | 鯖江広域衛生施設組合 鯖江クリーンセンター し尿処理施設 | 1505 | 10090 | [5 empty] | 直接埋立無し |  | 焼却無し |  | 下水投入 |  | 焼却 | [6 empty] | 80 | 0 | 0 | 0 | 1993 | 委託
福井県 | 18853 | 18-853-08-001 | 坂井地区広域連合 | さかいクリーンセンター | 2334 | 10568 |  |  | 96 |  | 資源化物の生産量 | 直接埋立無し |  | 焼却無し |  | 高負荷, 膜分離, 下水投入 |  | 脱水 |  | 堆肥化 |  |  |  |  | 41 | 0 | 1 | 0 | 2011 | 委託

## コミプラ
コミュニティプラント
都道府県名 | 地方公共団体コード | 施設コード | 地方公共団体名 | 施設名称 | 汚水処理量 | 処理方法 | 計画最大汚水量 | 使用開始年度 | 運転管理体制 | 施設の改廃
[5 empty] | (㎥/年度) |  | (㎥/日)

## リユース・リペア施設
リユース・リペア施設
都道府県名 | 地方公共団体コード | 施設コード | 地方公共団体名 | 施設名称 | 年間処理量 | 設置場所 | 面積 | 使用開始年度 | リユース・リペアの対象品目 | [28 empty] | リユース・リペアの内容 | 運転管理体制 | 施設の改廃
[9 empty] | 合計 |  | 家具 |  |  | 自転車 |  |  | 衣類 |  |  | 書籍 |  |  | 家電 |  |  | 傘 |  |  | 食器 |  |  | おもちゃ |  |  | その他
[9 empty] | 重量 | 個数 | 対象 | 重量 | 個数 | 対象 | 重量 | 個数 | 対象 | 重量 | 個数 | 対象 | 重量 | 個数 | 対象 | 重量 | 個数 | 対象 | 重量 | 個数 | 対象 | 重量 | 個数 | 対象 | 重量 | 個数 | 対象 | 重量 | 個数
[5 empty] | （ｔ／年度） |  | （㎡） |  | （t/年度） | （個・台等） |  | （t/年度） | （個・台等） |  | （t/年度） | （個・台等） |  | （t/年度） | （個・台等） |  | （t/年度） | （個・台等） |  | （t/年度） | （個・台等） |  | （t/年度） | （個・台等） |  | （t/年度） | （個・台等） |  | （t/年度） | （個・台等） |  | （t/年度） | （個・台等）

## 堆肥化
堆肥化施設
都道府県名 | 地方公共団体コード | 施設コード | 地方公共団体名 | 施設名称 | 一次発酵槽におけるエアレーション設備の有無 | エアレーション設備の運転状況 | 脱臭設備の有無 | 脱臭の方法 | 堆肥化施設への搬入量 | [9 empty] | 一次発酵槽の堆肥化方式 | 切り返しの間隔 | 撹拌の間隔 |  | 一次発酵槽における発酵期間 | 二次発酵槽の有無
[9 empty] | コンポスト主原料 | [7 empty] | 副資材
[9 empty] | 厨芥類（生活系） | 厨芥類（事業系） | 剪定枝 | し尿・浄化槽汚泥 | 動植物性残さ（産業廃棄物） | 動物のふん尿（産業廃棄物） | 下水汚泥（産業廃棄物） | その他 | 木くず、おがくず、もみがら、落ち葉 | その他 |  |  |  | or 1日
[9 empty] | (t/年) | (t/年) | (t/年) | (t/年) | (t/年) | (t/年) | (t/年) | (t/年) | (t/年) | (t/年) |  | (日に1回) | (日に1回) | (回) | (日)