## 焼却
焼却施設（溶融施設含む）
都道府県名 | 地方公共団体コード | 施設コード | 地方公共団体名 | 施設名称 | 年間処理量 | 資源化量 |  |  | 処理対象廃棄物 |  | 施設の種類 |  | 処理方式 | 炉型式 | 施設全体の処理能力 | 炉数 | 使用開始年度 | 余熱利用の状況 | 余熱利用量（仕様値・公称値） |  | 余熱利用量（実績値） |  | 発電能力 |  |  |  | 灰処理設備の有無 |  | 運転管理体制 | 施設の改廃 | 産業廃棄物の搬入の有無 | 一般廃棄物の割合 | ごみ組成分析結果（乾ベース） | [6 empty] | 単位容積重量 | 三成分 |  |  |  | 低位発熱量 |  | リユース・リペア機能有無 | リユース・リペアの対象品目 | [28 empty] | リユース・リペアの内容
[6 empty] | 資源化物回収 | 発生ガス回収 | 生産量・搬出量の別 | [10 empty] | 余熱利用量 | うち外部熱供給量 | 余熱利用量 | うち外部熱供給量 | 発電能力 | 発電効率（仕様値・公称値） | 総発電量（実績値） | うち外部供給量（実績値） | （焼却灰） | （飛灰） |  |  |  |  | 合計 | 紙・布類 | ﾋﾞﾆｰﾙ、合成樹脂、ｺﾞﾑ、皮革類 | 木、竹、わら類 | ちゅう芥類 | 不燃物類 | その他 |  | 合計 | 水分 | 可燃分 | 灰分 | (計算値) | (実測値) |  | 合計 |  | 家具 |  |  | 自転車 |  |  | 衣類 |  |  | 書籍 |  |  | 家電 |  |  | 傘 |  |  | 食器 |  |  | おもちゃ |  |  | その他
[10 empty] | その他（具体的） |  | その他（具体的） | [35 empty] | 重量 | 個数 | 対象 | 重量 | 個数 | 対象 | 重量 | 個数 | 対象 | 重量 | 個数 | 対象 | 重量 | 個数 | 対象 | 重量 | 個数 | 対象 | 重量 | 個数 | 対象 | 重量 | 個数 | 対象 | 重量 | 個数 | 対象 | 重量 | 個数
[5 empty] | （t/年度） | （t/年度） | （㎥/年度） | [7 empty] | (t/日) |  |  |  | (MＪ) | （MJ） | (MＪ) | （MJ） | (kW) | (％) | (MWh) | (MWh) | [5 empty] | （％） | （％） | （％） | （％） | （％） | （％） | （％） | （％） | (kg/㎥) | （％） | （％） | （％） | （％） | （kJ/kg） | （kJ/kg） |  | （t/年度） | （個・台等） |  | （t/年度） | （個・台等） |  | （t/年度） | （個・台等） |  | （t/年度） | （個・台等） |  | （t/年度） | （個・台等） |  | （t/年度） | （個・台等） |  | （t/年度） | （個・台等） |  | （t/年度） | （個・台等） |  | （t/年度） | （個・台等） |  | （t/年度） | （個・台等）
長崎県 | 42201 | 42-201-01-002 | 長崎市 | 東工場 | 57765 | 0 | 0 |  | 可燃ごみ, 粗大ごみ, ごみ処理残渣, し尿処理残渣 |  | 焼却 |  | ストーカ式（可動） | 全連続運転 | 300 | 2 | 1988 | 場内温水, 場内蒸気, 発電（場内利用）, 場外温水, 発電（場外利用） | 50050560 | 31046400 | 39357703 | 7195055 | 2000 | 9.6 | 13090 | 1343 | 無し | 薬剤処理 | 一部委託 |  | 無し |  | 100 | 58.3 | 13.7 | 8.9 | 16.7 | 1 | 1.4 | 217.9 | 100 | 47.1 | 48 | 4.9 | 7848 | 8490 | 無し
長崎県 | 42201 | 42-201-01-003 | 長崎市 | 西工場 | 34322 | 0 | 0 |  | 可燃ごみ, 粗大ごみ, ごみ処理残渣, し尿処理残渣 |  | 焼却 |  | ストーカ式（可動） | 全連続運転 | 240 | 2 | 2016 | 場内蒸気, 発電（場内利用）, 場外蒸気, 発電（場外利用） | 45091200 | 16363200 | 26451040 | 0 | 5200 | 21.2 | 15514 | 0 | 無し | 薬剤処理 | 委託 | 新設（建設中）, 新設（新規稼働） | 無し |  | 100 | 64.1 | 13.1 | 6.7 | 10.5 | 2 | 3.6 | 195 | 100 | 46.3 | 48.3 | 5.4 | 7930 | 7860 | 無し
長崎県 | 42202 | 42-202-01-001 | 佐世保市 | 佐世保市西部クリーンセンター | 37044 | 0 | 0 |  | 可燃ごみ, ごみ処理残渣 |  | 焼却 |  | ストーカ式（可動） | 全連続運転 | 240 | 2 | 1977 | 場内温水 | 9004800 | 0 | 0 | 0 |  |  |  |  | 無し | セメント固化, 薬剤処理 | 直営 |  | 無し |  | 100 | 46.4 | 31.5 | 10.6 | 6 | 3.9 | 1.6 | 134.5 | 100 | 41.5 | 51.8 | 6.7 | 8717 | 10842 | 無し
長崎県 | 42202 | 42-202-01-002 | 佐世保市 | 東部クリーンセンター | 43219 | 0 | 0 |  | 可燃ごみ, 粗大ごみ, し尿処理残渣 |  | 焼却 |  | ストーカ式（可動） | 全連続運転 | 200 | 2 | 2000 | 場内温水, 場内蒸気, 発電（場内利用）, 場外蒸気, 発電（場外利用） | 291976000 | 69561000 | 184859000 | 4794000 | 2085 | 10 | 12365 | 535 | 無し | 薬剤処理 | 直営 |  | 無し |  | 100 | 56.9 | 27.5 | 6.2 | 6.3 | 1.4 | 1.7 | 187 | 100 | 41.2 | 5.5 | 53.3 | 9000 | 10118 | 無し
長崎県 | 42202 | 42-202-01-003 | 佐世保市 | 宇久清掃センター | 835 | 0 | 0 |  | 可燃ごみ, し尿処理残渣 |  | 焼却 |  | ストーカ式（可動） | バッチ運転 | 8 | 1 | 1997 | 無し | [8 empty] | 無し | 薬剤処理 | 一部委託 |  | 無し |  | 100 | 52 | 21.8 | 15.3 | 8 | 1.2 | 1.7 | 209 | 100 | 43.7 | 50.6 | 5.7 | 8425 | 9380 | 無し
長崎県 | 42202 | 42-202-01-004 | 佐世保市 | 佐世保市灰溶融施設 | 8591 | 2047 |  | 資源化物搬出量 | その他 |  | その他 |  | その他 | 全連続運転 | 58 | 2 | 2008 | 無し | [8 empty] | 無し | 無し | 委託 |  | 無し |  | 0 | - | - | - | - | - | - | 0 | 0 | 0 | 0 | 0 | 0 | 0 | 無し
長崎県 | 42204 | 42-204-01-001 | 諫早市 | 諫早市環境センター | 0 | 0 |  |  | 可燃ごみ, ごみ処理残渣 |  | 焼却 |  | ストーカ式（可動） | 准連続運転 | 118 | 2 | 1987 | 無し | 0 | 0 | 0 | 0 | 0 | 0 | 0 | 0 | 溶融処理 | 溶融処理 | 直営 | 休止 | 無し |  | 0 | 0 | 0 | 0 | 0 | 0 | 0 | 0 | 0 | 0 | 0 | 0 | 0 | 0 | 無し
長崎県 | 42204 | 42-204-01-002 | 諫早市 | 多良見クリーンセンター | 0 | 0 |  |  | 可燃ごみ |  | 焼却 |  | ストーカ式（可動） | バッチ運転 | 34 | 2 | 1994 | 無し | [8 empty] | 無し | 薬剤処理 | 直営 | 休止 | 無し |  | 0 | 0 | 0 | 0 | 0 | 0 | 0 | 0 | 0 | 0 | 0 | 0 | 0 | 0 | 無し
長崎県 | 42204 | 42-204-01-003 | 諫早市 | 諫早市環境センター(溶融施設) | 0 | 0 |  |  | その他 |  | その他 |  | 回転式 | 全連続運転 | 24 | 1 | 2000 | 無し | [8 empty] | 溶融処理 | 溶融処理 | 委託 | 休止 | 無し |  | 0 | 0 | 0 | 0 | 0 | 0 | 0 | 0 | 0 | 0 | 0 | 0 | 0 | 0 | 無し
長崎県 | 42205 | 42-205-01-001 | 大村市 | 大村市環境センター | 28431 | 0 | 0 |  | 可燃ごみ, 粗大ごみ, ごみ処理残渣, し尿処理残渣 |  | 焼却 |  | ストーカ式（可動） | 准連続運転 | 111 | 3 | 1997 | 場内温水 | 1411000 |  | 1411000 | [5 empty] | 無し | 薬剤処理 | 一部委託 |  | 無し |  | 100 | 50.3 | 29.7 | 7.8 | 8.9 | 1.3 | 2 | 208.8 | 100 | 44.6 | 50.1 | 5.3 | 10997 | 0 | 無し
長崎県 | 42207 | 42-207-01-001 | 平戸市 | 大島村クリーンセンター | 237 | 0 | 0 |  | 可燃ごみ, 粗大ごみ, し尿処理残渣 |  | 焼却 |  | ストーカ式（可動） | バッチ運転 | 5 | 1 | 1997 | 無し | [8 empty] | 無し | 薬剤処理 | 委託 |  | 無し |  | 100 | 55.4 | 32 | 1.7 | 9.2 | 0.5 | 1.2 | 233 | 100 | 48.9 | 46.7 | 4.4 | 7565 | 8310 | 無し
長崎県 | 42208 | 42-208-01-001 | 松浦市 | 鷹島環境センター | 576 | 17 |  | 資源化物生産量 | 可燃ごみ |  | 焼却 |  | ストーカ式（可動） | バッチ運転 | 5 | 1 | 2001 | 無し | [8 empty] | 無し | 薬剤処理 | 委託 |  | 無し |  | 100 | 54.2 | 19.8 | 7.5 | 14.3 | 0.6 | 3.6 | 211.3 | 100 | 51.5 | 42.7 | 5.8 | 0 | 8130 | 無し
長崎県 | 42209 | 42-209-01-001 | 対馬市 | 対馬クリーンセンター | 10860 | 1441 |  | 資源化物搬出量 | 可燃ごみ, 粗大ごみ, その他, 不燃ごみ, ごみ処理残渣 |  | ガス化溶融・改質 |  | 流動床式 | 全連続運転 | 60 | 2 | 2002 | 無し | [8 empty] | 溶融処理 | セメント固化, 薬剤処理 | 委託 |  | 無し |  | 100 | 44.2 | 16.8 | 18.2 | 10 | 3.4 | 7.4 | 184.6 | 100 | 47.8 | 45.9 | 6.3 | 7453 | 8588 | 無し
長崎県 | 42210 | 42-210-01-001 | 壱岐市 | 壱岐市クリーンセンター | 6988 | 1528 | 0 | 資源化物搬出量 | 可燃ごみ, ごみ処理残渣, し尿処理残渣 |  | 焼却 |  | ストーカ式（可動） | 准連続運転 | 26 | 2 | 2012 | 場内温水 | 4148480 |  | 414848 | [5 empty] | 無し | 無し | 直営 |  | 無し |  | 100 | 65 | 33 | 0.4 | 0.5 | 0.1 | 1 | 200 | 100 | 46.4 | 43.6 | 10 | 0 | 0 | 無し
長崎県 | 42211 | 42-211-01-001 | 五島市 | 五島市福江清掃センター | 11071 | 376 |  | 資源化物生産量 | 可燃ごみ, 粗大ごみ, ごみ処理残渣, し尿処理残渣 |  | ガス化溶融・改質 |  | 流動床式 | 全連続運転 | 58 | 2 | 2003 | 場内温水 | 47588499 |  | 36218071 | [5 empty] | 無し | 薬剤処理 | 委託 |  | 有り | 99 | 100 | 47.5 | 22.1 | 17.1 | 8.4 | 0.7 | 4.2 | 276 | 100 | 51.4 | 44.4 | 4.2 | 7063 | 7113 | 無し
長崎県 | 42211 | 42-211-01-002 | 五島市 | 五島市富江クリーンセンター | 1119 | 0 | 0 |  | 可燃ごみ, 粗大ごみ |  | 焼却 |  | ストーカ式（可動） | バッチ運転 | 10 | 1 | 1998 | 無し | [8 empty] | その他 | 薬剤処理 | 直営 |  | 無し |  | 100 | 55.7 | 21 | 4.5 | 14.8 | 0.9 | 3.1 | 246.8 | 100 | 52.5 | 42.5 | 5 | 6680 | 6953 | 無し
長崎県 | 42211 | 42-211-01-003 | 五島市 | 五島市三井楽清掃センター | 0 | 0 | 0 |  | 可燃ごみ, 粗大ごみ, ごみ処理残渣 |  | 焼却 |  | ストーカ式（可動） | バッチ運転 | 7 | 1 | 1995 | 無し | [8 empty] | 無し | セメント固化 | 直営 | 休止 | 無し |  | 0 | 0 | 0 | 0 | 0 | 0 | 0 | 0 | 0 | 0 | 0 | 0 | 0 | 0 | 無し
長崎県 | 42211 | 42-211-01-004 | 五島市 | 五島市奈留清掃センター | 0 | 0 | 0 |  | 可燃ごみ, 粗大ごみ, ごみ処理残渣 |  | 焼却 |  | ストーカ式（可動） | バッチ運転 | 6 | 1 | 1997 | 無し | [8 empty] | 無し | 薬剤処理 | 直営 | 休止 | 無し |  | 0 | 0 | 0 | 0 | 0 | 0 | 0 | 0 | 0 | 0 | 0 | 0 | 0 | 0 | 無し
長崎県 | 42212 | 42-212-01-001 | 西海市 | 西海市炭化センター | 7300 | 1299 |  | 資源化物搬出量 | 可燃ごみ, その他 |  | 炭化 |  | その他 | 全連続運転 | 30 | 2 | 2015 | 無し | [8 empty] | 無し | 薬剤処理 | 委託 |  | 有り | 98 | 100 | 55.6 | 30.5 | 3.5 | 2.1 | 0.2 | 8.1 | 184.6 | 100 | 50 | 45.5 | 4.5 | 7320 | 8870 | 無し
長崎県 | 42214 | 42-214-01-001 | 南島原市 | 南島原市南有馬クリーンセンター | 11571 | 1006 | 0 | 資源化物搬出量 | 可燃ごみ |  | 焼却 |  | ストーカ式（可動） | 准連続運転 | 60 | 2 | 2000 | 無し | [8 empty] | 溶融処理 | 溶融処理 | 直営 |  | 無し |  | 100 | 43.4 | 24.5 | 8.1 | 17.5 | 4.7 | 1.8 | 171 | 100 | 51.1 | 42 | 6.9 | 6628 | 0 | 無し
長崎県 | 42383 | 42-383-01-001 | 小値賀町 | 小値賀町ごみ焼却場 | 705 | 0 | 0 |  | 可燃ごみ |  | 焼却 |  | ストーカ式（可動） | バッチ運転 | 6 | 1 | 1993 | 無し | [8 empty] | 無し | 薬剤処理 | 直営 |  | 無し |  | 100 | 59 | 19.5 | 10.7 | 7.2 | 1.1 | 2.5 | 236 | 100 | 55.1 | 40.5 | 4.4 | 6234 | 0 | 無し
長崎県 | 42391 | 42-391-01-001 | 佐々町 | 佐々クリーンセンター | 4616 | 167 |  | 資源化物搬出量 | 可燃ごみ |  | 焼却 |  | ストーカ式（可動） | バッチ運転 | 36 | 2 | 1995 | 場内温水 | 9986400 |  | 5847744 | [5 empty] | 溶融処理 | その他 | 直営 |  | 無し |  | 100 | 42.8 | 26.5 | 15.5 | 8.2 | 5.2 | 1.8 | 232.8 | 100 | 43.5 | 47.8 | 8.7 | 7938 | 10532 | 無し
長崎県 | 42411 | 42-411-01-001 | 新上五島町 | 新上五島町クリーンセンター・ごみ焼却施設 | 7126 | 0 | 0 |  | 可燃ごみ, ごみ処理残渣, し尿処理残渣 |  | 焼却 |  | ストーカ式（可動） | 准連続運転 | 40 | 2 | 2002 | 場内温水 | 2671130 |  | 135185 | [5 empty] | 溶融処理 | 薬剤処理 | 委託 |  | 無し |  | 100 | 55.3 | 20 | 10.7 | 8.3 | 1.5 | 4.2 | 108.8 | 100 | 40.5 | 52.1 | 7.4 | 8775 | 9795 | 無し
長崎県 | 42817 | 42-817-01-001 | 東彼地区保健福祉組合 | 東彼地区清掃工場 | 8680 | 0 | 0 |  | 可燃ごみ, 粗大ごみ, ごみ処理残渣 |  | 焼却 |  | ストーカ式（可動） | 准連続運転 | 66 | 2 | 1981 | 無し | [8 empty] | 無し | 薬剤処理 | 直営 |  | 無し |  | 100 | 48 | 20.4 | 7.3 | 18.6 | 2.5 | 3.2 | 157.5 | 100 | 50.4 | 43.9 | 5.7 | 7602 | 8265 | 無し
長崎県 | 42867 | 42-867-01-001 | 県央県南広域環境組合 | 県央県南クリーンセンター | 79383 | 7553 | 81987761 | 資源化物搬出量 | 可燃ごみ, 粗大ごみ, ごみ処理残渣, し尿処理残渣 |  | ガス化溶融・改質 |  | その他 | 全連続運転 | 300 | 3 | 2005 | 場内温水, 場内蒸気, 発電（場内利用）, 場外温水, 発電（場外利用） | 165641000 | 33245000 | 165841000 | 2342000 | 7500 | 18.9 | 35933 | 不明 | 無し | 無し | 委託 |  | 無し |  | 100 | 48.7 | 21.7 | 10.4 | 14.4 | 2.2 | 2.6 | 220 | 100 | 49.3 | 44.6 | 6.1 | 7163 | 8620 | 無し
長崎県 | 42872 | 42-872-01-001 | 北松北部環境組合 | 北松北部クリーンセンター | 13203 | 814 |  | 資源化物生産量 | 可燃ごみ, ごみ処理残渣, し尿処理残渣 |  | ガス化溶融・改質 |  | シャフト式 | 全連続運転 | 70 | 2 | 2004 | 発電（場内利用） |  |  |  |  | 870 | 6.01 | 3571 |  | 無し | 薬剤処理 | 委託 |  | 無し |  | 100 | 53.6 | 29.3 | 4.2 | 7.3 | 2.7 | 2.9 | 201 | 100 | 47.8 | 46.5 | 5.7 | 7552 | 8267 | 無し
長崎県 | 42876 | 42-876-01-001 | 長与・時津環境施設組合 | クリーンパーク長与 | 17319 | 1859 |  | 資源化物搬出量 | 可燃ごみ, 粗大ごみ, ごみ処理残渣 |  | 焼却 |  | ストーカ式（可動） | 全連続運転 | 54 | 2 | 2015 | 場内温水 | 19317622 |  | 14088058 | [5 empty] | 無し | 薬剤処理 | 委託 |  | 無し |  | 100 | 55 | 18.8 | 12.1 | 9.8 | 1.1 | 3.2 | 134 | 100 | 46.9 | 47.6 | 5.5 | 8355 | 7795 | 無し

## 粗大
粗大ごみ処理施設
都道府県名 | 地方公共団体 コード | 施設コード | 地方公共団体名 | 施設名称 | 年間処理量 | 資源化物回収量 |  | 処理対象廃棄物 |  | 処理方式 | 処理能力 | 使用開始年度 | 運転管理体制 | 施設の改廃 | 産業廃棄物の搬入の有無 | 一般廃棄物の割合 | リユース・リペア機能有無 | リユース・リペアを行う場所の面積 | リユース・リペアの対象品目 | [28 empty] | リユース・リペアの内容
[7 empty] | 資源化物の区分 | [11 empty] | 合計 |  | 家具 |  |  | 自転車 |  |  | 衣類 |  |  | 書籍 |  |  | 家電 |  |  | 傘 |  |  | 食器 |  |  | おもちゃ |  |  | その他
[9 empty] | その他（具体的） | [9 empty] | 重量 | 個数 | 対象 | 重量 | 個数 | 対象 | 重量 | 個数 | 対象 | 重量 | 個数 | 対象 | 重量 | 個数 | 対象 | 重量 | 個数 | 対象 | 重量 | 個数 | 対象 | 重量 | 個数 | 対象 | 重量 | 個数 | 対象 | 重量 | 個数
[5 empty] | (t/年度) | (t/年度) |  |  |  |  | (t/日) |  |  |  |  | （％） |  | （㎡） | （t/年度） | （個・台等） |  | （t/年度） | （個・台等） |  | （t/年度） | （個・台等） |  | （t/年度） | （個・台等） |  | （t/年度） | （個・台等） |  | （t/年度） | （個・台等） |  | （t/年度） | （個・台等） |  | （t/年度） | （個・台等） |  | （t/年度） | （個・台等） |  | （t/年度） | （個・台等）
長崎県 | 42201 | 42-201-02-001 | 長崎市 | 東工場粗大ごみ処理施設 | 0 |  |  | 粗大ごみ, 不燃ごみ |  | 併用 | 100 | 1981 | 一部委託 |  | 無し |  | 無し
長崎県 | 42202 | 42-202-02-001 | 佐世保市 | 佐世保市西部クリーンセンター粗大・不燃物処理施設 | 4283 | 883 | 回収量 | 粗大ごみ, 不燃ごみ |  | 併用 | 50 | 1977 | 直営 |  | 無し |  | 無し
長崎県 | 42205 | 42-205-02-001 | 大村市 | 大村市環境センター | 1728 | 158.6 | 搬出量 | 粗大ごみ, 不燃ごみ, 資源ごみ |  | 併用 | 30 | 1997 | 直営 |  | 無し |  | 無し

## 資源化
資源化等を行う施設
都道府県名 | 地方公共団体 コード | 施設コード | 地方公共団体名 | 施設名称 | 年間処理量 | 資源化物回収量 |  |  | 搬出量 |  | 在庫量 |  | 施設区分 | 処理対象廃棄物 |  | 処理内容ごとの処理能力 | [5 empty] | 施設全体の処理能力 | 使用開始年度 | 運転管理体制 | 施設の改廃 | 産業廃棄物の搬入の有無 | 一般廃棄物の割合 | リユース・リペア機能の有無 | リユース・リペアを行う場所の面積 | リユース・リペアの対象品目 | [28 empty] | リユース・リペアの内容 | 施設概要情報の 公表の可否
[8 empty] | 搬出量・在庫量の別（民間） | [21 empty] | 合計 |  | 家具 |  |  | 自転車 |  |  | 衣類 |  |  | 書籍 |  |  | 家電 |  |  | 傘 |  |  | 食器 |  |  | おもちゃ |  |  | その他
[15 empty] | その他（具体的） | 選別 | 圧縮・梱包 | ごみ堆肥化 | ごみ飼料化 | その他 | その他具体的に | [8 empty] | 重量 | 個数 | 対象 | 重量 | 個数 | 対象 | 重量 | 個数 | 対象 | 重量 | 個数 | 対象 | 重量 | 個数 | 対象 | 重量 | 個数 | 対象 | 重量 | 個数 | 対象 | 重量 | 個数 | 対象 | 重量 | 個数 | 対象 | 重量 | 個数
[5 empty] | (t/年度) | (t/年度) | (㎥/年度) |  | (t/年度) | (㎥/年度) | (t/年度) | (㎥/年度) |  |  |  | （t/日） | （t/日） | （t/日） | （t/日） | （t/日） |  | (t/日) |  |  |  |  | （％） |  | （㎡） | （t/年度） | （個・台等） |  | （t/年度） | （個・台等） |  | （t/年度） | （個・台等） |  | （t/年度） | （個・台等） |  | （t/年度） | （個・台等） |  | （t/年度） | （個・台等） |  | （t/年度） | （個・台等） |  | （t/年度） | （個・台等） |  | （t/年度） | （個・台等） |  | （t/年度） | （個・台等）
長崎県 | 42201 | 42-201-03-001 | 長崎市 | 東工場プラスチック製容器包装選別施設 | 2300 | 2059 |  |  | 241 |  |  |  | 容器包装リサイクル推進施設 | プラスチック |  | 15 | 15 | 0 | 0 | 0 |  | 15 | 2003 | 委託 |  | 無し |  | 無し
長崎県 | 42201 | 42-201-03-002 | 長崎市 | 三京リサイクルプラザ | 4837 | 3935 |  |  | 3935 |  |  |  | 容器包装リサイクル推進施設 | プラスチック |  | 25 | 25 | 0 | 0 | 0 |  | 25 | 2004 | 一部委託 |  | 無し |  | 無し
長崎県 | 42202 | 42-202-03-001 | 佐世保市 | 佐世保市西部クリーンセンター資源化施設 | 3686 | 3686 |  |  | 3686 |  |  |  | ストックヤード | 紙類, 金属類, ガラス類, その他資源ごみ, ペットボトル, 布類 |  | 16 | 16 | 0 | 0 | 0 |  | 16 | 1992 | 直営 |  | 無し |  | 無し
長崎県 | 42208 | 42-208-03-001 | 松浦市 | 鷹島環境センター | 576 | 17 | [6 empty] | その他 | 金属類 |  | 1 | 1 | 0 | 0 | 0 |  | 1 | 1983 | 委託 |  | 無し |  | 無し
長崎県 | 42209 | 42-209-03-001 | 対馬市 | 対馬クリーンセンター | 1441 | 1441 |  |  | 1441 |  |  |  | リサイクルプラザ | 紙類, 金属類, ガラス類, その他資源ごみ, ペットボトル |  | 18 | 2.7 | 0 | 0 | 0 |  | 21 | 2002 | 委託 |  | 無し |  | 有り | 300 |  | 1 | ○ |  | 1 | [24 empty] | 修理, 展示, 譲渡
長崎県 | 42210 | 42-210-03-001 | 壱岐市 | 壱岐市クリーンセンター | 642 | 527 |  |  | 527 |  | 0 |  | リサイクルセンター（交付金） | 金属類, 不燃ごみ, 粗大ごみ |  | 3 | 2 | 0 | 0 | 0 |  | 3.6 | 2012 | 直営 |  | 無し |  | 無し
長崎県 | 42211 | 42-211-03-001 | 五島市 | 五島市福江リサイクルセンター | 2341 | 1888 |  |  | 1888 |  |  |  | リサイクルセンター（補助金） | 紙類, 金属類, ガラス類, その他資源ごみ, ペットボトル, プラスチック, 布類, 粗大ごみ |  | 4 | 4 | 0 | 0 | 0 |  | 4 | 2000 | 委託 |  | 無し |  | 有り | 200 | 2 | [7 empty] | ○ | 2 | [19 empty] | 譲渡
長崎県 | 42212 | 42-212-03-001 | 西海市 | 西海市リサイクルセンター | 1161 | 454 |  |  | 454 |  |  |  | リサイクルセンター（交付金） | 金属類, ガラス類, ペットボトル, 不燃ごみ |  | 2.5 | 0.9 | 0 | 0 | 0 |  | 2.5 | 2015 | 直営 |  | 無し |  | 無し
長崎県 | 42383 | 42-383-03-001 | 小値賀町 | 小値賀町ストックヤード | 82 | 82 |  |  | 82 |  |  |  | ストックヤード | 紙類, ペットボトル, プラスチック |  | 0 | 1 | 0 | 0 | 1 | 梱包用の大きさに切り揃える処理能力 | 1 | 2002 | 直営 |  | 無し |  | 無し
長崎県 | 42391 | 42-391-03-001 | 佐々町 | 佐々クリーンセンター | 803 | 278 |  |  | 362 |  |  |  | ストックヤード | 紙類, 金属類, ガラス類, ペットボトル, プラスチック, 不燃ごみ, 粗大ごみ |  | 1.5 | 6 | 0 | 0 | 0 |  | 8 | 2001 | 直営 |  | 無し |  | 無し
長崎県 | 42411 | 42-411-03-001 | 新上五島町 | 新上五島町クリーンセンターリサイクルプラザ | 1367 | 642 |  |  | 615 |  | 27 |  | リサイクルプラザ | 紙類, 金属類, ガラス類, ペットボトル, プラスチック, 不燃ごみ, 粗大ごみ |  | 13.5 | 4.4 | 0 | 0 | 3.2 | 発泡スチロールの溶解 | 13 | 2002 | 委託 |  | 無し |  | 有り | 247 |  | 93 | ○ |  | 56 | ○ |  | 3 | [6 empty] | ○ |  | 8 |  |  |  | ○ |  | 4 |  |  |  | ○ |  | 22 | 展示
長崎県 | 42817 | 42-817-03-001 | 東彼地区保健福祉組合 | 東彼地区清掃工場 | 0 | 0 | [6 empty] | その他 | 不燃ごみ |  | 16 | 16 | 0 | 0 | 0 |  | 16 | 1981 | 直営 |  | 無し |  | 無し
長崎県 | 42842 | 42-842-03-001 | 県央地域広域市町村圏組合 | 県央不燃物再生センター | 3180 | 2214 |  |  | 1175 |  | -209 |  | リサイクルプラザ | 金属類, ガラス類, 不燃ごみ, 粗大ごみ |  | 48 | 48 | 0 | 0 | 0 |  | 48 | 1994 | 委託 |  | 無し |  | 無し
長崎県 | 42872 | 42-872-03-001 | 北松北部環境組合 | 北松北部クリーンセンター | 1360 | 870 | [6 empty] | リサイクルプラザ | 金属類, ガラス類, ペットボトル, 不燃ごみ, 粗大ごみ |  | 10.3 | 10 | 0 | 0 | 0 |  | 17 | 2004 | 委託 |  | 無し |  | 有り | 120 |  | 40 | ○ |  | 20 | ○ |  | 20 | [21 empty] | 修理, 販売
長崎県 | 42876 | 42-876-03-001 | 長与・時津環境施設組合 | 時津クリーンセンター | 1096 | 456 |  |  | 456 |  |  |  | その他 | 剪定枝, 不燃ごみ, 粗大ごみ |  | 5 | 0 | 0 | 0 | 0 |  | 5 | 2010 | 直営 |  | 無し |  | 無し | 0

## 燃料化
ごみ燃料化施設
都道府県名 | 地方公共団体コード | 施設コード | 地方公共団体名 | 施設名称 | 年間処理量 |  | 生成物保管量 |  | 生成物生産量 |  | 生成物搬出量 |  | 処理対象廃棄物 |  | 施設の種類 | 生成物供給先の確保状況 | 処理能力 | 使用開始年度 | 運転管理体制 | 施設の改廃 | 発電の場合 |  |  |  | 産業廃棄物の搬入の有無 | 一般廃棄物の割合 | ごみ組成分析結果 | [7 empty] | 単位容積重量 | 三成分 |  |  |  | 低位発熱量 |  | 施設概要情報の 公表の可否
[21 empty] | 発電能力 | 発電効率（公称値） | 総発電量（実績値） | うち外部供給量（実績値） |  |  | 分析対象 | 合計 | 紙・布類 | ﾋﾞﾆｰﾙ、合成樹脂、ｺﾞﾑ、皮革類 | 木、竹、わら類 | ちゅう芥類 | 不燃物類 | その他 |  | 合計 | 水分 | 可燃分 | 灰分 | (計算値) | (実測値)
その他（具体的）
[5 empty] | (t/年度) | (㎥/年) | (t/年度) | (㎥/年度) | (t/年度) | (㎥/年度) | (t/年度) | (㎥/年度) |  |  |  |  | (t/日) |  |  |  | (ｋW) | (％) | （MWｈ/年） | （MWｈ/年） |  | （％） |  | （％） | （％） | （％） | （％） | （％） | （％） | （％） | (kg/㎥) | （％） | （％） | （％） | （％） | （kJ/kg） | （kJ/kg）

## その他
その他の施設[ごみの中間処理施設]
都道府県名 | 地方公共団体 コード | 施設コード | 地方公共団体名 | 施設名称 | 年間処理量 | 処理対象廃棄物 |  | 処理内容 |  | 処理能力 | 使用開始年度 | 運転管理体制 | 施設の改廃 | 産業廃棄物の搬入の有無 | 一般廃棄物の割合
[7 empty] | その他（具体的） |  | その他（具体的）
[5 empty] | (t/年度) |  |  |  |  | (t/日) |  |  |  |  | （％）
長崎県 | 42208 | 42-208-05-001 | 松浦市 | 鷹島環境センター | 576 | 不燃ごみ |  | 破砕, 圧縮・梱包 |  | 2 | 2001 | 委託 |  | 無し
長崎県 | 42411 | 42-411-05-001 | 新上五島町 | 新上五島町有川廃棄物破砕処理センター | 545 | 粗大ごみ |  | 破砕 |  | 25 | 1999 | 委託 |  | 無し

## 保管
保管施設
都道府県名 | 地方公共団体コード | 施設コード | 地方公共団体名 | 施設名称 | 年間保管量 | 施設区分 | 処理対象廃棄物 | 保管分類数 | 屋内面積 | 屋外面積 | 使用開始年度 | 運転管理体制 | 施設の改廃 | 産業廃棄物の搬入の有無 | 一般廃棄物の割合
[5 empty] | (t/年度) |  |  |  | (m2) | (m2) |  |  |  |  | （％）
長崎県 | 42201 | 42-201-06-001 | 長崎市 | 東工場紙ごみ一時保管施設 | 803 | ストックヤード | 紙類 | 1 | 300 | 0 | 1996 | 委託 |  | 無し
長崎県 | 42202 | 42-202-06-001 | 佐世保市 | 宇久清掃センター | 38 | ストックヤード | 金属類 | 2 | 0 | 2000 | 1996 | 一部委託 |  | 無し
長崎県 | 42205 | 42-205-06-001 | 大村市 | 大村市環境センター | 2487 | ストックヤード | 紙類, 金属類, ガラス類, その他資源ごみ, ペットボトル, プラスチック, 布類 | 8 | 126 | 100 | 1997 | 直営 |  | 無し
長崎県 | 42208 | 42-208-06-001 | 松浦市 | 鷹島環境センター | 7.4 | ストックヤード | その他資源ごみ, ペットボトル | 1 | 100 | 300 | 2001 | 委託 |  | 無し
長崎県 | 42210 | 42-210-06-001 | 壱岐市 | 壱岐市リサイクルセンター | 562 | 容器包装リサイクル推進施設 | ガラス類, ペットボトル, プラスチック | 6 | 621 | 3560 | 2004 | 委託 |  | 無し
長崎県 | 42211 | 42-211-06-001 | 五島市 | 五島市福江ストックヤード施設(福江リサイクルセンター内) | 865 | ストックヤード | 紙類 | 1 | 480 | 0 | 2000 | 委託 |  | 無し
長崎県 | 42211 | 42-211-06-002 | 五島市 | 五島市奈留粗大ごみ処理施設 | 654 | ストックヤード | 金属類 | 1 | 0 | 400 | 1995 | 直営 |  | 無し
長崎県 | 42212 | 42-212-06-001 | 西海市 | 西海市リサイクルセンター | 1101 | その他 | 紙類, 金属類, ガラス類, 布類, その他 | 15 | 415 | 177 | 2015 | 直営 |  | 無し
長崎県 | 42383 | 42-383-06-001 | 小値賀町 | 小値賀町西目最終処分場ビン・カン保管施設 | 42 | その他 | 金属類, ガラス類 | 6 | 0 | 93 | 1986 | 直営 |  | 無し
長崎県 | 42391 | 42-391-06-001 | 佐々町 | 佐々クリーンセンター | 38 | ストックヤード | 金属類 | 2 | 65 | 0 | 2001 | 直営 |  | 無し
長崎県 | 42391 | 42-391-06-002 | 佐々町 | 佐々クリーンセンター | 78 | ストックヤード | ガラス類 | 3 | 79 | 0 | 2001 | 直営 |  | 無し
長崎県 | 42391 | 42-391-06-003 | 佐々町 | 佐々クリーンセンター | 30 | ストックヤード | プラスチック | 1 | 46 | 0 | 2001 | 直営 |  | 無し
長崎県 | 42391 | 42-391-06-004 | 佐々町 | 佐々クリーンセンター | 26 | ストックヤード | ペットボトル | 1 | 27 | 0 | 2001 | 直営 |  | 無し
長崎県 | 42391 | 42-391-06-005 | 佐々町 | 佐々クリーンセンター | 142 | ストックヤード | 紙類 | 4 | 27 | 0 | 2001 | 直営 |  | 無し
長崎県 | 42842 | 42-842-06-001 | 県央地域広域市町村圏組合 | 県央不燃物再生センター | 2214 | ストックヤード | 金属類, ガラス類 | 8 | 240 | 206 | 1994 | 委託 |  | 無し
長崎県 | 42876 | 42-876-06-001 | 長与・時津環境施設組合 | 時津クリーンセンター | 475 | 容器包装リサイクル推進施設 | 金属類, ガラス類 | 6 | 44 | 189 | 1998 | 直営 |  | 無し
長崎県 | 42876 | 42-876-06-002 | 長与・時津環境施設組合 | 時津クリーンセンター | 1192 | 容器包装リサイクル推進施設 | ペットボトル, プラスチック | 2 | 136 | 0 | 2010 | 直営 |  | 無し

## 最終
最終処分場
都道府県名 | 地方公共団体コード | 施設コード | 地方公共団体名 | 施設名称 | 調査対象年度の埋立容量 （覆土を含む） | 調査対象年度の埋立量 （覆土を含まない） | 残余容量 | 処理対象廃棄物 | 埋立場所 | 埋立開始年度 | 埋立地面積 | 施設全体容量 | 埋立終了年度 | 遮水の方式 | 浸出液の処理 | 運転管理体制 | 処分場の現状 | 施設の改廃 | 産業廃棄物の搬入の有無 | 一般廃棄物の割合 | 最終処分場の構造 |  | 覆土施工の状況 | ガス抜き管の計画的施工状況 | 水質管理状況 | [5 empty] | メタン回収有無 | メタン回収をしている場合
[22 empty] | 保有水等集排水管の水位管理 |  |  | 処理前BOD濃度 | 処理後BOD濃度 | 処理前COD濃度 | 処理後COD濃度 | 処理前TN濃度 | 処理後TN濃度 |  | メタンガス回収量 | メタンガス濃度 | メタンガス発熱量 | メタンガスの利用 | 発電量
[5 empty] | (㎥/年度) | (ｔ/年度) | (㎥) |  |  |  | (m2) | (㎥) | [7 empty] | （％） |  |  |  |  | （ppm） | （ppm） | （ppm） | （ppm） | （ppm） | （ppm） |  | （㎥／年） | （％） | （kJ/㎥N） |  | （kWh/年）
長崎県 | 42201 | 42-201-07-001 | 長崎市 | 三京クリーンランド埋立処分場 | 22746 | 26046 | 1714783 | 焼却残渣（主灰）, 不燃ごみ, 焼却残渣（飛灰）, 破砕ごみ・処理残渣, 粗大ごみ | 山間 | 1986 | 289000 | 3775990 | 2066 | 原地盤利用, 底部遮水工, 鉛直遮水工 | 生物処理（脱窒あり）, 砂ろ過, 消毒, 活性炭処理 | 一部委託 | 埋立中 |  | 無し |  | 準好気性埋立構造 | 末端集水管は開放 | 即日覆土 | 埋立状況により計画的に延長 | 150 | 10 | 200 | 20 | 150 | 10 | 回収していない
長崎県 | 42202 | 42-202-07-001 | 佐世保市 | 一般廃棄物最終処分場 | 5138 | 3977 | 91609 | 溶融飛灰, 不燃ごみ, その他, 破砕ごみ・処理残渣 | 山間 | 2002 | 24000 | 275000 | 2035 | 底部遮水工, 表面遮水工（キャッピング） | 凝集沈殿, 生物処理（脱窒あり）, 砂ろ過, 消毒, 活性炭処理, 膜処理, キレート処理 | 一部委託 | 埋立中 |  | 無し |  | 準好気性埋立構造 | 末端集水管は開放 | 中間覆土 | 埋立状況により計画的に延長 |  | 0.5 |  | 0.5 |  | 0.37 | 回収していない
長崎県 | 42202 | 42-202-07-002 | 佐世保市 | 宇久一般廃棄物最終処分場 | 94 | 156 | 6291 | 焼却残渣（主灰）, 焼却残渣（飛灰）, 破砕ごみ・処理残渣 | 山間 | 2002 | 2950 | 9000 | 2050 | 表面遮水工（キャッピング） | 砂ろ過, 消毒, 活性炭処理, キレート処理 | 一部委託 | 埋立中 |  | 無し |  | 準好気性埋立構造 | 末端集水管は水没 | 最終覆土のみ | 埋立状況により計画的に延長 |  | 1.7 |  | 2 |  | 3.97 | 回収していない
長崎県 | 42204 | 42-204-07-001 | 諫早市 | 諫早市廃棄物埋立処分場 | 0 | 0 | 7157 | 溶融スラグ | 平地 | 1986 | 12794 | 24080 | 2010 | 遮水なし | 処理なし | 委託 | 埋立終了 |  | 無し |  | その他埋立構造 |  | 最終覆土のみ |  | 1.8 | 未測定 | 4.2 | 未測定 | 0.3 | 未測定 | 回収していない
長崎県 | 42204 | 42-204-07-002 | 諫早市 | 諫早市一般廃棄物最終処分場 | 822.25 | 1014 | 14841 | その他 | 平地 | 2001 | 7740 | 31200 | 2040 | 底部遮水工 | 凝集沈殿, 生物処理（脱窒あり）, 活性炭処理 | 委託 | 埋立中 |  | 無し |  | 準好気性埋立構造 | 末端集水管は開放 | 即日覆土 | 一部延長を行っていない | 未測定 | 1.1 | 未測定 | 3.3 | 未測定 | 0.3 | 回収していない
長崎県 | 42205 | 42-205-07-001 | 大村市 | 大村市一般廃棄物最終処分場 | 0 | 0 | 48100 | 焼却残渣（主灰）, 焼却残渣（飛灰） | 山間 | 2017 | 7228 | 48100 | 2032 | 原地盤利用, その他遮水 | 凝集沈殿, 生物処理（脱窒あり）, 砂ろ過, 活性炭処理 | 直営 | 埋立前 | 新設（建設中） | 無し |  | 準好気性埋立構造 | 末端集水管は開放 | 中間覆土 | 一部延長を行っていない | 0 | 0 | 0 | 0 | 0 | 0 | 回収していない |  |  |  | 利用していない
長崎県 | 42205 | 42-205-07-002 | 大村市 | 大村市し尿処理施設 | 0 | 0 | 48100 | 焼却残渣（主灰）, 焼却残渣（飛灰） | 山間 | 2017 | 7228 | 48100 | 2032 | 原地盤利用 | 凝集沈殿, 生物処理（脱窒あり）, 砂ろ過, 活性炭処理 | 直営 | 埋立前 | 新設（建設中） | 無し |  | 準好気性埋立構造 | 末端集水管は開放 | 中間覆土 | 一部延長を行っていない | 0 | 0 | 0 | 0 | 0 | 0 | 回収していない |  |  |  | 利用していない
長崎県 | 42205 | 42-205-07-003 | 大村市 | 大村市一般廃棄物最終処分場 | 3262 | 3862 | 2000 | 焼却残渣（主灰）, 焼却残渣（飛灰） | 山間 | 1990 | 13100 | 11440 | 2016 | 原地盤利用 | 凝集沈殿, 生物処理（脱窒あり）, 砂ろ過, 活性炭処理 | 委託 | 埋立中 |  | 無し |  | 準好気性埋立構造 | 末端集水管は開放 | 中間覆土 | 一部延長を行っていない | 3.7 | 1.7 | 10.5 | 5.6 | 10.8 | 1.2 | 回収していない |  |  |  | 利用していない
長崎県 | 42207 | 42-207-07-001 | 平戸市 | 平戸市総合衛生センター不燃物埋立処分場 | 205 | 205 | 600 | 溶融飛灰, 不燃ごみ, 溶融スラグ | 山間 | 1991 | 3300 | 10400 | 2018 | 底部遮水工 | 生物処理（脱窒なし）, 砂ろ過, 消毒 | 直営 | 埋立中 |  | 無し |  | 準好気性埋立構造 | 末端集水管は開放 | 即日覆土 | 一部延長を行っていない | - | ND | - | 9.6 | - | 10 | 回収していない
長崎県 | 42207 | 42-207-07-002 | 平戸市 | 生月町管理型最終処分場 | 106 | 106 | 23786 | 溶融飛灰, 不燃ごみ, 溶融スラグ | 平地 | 2005 | 4300 | 25000 | 2030 | 底部遮水工 | 凝集沈殿, 生物処理（脱窒あり）, 砂ろ過, 消毒, 活性炭処理, キレート処理 | 直営 | 埋立中 |  | 無し |  | 準好気性埋立構造 | 末端集水管は開放 | 即日覆土 | 埋立状況により計画的に延長 | - | 0.6 | - | 4.1 | - | 1.2 | 回収していない
長崎県 | 42207 | 42-207-07-003 | 平戸市 | 生月町安定型最終処分場 | 578 | 578 | 14676 | 不燃ごみ | 平地 | 1997 | 4345 | 21150 | 2030 | 遮水なし | 処理なし | 直営 | 埋立中 |  | 無し |  | その他埋立構造 |  | 最終覆土のみ |  | - | - | - | - | - | - | 回収していない
長崎県 | 42207 | 42-207-07-004 | 平戸市 | 田平町一般廃棄物最終処分場 | 73 | 73 | 2124 | 溶融飛灰, 溶融スラグ | 平地 | 1993 | 3800 | 11000 | 2018 | 底部遮水工 | 凝集沈殿, 生物処理（脱窒なし）, 消毒 | 直営 | 埋立中 |  | 無し |  | 準好気性埋立構造 | 末端集水管は開放 | 即日覆土 | 一部延長を行っていない | - | 2.6 | - | 6.5 | - | 6.6 | 回収していない
長崎県 | 42207 | 42-207-07-005 | 平戸市 | 高崎埋立場 | 0 | 0 | 14233 | 不燃ごみ, その他 | 山間 | 1975 | 40000 | 300000 | 2018 | 遮水なし | 処理なし | 一部委託 | 埋立中 |  | 無し |  | その他埋立構造 |  | 最終覆土のみ |  | - | - | - | - | - | - | 回収していない
長崎県 | 42207 | 42-207-07-006 | 平戸市 | 大島村しゃ断型最終処分場 | 36 | 36 | 70 | 焼却残渣（主灰）, その他, 焼却残渣（飛灰） | 平地 | 1998 | 288 | 1139 | 2015 | 覆蓋（屋根）, 表面遮水工（キャッピング） | 処理なし | 一部委託 | 埋立中 |  | 無し |  | 嫌気性埋立構造 |  | 最終覆土のみ |  | - | - | - | - | - | - | 回収していない
長崎県 | 42208 | 42-208-07-001 | 松浦市 | 松浦市一般廃棄物最終処分場 | 2213 | 224 | 2348.4 | 溶融飛灰, 破砕ごみ・処理残渣 | 平地 | 1991 | 4497 | 14535 | 2018 | 表面遮水工（キャッピング） | 膜処理 | 直営 | 埋立中 |  | 無し |  | 嫌気性埋立構造 |  |  |  |  | 0.5 |  | 4.7 |  | 4.9 | 回収していない
長崎県 | 42208 | 42-208-07-002 | 松浦市 | 鷹島環境センター一般廃棄物最終処分場 | 141 | 141 | 5832 | 溶融飛灰, 破砕ごみ・処理残渣 | 平地 | 2001 | 8800 | 7000 | 2018 | 表面遮水工（キャッピング） | 凝集沈殿, 生物処理（脱窒なし）, 砂ろ過, 消毒 | 委託 | 埋立中 |  | 無し |  | 嫌気性埋立構造 |  | 中間覆土 |  |  | 0.5 |  | 3.7 |  | 2 | 回収していない
長崎県 | 42209 | 42-209-07-001 | 対馬市 | 対馬市一般廃棄物最終処分場 | 0 | 0 | 0 | 焼却残渣（主灰）, 溶融飛灰, 不燃ごみ, 焼却残渣（飛灰）, 溶融スラグ, 破砕ごみ・処理残渣 | 山間 | 1995 | 6100 | 29100 | 2010 | 底部遮水工, 表面遮水工（キャッピング） | 凝集沈殿, 生物処理（脱窒あり）, 砂ろ過, 活性炭処理 | 委託 | 埋立終了 |  | 無し |  | 準好気性埋立構造 | 末端集水管は開放 | 最終覆土のみ | 一部延長を行っている | - | - | - | - | - | - | 回収していない
長崎県 | 42209 | 42-209-07-002 | 対馬市 | 対馬クリーンセンター | 744 | 1004 | 28127 | 焼却残渣（主灰）, 溶融飛灰, 不燃ごみ, 焼却残渣（飛灰）, 溶融スラグ, 破砕ごみ・処理残渣 | 山間 | 2003 | 9300 | 39000 | 2017 | 底部遮水工, 表面遮水工（キャッピング）, その他遮水 | 生物処理（脱窒あり）, 砂ろ過, 活性炭処理, 膜処理 | 委託 | 埋立中 |  | 無し |  | その他埋立構造 |  |  |  | - | - | - | - | - | - | 回収していない
長崎県 | 42210 | 42-210-07-001 | 壱岐市 | 壱岐市勝本町クリーン＆リサイクルセンター(灰タンク) | 0 | 0 | 0 | 焼却残渣（主灰）, 焼却残渣（飛灰） | 山間 | 1995 | 444 | 2000 | 2008 | その他遮水 | 処理なし | 直営 | 埋立終了 |  | 無し |  | その他埋立構造 |  |  |  | 0.5 | 0.5 | 1.7 | 1.1 | 0.4 | 0.3 | 回収していない
長崎県 | 42210 | 42-210-07-002 | 壱岐市 | 壱岐市芦辺町不燃物埋立地 | 0 | 0 | 0 | 不燃ごみ | 山間 | 1986 | 917 | 6200 | 2011 | 遮水なし | 砂ろ過, 活性炭処理 | 直営 | 埋立終了 |  | 無し |  | その他埋立構造 |  |  |  | 0.5 | 0.5 | 1 | 0.8 | 2.3 | 1.4 | 回収していない
長崎県 | 42210 | 42-210-07-003 | 壱岐市 | 壱岐市石田町焼却灰等処分場 | 0 | 0 | 0 | 焼却残渣（主灰）, 焼却残渣（飛灰） | 平地 | 1996 | 950 | 2252 | 2009 | その他遮水 | 処理なし | 直営 | 埋立終了 |  | 無し |  | その他埋立構造 |  |  |  | 0.5 | 0.5 | 0.6 | 0.5 |  |  | 回収していない
長崎県 | 42210 | 42-210-07-004 | 壱岐市 | 壱岐市クリーンセンター | 115 | 115 | 5836 | 破砕ごみ・処理残渣 | 山間 | 2012 | 1000 | 6400 | 2031 | 覆蓋（屋根） | 処理なし | 直営 | 埋立中 |  | 無し |  | 準好気性埋立構造 | 末端集水管は開放 | 中間覆土 | 埋立状況により計画的に延長 | [6 empty] | 回収していない
長崎県 | 42211 | 42-211-07-001 | 五島市 | 五島市福江一般廃棄物最終処分場 | 826 | 1033 | 30969 | 焼却残渣（主灰）, 不燃ごみ, 焼却残渣（飛灰）, 破砕ごみ・処理残渣 | 平地 | 2000 | 9700 | 53000 | 2030 | 底部遮水工, 表面遮水工（キャッピング） | 生物処理（脱窒あり）, 砂ろ過, 消毒, 活性炭処理, キレート処理 | 一部委託 | 埋立中 |  | 無し |  | 準好気性埋立構造 | 末端集水管は開放 | 即日覆土 | 埋立状況により計画的に延長 |  | 0.5 |  | 13 |  | 14 | 回収していない
長崎県 | 42211 | 42-211-07-002 | 五島市 | 五島市奈留一般廃棄物最終処分場 | 13 | 13 | 376 | 焼却残渣（主灰）, 不燃ごみ, 焼却残渣（飛灰）, 粗大ごみ | 平地 | 1995 | 1800 | 3683 | 2010 | 底部遮水工, その他遮水 | 生物処理（脱窒なし）, 消毒 | 直営 | 埋立中 |  | 無し |  | 準好気性埋立構造 | 末端集水管は開放 | 中間覆土 | 埋立状況により計画的に延長 |  | 0.9 |  | 2.2 |  | 0.74 | 回収していない
長崎県 | 42212 | 42-212-07-001 | 西海市 | 大瀬戸最終処分場 | 264 | 328 | 7342 | その他, 焼却残渣（飛灰） | 山間 | 1995 | 3300 | 20946 | 2030 | 原地盤利用, 底部遮水工, 表面遮水工（キャッピング） | 凝集沈殿, 生物処理（脱窒あり）, 砂ろ過, 消毒, 活性炭処理, キレート処理 | 直営 | 埋立中 | 能力変更 | 無し |  | 準好気性埋立構造 | 末端集水管は開放 | 最終覆土のみ | 一部延長を行っている |  | 0.2 |  | 4.7 |  | 15.1 | 回収していない
長崎県 | 42212 | 42-212-07-002 | 西海市 | 管峰埋立地 | 0 | 0 | 0 | 不燃ごみ, その他 | 山間 | 1973 | 700 | 17403 | 2006 | 遮水なし | 処理なし | 直営 | 埋立終了 |  | 無し |  | その他埋立構造 |  |  |  |  | 0.5 |  | 4.3 |  | 1.8 | 回収していない
長崎県 | 42212 | 42-212-07-003 | 西海市 | 平島埋立地 | 0 | 0 | 0 | 不燃ごみ, その他 | 山間 | 1977 | 500 | 9569 | 2006 | 遮水なし | 処理なし | 直営 | 埋立終了 |  | 無し |  | その他埋立構造 |  |  |  |  | 1.7 |  | 9 |  | 3 | 回収していない
長崎県 | 42212 | 42-212-07-004 | 西海市 | 江島埋立地 | 0 | 0 | 0 | 不燃ごみ, その他 | 山間 | 1984 | 422 | 1021 | 2006 | 遮水なし | 処理なし | 直営 | 埋立終了 |  | 無し |  | その他埋立構造 |  |  |  |  | 0.2 |  | 1.5 |  | 1.2 | 回収していない
長崎県 | 42212 | 42-212-07-005 | 西海市 | 西彼クリーンセンター | 0 | 0 | 0 | 破砕ごみ・処理残渣 | 山間 | 1975 | 2300 | 17600 | 2005 | 遮水なし | 処理なし | 直営 | 埋立終了 |  | 無し |  | その他埋立構造 |  |  |  |  | 0.3 |  | 1.1 |  | 0.8 | 回収していない
長崎県 | 42383 | 42-383-07-001 | 小値賀町 | 小値賀町西目最終処分場 | 280 | 145 | 7164 | 焼却残渣（主灰）, 不燃ごみ, その他, 焼却残渣（飛灰）, 破砕ごみ・処理残渣, 粗大ごみ | 海面 | 1986 | 17200 | 39500 | 2021 | 底部遮水工 | 処理なし | 直営 | 埋立中 |  | 無し |  | その他埋立構造 | [9 empty] | 回収していない
長崎県 | 42411 | 42-411-07-001 | 新上五島町 | 上五島一般廃棄物最終処分場 | 433 | 578 | 5172 | 焼却残渣（主灰）, 溶融飛灰, その他, 焼却残渣（飛灰）, 溶融スラグ, 破砕ごみ・処理残渣 | 平地 | 2002 | 3770 | 13060 | 2017 | 表面遮水工（キャッピング） | 凝集沈殿, 生物処理（脱窒あり）, 砂ろ過, 消毒, 活性炭処理, キレート処理 | 委託 | 埋立中 |  | 無し |  | 準好気性埋立構造 | 末端集水管は開放 | 中間覆土 | 埋立状況により計画的に延長 | 未測定 | 1.7 | 未測定 | 1.8 | 未測定 | 13.2 | 回収していない
長崎県 | 42411 | 42-411-07-003 | 新上五島町 | 有川一般廃棄物最終処分場(安定型) | 455 | 583 | 6642 | 不燃ごみ | 山間 | 1995 | 3775 | 13248 | 2023 | 遮水なし | 処理なし | 委託 | 埋立中 |  | 無し |  | 嫌気性埋立構造 |  |  |  | 未測定 | 未測定 | 未測定 | 未測定 | 未測定 | 未測定 | 回収していない
長崎県 | 42411 | 42-411-07-004 | 新上五島町 | 有川一般廃棄物最終処分場(管理型) | 502 | 441 | 6000 | 溶融飛灰, その他, 焼却残渣（飛灰）, 溶融スラグ, 破砕ごみ・処理残渣 | 山間 | 2001 | 3000 | 13065 | 2016 | 表面遮水工（キャッピング） | 生物処理（脱窒あり）, 砂ろ過, 消毒, 活性炭処理, キレート処理 | 委託 | 埋立中 |  | 無し |  | 準好気性埋立構造 | 末端集水管は開放 | 中間覆土 | 埋立状況により計画的に延長 | 未測定 | 1.6 | 未測定 | 3.6 | 未測定 | 7 | 回収していない
長崎県 | 42411 | 42-411-07-005 | 新上五島町 | 奈良尾一般廃棄物最終処分場(管理型) | 189 | 168 | 4235 | 溶融飛灰, その他, 焼却残渣（飛灰）, 溶融スラグ, 破砕ごみ・処理残渣 | 山間 | 2006 | 2462 | 6713 | 2021 | 表面遮水工（キャッピング） | 凝集沈殿, 生物処理（脱窒あり）, 砂ろ過, 消毒, 活性炭処理, キレート処理 | 委託 | 埋立中 |  | 無し |  | 準好気性埋立構造 | 末端集水管は開放 | 中間覆土 | 埋立状況により計画的に延長 | 未測定 | 1.5 | 未測定 | 1.6 | 未測定 | 16.5 | 回収していない
長崎県 | 42817 | 42-817-07-002 | 東彼地区保健福祉組合 | 東彼地区一般廃棄物第2最終処分場 | 1141 | 1393 | 13840 | 焼却残渣（主灰）, 焼却残渣（飛灰）, 破砕ごみ・処理残渣 | 山間 | 2007 | 3300 | 25000 | 2022 | 底部遮水工, 覆蓋（屋根） | 生物処理（脱窒あり）, 砂ろ過, 消毒, 活性炭処理, キレート処理 | 直営 | 埋立中 |  | 無し |  | 準好気性埋立構造 | 末端集水管は開放 | 即日覆土 | 埋立状況により計画的に延長 |  | 0 |  | 7.38 |  | 5.47 | 回収していない
長崎県 | 42843 | 42-843-07-001 | 島原地域広域市町村圏組合 | 島原地域広域市町村圏組合不燃性廃棄物最終処分場 | 900 | 896 | 20100 | 破砕ごみ・処理残渣 | 山間 | 1993 | 7900 | 59200 | 2034 | 底部遮水工 | 凝集沈殿, 生物処理（脱窒なし）, 消毒 | 直営 | 埋立中 |  | 無し |  | 準好気性埋立構造 | 末端集水管は水没 | 中間覆土 | 埋立状況により計画的に延長 | 2 | 0.5未満 | 4.2 | 3.7 | 47.3 | 43.4 | 回収していない

## し尿
し尿処理施設・汚泥再生処理センター
都道府県名 | 地方公共団体コード | 施設コード | 地方公共団体名 | 施設名称 | 年間処理量 |  |  |  | 資源化物量 |  |  | 脱水汚泥の直接埋立 |  | 脱水汚泥の焼却 |  | 処理方式 | [5 empty] | メタン発酵の場合 |  |  | 処理能力 | 処理能力 （有機性廃棄物） | 資源化能力 | 計画メタンガス（バイオガス）量 | 使用開始年度 | 運転管理体制 | 施設の改廃
[5 empty] | し尿 | 浄化槽汚泥 | 有機性廃棄物 | その他 | 堆肥等の固形物 | メタンガス | 資源化物量の区分 | 直接埋立の有無 | 埋立量 | 焼却の有無 | 焼却量 | 汚水処理 |  | 汚泥処理 |  | 資源化処理 |  | メタンガス生産量 | メタンガス発熱量 | メタンガス利用方法
[17 empty] | その他（具体的） |  | その他（具体的） |  | その他（具体的）
[5 empty] | (kl/年度) | (kl/年度) | (t/年度) | (kl/年度) | (t/年度) | (㎥／年度) |  |  | （t/年度) |  | （t/年度) | [6 empty] | （㎥/年度） | （kJ/㎥N） |  | (kL/日) | (t/日) | (t/日) | (㎥/日)
長崎県 | 42201 | 42-201-08-002 | 長崎市 | 高島クリーンセンター | 42.4 | 222.6 | 0 | 0 | 0 | 0 |  | 直接埋立無し |  | 焼却無し |  | その他 |  | 脱水, 乾燥 | [6 empty] | 3 | 3 | 0 | 0 | 1993 | 一部委託
長崎県 | 42201 | 42-201-08-003 | 長崎市 | 琴海クリーンセンター | 12574 | 7149.2 | 0 | 0 | 0 | 0 |  | 直接埋立無し |  | 焼却無し |  | 高負荷 |  | 脱水 | [6 empty] | 60 | 60 | 0 | 0 | 1990 | 一部委託
長崎県 | 42201 | 42-201-08-004 | 長崎市 | 長崎半島クリーンセンター | 7583.71 | 4396.48 | 0 | 0 | 0 | 0 |  | 直接埋立無し |  | 焼却無し |  | 高負荷 |  | 脱水 | [6 empty] | 40 | 40 | 0 | 0 | 1999 | 一部委託
長崎県 | 42202 | 42-202-08-001 | 佐世保市 | クリーンピュアとどろき | 79424 | 45233 | 0 | 0 | 2032 |  | 資源化物の排出量・売却量 | 直接埋立無し |  | 焼却無し |  | 高負荷 |  | 脱水, 乾燥 |  | 助燃剤製造 |  |  |  |  | 260 | 0 | 9 | 0 | 2006 | 一部委託
長崎県 | 42202 | 42-202-08-002 | 佐世保市 | 宇久衛生センター | 2780 | 637 |  |  | 12 |  | 資源化物の生産量 | 直接埋立無し |  | 焼却無し |  | 高負荷, 膜分離 |  | 脱水 |  | 堆肥化 |  |  |  |  | 8 | 1 | 1 | 0 | 1999 | 一部委託
長崎県 | 42203 | 42-203-08-001 | 島原市 | 島原市浄化苑 | 19882.8 | 10432.8 | 0 | 0 | 0 | 0 |  | 直接埋立無し | 0 | 施設外焼却 | 784.82 | 嫌気 |  | 脱水 | [6 empty] | 81 | 0 | 0 | 0 | 1980 | 委託 | 休止
長崎県 | 42203 | 42-203-08-002 | 島原市 | 島原市汚泥再生処理センター | 8567 | 4696 | 0 | 0 | 248 | nj | 資源化物の生産量 | 直接埋立無し |  | 施設外焼却 | 12.58 | 高負荷 |  | 脱水 |  | 堆肥化 |  |  |  |  | 144 |  | 1.2 |  | 2017 | 委託 | 新設（新規稼働）
長崎県 | 42204 | 42-204-08-001 | 諫早市 | 衛生センター | 0 | 0 | 0 | 0 | 0 |  |  | 直接埋立無し |  | 焼却無し |  | 標脱 |  | 乾燥 | [6 empty] | 100 | 0 | 0 | 0 | 1982 | 直営 | 休止
長崎県 | 42204 | 42-204-08-002 | 諫早市 | 新倉屋敷クリーンセンター | 25223 | 24527 |  |  | 407 |  | 資源化物の生産量 | 直接埋立無し |  | 焼却無し |  | 高負荷 |  | その他 |  | 堆肥化 |  |  |  |  | 133 | 0 | 2 | 0 | 1996 | 直営
長崎県 | 42205 | 42-205-08-001 | 大村市 | 大村市環境センター | 3767 | 4838 | 0 | 0 | 0 | 0 |  | 直接埋立無し |  | 焼却無し |  | 下水投入 |  | その他 |  | その他 |  |  |  |  | 77 | 0 | 0 | 0 | 1993 | 委託
長崎県 | 42207 | 42-207-08-001 | 平戸市 | 大島村し尿処理施設 | 1281 | 262 | 0 | 0 | 0 | 0 |  | 直接埋立無し | 0 | 施設外焼却 | 24 | 高負荷 |  | 脱水 | [6 empty] | 5 | 0 | 0 | 0 | 1987 | 委託
長崎県 | 42208 | 42-208-08-001 | 松浦市 | 鷹島クリーンセンター | 1091 | 480 |  |  | 851 |  | 資源化物の排出量・売却量 | 直接埋立無し |  | 焼却無し |  | 標脱 |  | 脱水 |  | その他 |  |  |  |  | 5 | 0 | 0 | 0 | 1990 | 委託
長崎県 | 42209 | 42-209-08-001 | 対馬市 | 対馬北部衛生センター | 8664 | 756 |  |  | 24 |  | 資源化物の生産量 | 直接埋立無し |  | 焼却無し |  | 好気, 高負荷, 膜分離 |  | 脱水, 乾燥 |  | 堆肥化 |  |  |  |  | 27 | 0 | 0.1 | 0 | 2006 | 一部委託
長崎県 | 42209 | 42-209-08-002 | 対馬市 | 対馬中部クリーンセンター | 4980 | 2836 |  |  | 39 |  | 資源化物の生産量 | 直接埋立無し |  | 焼却無し |  | 嫌気, 好気, 高負荷, 一次処理 |  | 脱水, 乾燥 |  | 堆肥化 |  |  |  |  | 23 | 0 | 0.05 | 0 | 2015 | 一部委託
長崎県 | 42209 | 42-209-08-003 | 対馬市 | 厳美清華苑 | 17431 | 6488 |  |  | 117 |  | 資源化物の生産量 | 直接埋立無し |  | 焼却無し |  | 好気, 高負荷, 膜分離 |  | 脱水, 乾燥 |  | 堆肥化 |  |  |  |  | 60 | 0 | 0.5 | 0 | 2002 | 一部委託
長崎県 | 42210 | 42-210-08-001 | 壱岐市 | 壱岐市勝本町自給肥料供給センター | 0 | 0 | 3125 |  | 4236 |  | 資源化物の生産量 | 直接埋立無し |  | 焼却無し |  | 好気 |  | 脱水 |  | 堆肥化 |  |  |  |  | 22 | 22 | 22 | 0 | 2006 | 直営
長崎県 | 42210 | 42-210-08-002 | 壱岐市 | 壱岐市汚泥再生処理センター | 19332 | 6778 |  | 31 | 129 |  | 資源化物の排出量・売却量 | 直接埋立無し |  | 焼却無し |  | 高負荷 |  | 脱水 |  | 堆肥化 |  |  |  |  | 96 | 0 | 1.2 | 0 | 2012 | 直営
長崎県 | 42211 | 42-211-08-001 | 五島市 | 五島市福江衛生センター | 12550 | 19198 |  |  | 0 | 0 |  | 直接埋立無し |  | 施設外焼却 | 614 | 標脱 |  | 脱水 | [6 empty] | 118 | 0 | 0 | 0 | 1981 | 一部委託
長崎県 | 42211 | 42-211-08-002 | 五島市 | 五島市西部衛生センター | 0 | 0 | 0 | 0 | 0 | 0 |  | 直接埋立無し |  | 焼却無し | 0 | 標脱 |  | 焼却 | [6 empty] | 25 | 0 | 0 | 0 | 1987 | 委託 | 休止
長崎県 | 42211 | 42-211-08-003 | 五島市 | 五島市奈留衛生センター | 0 | 0 | 0 | 0 | 0 | 0 |  | 直接埋立無し |  | 施設内焼却 | 0 | 高負荷 |  | 脱水, 焼却 | [6 empty] | 7 | 0 | 0 | 0 | 1989 | 直営 | 休止
長崎県 | 42212 | 42-212-08-001 | 西海市 | 平島汚泥再生処理センター | 188 |  | 8 |  | 1 |  | 資源化物の生産量 | 直接埋立無し |  | 焼却無し |  | 標脱 |  | 脱水, 乾燥 |  | 堆肥化 |  |  |  |  | 1.1 | 0.002 | 0.12 | 0 | 2005 | 委託
長崎県 | 42212 | 42-212-08-002 | 西海市 | 西海市汚泥再生処理センター | 10029 | 17772 |  |  | 506 |  | 資源化物の排出量・売却量 | 直接埋立無し |  | 焼却無し |  | 高負荷 |  | 脱水 |  | その他 |  |  |  |  | 74 | 12 | 0 | 0 | 2013 | 委託
長崎県 | 42213 | 42-213-08-001 | 雲仙市 | 小浜クリーンセンター | 12402 | 3719 |  |  |  | 0 |  | 直接埋立無し |  | 焼却無し |  | 高負荷, 膜分離 |  | 脱水 | [6 empty] | 43 | 0 | 0 | 0 | 1992 | 委託
長崎県 | 42214 | 42-214-08-001 | 南島原市 | 南島原市深江衛生センターし尿処理施設 | 7096 | 4140 | 0 | 0 | 0 | 0 |  | 直接埋立無し | 0 | 施設内焼却 | 267 | 高負荷 |  | 脱水 | [6 empty] | 21 | 0 | 0 | 0 | 1987 | 直営
長崎県 | 42214 | 42-214-08-002 | 南島原市 | 南島原市南有馬衛生センターし尿処理施設 | 21989 | 9094 | 0 | 0 | 0 | 0 |  | 直接埋立無し | 0 | 施設外焼却 | 551 | 標脱 |  | 脱水 | [6 empty] | 71 | 0 | 0 | 0 | 1992 | 直営
長崎県 | 42383 | 42-383-08-001 | 小値賀町 | 小値賀町し尿処理場 | 967 | 157 |  |  |  | 0 |  | 直接埋立無し | 0 | 焼却無し | 0 | 高負荷 |  | 脱水, 乾燥 | [6 empty] | 9 | 0 | 0 | 0 | 1995 | 直営
長崎県 | 42411 | 42-411-08-001 | 新上五島町 | 新上五島町クリーンセンター汚泥再生処理センター | 19261 | 4029 | 185 |  | 169 | 17672 | 資源化物の生産量 | 直接埋立有り | 25 | 施設外焼却 | 110 | 高負荷, 膜分離 |  | 脱水, 乾燥 |  | メタン発酵, 堆肥化 |  | 17672 | 411227 | 所内利用（熱利用） | 72 | 3 | 1 | 257 | 2002 | 委託
長崎県 | 42811 | 42-811-08-001 | 南高北部環境衛生組合 | グリーンハット環境センター | 18405 | 11234 | 416 | 381 | 210 |  | 資源化物の排出量・売却量 | 直接埋立無し |  | 焼却無し |  | 標脱 |  | 脱水 |  | 堆肥化 |  |  |  |  | 100 | 2 | 9 | 0 | 2007 | 直営
長崎県 | 42817 | 42-817-08-001 | 東彼地区保健福祉組合 | 東彼地区環境センター | 11995 | 8816 |  |  | 104 |  | 資源化物の生産量 | 直接埋立無し |  | 焼却無し |  | 高負荷, 膜分離 |  | 脱水 |  | 堆肥化 |  |  |  |  | 77 | 0 | 0.98 | 0 | 2001 | 直営
長崎県 | 42872 | 42-872-08-001 | 北松北部環境組合 | 北松北部クリーンセンター | 37519 | 19105 | 577 |  | 353 |  | 資源化物の生産量 | 直接埋立無し |  | 焼却無し |  | 標脱, 高負荷, 膜分離 |  | 脱水, 乾燥 |  | 堆肥化 |  |  |  |  | 148 | 5 | 3.6 | 0 | 2005 | 委託

## コミプラ
コミュニティプラント
都道府県名 | 地方公共団体コード | 施設コード | 地方公共団体名 | 施設名称 | 汚水処理量 | 処理方法 | 計画最大汚水量 | 使用開始年度 | 運転管理体制 | 施設の改廃
[5 empty] | (㎥/年度) |  | (㎥/日)
長崎県 | 42203 | 42-203-09-001 | 島原市 | 島原市船泊団地コミニティ・プラント | 10372 | 長時間ばっ気 | 60 | 1993 | 委託
長崎県 | 42203 | 42-203-09-002 | 島原市 | 島原市仁田団地コミニティ・プラント | 36676 | 長時間ばっ気 | 205 | 1995 | 委託
長崎県 | 42207 | 42-207-09-001 | 平戸市 | 馬の元地区地域し尿処理施設 | 18339 | 長時間ばっ気 | 380 | 1995 | 一部委託
長崎県 | 42212 | 42-212-09-001 | 西海市 | 内浦地域下水処理施設 | 52490 | 長時間ばっ気 | 800 | 1975 | 委託
長崎県 | 42212 | 42-212-09-002 | 西海市 | 塔の尾、大田尾地域下水処理施設 | 29471 | 長時間ばっ気 | 200 | 1997 | 委託
長崎県 | 42212 | 42-212-09-003 | 西海市 | 馬込地域下水処理施設 | 87862 | 長時間ばっ気 | 400 | 1974 | 委託
長崎県 | 42212 | 42-212-09-004 | 西海市 | 楠地地域下水処理施設 | 10774 | 長時間ばっ気 | 82 | 1995 | 委託
長崎県 | 42212 | 42-212-09-005 | 西海市 | 真砂地域下水処理施設 | 59718 | 長時間ばっ気 | 550 | 1981 | 委託
長崎県 | 42212 | 42-212-09-006 | 西海市 | 間瀬地域下水処理施設 | 125603 | 長時間ばっ気 | 990 | 2001 | 委託
長崎県 | 42214 | 42-214-09-001 | 南島原市 | 南島原市大野木場団地コミュニティプラント | 43557 | 長時間ばっ気 | 461 | 1995 | 委託
長崎県 | 42411 | 42-411-09-001 | 新上五島町 | 浦浜地域し尿処理施設 | 60671 | 接触ばっ気 | 200 | 1989 | 委託

## リユース・リペア施設
リユース・リペア施設
都道府県名 | 地方公共団体コード | 施設コード | 地方公共団体名 | 施設名称 | 年間処理量 | 設置場所 | 面積 | 使用開始年度 | リユース・リペアの対象品目 | [28 empty] | リユース・リペアの内容 | 運転管理体制 | 施設の改廃
[9 empty] | 合計 |  | 家具 |  |  | 自転車 |  |  | 衣類 |  |  | 書籍 |  |  | 家電 |  |  | 傘 |  |  | 食器 |  |  | おもちゃ |  |  | その他
[9 empty] | 重量 | 個数 | 対象 | 重量 | 個数 | 対象 | 重量 | 個数 | 対象 | 重量 | 個数 | 対象 | 重量 | 個数 | 対象 | 重量 | 個数 | 対象 | 重量 | 個数 | 対象 | 重量 | 個数 | 対象 | 重量 | 個数 | 対象 | 重量 | 個数
[5 empty] | （ｔ／年度） |  | （㎡） |  | （t/年度） | （個・台等） |  | （t/年度） | （個・台等） |  | （t/年度） | （個・台等） |  | （t/年度） | （個・台等） |  | （t/年度） | （個・台等） |  | （t/年度） | （個・台等） |  | （t/年度） | （個・台等） |  | （t/年度） | （個・台等） |  | （t/年度） | （個・台等） |  | （t/年度） | （個・台等）
長崎県 | 42202 | 42-202-10-001 | 佐世保市 | させぼエコプラザ | 不明 | 廃棄物処理施設以外の公共施設 | 463 | 2004 |  | 79 | ○ |  | 79 | [18 empty] | ○ | [5 empty] | 修理, 展示, 販売 | 委託

## 堆肥化
堆肥化施設
都道府県名 | 地方公共団体コード | 施設コード | 地方公共団体名 | 施設名称 | 一次発酵槽におけるエアレーション設備の有無 | エアレーション設備の運転状況 | 脱臭設備の有無 | 脱臭の方法 | 堆肥化施設への搬入量 | [9 empty] | 一次発酵槽の堆肥化方式 | 切り返しの間隔 | 撹拌の間隔 |  | 一次発酵槽における発酵期間 | 二次発酵槽の有無
[9 empty] | コンポスト主原料 | [7 empty] | 副資材
[9 empty] | 厨芥類（生活系） | 厨芥類（事業系） | 剪定枝 | し尿・浄化槽汚泥 | 動植物性残さ（産業廃棄物） | 動物のふん尿（産業廃棄物） | 下水汚泥（産業廃棄物） | その他 | 木くず、おがくず、もみがら、落ち葉 | その他 |  |  |  | or 1日
[9 empty] | (t/年) | (t/年) | (t/年) | (t/年) | (t/年) | (t/年) | (t/年) | (t/年) | (t/年) | (t/年) |  | (日に1回) | (日に1回) | (回) | (日)
長崎県 | 42204 | 42-204-11-001 | 諫早市 | 諫早市森山資源リサイクルセンター | 有り | 堆肥化時は常時運転 | 有り | 生物脱臭法 |  | 100 |  |  |  | 430 | 276 |  |  |  | 撹拌方式 |  |  |  | 14 | 有り