## 焼却
焼却施設（溶融施設含む）
都道府県名 | 地方公共団体コード | 施設コード | 地方公共団体名 | 施設名称 | 年間処理量 | 資源化量 |  |  | 処理対象廃棄物 |  | 施設の種類 |  | 処理方式 | 炉型式 | 施設全体の処理能力 | 炉数 | 使用開始年度 | 余熱利用の状況 | 余熱利用量（仕様値・公称値） |  | 余熱利用量（実績値） |  | 発電能力 |  |  |  | 灰処理設備の有無 |  | 運転管理体制 | 施設の改廃 | 産業廃棄物の搬入の有無 | 一般廃棄物の割合 | ごみ組成分析結果（乾ベース） | [6 empty] | 単位容積重量 | 三成分 |  |  |  | 低位発熱量 |  | リユース・リペアの対象品目 | [28 empty] | リユース・リペア機能・内容
[6 empty] | 資源化物回収 | 発生ガス回収 | 生産量・搬出量の別 | [10 empty] | 余熱利用量 | うち外部熱供給量 | 余熱利用量 | うち外部熱供給量 | 発電能力 | 発電効率（仕様値・公称値） | 総発電量（実績値） | うち外部供給量（実績値） | （焼却灰） | （飛灰） |  |  |  |  | 合計 | 紙・布類 | ﾋﾞﾆｰﾙ、合成樹脂、ｺﾞﾑ、皮革類 | 木、竹、わら類 | ちゅう芥類 | 不燃物類 | その他 |  | 合計 | 水分 | 可燃分 | 灰分 | (計算値) | (実測値) | 合計 |  | 家具 |  |  | 自転車 |  |  | 衣類 |  |  | 書籍 |  |  | 家電 |  |  | 傘 |  |  | 食器 |  |  | おもちゃ |  |  | その他
[10 empty] | その他（具体的） |  | その他（具体的） | [34 empty] | 重量 | 個数 | 対象 | 重量 | 個数 | 対象 | 重量 | 個数 | 対象 | 重量 | 個数 | 対象 | 重量 | 個数 | 対象 | 重量 | 個数 | 対象 | 重量 | 個数 | 対象 | 重量 | 個数 | 対象 | 重量 | 個数 | 対象 | 重量 | 個数
[5 empty] | （t/年度） | （t/年度） | （㎥/年度） | [7 empty] | (t/日) |  |  |  | (MＪ) | （MJ） | (MＪ) | （MJ） | (kW) | (％) | (MWh) | (MWh) | [5 empty] | （％） | （％） | （％） | （％） | （％） | （％） | （％） | （％） | (kg/㎥) | （％） | （％） | （％） | （％） | （kJ/kg） | （kJ/kg） | （t/年度） | （個・台等） |  | （t/年度） | （個・台等） |  | （t/年度） | （個・台等） |  | （t/年度） | （個・台等） |  | （t/年度） | （個・台等） |  | （t/年度） | （個・台等） |  | （t/年度） | （個・台等） |  | （t/年度） | （個・台等） |  | （t/年度） | （個・台等） |  | （t/年度） | （個・台等）
三重県 | 24201 | 24-201-01-001 | 津市 | 津市西部クリーンセンター(1号炉) | 26270.46 | 3788.18 |  | 資源化物搬出量 | 可燃ごみ |  | 焼却 |  | ストーカ式（可動） | 全連続運転 | 120 | 1 | 1979 | 無し | [8 empty] | 無し | 無し | 委託 |  | 無し |  | 100 | 52.4 | 20 | 9.5 | 15.1 | 1.4 | 1.6 | 202.5 | 100 | 46.2 | 46 | 7.8 | 7503 | 8843 | [29 empty] | 機能なし | 241078 | 24-1-201-01-001
三重県 | 24201 | 24-201-01-002 | 津市 | 津市西部クリーンセンター(2号炉) | 29101.97 | 3406.25 |  | 資源化物搬出量 | 可燃ごみ |  | 焼却 |  | ストーカ式（可動） | 全連続運転 | 120 | 1 | 2001 | 場内温水, 場内蒸気, 発電（場内利用）, 発電（場外利用） | 409248000 |  | 313072050 |  | 1990 | 17.5 | 11263.22 | 0 | 無し | 無し | 委託 |  | 無し |  | 100 | 52.7 | 21.4 | 8 | 14.8 | 2.1 | 1 | 205 | 100 | 42.6 | 50.1 | 7.3 | 8368 | 9365 | [29 empty] | 機能なし | 241078 | 24-1-201-01-002
三重県 | 24201 | 24-201-01-003 | 津市 | 津市クリーンセンターおおたか | 34690.91 | 4283.33 |  | 資源化物搬出量 | 可燃ごみ |  | 焼却 |  | ストーカ式（可動） | 全連続運転 | 195 | 2 | 1999 | 場内温水 | 13245120 |  | 不明 | [5 empty] | 無し | 無し | 委託 |  | 無し |  | 100 | 55.5 | 24.1 | 5.8 | 11.6 | 2 | 1 | 210 | 100 | 54 | 38.9 | 7.1 | 5975 | 7387 | [29 empty] | 機能なし | 241078 | 24-1-201-01-003
三重県 | 24202 | 24-202-01-001 | 四日市市 | 四日市市北部清掃工場 | 0 | 0 | 0 |  | 可燃ごみ |  | 焼却 |  | ストーカ式（可動） | 全連続運転 | 450 | 3 | 1973 | 無し | [8 empty] | 無し | 薬剤処理 | 直営 | 休止 |  |  | 0 | 0 | 0 | 0 | 0 | 0 | 0 | 0 | 0 | 0 | 0 | 0 | 0 | 0 | [29 empty] | 機能なし | 241079 | 24-1-202-01-001
三重県 | 24202 | 24-202-01-002 | 四日市市 | 四日市市楠衛生センター(焼却施設) | 0 | 0 | 0 |  | 可燃ごみ |  | 焼却 |  | ストーカ式（可動） | バッチ運転 | 15 | 1 | 1994 | 無し | [8 empty] | 無し | 無し | 直営 | 休止 | 無し |  | 0 | 0 | 0 | 0 | 0 | 0 | 0 | 0 | 0 | 0 | 0 | 0 | 0 | 0 | [29 empty] | 機能なし | 241079 | 24-1-202-01-002
三重県 | 24202 | 24-202-01-003 | 四日市市 | 四日市市クリーンセンター | 95907 | 13899 |  | 資源化物搬出量 | 可燃ごみ, 粗大ごみ |  | ガス化溶融・改質 |  | シャフト式 | 全連続運転 | 336 | 3 | 2016 | 発電（場内利用）, 発電（場外利用） |  |  |  |  | 9000 | 19 | 59 | 0 | 溶融処理 | 無し | 委託 |  | 無し |  | 100 | 34.5 | 24.8 | 22.2 | 9.8 | 3.3 | 5.4 | 140 | 100 | 49.1 | 44.9 | 6 | 7214 | 8020 | [29 empty] | 機能なし | 241079 | 24-1-202-01-003
三重県 | 24204 | 24-204-01-001 | 松阪市 | 松阪市クリーンセンター | 50004 | 0 | 0 |  | 可燃ごみ, 粗大ごみ, ごみ処理残渣 |  | 焼却 |  | ストーカ式（可動） | 全連続運転 | 200 | 2 | 2015 | 発電（場内利用）, 発電（場外利用） |  |  |  |  | 3500 | 17.54 | 21786 | 6469 | 無し | 薬剤処理 | 委託 |  | 無し |  | 100 | 52 | 17.9 | 15.8 | 9.5 | 2 | 2.8 | 207.8 | 100 | 44.27 | 49.5 | 6.23 | 8200 | 0 | [29 empty] | 機能なし | 241081 | 24-1-204-01-001
三重県 | 24207 | 24-207-01-001 | 鈴鹿市 | 鈴鹿市清掃センター | 61366 | 7471 |  | 資源化物搬出量 | 可燃ごみ, 粗大ごみ, し尿処理残渣 |  | 焼却 |  | ストーカ式（可動） | 全連続運転 | 270 | 3 | 2002 | 発電（場内利用）, 発電（場外利用） |  |  |  |  | 3000 | 13.3 | 20700 | 0 | 無し | 無し | 委託 |  | 無し |  | 100 | 48.6 | 14.6 | 16.6 | 15.4 | 2.5 | 2.3 | 210 | 100 | 48.9 | 43.2 | 7.9 | 8400 | 6914 | [29 empty] | 機能なし | 241083 | 24-1-207-01-001
三重県 | 24209 | 24-209-01-001 | 尾鷲市 | 尾鷲市清掃工場 | 5643 | 563 |  | 資源化物搬出量 | 可燃ごみ, ごみ処理残渣 |  | 焼却 |  | ストーカ式（可動） | バッチ運転 | 45 | 2 | 1991 | 無し | [8 empty] | 無し | 無し | 直営 |  | 無し |  | 100 | 52.2 | 17 | 3.4 | 25.5 | 0.4 | 1.5 | 211 | 100 | 51.7 | 41.8 | 6.5 | 6545 | 6545 | [29 empty] | 機能なし | 241085 | 24-1-209-01-001
三重県 | 24210 | 24-210-01-001 | 亀山市 | 亀山市総合環境センター | 21104 | 2808 |  | 資源化物搬出量 | 可燃ごみ, 粗大ごみ, その他, ごみ処理残渣, し尿処理残渣 |  | ガス化溶融・改質 |  | シャフト式 | 全連続運転 | 80 | 2 | 2000 | 発電（場内利用）, 発電（場外利用） |  |  |  |  | 1250 | 13 | 4935 | 0 | 無し | 無し | 委託 |  | 有り | 99 | 100 | 47.2 | 25.1 | 2.5 | 15.7 | 7.8 | 1.7 | 202.5 | 100 | 43.7 | 45.6 | 10.7 | 5114 | 10121 | [29 empty] | 機能なし | 241086 | 24-1-210-01-001
三重県 | 24211 | 24-211-01-001 | 鳥羽市 | 鳥羽市答志島清掃センター | 667 | 0 | 0 |  | 可燃ごみ |  | 焼却 |  | ストーカ式（可動） | バッチ運転 | 8 | 1 | 1994 | 無し | [8 empty] | 無し | 薬剤処理 | 直営 |  | 無し |  | 100 | 53.9 | 25.3 | 5.2 | 12.1 | 1.5 | 2 | 181.5 | 100 | 42.2 | 49.7 | 8.1 | 8300 | 0 | [29 empty] | 機能なし | 241087 | 24-1-211-01-001
三重県 | 24212 | 24-212-01-001 | 熊野市 | 熊野市クリーンセンター(ごみ処理施設) | 5061 | 664 |  | 資源化物搬出量 | 可燃ごみ, し尿処理残渣 |  | 焼却 |  | ストーカ式（可動） | バッチ運転 | 30 | 2 | 1995 | 場内温水, その他 | 291648 |  | 0 | [5 empty] | 薬剤処理 | 薬剤処理 | 直営 |  | 無し |  | 100 | 38.4 | 15.8 | 8.9 | 24.6 | 8.1 | 4.2 | 260 | 100 | 48.6 | 43 | 8.4 | 0 | 6878 | [29 empty] | 機能なし | 241088 | 24-1-212-01-001
三重県 | 24214 | 24-214-01-001 | いなべ市 | あじさいクリーンセンター | 8561 | 856 |  | 資源化物搬出量 | 可燃ごみ, ごみ処理残渣 |  | 焼却 |  | ストーカ式（可動） | バッチ運転 | 40 | 2 | 1994 | 無し | [8 empty] | 無し | 無し | 直営 |  | 無し |  | 100 | 51.6 | 24 | 5.1 | 14.3 | 2.8 | 2.2 | 168 | 100 | 45.3 | 49.8 | 4.9 | 8238 | 8264 | [29 empty] | 機能なし | 241089 | 24-1-214-01-001
三重県 | 24215 | 24-215-01-001 | 志摩市 | 志摩市阿児清掃センター | 0 | 0 | 0 |  | 可燃ごみ, し尿処理残渣 |  | 焼却 |  | ストーカ式（可動） | バッチ運転 | 20 | 2 | 1983 | 無し | [8 empty] | 無し | 薬剤処理 | 直営 | 休止 | 無し |  | 100 | 0 | 0 | 0 | 0 | 0 | 100 | 0 | 0 | 0 | 0 | 0 | 0 | 0 | [29 empty] | 機能なし | 241090 | 24-1-215-01-001
三重県 | 24215 | 24-215-01-002 | 志摩市 | 志摩市阿児清掃センター | 0 | 0 | 0 |  | 可燃ごみ, し尿処理残渣 |  | 焼却 |  | ストーカ式（可動） | バッチ運転 | 25 | 1 | 1994 | 無し | [8 empty] | 無し | セメント固化 | 直営 | 休止 | 無し |  | 100 | 0 | 0 | 0 | 0 | 0 | 100 | 0 | 0 | 0 | 0 | 0 | 0 | 0 | [29 empty] | 機能なし | 241090 | 24-1-215-01-002
三重県 | 24215 | 24-215-01-003 | 志摩市 | 志摩市志摩清掃センター | 0 | 0 | 0 |  | 可燃ごみ, ごみ処理残渣, し尿処理残渣 |  | 焼却 |  | ストーカ式（可動） | バッチ運転 | 30 | 2 | 1998 | 無し | [8 empty] | 無し | 薬剤処理 | 直営 | 休止 | 無し |  | 100 | 0 | 0 | 0 | 0 | 0 | 100 | 0 | 0 | 0 | 0 | 0 | 0 | 0 | [29 empty] | 機能なし | 241090 | 24-1-215-01-003
三重県 | 24215 | 24-215-01-004 | 志摩市 | 志摩市大王清掃センター | 0 | 0 | 0 |  | 可燃ごみ, 粗大ごみ, し尿処理残渣 |  | 焼却 |  | ストーカ式（可動） | バッチ運転 | 20 | 2 | 1981 | 無し | [8 empty] | 無し | 無し | 直営 | 休止 | 無し |  | 100 | 0 | 0 | 0 | 0 | 0 | 100 | 0 | 0 | 0 | 0 | 0 | 0 | 0 | [29 empty] | 機能なし | 241090 | 24-1-215-01-004
三重県 | 24215 | 24-215-01-005 | 志摩市 | 志摩市磯部清掃センター | 0 | 0 | 0 |  | 可燃ごみ, し尿処理残渣 |  | 焼却 |  | 固定床式 | バッチ運転 | 16 | 2 | 1983 | 無し | [8 empty] | 無し | 薬剤処理 | 直営 | 休止 | 無し |  | 100 | 0 | 0 | 0 | 0 | 0 | 100 | 0 | 0 | 0 | 0 | 0 | 0 | 0 | [29 empty] | 機能なし | 241090 | 24-1-215-01-005
三重県 | 24341 | 24-341-01-001 | 菰野町 | 菰野町清掃センター | 9845 | 1203 |  | 資源化物搬出量 | 可燃ごみ |  | 焼却 |  | ストーカ式（可動） | バッチ運転 | 40 | 2 | 1991 | 場内温水 | 不明 |  | 不明 | [5 empty] | 無し | 無し | 一部委託 |  | 無し |  | 100 | 32.9 | 15.3 | 5.9 | 16.5 | 1.8 | 27.6 | 140 | 100 | 49.2 | 46.7 | 4.1 | 7555 | 0 | [29 empty] | 機能なし | 241094 | 24-1-341-01-001
三重県 | 24441 | 24-441-01-001 | 多気町 | 多気町美化センター | 2692 | 0 | 0 |  | 可燃ごみ |  | 焼却 |  | ストーカ式（可動） | バッチ運転 | 15 | 2 | 1997 | 場内温水 | 602899 |  | 341722 | [5 empty] | 無し | 薬剤処理 | 一部委託 |  | 無し |  | 100 | 40 | 31 | 5.5 | 21 | 1 | 1.5 | 207.5 | 100 | 52.9 | 6 | 41.1 | 6640 | 0 | [29 empty] | 機能なし | 241097 | 24-1-441-01-001
三重県 | 24472 | 24-472-01-001 | 南伊勢町 | 南勢クリーンセンター | 0 | 0 | 0 |  | 可燃ごみ |  | 焼却 |  | ストーカ式（可動） | バッチ運転 | 20 | 2 | 1989 | 無し | [8 empty] | 無し | 薬剤処理 | 直営 | 休止 | 無し |  | 0 | 0 | 0 | 0 | 0 | 0 | 0 | 0 | 0 | 0 | 0 | 0 | 0 | 0 | [29 empty] | 機能なし | 241103 | 24-1-472-01-001
三重県 | 24472 | 24-472-01-002 | 南伊勢町 | クリーンセンターなんとう | 3672 | 0 | 0 |  | 可燃ごみ, ごみ処理残渣, し尿処理残渣 |  | 焼却 |  | ストーカ式（可動） | バッチ運転 | 15 | 2 | 1998 | 無し | [8 empty] | 無し | 薬剤処理 | 直営 |  | 無し |  | 100 | 50.9 | 22.9 | 9.6 | 10.2 | 3.6 | 2.8 | 202.5 | 100 | 46.8 | 46.3 | 6.9 | 0 | 7553 | [29 empty] | 機能なし | 241103 | 24-1-472-01-002
三重県 | 24875 | 24-875-01-001 | 伊賀南部環境衛生組合 | 伊賀南部クリーンセンター | 21198 | 1130 |  | 資源化物搬出量 | 可燃ごみ |  | ガス化溶融・改質 |  | 流動床式 | 全連続運転 | 95 | 2 | 2008 | 場内温水 | 63366400 | 0 | 未計測 | 0 |  |  |  |  | 無し | 無し | 委託 |  | 有り | 0 | 100 | 45.7 | 35.4 | 8.6 | 3.5 | 2.1 | 4.7 | 202 | 100 | 51 | 6 | 43 | 6687 | 0 | [29 empty] | 機能なし | 242017 | 24-2-001-01-001
三重県 | 24920 | 24-920-01-001 | 鳥羽志勢広域連合 | やまだエコセンター 高効率ごみ発電施設 | 23290.67 | 1497.64 | 0 | 資源化物生産量 | 可燃ごみ, ごみ処理残渣, し尿処理残渣 |  | ガス化溶融・改質 |  | シャフト式 | 全連続運転 | 95 | 2 | 2014 | 発電（場内利用）, 発電（場外利用） | 0 | 0 | 0 | 0 | 1210 | 12.7 | 7148 | 6572 | 無し | 薬剤処理 | 委託 |  | 無し |  | 100 | 43.5 | 27.2 | 6.8 | 17.2 | 2.6 | 2.7 | 260 | 100 | 48.1 | 46.3 | 5.6 | 7504 | 7690 | [29 empty] | 機能なし | 242021 | 24-2-010-01-001
三重県 | 24933 | 24-933-01-001 | 伊勢広域環境組合 | 可燃ごみ焼却処理施設 | 56308 | 0 | 0 |  | 可燃ごみ |  | 焼却 |  | ストーカ式（可動） | 全連続運転 | 240 | 2 | 1995 | 無し | [8 empty] | 無し | 無し | 委託 |  | 無し |  | 100 | 48.4 | 15.8 | 9.7 | 19.1 | 2.9 | 4.1 | 207.5 | 100 | 48.4 | 44.4 | 7.2 | 7154 | 0 | [29 empty] | 機能なし | 242023 | 24-2-002-01-001

## 粗大
粗大ごみ処理施設
都道府県名 | 地方公共団体 コード | 施設コード | 地方公共団体名 | 施設名称 | 年間処理量 | 資源化物回収量 |  | 処理対象廃棄物 |  | 処理方式 | 処理能力 | 使用開始年度 | 運転管理体制 | 施設の改廃 | 産業廃棄物の搬入の有無 | 一般廃棄物の割合 | リユース・リペアを行う場所の面積 | リユース・リペアの対象品目 | [28 empty] | リユース・リペア機能・内容
[7 empty] | 資源化物の区分 | [10 empty] | 合計 |  | 家具 |  |  | 自転車 |  |  | 衣類 |  |  | 書籍 |  |  | 家電 |  |  | 傘 |  |  | 食器 |  |  | おもちゃ |  |  | その他
[9 empty] | その他（具体的） | [8 empty] | 重量 | 個数 | 対象 | 重量 | 個数 | 対象 | 重量 | 個数 | 対象 | 重量 | 個数 | 対象 | 重量 | 個数 | 対象 | 重量 | 個数 | 対象 | 重量 | 個数 | 対象 | 重量 | 個数 | 対象 | 重量 | 個数 | 対象 | 重量 | 個数
[5 empty] | (t/年度) | (t/年度) |  |  |  |  | (t/日) |  |  |  |  | （％） | （㎡） | （t/年度） | （個・台等） |  | （t/年度） | （個・台等） |  | （t/年度） | （個・台等） |  | （t/年度） | （個・台等） |  | （t/年度） | （個・台等） |  | （t/年度） | （個・台等） |  | （t/年度） | （個・台等） |  | （t/年度） | （個・台等） |  | （t/年度） | （個・台等） |  | （t/年度） | （個・台等）
三重県 | 24202 | 24-202-02-001 | 四日市市 | 粗大ごみ処理施設(破砕処理) |  |  |  | 不燃ごみ |  | 破砕 | 120 | 2007 | 直営 | 休止 | 無し | [31 empty] | 機能なし | 241079 | 24-1-202-02-001
三重県 | 24202 | 24-202-02-002 | 四日市市 | 四日市市クリーンセンター | 4688 |  |  | 粗大ごみ, 不燃ごみ, その他 |  | 破砕 | 32 | 2016 | 委託 |  | 無し | [31 empty] | 機能なし | 241079 | 24-1-202-02-002
三重県 | 24204 | 24-204-02-001 | 松阪市 | 松阪市クリーンセンター | 2864 | 967 | 搬出量 | 粗大ごみ, 不燃ごみ |  | 破砕 | 26 | 2015 | 一部委託 |  | 無し | [31 empty] | 機能なし | 241081 | 24-1-204-02-001
三重県 | 24209 | 24-209-02-001 | 尾鷲市 | 尾鷲市清掃工場 | 123 |  |  | 粗大ごみ |  | 併用 | 15 | 1988 | 直営 |  | 無し | [31 empty] | 機能なし | 241085 | 24-1-209-02-001
三重県 | 24210 | 24-210-02-001 | 亀山市 | 亀山市破砕粗大ごみ処理施設 | 468 | 252 | 搬出量 | 粗大ごみ, 資源ごみ |  | 破砕 | 30 | 1990 | 直営 |  | 有り | 92 | [30 empty] | 機能なし | 241086 | 24-1-210-02-001
三重県 | 24210 | 24-210-02-002 | 亀山市 | 亀山市適正処理困難物二軸破砕施設 | 2836 |  |  | 粗大ごみ, 不燃ごみ, 可燃ごみ |  | 破砕 | 12 | 1998 | 直営 |  | 有り | 96 | [30 empty] | 機能なし | 241086 | 24-1-210-02-002
三重県 | 24215 | 24-215-02-001 | 志摩市 | 志摩市志摩清掃センター粗大ゴミ処理施設 | 0 | 0 |  | 粗大ごみ, 不燃ごみ |  | 併用 | 20 | 1988 | 直営 | 休止 | 無し | [31 empty] | 機能なし | 241090 | 24-1-215-02-001
三重県 | 24472 | 24-472-02-001 | 南伊勢町 | クリーンセンターなんとう | 89 | 49 | 回収量 | 粗大ごみ, 不燃ごみ, 可燃ごみ, 資源ごみ |  | 併用 | 9 | 1991 | 直営 |  | 無し | [31 empty] | 機能なし | 241103 | 24-1-472-02-001
三重県 | 24875 | 24-875-02-001 | 伊賀南部環境衛生組合 | 伊賀南部クリーンセンター | 2478 | 285 | 搬出量 | 粗大ごみ, 不燃ごみ |  | 破砕 | 37 | 2008 | 一部委託 |  | 有り | 0 | [30 empty] | 機能なし | 242017 | 24-2-001-02-001
三重県 | 24918 | 24-918-02-001 | 香肌奥伊勢資源化広域連合 | 香肌奥伊勢資源化プラザリサイクルプラザ(粗大ごみ処理施設) | 293 | 155 | 搬出量 | 粗大ごみ, 不燃ごみ |  | 破砕 | 6 | 2001 | 直営 |  | 無し | [31 empty] | 機能なし | 242030 | 24-2-006-02-001
三重県 | 24920 | 24-920-02-001 | 鳥羽志勢広域連合 | やまだエコセンター リサイクルセンター | 456.03 | 293.23 | 回収量 | 粗大ごみ, 不燃ごみ |  | 破砕 | 20.2 | 2014 | 委託 |  | 無し | [31 empty] | 機能なし | 242021 | 24-2-010-02-001
三重県 | 24933 | 24-933-02-001 | 伊勢広域環境組合 | 粗大ごみ処理施設 | 4127 |  |  | 粗大ごみ, 不燃ごみ |  | 破砕 | 45 | 1995 | 委託 |  | 無し | [31 empty] | 機能なし | 242023 | 24-2-002-02-001

## 資源化
資源化等を行う施設
都道府県名 | 地方公共団体 コード | 施設コード | 地方公共団体名 | 施設名称 | 年間処理量 | 資源化物回収量 |  |  | 搬出量 |  | 在庫量 |  | 施設区分 | 処理対象廃棄物 |  | 処理内容ごとの処理能力 | [5 empty] | 施設全体の処理能力 | 使用開始年度 | 運転管理体制 | 施設の改廃 | 産業廃棄物の搬入の有無 | 一般廃棄物の割合 | リユース・リペアを行う場所の面積 | リユース・リペアの対象品目 | [28 empty] | リユース・リペア機能・内容 | 施設概要情報の 公表の可否
[8 empty] | 搬出量・在庫量の別（民間） | [20 empty] | 合計 |  | 家具 |  |  | 自転車 |  |  | 衣類 |  |  | 書籍 |  |  | 家電 |  |  | 傘 |  |  | 食器 |  |  | おもちゃ |  |  | その他
[15 empty] | その他（具体的） | 選別 | 圧縮・梱包 | ごみ堆肥化 | ごみ飼料化 | その他 | その他具体的に | [7 empty] | 重量 | 個数 | 対象 | 重量 | 個数 | 対象 | 重量 | 個数 | 対象 | 重量 | 個数 | 対象 | 重量 | 個数 | 対象 | 重量 | 個数 | 対象 | 重量 | 個数 | 対象 | 重量 | 個数 | 対象 | 重量 | 個数 | 対象 | 重量 | 個数
[5 empty] | (t/年度) | (t/年度) | (㎥/年度) |  | (t/年度) | (㎥/年度) | (t/年度) | (㎥/年度) |  |  |  | （t/日） | （t/日） | （t/日） | （t/日） | （t/日） |  | (t/日) |  |  |  |  | （％） | （㎡） | （t/年度） | （個・台等） |  | （t/年度） | （個・台等） |  | （t/年度） | （個・台等） |  | （t/年度） | （個・台等） |  | （t/年度） | （個・台等） |  | （t/年度） | （個・台等） |  | （t/年度） | （個・台等） |  | （t/年度） | （個・台等） |  | （t/年度） | （個・台等） |  | （t/年度） | （個・台等）
三重県 | 24201 | 24-201-03-002 | 津市 | 津市白銀環境清掃センター(容器包装プラスチックリサイクル施設) | 0 | 0 |  |  | 0 |  | 0 |  | リサイクルプラザ | プラスチック |  | 28 | 28 | 0 | 0 | 0 |  | 34 | 2004 | 直営 |  | 無し | [31 empty] | 機能なし |  | 241078 | 24-1-201-03-003
三重県 | 24201 | 24-201-03-003 | 津市 | 津市リサイクルセンター(資源物処理施設) | 11666.95 | 5148.96 |  |  | 5148.96 |  |  |  | リサイクルセンター（交付金） | 金属類, ガラス類, ペットボトル, プラスチック, 不燃ごみ, 粗大ごみ |  | 39 | 30 | 0 | 0 | 50 | 破砕・切断 | 89 | 2016 | 委託 |  | 無し | [31 empty] | 機能なし |  | 241078 | 24-1-201-03-004
三重県 | 24202 | 24-202-03-001 | 四日市市 | 四日市市楠衛生センター(リサイクルセンター) | 1525 | 1525 |  |  | 1525 |  |  |  | リサイクルセンター（補助金） | ガラス類 |  | 2 | 0 | 0 | 0 | 0 |  | 2 | 2002 | 委託 |  | 無し | [31 empty] | 機能なし |  | 241079 | 24-1-202-03-001
三重県 | 24204 | 24-204-03-001 | 松阪市 | 松阪市リサイクルセンター | 2367 | 2367 |  |  | 2367 |  |  |  | リサイクルセンター（交付金） | 紙類, 金属類, ガラス類, その他資源ごみ, ペットボトル, プラスチック, 布類 |  | 0 | 6 | 0 | 0 | 0 |  | 6 | 1999 | 直営 |  | 無し | [31 empty] | 機能なし |  | 241081 | 24-1-204-03-001
三重県 | 24207 | 24-207-03-001 | 鈴鹿市 | 鈴鹿市不燃物リサイクルセンター2期事業(容器包装プラスチック処理施設)・ペットボトルベール化・その他 | 2881 | 1933 | [6 empty] | リサイクルセンター（交付金） | ペットボトル, プラスチック |  | 24 | 24 | 0 | 0 | 0 |  | 26 | 2010 | 委託 |  | 無し | [31 empty] | 機能なし |  | 241083 | 24-1-207-03-001
三重県 | 24210 | 24-210-03-001 | 亀山市 | 亀山市総合環境センターペットボトル圧縮梱包機 | 87.4 | 87.4 |  |  | 87.4 |  |  |  | その他 | ペットボトル |  | 0 | 4.8 | 0 | 0 | 0 |  | 4.8 | 2015 | 直営 |  | 有り | 99 | [30 empty] | 機能なし |  | 241086 | 24-1-210-03-001
三重県 | 24210 | 24-210-03-002 | 亀山市 | 亀山市刈り草コンポスト化センター | 539 | 185 | [6 empty] | ごみ堆肥化施設 | その他 |  | 0 | 0 | 7 | 0 | 0 |  | 7 | 2006 | 直営 |  | 無し | [31 empty] | 機能なし |  | 241086 | 24-1-210-03-002
三重県 | 24214 | 24-214-03-001 | いなべ市 | あじさいクリーンセンター | 395 | 211 |  |  | 211 |  | 10 |  | ストックヤード | ペットボトル, プラスチック, 不燃ごみ |  | 15 | 4 | 0 | 0 | 0 |  | 19 | 1994 | 直営 |  | 無し | [31 empty] | 機能なし |  | 241089 | 24-1-214-03-001
三重県 | 24215 | 24-215-03-001 | 志摩市 | 志摩市阿児不燃処理場 | 0 | 0 | 0 |  | 0 | 0 | 0 | 0 | その他 | 金属類, 不燃ごみ, 粗大ごみ |  | 0 | 0 | 0 | 0 | 0 |  | 10 | 1985 | 直営 | 休止 | 無し | [31 empty] | 機能なし |  | 241090 | 24-1-215-03-001
三重県 | 24215 | 24-215-03-002 | 志摩市 | 志摩市大王清掃センター空缶選別圧縮機 | 0 | 0 | 0 |  | 0 | 0 | 0 | 0 | その他 | 金属類 |  | 0 | 0 | 0 | 0 | 0 |  | 2 | 1981 | 直営 | 休止 | 無し | [31 empty] | 機能なし |  | 241090 | 24-1-215-03-002
三重県 | 24215 | 24-215-03-003 | 志摩市 | 志摩市大王清掃センター発泡スチロール減溶施設 | 0 | 0 | 0 |  | 0 | 0 | 0 | 0 | その他 | その他資源ごみ |  | 0 | 0 | 0 | 0 | 0 |  | 0.32 | 1999 | 直営 | 休止 | 無し | [31 empty] | 機能なし |  | 241090 | 24-1-215-03-003
三重県 | 24215 | 24-215-03-004 | 志摩市 | 志摩市大王清掃センターEM生ごみ乾燥堆肥化処理施設 | 0 | 0 | 0 |  | 0 | 0 | 0 | 0 | ごみ堆肥化施設 | 事業系生ごみ |  | 0 | 0 | 0 | 0 | 0 |  | 0.12 | 1997 | 委託 | 休止 | 無し | [31 empty] | 機能なし |  | 241090 | 24-1-215-03-004
三重県 | 24215 | 24-215-03-005 | 志摩市 | 志摩市磯部清掃センター | 0 | 0 | 0 |  | 0 | 0 | 0 | 0 | ストックヤード | 紙類, 金属類, ガラス類, その他資源ごみ, ペットボトル, プラスチック, 布類 |  | 0 | 0 | 0 | 0 | 0 |  | 2 | 1983 | 直営 | 休止 | 無し | [31 empty] | 機能なし |  | 241090 | 24-1-215-03-005
三重県 | 24216 | 24-216-03-001 | 伊賀市 | さくらリサイクルセンター 資源棟 | 2268 | 1339 |  |  | 1339 |  |  |  | リサイクルセンター（交付金） | 金属類, ガラス類, ペットボトル, プラスチック |  | 17 | 17 | 0 | 0 | 0 |  | 17 | 2010 | 委託 |  | 無し | [31 empty] | 機能なし |  | 241124 | 24-1-216-03-001
三重県 | 24341 | 24-341-03-001 | 菰野町 | 菰野町リサイクルセンター | 2163 | 2163 |  |  | 2163 |  |  |  | リサイクルセンター（補助金） | 金属類, ペットボトル, プラスチック |  | 20 | 1 | 0 | 0 | 0 |  | 3 | 2000 | 直営 |  | 無し | [31 empty] | 機能なし |  | 241094 | 24-1-341-03-001
三重県 | 24441 | 24-441-03-001 | 多気町 | 多気町美化センターリサイクルプラザ | 272 | 272 |  |  | 272 |  |  |  | リサイクルプラザ | 金属類, ガラス類, その他資源ごみ, ペットボトル, プラスチック, 不燃ごみ, 粗大ごみ |  | 0.43 | 0.43 | 0 | 0 | 0 |  | 0.43 | 2000 | 委託 |  | 無し | [31 empty] | 機能なし |  | 241097 | 24-1-441-03-001
三重県 | 24470 | 24-470-03-001 | 度会町 | 度会町美化センター | 32 | 32 |  |  | 32 |  |  |  | ストックヤード | 金属類 |  | 0 | 4 | 0 | 0 | 0 |  | 4 | 1996 | 直営 |  | 無し | [31 empty] | 機能なし |  | 241132 | 24-1-470-03-001
三重県 | 24472 | 24-472-03-001 | 南伊勢町 | さいたエコ・センター | 96 | 75 |  |  | 65 |  | 10 |  | ストックヤード | その他資源ごみ, ペットボトル, プラスチック |  | 7 | 7 | 0 | 0 | 0 |  | 7 | 2003 | 直営 |  | 無し | [31 empty] | 機能なし |  | 241103 | 24-1-472-03-001
三重県 | 24561 | 24-561-03-001 | 御浜町 | 御浜町リサイクルセンター(ビン類資源等選別場) | 97 | 97 |  |  | 97 |  | 0 |  | リサイクルセンター（補助金） | ガラス類, ペットボトル, プラスチック |  | 2 | 0 | 0 | 0 | 0 |  | 2 | 1995 | 直営 |  | 無し | [31 empty] | 機能なし |  | 241134 | 24-1-561-03-001
三重県 | 24561 | 24-561-03-002 | 御浜町 | 御浜町リサイクルセンター(くるくるタウン) | 448 | 448 |  |  | 448 |  | 0 |  | その他 | 紙類, 金属類, その他資源ごみ, ペットボトル, プラスチック, 布類, その他 |  | 3 | 0 | 0 | 0 | 0 |  | 3 | 2015 | 直営 |  | 無し |  | 70 |  | 77 | ○ |  | 77 | [24 empty] | 展示, 譲渡 |  | 241134 | 24-1-561-03-002
三重県 | 24562 | 24-562-03-001 | 紀宝町 | 紀宝町リサイクルセンターNo.1 | 193 | 193 |  |  | 193 |  |  |  | リサイクルセンター（補助金） | 金属類, ガラス類, その他資源ごみ, 剪定枝, 可燃ごみ, 不燃ごみ, 粗大ごみ |  | 2 | 0 | 0 | 0 | 0 |  | 2 | 2000 | 直営 |  | 無し |  | 33 | [14 empty] | ○ | [5 empty] | ○ | [5 empty] | ○ |  |  | 譲渡 |  | 241135 | 24-1-562-03-001
三重県 | 24562 | 24-562-03-002 | 紀宝町 | 生ごみ堆肥化実験場 | 32 | 32 |  |  | 32 |  |  |  | ごみ堆肥化施設 | 家庭系生ごみ |  | 0 | 0 | 1 | 0 | 0 |  | 0.5 | 2005 | 直営 |  | 無し | [31 empty] | 機能なし |  | 241135 | 24-1-562-03-002
三重県 | 24562 | 24-562-03-003 | 紀宝町 | 生ごみ高速発酵機 | 15 | 15 |  |  | 15 |  |  |  | ごみ堆肥化施設 | 事業系生ごみ |  | 0 | 0 | 1 | 0 | 0 |  | 0.5 | 1989 | 直営 |  | 無し | [31 empty] | 機能なし |  | 241135 | 24-1-562-03-003
三重県 | 24562 | 24-562-03-004 | 紀宝町 | 紀宝町リサイクルセンターNo.2 | 640 | 640 |  |  | 640 |  |  |  | リサイクルセンター（交付金） | 紙類, 金属類, ガラス類, その他資源ごみ, ペットボトル, 布類, 可燃ごみ, 不燃ごみ |  | 3 | 1 | 0 | 0 | 0 |  | 4 | 2008 | 直営 |  | 無し | [31 empty] | 機能なし |  | 241135 | 24-1-562-03-004
三重県 | 24853 | 24-853-03-001 | 朝日町、川越町組合立環境クリーンセンター | 朝日町、川越町組合立環境クリーンセンター | 298 | 210 |  |  | 210 |  |  |  | ごみ堆肥化施設 | 剪定枝, その他 |  | 0 | 0 | 0.4 | 0 | 0 |  | 0.86 | 2014 | 直営 |  | 無し | [31 empty] | 機能なし |  | 242032 | 24-2-008-03-001
三重県 | 24875 | 24-875-03-001 | 伊賀南部環境衛生組合 | アルミ缶・ペットボトル圧縮減容施設 | 0 | 0 |  |  | 0 |  | 0 |  | リサイクルセンター（補助金） | 金属類, ペットボトル |  | 0 | 3 | 0 | 0 | 0 |  | 3 | 1999 | 直営 | 休止 | 無し | [31 empty] | 機能なし |  | 242017 | 24-2-001-03-001
三重県 | 24875 | 24-875-03-002 | 伊賀南部環境衛生組合 | 伊賀南部クリーンセンター | 1618 | 754 |  |  | 754 |  |  |  | リサイクルセンター（交付金） | 金属類, ガラス類, ペットボトル, プラスチック |  | 0 | 8 | 0 | 0 | 0 |  | 8 | 2008 | 委託 |  | 無し | [31 empty] | 機能なし |  | 242017 | 24-2-001-03-002
三重県 | 24895 | 24-895-03-001 | 桑名広域清掃事業組合 | 桑名広域清掃事業組合リサイクルプラザ | 3047 | 911 |  |  | 911 |  |  |  | リサイクルプラザ | 金属類, ガラス類, その他資源ごみ, 布類, 不燃ごみ, 粗大ごみ, その他 |  | 62 | 0 | 0 | 0 | 0 |  | 62 | 2002 | 委託 |  | 無し |  |  |  |  | ○ | [26 empty] | 機能なし |  | 242036 | 24-2-005-03-001
三重県 | 24895 | 24-895-03-002 | 桑名広域清掃事業組合 | プラスチック圧縮梱包施設 | 1542 | 1443 |  |  | 1443 |  |  |  | 容器包装リサイクル推進施設 | プラスチック |  | 0 | 17 | 0 | 0 | 0 |  | 17 | 2008 | 委託 |  | 無し | [31 empty] | 機能なし |  | 242036 | 24-2-005-03-002
三重県 | 24918 | 24-918-03-001 | 香肌奥伊勢資源化広域連合 | 香肌奥伊勢資源化プラザリサイクルプラザ(缶類・ビン類処理施設) | 200 | 200 |  |  | 200 |  |  |  | リサイクルプラザ | 金属類, ガラス類 |  | 0 | 3 | 0 | 0 | 4 | ビン選別機 | 7 | 2001 | 直営 |  | 無し | [31 empty] | 機能なし |  | 242030 | 24-2-006-03-001
三重県 | 24918 | 24-918-03-002 | 香肌奥伊勢資源化広域連合 | 香肌奥伊勢資源化プラザペットボトル減溶棟 | 44 | 44 |  |  |  |  | 44 |  | リサイクルプラザ | ペットボトル |  | 0 | 1 | 0 | 0 | 0 |  | 1 | 2001 | 直営 |  | 無し | [31 empty] | 機能なし |  | 242030 | 24-2-006-03-002
三重県 | 24920 | 24-920-03-001 | 鳥羽志勢広域連合 | やまだエコセンター リサイクルセンター | 3180.73 | 2110.68 |  |  | 2071.62 |  | 39.06 |  | リサイクルセンター（交付金） | 紙類, 金属類, ガラス類, その他資源ごみ, ペットボトル, プラスチック |  | 25.3 | 2.1 | 0 | 0 | 19.6 | 破砕、貯留 | 47 | 2014 | 委託 |  | 無し | [31 empty] | 機能なし |  | 242021 | 24-2-010-03-002
三重県 | 24933 | 24-933-03-001 | 伊勢広域環境組合 | リサイクルプラザ | 2566 | 2566 | [6 empty] | リサイクルプラザ | ガラス類, ペットボトル, プラスチック |  | 0 | 24 | 0 | 0 | 0 |  | 34 | 2000 | 直営 |  | 無し |  | 142 |  | 4086 | [24 empty] | ○ |  | 4086 | 展示, 販売, 譲渡 |  | 242023 | 24-2-002-03-001

## 燃料化
ごみ燃料化施設
都道府県名 | 地方公共団体コード | 施設コード | 地方公共団体名 | 施設名称 | 年間処理量 |  | 生成物保管量 |  | 生成物生産量 |  | 生成物搬出量 |  | 処理対象廃棄物 |  | 施設の種類 | 生成物供給先の確保状況 | 処理能力 | 使用開始年度 | 運転管理体制 | 施設の改廃 | 発電の場合 |  |  |  | 産業廃棄物の搬入の有無 | 一般廃棄物の割合 | ごみ組成分析結果 | [7 empty] | 単位容積重量 | 三成分 |  |  |  | 低位発熱量 |  | 施設概要情報の 公表の可否
[21 empty] | 発電能力 | 発電効率（公称値） | 総発電量（実績値） | うち外部供給量（実績値） |  |  | 分析対象 | 合計 | 紙・布類 | ﾋﾞﾆｰﾙ、合成樹脂、ｺﾞﾑ、皮革類 | 木、竹、わら類 | ちゅう芥類 | 不燃物類 | その他 |  | 合計 | 水分 | 可燃分 | 灰分 | (計算値) | (実測値)
その他（具体的）
[5 empty] | (t/年度) | (㎥/年) | (t/年度) | (㎥/年度) | (t/年度) | (㎥/年度) | (t/年度) | (㎥/年度) |  |  |  |  | (t/日) |  |  |  | (ｋW) | (％) | （MWｈ/年） | （MWｈ/年） |  | （％） |  | （％） | （％） | （％） | （％） | （％） | （％） | （％） | (kg/㎥) | （％） | （％） | （％） | （％） | （kJ/kg） | （kJ/kg）
三重県 | 24215 | 24-215-04-001 | 志摩市 | 志摩市RDF施設エコフレンドリーはまじま | 0 |  | 0 | 0 | 0 | 0 | 0 | 0 | 可燃ごみ, 生ごみ（厨芥類）, 廃食用油 |  | 固形燃料化（RDF） | 発電用 | 12 | 2002 | 直営 | 休止 | 0 | 0 | 0 | 0 | 無し |  | 処理対象ごみ | 100 | 0 | 0 | 0 | 0 | 0 | 100 | 0 | 0 | 0 | 0 | 0 | 0 | 0 |  | 241090 | 24-1-215-04-001
三重県 | 24216 | 24-216-04-001 | 伊賀市 | さくらリサイクルセンター | 21747 |  | 322 |  | 12148 |  | 12233 |  | 可燃ごみ, ごみ処理残渣, 生ごみ（厨芥類）, 粗大ごみ |  | 固形燃料化（RDF） | 発電用 | 135 | 2002 | 委託 | [5 empty] | 無し |  | 処理対象ごみ | 100 | 54.1 | 28 | 0.6 | 16.9 | 0.1 | 0.3 | 0 | 0 | 0 | 0 | 0 | 0 | 0 |  | 241124 | 24-1-216-04-001
三重県 | 24543 | 24-543-04-001 | 紀北町 | 紀北町紀伊長島リサイクルセンター | 3196 |  |  |  | 1913 |  | 1913 |  | 可燃ごみ |  | 固形燃料化（RDF） | 発電用 | 21 | 2003 | 直営 | [5 empty] | 無し |  | 固形燃料 | 100 | 37.5 | 18.7 | 20.1 | 17.5 | 2.9 | 3.3 | 199 | 100 | 46.4 | 47.9 | 5.7 | 0 | 7868 |  | 241141 | 24-1-543-04-001
三重県 | 24543 | 24-543-04-002 | 紀北町 | 紀北町海山リサイクルセンター | 2929 |  |  |  | 1550 |  | 875 |  | 可燃ごみ |  | 固形燃料化（RDF） | 発電用 | 20 | 1999 | 直営 | [5 empty] | 無し |  | 処理対象ごみ | 100 | 49.3 | 25.4 | 3.9 | 13.3 | 0.9 | 7.2 | 233 | 100 | 51.1 | 45.4 | 3.5 | 0 | 7263 |  | 241141 | 24-1-543-04-002
三重県 | 24878 | 24-878-04-001 | 南牟婁清掃施設組合 | 紀南清掃センター(RDF化施設) | 3632 |  |  |  | 1892 |  |  |  | 可燃ごみ |  | 固形燃料化（RDF） | 発電用 | 23 | 2002 | 一部委託 | [5 empty] | 無し |  | 処理対象ごみ | 100 | 45.3 | 33.1 | 1.9 | 14.3 | 0.9 | 4.5 | 153.3 | 100 | 47.4 | 47.2 | 5.4 | 7708 | 0 |  | 242038 | 24-2-011-04-001
三重県 | 24895 | 24-895-04-001 | 桑名広域清掃事業組合 | 桑名広域清掃事業組合ごみ燃料化施設 | 46891 |  |  |  | 26550 |  |  |  | 可燃ごみ, 生ごみ（厨芥類）, プラスチック類, 粗大ごみ |  | 固形燃料化（RDF） | 発電用 | 230 | 2002 | 委託 | [5 empty] | 無し |  | 処理対象ごみ | 100 | 47.7 | 19 | 3.2 | 23.7 | 1.3 | 5.1 | 221.7 | 100 | 53.5 | 40.7 | 5.8 | 0 | 6310 |  | 242036 | 24-2-005-04-001
三重県 | 24918 | 24-918-04-001 | 香肌奥伊勢資源化広域連合 | 香肌奥伊勢資源化プラザごみ燃料化施設 | 5946 | [5 empty] | 3390 |  | 可燃ごみ, 生ごみ（厨芥類）, 廃食用油, プラスチック類 |  | 固形燃料化（RDF） | 発電用 | 44 | 2001 | 直営 | [5 empty] | 無し |  | 処理対象ごみ | 100 | 45.6 | 27.5 | 5.5 | 15.2 | 2.8 | 3.4 | 199 | 100 | 45.2 | 48.7 | 6.1 | 8060 | 0 |  | 242030 | 24-2-006-04-001

## その他
その他の施設[ごみの中間処理施設]
都道府県名 | 地方公共団体 コード | 施設コード | 地方公共団体名 | 施設名称 | 年間処理量 | 処理対象廃棄物 |  | 処理内容 |  | 処理能力 | 使用開始年度 | 運転管理体制 | 施設の改廃 | 産業廃棄物の搬入の有無 | 一般廃棄物の割合
[7 empty] | その他（具体的） |  | その他（具体的）
[5 empty] | (t/年度) |  |  |  |  | (t/日) |  |  |  |  | （％）
三重県 | 24207 | 24-207-05-001 | 鈴鹿市 | 鈴鹿市不燃物リサイクルセンター2期事業(不燃ごみ：不燃・粗大ごみ処理施設) | 4896 | 粗大ごみ, 不燃ごみ |  | 破砕, その他 |  | 44 | 2011 | 委託 |  | 無し |  | 241083 | 24-1-207-05-001
三重県 | 24211 | 24-211-05-001 | 鳥羽市 | 菅島生ごみ処理施設 | 37 | 可燃ごみ |  | その他 |  | 0.6 | 2010 | 委託 |  | 無し |  | 241087 | 24-1-211-05-001
三重県 | 24211 | 24-211-05-002 | 鳥羽市 | 神島生ごみ処理施設 | 27 | 可燃ごみ |  | その他 |  | 0.2 | 2010 | 委託 |  | 無し |  | 241087 | 24-1-211-05-002
三重県 | 24211 | 24-211-05-003 | 鳥羽市 | 坂手生ごみ処理施設 | 24 | 可燃ごみ |  | その他 |  | 0.2 | 2010 | 委託 |  | 無し |  | 241087 | 24-1-211-05-003

## 保管
保管施設
都道府県名 | 地方公共団体コード | 施設コード | 地方公共団体名 | 施設名称 | 年間保管量 | 施設区分 | 処理対象廃棄物 | 保管分類数 | 屋内面積 | 屋外面積 | 使用開始年度 | 運転管理体制 | 施設の改廃 | 産業廃棄物の搬入の有無 | 一般廃棄物の割合
[5 empty] | (t/年度) |  |  |  | (m2) | (m2) |  |  |  |  | （％）
三重県 | 24201 | 24-201-06-001 | 津市 | 津市白銀環境清掃センター | 0 | その他 | 金属類, ガラス類, ペットボトル, プラスチック | 4 | 36 | 556 | 1999 | 直営 |  | 無し |  | 241078 | 24-1-201-06-001
三重県 | 24201 | 24-201-06-002 | 津市 | 津市リサイクルセンター | 5047 | ストックヤード | 金属類, ガラス類, ペットボトル, プラスチック, その他 | 7 | 896 | 0 | 2016 | 委託 |  | 無し |  | 241078 | 24-1-201-06-002
三重県 | 24202 | 24-202-06-001 | 四日市市 | 四日市市楠衛生センター(リサイクルセンター) | 1525 | ストックヤード | 紙類, 金属類, ガラス類, その他資源ごみ, ペットボトル, プラスチック, 布類, その他 | 5 | 33 | 192 | 2002 | 委託 |  | 無し |  | 241079 | 24-1-202-06-001
三重県 | 24204 | 24-204-06-001 | 松阪市 | 松阪市リサイクルセンター | 1749 | ストックヤード | 紙類, 金属類, ガラス類, その他資源ごみ, ペットボトル, 布類 | 14 | 197 | 262 | 1998 | 一部委託 |  | 無し |  | 241081 | 24-1-204-06-001
三重県 | 24204 | 24-204-06-002 | 松阪市 | 松阪市リサイクルセンター | 618 | ストックヤード | プラスチック | 1 | 44.06 | 0 | 2011 | 一部委託 |  | 無し |  | 241081 | 24-1-204-06-002
三重県 | 24204 | 24-204-06-003 | 松阪市 | 三雲リサイクルセンター | 301 | ストックヤード | 紙類, 金属類, ガラス類, その他資源ごみ, ペットボトル, プラスチック, 布類, その他 | 13 | 825.97 | 3960 | 1999 | 一部委託 |  | 無し |  | 241081 | 24-1-204-06-003
三重県 | 24209 | 24-209-06-001 | 尾鷲市 | 尾鷲市清掃工場 | 558 | 容器包装リサイクル推進施設 | 紙類, 金属類, ガラス類, その他資源ごみ, ペットボトル, プラスチック, 布類 | 24 | 160 | 500 | 2000 | 直営 |  | 無し |  | 241085 | 24-1-209-06-001
三重県 | 24210 | 24-210-06-001 | 亀山市 | 資源物ストックヤード | 1105 | ストックヤード | 紙類, 金属類, ガラス類, ペットボトル, 布類 | 5 | 934.32 | 0 | 2012 | 直営 |  | 無し |  | 241086 | 24-1-210-06-001
三重県 | 24211 | 24-211-06-001 | 鳥羽市 | 鳥羽市清掃センターストックヤード | 222 | ストックヤード | 紙類, ガラス類, その他資源ごみ | 3 | 78 | 329 | 1999 | 直営 |  | 無し |  | 241087 | 24-1-211-06-001
三重県 | 24212 | 24-212-06-001 | 熊野市 | 熊野市資源化ストックヤード | 990 | ストックヤード | 紙類, 金属類, ガラス類, その他資源ごみ, ペットボトル, プラスチック, 布類 | 9 | 415 | 0 | 2004 | 直営 |  | 無し |  | 241088 | 24-1-212-06-001
三重県 | 24214 | 24-214-06-001 | いなべ市 | あじさいクリーンセンター | 573 | ストックヤード | 金属類, ガラス類, ペットボトル, プラスチック | 8 | 65 | 156 | 1994 | 直営 |  | 無し |  | 241089 | 24-1-214-06-001
三重県 | 24215 | 24-215-06-001 | 志摩市 | 志摩市阿児清掃センター | 0 | ストックヤード | ペットボトル, プラスチック | 2 | 104 | 0 | 1998 | 直営 | 休止 | 無し |  | 241090 | 24-1-215-06-001
三重県 | 24215 | 24-215-06-002 | 志摩市 | 志摩市阿児清掃センター | 0 | ストックヤード | 紙類 | 4 | 124 | 0 | 1998 | 直営 | 休止 | 無し |  | 241090 | 24-1-215-06-002
三重県 | 24215 | 24-215-06-003 | 志摩市 | 志摩市磯部清掃センター | 0 | ストックヤード | 紙類, 金属類, ガラス類, その他資源ごみ, ペットボトル, プラスチック, 布類 | 7 | 240 | 70 | 2000 | 直営 | 休止 | 無し |  | 241090 | 24-1-215-06-003
三重県 | 24216 | 24-216-06-001 | 伊賀市 | 伊賀市ストックヤード | 941 | ストックヤード | 紙類, 布類 | 2 | 608 | 1285 | 2009 | 委託 |  | 無し |  | 241124 | 24-1-216-06-001
三重県 | 24216 | 24-216-06-002 | 伊賀市 | さくらリサイクルセンター 資源棟 | 1339 | 容器包装リサイクル推進施設 | 金属類, ガラス類, その他資源ごみ, ペットボトル, プラスチック | 5 | 3280 | 20510 | 2010 | 委託 |  | 無し |  | 241124 | 24-1-216-06-002
三重県 | 24324 | 24-324-06-001 | 東員町 | 東員町資源ごみストックヤード | 415 | ストックヤード | 紙類, 金属類, ガラス類, その他資源ごみ, ペットボトル, 布類, その他 | 9 | 510 | 102 | 2004 | 委託 |  | 無し |  | 241126 | 24-1-324-06-001
三重県 | 24341 | 24-341-06-001 | 菰野町 | 菰野町リサイクルセンター・清掃事務所 | 695 | ストックヤード | 紙類, 金属類, ガラス類, その他資源ごみ, ペットボトル, プラスチック, その他 | 10 | 189 | 40 | 2000 | 直営 |  | 無し |  | 241094 | 24-1-341-06-001
三重県 | 24441 | 24-441-06-001 | 多気町 | 多気町美化センターリサイクルプラザ | 365 | ストックヤード | 紙類, 金属類, ガラス類, その他資源ごみ, ペットボトル, プラスチック, 布類 | 7 | 99 | 0 | 2002 | 直営 |  | 無し |  | 241097 | 24-1-441-06-001
三重県 | 24470 | 24-470-06-001 | 度会町 | 度会町美化センター | 196 | ストックヤード | 紙類, プラスチック, 布類 | 7 | 82 | 70 | 1998 | 直営 |  | 無し |  | 241132 | 24-1-470-06-001
三重県 | 24472 | 24-472-06-001 | 南伊勢町 | クリーンセンターなんとう | 199 | ストックヤード | 金属類, ガラス類, その他資源ごみ, ペットボトル, プラスチック | 6 | 114 | 99 | 1997 | 直営 |  | 無し |  | 241103 | 24-1-472-06-001
三重県 | 24543 | 24-543-06-001 | 紀北町 | 紀北町紀伊長島リサイクルセンター | 144 | ストックヤード | 金属類, ガラス類, その他資源ごみ, ペットボトル, 布類, その他 | 6 | 311 | 0 | 2003 | 直営 |  | 無し |  | 241141 | 24-1-543-06-001
三重県 | 24543 | 24-543-06-002 | 紀北町 | 紀北町海山リサイクルセンター | 248 | ストックヤード | 紙類, その他資源ごみ, ペットボトル, 布類, その他 | 5 | 450 | 0 | 1999 | 直営 |  | 無し |  | 241141 | 24-1-543-06-002
三重県 | 24543 | 24-543-06-003 | 紀北町 | 紀北町環境衛生センター | 311 | ストックヤード | 紙類, 金属類, その他資源ごみ, その他 | 4 | 199 | 900 | 2014 | 直営 |  | 無し |  | 241141 | 24-1-543-06-003
三重県 | 24543 | 24-543-06-004 | 紀北町 | 紀北町海山不燃物処理場 | 186 | その他 | 金属類, ガラス類, その他 | 3 | 163 | 60 | 1999 | 直営 |  | 無し |  | 241141 | 24-1-543-06-004
三重県 | 24562 | 24-562-06-001 | 紀宝町 | 鵜殿リサイクルセンター | 5 | ストックヤード | 紙類, 金属類, ガラス類, その他資源ごみ, ペットボトル, プラスチック, 布類, その他 | 8 | 180 | 0 | 2008 | 直営 |  | 無し |  | 241135 | 24-1-562-06-001
三重県 | 24853 | 24-853-06-001 | 朝日町、川越町組合立環境クリーンセンター | 朝日町、川越町組合立環境クリーンセンター | 222 | その他 | 紙類, 金属類, ガラス類, その他資源ごみ, 布類, その他 | 6 | 796 | 205 | 1999 | 直営 |  | 無し |  | 242032 | 24-2-008-06-001
三重県 | 24875 | 24-875-06-001 | 伊賀南部環境衛生組合 | ストックヤード | 0 | ストックヤード | 金属類, ガラス類 | 4 | 1 | 282 | 1996 | 直営 | 休止 | 無し |  | 242017 | 24-2-001-06-001
三重県 | 24875 | 24-875-06-002 | 伊賀南部環境衛生組合 | 伊賀南部クリーンセンター | 277 | ストックヤード | 紙類, 金属類, ガラス類, その他資源ごみ | 11 | 940 | 1 | 2008 | 直営 |  | 無し |  | 242017 | 24-2-001-06-002
三重県 | 24875 | 24-875-06-003 | 伊賀南部環境衛生組合 | 伊賀南部ストックヤード | 272 | ストックヤード | 紙類, 布類 | 5 | 570 | 695 | 2012 | 委託 |  | 無し |  | 242017 | 24-2-001-06-003
三重県 | 24878 | 24-878-06-001 | 南牟婁清掃施設組合 | 南牟婁清掃施設組合ストックヤード | 9.7 | ストックヤード | その他資源ごみ | 1 | 81 | 5916 | 2010 | 直営 |  | 無し |  | 242038 | 24-2-011-06-001
三重県 | 24918 | 24-918-06-001 | 香肌奥伊勢資源化広域連合 | 香肌奥伊勢資源化プラザ貯留棟 | 35 | ストックヤード | 紙類, 布類, その他 | 8 | 316 | 0 | 2001 | 直営 |  | 無し |  | 242030 | 24-2-006-06-001
三重県 | 24918 | 24-918-06-002 | 香肌奥伊勢資源化広域連合 | 香肌奥伊勢資源化プラザストックヤード棟 | 12 | 容器包装リサイクル推進施設 | 金属類, 布類, その他 | 3 | 198 | 0 | 2001 | 直営 |  | 無し |  | 242030 | 24-2-006-06-002

## 最終
最終処分場
都道府県名 | 地方公共団体コード | 施設コード | 地方公共団体名 | 施設名称 | 調査対象年度の埋立容量 （覆土を含む） | 調査対象年度の埋立量 （覆土を含まない） | 残余容量 | 処理対象廃棄物 | 埋立場所 | 埋立開始年度 | 埋立地面積 | 施設全体容量 | 埋立終了年度 | 遮水の方式 | 浸出液の処理 | 運転管理体制 | 処分場の現状 | 施設の改廃 | 産業廃棄物の搬入の有無 | 一般廃棄物の割合 | 最終処分場の構造 |  | 覆土施工の状況 | ガス抜き管の計画的施工状況 | 水質管理状況 | [5 empty] | メタン回収有無 | メタン回収をしている場合
[22 empty] | 保有水等集排水管の水位管理 |  |  | 処理前BOD濃度 | 処理後BOD濃度 | 処理前COD濃度 | 処理後COD濃度 | 処理前TN濃度 | 処理後TN濃度 |  | メタンガス回収量 | メタンガス濃度 | メタンガス発熱量 | メタンガスの利用 | 発電量
[5 empty] | (㎥/年度) | (ｔ/年度) | (㎥) |  |  |  | (m2) | (㎥) | [7 empty] | （％） |  |  |  |  | （ppm） | （ppm） | （ppm） | （ppm） | （ppm） | （ppm） |  | （㎥／年） | （％） | （kJ/㎥N） |  | （kWh/年）
三重県 | 24201 | 24-201-07-001 | 津市 | 津市西部クリーンセンター | 0 | 0 | 195210 | 焼却残渣（主灰）, その他, 焼却残渣（飛灰） | 山間 | 1979 | 35250 | 195210 | 2017 | 遮水なし | 処理なし | 直営 | 埋立前 |  | 無し |  | 嫌気性埋立構造 |  |  |  | 0 | 0 | 0 | 0 | 0 | 0 | 回収していない | [5 empty] | 241078 | 24-1-201-07-001
三重県 | 24201 | 24-201-07-002 | 津市 | 津市白銀環境清掃センター | 0 | 0 | 0 | 不燃ごみ, その他, 破砕ごみ・処理残渣, 粗大ごみ | 山間 | 1991 | 85000 | 1570000 | 2017 | 底部遮水工 | 凝集沈殿, 生物処理（脱窒あり）, 砂ろ過, 消毒, 活性炭処理 | 委託 | 埋立終了 |  | 無し |  | 準好気性埋立構造 | 末端集水管は水没 | 即日覆土 | 埋立状況により計画的に延長 | 42 | 0.5未満 | 95 | 4.4 | 163 | 5.4 | 回収していない | [5 empty] | 241078 | 24-1-201-07-002
三重県 | 24201 | 24-201-07-003 | 津市 | 津市一般廃棄物最終処分場 | 1478.75 | 1494.85 | 82572 | 破砕ごみ・処理残渣 | 山間 | 2016 | 12000 | 180000 | 2030 | 底部遮水工, 鉛直遮水工, 覆蓋（屋根） | 凝集沈殿, 生物処理（脱窒あり）, 消毒, 活性炭処理, 膜処理, キレート処理 | 委託 | 埋立中 |  | 無し |  | 準好気性埋立構造 | 末端集水管は開放 | 中間覆土 | 埋立状況により計画的に延長 | 未測定 | 0.54 | 70.08 | 3 | 13.06 | 0.45 | 回収していない | [5 empty] | 241078 | 24-1-201-07-003
三重県 | 24202 | 24-202-07-001 | 四日市市 | 四日市市南部埋立処分場 | 2749 | 1527 | 208494 | 不燃ごみ, 粗大ごみ | 山間 | 1979 | 134611 | 2437549 | 2025 | 原地盤利用, 底部遮水工 | 凝集沈殿, 生物処理（脱窒あり）, 砂ろ過, 消毒, 活性炭処理 | 一部委託 | 埋立中 |  | 無し |  | 準好気性埋立構造 | 末端集水管は開放 | 中間覆土 | 一部延長を行っている | 34.2 | 0 | 48.1 | 0.4 | 127.7 | 1.8 | 回収していない | [5 empty] | 241079 | 24-1-202-07-001
三重県 | 24203 | 24-203-07-001 | 伊勢市 | 伊勢廃棄物投棄場 | 0 | 0 | 5144 | 不燃ごみ | 平地 | 1972 | 15600 | 13040 | 2015 | 遮水なし | 処理なし | 直営 | 埋立中 |  | 無し |  | その他埋立構造 | [9 empty] | 回収していない | [5 empty] | 241107 | 24-1-203-07-001
三重県 | 24203 | 24-203-07-002 | 伊勢市 | 小俣廃棄物投棄場 | 20 | 9 | 14066 | 不燃ごみ | 山間 | 1999 | 5400 | 17000 | 2012 | 底部遮水工, 鉛直遮水工 | 生物処理（脱窒あり）, 砂ろ過, 消毒 | 委託 | 埋立中 |  | 無し |  | 準好気性埋立構造 | 末端集水管は水没 | 中間覆土 | 一部延長を行っていない |  | 0.5 |  | 3 |  | 3.3 | 回収していない | [5 empty] | 241107 | 24-1-203-07-002
三重県 | 24203 | 24-203-07-003 | 伊勢市 | 小俣廃棄物投棄場 | 0 | 0 | 0 | 不燃ごみ | 山間 | 1987 | 14651 | 29000 | 2012 | 遮水なし | 処理なし | 直営 | 埋立終了 | 休止 | 無し |  | その他埋立構造 | [9 empty] | 回収していない | [5 empty] | 241107 | 24-1-203-07-003
三重県 | 24204 | 24-204-07-001 | 松阪市 | 松阪市一般廃棄物最終処分場 | 7102 | 7844 | 46560 | 焼却残渣（主灰）, その他, 焼却残渣（飛灰）, 破砕ごみ・処理残渣 | 山間 | 1999 | 29400 | 219000 | 2014 | 底部遮水工 | 凝集沈殿, 生物処理（脱窒あり）, 砂ろ過, 消毒, 活性炭処理, キレート処理 | 一部委託 | 埋立中 |  | 無し |  | 準好気性埋立構造 | 末端集水管は水没 | 即日覆土 | 埋立状況により計画的に延長 | 3.25 | 0.49 | 28.25 | 0.27 | 13.5 | 3.48 | 回収していない | [5 empty] | 241081 | 24-1-204-07-001
三重県 | 24205 | 24-205-07-001 | 桑名市 | 桑名市一般廃棄物埋立最終処分場 | 278 | 410.1 | 7388.6 | その他 | 平地 | 1988 | 12553 | 34623 | 2018 | 遮水なし | 処理なし | 直営 | 埋立中 |  | 無し |  | その他埋立構造 |  |  |  | 2.6 |  | 6.5 |  | 3.5 |  | 回収していない | [5 empty] | 241123 | 24-1-205-07-001
三重県 | 24207 | 24-207-07-001 | 鈴鹿市 | 鈴鹿市不燃物リサイクルセンター(最終処分場) | 55017 | 1748 | 53269 | 不燃ごみ, 破砕ごみ・処理残渣 | 山間 | 1993 | 98800 | 335900 | 2020 | 底部遮水工 | 生物処理（脱窒あり）, 砂ろ過, 消毒, 活性炭処理, キレート処理 | 委託 | 埋立中 |  | 無し |  | 準好気性埋立構造 | 末端集水管は開放 | 即日覆土 | 埋立状況により計画的に延長 | 5 | <1.0 | 8 | 3.2 | 7 | 1.6 | 回収していない | [5 empty] | 241083 | 24-1-207-07-001
三重県 | 24207 | 24-207-07-002 | 鈴鹿市 | 鈴鹿市深谷処理場(1期分) | 0 | 0 | 0 | 不燃ごみ, 破砕ごみ・処理残渣, 粗大ごみ | 山間 | 1972 | 41050 | 609407 | 1997 | その他遮水 | 凝集沈殿, 生物処理（脱窒あり）, 砂ろ過, 消毒, 活性炭処理, キレート処理 | 一部委託 | 埋立終了 | 休止 | 無し |  | 準好気性埋立構造 | 末端集水管は開放 | 即日覆土 | 埋立状況により計画的に延長 | 5.7 | 0.6 | 9.1 | 3.5 | 15 | 2.1 | 回収していない | [5 empty] | 241083 | 24-1-207-07-002
三重県 | 24207 | 24-207-07-003 | 鈴鹿市 | 鈴鹿市深谷処理場(2期分) | 0 | 0 | 0 | 不燃ごみ, 破砕ごみ・処理残渣, 粗大ごみ | 山間 | 1985 | 12430 | 118948 | 1997 | 底部遮水工 | 凝集沈殿, 生物処理（脱窒あり）, 砂ろ過, 消毒, 活性炭処理, キレート処理 | 一部委託 | 埋立終了 | 休止 | 無し |  | 準好気性埋立構造 | 末端集水管は開放 | 即日覆土 | 埋立状況により計画的に延長 | 5.7 | 0.6 | 9.1 | 3.5 | 15 | 2.1 | 回収していない | [5 empty] | 241083 | 24-1-207-07-003
三重県 | 24209 | 24-209-07-001 | 尾鷲市 | 尾鷲市清掃工場 | 3898 | 0 | 3182 | 不燃ごみ, その他 | 山間 | 1976 | 7080 | 116200 | 2016 | 遮水なし | 処理なし | 直営 | 埋立前 | 休止 | 無し |  | その他埋立構造 |  |  |  | 0 | 0 | 0 | 0 | 0 | 0 | 回収していない | [5 empty] | 241085 | 24-1-209-07-001
三重県 | 24210 | 24-210-07-001 | 亀山市 | 亀山市総合環境センター最終処分場 | 0 | 0 | 583 | 溶融飛灰 | 平地 | 2001 | 830 | 7000 | 2011 | 底部遮水工, 鉛直遮水工, 覆蓋（屋根） | 処理なし | 直営 | 埋立中 |  | 無し |  | その他埋立構造 | [9 empty] | 回収していない | [5 empty] | 241086 | 24-1-210-07-001
三重県 | 24212 | 24-212-07-001 | 熊野市 | 熊野市有馬不燃物処分場 | 392 | 92 | 43154 | 不燃ごみ | 平地 | 1970 | 74000 | 225700 | 2035 | 遮水なし | 処理なし | 直営 | 埋立中 |  | 無し |  | 嫌気性埋立構造 |  |  |  | 0 | 0 | 0 | 0 | 0 | 0 | 回収していない | [5 empty] | 241088 | 24-1-212-07-001
三重県 | 24214 | 24-214-07-001 | いなべ市 | 北勢最終処分場 | 0 | 0 | 408 | その他 | 山間 | 1980 | 8627 | 34508 | 2021 | 遮水なし | 処理なし | 直営 | 埋立中 |  | 無し |  | その他埋立構造 | [9 empty] | 回収していない | [5 empty] | 241089 | 24-1-214-07-001
三重県 | 24214 | 24-214-07-002 | いなべ市 | 大安最終処分場 | 91 | 91 | 6165 | その他 | 山間 | 1999 | 7508 | 25000 | 2020 | 遮水なし | 処理なし | 直営 | 埋立中 |  | 無し |  | その他埋立構造 | [9 empty] | 回収していない | [5 empty] | 241089 | 24-1-214-07-002
三重県 | 24214 | 24-214-07-003 | いなべ市 | 藤原最終処分場 | 0 | 0 | 5877 | その他 | 山間 | 1984 | 14738 | 89719 | 2019 | 遮水なし | 処理なし | 直営 | 埋立中 |  | 無し |  | その他埋立構造 | [9 empty] | 回収していない | [5 empty] | 241089 | 24-1-214-07-003
三重県 | 24215 | 24-215-07-001 | 志摩市 | 志摩市阿児一般廃棄物最終処分場 | 0 | 0 | 0 | 焼却残渣（主灰）, 不燃ごみ, 焼却残渣（飛灰）, 粗大ごみ | 山間 | 1984 | 12700 | 82500 | 2013 | 底部遮水工 | 生物処理（脱窒なし）, 消毒 | 直営 | 埋立終了 | 休止 | 無し |  | 嫌気性埋立構造 |  |  |  |  | 1 |  | 1 |  | 0.7 | 回収していない | [5 empty] | 241090 | 24-1-215-07-001
三重県 | 24215 | 24-215-07-002 | 志摩市 | 志摩市志摩一般廃棄物最終処分場 | 55 | 69 | 12031 | 焼却残渣（主灰）, 不燃ごみ, 焼却残渣（飛灰）, 破砕ごみ・処理残渣 | 山間 | 1984 | 18000 | 111000 | 2025 | 底部遮水工 | 生物処理（脱窒なし）, 砂ろ過, 消毒, 活性炭処理 | 直営 | 埋立中 |  | 無し |  | 準好気性埋立構造 | 末端集水管は水没 | 中間覆土 | 埋立状況により計画的に延長 |  | 1 |  | 3 |  | 10 | 回収していない | [5 empty] | 241090 | 24-1-215-07-002
三重県 | 24215 | 24-215-07-003 | 志摩市 | 志摩市大王清掃センター一般廃棄物最終処分場適正閉鎖区域 | 0 | 0 | 0 | 不燃ごみ, 破砕ごみ・処理残渣 | 山間 | 1967 | 9480 | 110000 | 2006 | 鉛直遮水工 | 生物処理（脱窒あり）, 活性炭処理, 膜処理, キレート処理 | 直営 | 埋立終了 | 休止 | 無し |  | 嫌気性埋立構造 |  |  |  |  | 1.5 |  | 4 |  | 0.5 | 回収していない | [5 empty] | 241090 | 24-1-215-07-003
三重県 | 24215 | 24-215-07-004 | 志摩市 | 志摩市磯部清掃センター | 0 | 0 | 0 | 焼却残渣（主灰）, 不燃ごみ, 焼却残渣（飛灰）, 破砕ごみ・処理残渣, 粗大ごみ | 山間 | 1986 | 15400 | 50900 | 2012 | 底部遮水工 | 生物処理（脱窒なし） | 直営 | 埋立終了 | 休止 | 無し |  | その他埋立構造 |  |  |  |  | 0.8 |  | 1.7 |  | 1.1 | 回収していない | [5 empty] | 241090 | 24-1-215-07-004
三重県 | 24215 | 24-215-07-005 | 志摩市 | 志摩市浜島一般廃棄物最終処分場(汐見成) | 0 | 0 | 0 | 不燃ごみ | 山間 | 1972 | 5420 | 48000 | 1999 | 遮水なし | 処理なし | 直営 | 埋立終了 | 休止 | 無し |  | その他埋立構造 |  |  |  | 1 |  | 2 |  | 0.7 |  | 回収していない | [5 empty] | 241090 | 24-1-215-07-005
三重県 | 24215 | 24-215-07-006 | 志摩市 | 志摩市浜島一般廃棄物最終処分場(迫子) | 0 | 0 | 7939 | 不燃ごみ, 破砕ごみ・処理残渣 | 山間 | 1988 | 10010 | 46500 | 2017 | 底部遮水工 | 凝集沈殿, 生物処理（脱窒あり）, 砂ろ過, 消毒, 活性炭処理 | 直営 | 埋立中 |  | 無し |  | 準好気性埋立構造 | 末端集水管は開放 | 即日覆土 | 一部延長を行っていない |  | 1 |  | 3 |  | 7.6 | 回収していない | [5 empty] | 241090 | 24-1-215-07-006
三重県 | 24215 | 24-215-07-007 | 志摩市 | 志摩市大王清掃センター一般廃棄物最終処分場新設区域 | 166 | 280 | 27908 | 不燃ごみ, 破砕ごみ・処理残渣 | 山間 | 2006 | 5580 | 33100 | 2019 | 底部遮水工 | 生物処理（脱窒あり）, 消毒, 活性炭処理, 膜処理, キレート処理 | 直営 | 埋立中 |  | 無し |  | 準好気性埋立構造 | 末端集水管は水没 | 中間覆土 | 埋立状況により計画的に延長 |  | 1 |  | 5 |  | 6.6 | 回収していない | [5 empty] | 241090 | 24-1-215-07-007
三重県 | 24216 | 24-216-07-001 | 伊賀市 | 不燃物処理場 | 548 | 1257 | 12225 | 不燃ごみ | 山間 | 1976 | 40610 | 150000 | 2020 | 遮水なし | 処理なし | 直営 | 埋立中 |  | 無し |  | その他埋立構造 |  |  |  | 0 | 0 | 5 | 5 | 0 | 0 | 回収していない | [5 empty] | 241124 | 24-1-216-07-001
三重県 | 24324 | 24-324-07-001 | 東員町 | 東員町最終処分場 | 3205 | 1763 | 37055 | その他 | 山間 | 1992 | 11463 | 114332 | 2028 | 遮水なし | 処理なし | 委託 | 埋立中 |  | 無し |  | その他埋立構造 | [9 empty] | 回収していない | [5 empty] | 241126 | 24-1-324-07-001
三重県 | 24341 | 24-341-07-001 | 菰野町 | 菰野町不燃物処理場 | 93 | 140 | 36733 | 不燃ごみ | 山間 | 1981 | 5987 | 53998 | 2019 | 底部遮水工 | 凝集沈殿 | 直営 | 埋立中 |  | 無し |  | 嫌気性埋立構造 |  |  |  | 1.5308 | 1.2308 | 3.1538 | 2 | 1 | 2.2154 | 回収していない | [5 empty] | 241094 | 24-1-341-07-001
三重県 | 24441 | 24-441-07-001 | 多気町 | 多気町美化センター | 1407 | 1407 | 111424 | その他 | 山間 | 1977 | 14801 | 150000 | 2020 | 原地盤利用 | 処理なし | 直営 | 埋立中 |  | 無し |  | その他埋立構造 |  |  |  | 5.2 |  | 25.6 |  | 3.6 |  | 回収していない | [5 empty] | 241097 | 24-1-441-07-001
三重県 | 24442 | 24-442-07-001 | 明和町 | 明和町環境センター | 48 | 78 | 2371 | 不燃ごみ | 山間 | 2002 | 3196 | 3900 | 2022 | 底部遮水工, 鉛直遮水工 | 生物処理（脱窒なし）, 砂ろ過, 消毒, 活性炭処理 | 直営 | 埋立中 |  | 無し |  | 準好気性埋立構造 | 末端集水管は開放 | 最終覆土のみ | 一部延長を行っていない |  | 0 |  | 4 |  | 3.9 | 回収していない | [5 empty] | 241152 | 24-1-442-07-001
三重県 | 24470 | 24-470-07-001 | 度会町 | 度会町美化センター | 0 | 0 | 1005 | 不燃ごみ | 山間 | 1973 | 2900 | 10336 | 2032 | 遮水なし | 処理なし | 直営 | 埋立中 | 休止 | 無し |  | 嫌気性埋立構造 |  |  |  | 0.6 | 0.5 | 2 | 2 | 0.37 | 0.38 | 回収していない | [5 empty] | 241132 | 24-1-470-07-001
三重県 | 24472 | 24-472-07-001 | 南伊勢町 | クリーンセンターなんとう | 307 | 373 | 14769 | 焼却残渣（主灰）, 不燃ごみ, 焼却残渣（飛灰）, 破砕ごみ・処理残渣 | 山間 | 1991 | 8000 | 30000 | 2058 | 原地盤利用 | 凝集沈殿, 生物処理（脱窒あり）, 砂ろ過, 消毒, 活性炭処理 | 一部委託 | 埋立中 |  | 無し |  | 準好気性埋立構造 | 末端集水管は開放 | 中間覆土 | 一部延長を行っていない | 未測定 | 1ｐｐｍ未満 | 未測定 | 1 | 未測定 | 1.9 | 回収していない | [5 empty] | 241103 | 24-1-472-07-001
三重県 | 24472 | 24-472-07-002 | 南伊勢町 | 南勢一般廃棄物最終処分場 | 427 | 464 | 27910 | 焼却残渣（主灰）, 不燃ごみ, 焼却残渣（飛灰） | 山間 | 1990 | 5033 | 47600 | 2107 | 底部遮水工, 鉛直遮水工 | 凝集沈殿, 生物処理（脱窒あり）, 砂ろ過, 消毒, 活性炭処理 | 直営 | 埋立中 |  | 無し |  | 準好気性埋立構造 | 末端集水管は水没 | 即日覆土 | 埋立状況により計画的に延長 | 1ppm未満 | 1ppm未満 | 1 | 1ppm未満 | 4.3 | 3 | 回収していない | [5 empty] | 241103 | 24-1-472-07-002
三重県 | 24543 | 24-543-07-001 | 紀北町 | 紀北町紀伊長島不燃物処理場 | 126 | 126 | 3629 | 焼却残渣（主灰）, 不燃ごみ, 破砕ごみ・処理残渣 | 山間 | 1984 | 10556 | 48376 | 2022 | 底部遮水工, 表面遮水工（キャッピング） | 生物処理（脱窒なし）, 消毒 | 直営 | 埋立中 |  | 無し |  | その他埋立構造 |  |  |  |  | 0.3 |  | 3 |  | 1.1 | 回収していない | [5 empty] | 241141 | 24-1-543-07-001
三重県 | 24543 | 24-543-07-002 | 紀北町 | 紀北町海山不燃物処理場 | 43 | 43 | 20 | 不燃ごみ | 山間 | 1981 | 5000 | 20000 | 2019 | 遮水なし | 処理なし | 直営 | 埋立中 |  | 無し |  | その他埋立構造 | [9 empty] | 回収していない | [5 empty] | 241141 | 24-1-543-07-002
三重県 | 24875 | 24-875-07-001 | 伊賀南部環境衛生組合 | 伊賀南部環境衛生組合不燃物処理場 | 1298 | 1442 | 9229 | 不燃ごみ, 破砕ごみ・処理残渣 | 山間 | 1996 | 24854 | 190630 | 2008 | 原地盤利用, 底部遮水工 | 凝集沈殿, 生物処理（脱窒なし）, 砂ろ過, 消毒, 活性炭処理 | 直営 | 埋立中 |  | 無し |  | 嫌気性埋立構造 |  | 即日覆土 | 埋立状況により計画的に延長 | 29.9 | 19.6 | 133.3 | 28.1 | 145 | 97.4 | 回収していない | [5 empty] | 242017 | 24-2-001-07-001
三重県 | 24878 | 24-878-07-001 | 南牟婁清掃施設組合 | 南牟婁清掃施設組合一般廃棄物最終処分場 | 1229 | 488 | 33907 | 不燃ごみ, 破砕ごみ・処理残渣, 粗大ごみ | 山間 | 1991 | 9213 | 68000 | 2021 | 表面遮水工（キャッピング） | 凝集沈殿, 生物処理（脱窒あり）, 砂ろ過, 消毒, 活性炭処理, キレート処理 | 直営 | 埋立中 |  | 無し |  | 準好気性埋立構造 | 末端集水管は開放 | 中間覆土 | 埋立状況により計画的に延長 |  | 0 |  | 1.7 |  | 2.2 | 回収していない | [5 empty] | 242038 | 24-2-011-07-001
三重県 | 24918 | 24-918-07-001 | 香肌奥伊勢資源化広域連合 | 香肌奥伊勢エコ・ランド | 142 | 138 | 1445 | 破砕ごみ・処理残渣 | 平地 | 2006 | 996 | 3472 | 2020 | 底部遮水工 | 生物処理（脱窒あり）, 砂ろ過, 膜処理 | 直営 | 埋立中 |  | 無し |  | 準好気性埋立構造 | 末端集水管は水没 | 即日覆土 | 一部延長を行っていない | ― | ― | 4 | 4 | 1 | 1 | 回収していない | [5 empty] | 242030 | 24-2-006-07-001

## し尿
し尿処理施設・汚泥再生処理センター
都道府県名 | 地方公共団体コード | 施設コード | 地方公共団体名 | 施設名称 | 年間処理量 |  |  |  | 資源化物量 |  |  | 脱水汚泥の直接埋立 |  | 脱水汚泥の焼却 |  | 処理方式 | [5 empty] | メタン発酵の場合 |  |  | 処理能力 | 処理能力 （有機性廃棄物） | 資源化能力 | 計画メタンガス（バイオガス）量 | 使用開始年度 | 運転管理体制 | 施設の改廃
[5 empty] | し尿 | 浄化槽汚泥 | 有機性廃棄物 | その他 | 堆肥等の固形物 | メタンガス | 資源化物量の区分 | 直接埋立の有無 | 埋立量 | 焼却の有無 | 焼却量 | 汚水処理 |  | 汚泥処理 |  | 資源化処理 |  | メタンガス生産量 | メタンガス発熱量 | メタンガス利用方法
[17 empty] | その他（具体的） |  | その他（具体的） |  | その他（具体的）
[5 empty] | (kl/年度) | (kl/年度) | (t/年度) | (kl/年度) | (t/年度) | (㎥／年度) |  |  | （t/年度) |  | （t/年度) | [6 empty] | （㎥/年度） | （kJ/㎥N） |  | (kL/日) | (t/日) | (t/日) | (㎥/日)
三重県 | 24201 | 24-201-08-001 | 津市 | 津市安芸・津衛生センター | 8815 | 61923 |  |  | 151.38 |  | 資源化物の排出量・売却量 | 直接埋立無し |  | 施設内焼却 | 3155 | 高負荷, 膜分離 |  | 脱水, 乾燥, 焼却 |  | その他 |  |  |  |  | 188 | 0 | 0.63 | 0 | 1993 | 委託 |  | 241078 | 24-1-201-08-001
三重県 | 24201 | 24-201-08-002 | 津市 | 津市クリーンセンターくもず | 5437 | 22401 |  |  | 75.48 |  | 資源化物の排出量・売却量 | 直接埋立無し |  | 施設内焼却 | 1212 | 高負荷, 膜分離 |  | 脱水, 乾燥, 焼却 |  | その他 |  |  |  |  | 140 | 0 | 0.337 | 0 | 1998 | 委託 |  | 241078 | 24-1-201-08-002
三重県 | 24202 | 24-202-08-001 | 四日市市 | 四日市市楠衛生センター(し尿処理施設) | [20 empty] | 20 |  |  |  | 1978 |  | 休止 | 241079 | 24-1-202-08-001
三重県 | 24207 | 24-207-08-001 | 鈴鹿市 | 鈴鹿市クリーンセンター | 7093 | 44167 |  |  | 0 | 0 |  | 直接埋立無し |  | 施設外焼却 | 2861 | 標脱 |  | 脱水 | [6 empty] | 270 | 0 | 0 | 0 | 1988 | 直営 |  | 241083 | 24-1-207-08-001
三重県 | 24209 | 24-209-08-001 | 尾鷲市 | 尾鷲市クリーンセンター | 3897 | 10416 |  |  | 17 |  | 資源化物の生産量 | 直接埋立無し |  | 施設内焼却 | 571 | 高負荷, 膜分離 |  | 脱水, 乾燥, 焼却 |  | 堆肥化 |  |  |  |  | 50 | 0 | 0.52 | 0 | 2006 | 委託 |  | 241085 | 24-1-209-08-001
三重県 | 24210 | 24-210-08-001 | 亀山市 | 亀山市衛生公苑 | 1863.4 | 17896.1 |  |  |  | 0 |  | 直接埋立無し |  | 焼却無し |  | 標脱 |  | 脱水 | [6 empty] | 60 | 0 | 0 | 0 | 1987 | 委託 |  | 241086 | 24-1-210-08-001
三重県 | 24212 | 24-212-08-001 | 熊野市 | 熊野市クリーンセンター（汚泥再生処理施設) | 4188 | 8701 | 0 | 0 | 0 | 0 |  | 直接埋立無し |  | 施設外焼却 | 277 | 好気 |  | 脱水 |  | その他 |  |  |  |  | 40 | 0 | 0 | 0 | 2016 | 直営 |  | 241088 | 24-1-212-08-001
三重県 | 24212 | 24-212-08-002 | 熊野市 | 紀和町し尿処理場 | 0 |  |  |  | 0 | 0 |  | 直接埋立無し |  | 焼却無し |  | 高負荷, 膜分離 |  | 脱水 |  | リン回収 |  |  |  |  | 4 | 0 | 0 | 0 | 1984 | 直営 | 休止 | 241088 | 24-1-212-08-002
三重県 | 24216 | 24-216-08-001 | 伊賀市 | 浄化センター第1処理場 | 5444 | 28582 | 0 | 0 | 0 | 0 |  | 直接埋立無し |  | 施設内焼却 | 1206 | 標脱 |  | 脱水, 焼却 |  |  |  | 0 | 0 |  | 80 | 0 | 0 | 0 | 1984 | 委託 |  | 241124 | 24-1-216-08-001
三重県 | 24216 | 24-216-08-002 | 伊賀市 | 浄化センター第2処理場 | 3502 | 18388 | 0 | 0 | 0 | 0 |  | 直接埋立無し |  | 施設内焼却 | 936 | 高負荷 |  | 脱水, 焼却 |  |  |  | 0 | 0 |  | 70 | 0 | 0 | 0 | 1996 | 委託 |  | 241124 | 24-1-216-08-002
三重県 | 24543 | 24-543-08-001 | 紀北町 | 紀北町クリーンセンター | 2842 | 7303 |  |  | 0 | 0 |  | 直接埋立無し |  | 施設内焼却 | 338 | 膜分離 |  | 脱水, 乾燥, 焼却 | [6 empty] | 28 | 0 | 0 | 0 | 1994 | 直営 |  | 241141 | 24-1-543-08-001
三重県 | 24859 | 24-859-08-001 | 奥伊勢広域行政組合 | 奥伊勢クリーンセンター | 2868 | 10261 |  |  | 0 | 0 |  | 直接埋立無し |  | 施設内焼却 | 395 | 高負荷, 膜分離 |  | 脱水, 焼却 | [6 empty] | 40 | 0 | 0 | 0 | 2005 | 委託 |  | 242039 | 24-2-003-08-001
三重県 | 24862 | 24-862-08-001 | 朝明広域衛生組合 | 朝明衛生センター | 16984.78 | 64196.94 | 0 | 0 | 0 | 0 |  | 直接埋立無し |  | 焼却無し |  | 高負荷 |  | 脱水 | [6 empty] | 300 | 0 | 0 | 0 | 1998 | 委託 |  | 242034 | 24-2-009-08-001
三重県 | 24863 | 24-863-08-001 | 松阪地区広域衛生組合 | 松阪地区広域衛生センター | 10455 | 54386 |  |  | 156 |  | 資源化物の生産量 | 直接埋立無し |  | 施設内焼却 | 610 | 標脱 |  | 脱水, 乾燥, 焼却 |  | 堆肥化 |  |  |  |  | 200 | 0 | 1.3 | 0 | 1994 | 直営 |  | 242027 | 24-2-007-08-001
三重県 | 24875 | 24-875-08-001 | 伊賀南部環境衛生組合 | 伊賀南部浄化センター | 3590 | 37030 | 0 | 0 | 0 | 0 |  | 直接埋立無し |  | 施設内焼却 | 3139 | 標脱 |  | 焼却 |  | その他 |  |  |  |  | 123 | 0 | 0 | 0 | 1985 | 委託 |  | 242017 | 24-2-001-08-001
三重県 | 24920 | 24-920-08-001 | 鳥羽志勢広域連合 | 鳥羽志勢クリーンセンター | 17806 | 36890 | 0 | 0 | 558 |  | 資源化物の生産量 | 直接埋立無し |  | 焼却無し |  | 高負荷, 膜分離 |  | 脱水 |  | 堆肥化, その他 |  |  |  |  | 155 | 0 | 12 | 0 | 2007 | 委託 |  | 242021 | 24-2-010-08-001
三重県 | 24928 | 24-928-08-001 | 桑名・員弁広域連合 | 桑名広域環境管理センター | 4520 | 37747 | 0 | 0 | 321 |  | 資源化物の排出量・売却量 | 直接埋立無し |  | 焼却無し |  | 高負荷, 膜分離 |  | 脱水, 乾燥 |  | 堆肥化 |  |  |  |  | 164 | 1 | 2.5 | 0 | 2004 | 委託 |  | 242031 | 24-2-004-08-001
三重県 | 24933 | 24-933-08-001 | 伊勢広域環境組合 | クリーンセンター | 9001 | 38296 |  | 0 | 0 | 0 |  | 直接埋立無し |  | 施設外焼却 | 1233 | 高負荷 |  | 脱水 |  | その他 |  |  |  |  | 270 | 0 | 0 | 0 | 1992 | 委託 |  | 242023 | 24-2-002-08-001

## コミプラ
コミュニティプラント
都道府県名 | 地方公共団体コード | 施設コード | 地方公共団体名 | 施設名称 | 汚水処理量 | 処理方法 | 計画最大汚水量 | 使用開始年度 | 運転管理体制 | 施設の改廃
[5 empty] | (㎥/年度) |  | (㎥/日)
三重県 | 24202 | 24-202-09-001 | 四日市市 | 四日市市小牧地区コミュニティープラント | 77698.5 | 接触ばっ気 | 656.9 | 1997 | 委託 |  | 241079 | 24-1-202-09-001
三重県 | 24202 | 24-202-09-002 | 四日市市 | 四日市市神前地区コミュニティーセンター | 312776.49 | 長時間ばっ気 | 1356 | 2001 | 委託 |  | 241079 | 24-1-202-09-002
三重県 | 24208 | 24-208-09-001 | 名張市 | 名張市百々生活排水処理施設 | 3418.3 | 接触ばっ気 | 36 | 1996 | 委託 |  | 241109 | 24-1-208-09-001
三重県 | 24216 | 24-216-09-001 | 伊賀市 | コミュニティプラント処理施設府中第2地区 | 37174.7 | その他 | 218 | 2000 | 委託 |  | 241124 | 24-1-216-09-001

## リユース・リペア施設
リユース・リペア施設
都道府県名 | 地方公共団体コード | 施設コード | 地方公共団体名 | 施設名称 | 年間処理量 | 設置場所 | 面積 | 使用開始年度 | リユース・リペアの対象品目 | [28 empty] | リユース・リペアの内容 | 運転管理体制 | 施設の改廃
[9 empty] | 合計 |  | 家具 |  |  | 自転車 |  |  | 衣類 |  |  | 書籍 |  |  | 家電 |  |  | 傘 |  |  | 食器 |  |  | おもちゃ |  |  | その他
[9 empty] | 重量 | 個数 | 対象 | 重量 | 個数 | 対象 | 重量 | 個数 | 対象 | 重量 | 個数 | 対象 | 重量 | 個数 | 対象 | 重量 | 個数 | 対象 | 重量 | 個数 | 対象 | 重量 | 個数 | 対象 | 重量 | 個数 | 対象 | 重量 | 個数
[5 empty] | （ｔ／年度） |  | （㎡） |  | （t/年度） | （個・台等） |  | （t/年度） | （個・台等） |  | （t/年度） | （個・台等） |  | （t/年度） | （個・台等） |  | （t/年度） | （個・台等） |  | （t/年度） | （個・台等） |  | （t/年度） | （個・台等） |  | （t/年度） | （個・台等） |  | （t/年度） | （個・台等） |  | （t/年度） | （個・台等）

## 堆肥化
堆肥化施設
都道府県名 | 地方公共団体コード | 施設コード | 地方公共団体名 | 施設名称 | 一次発酵槽におけるエアレーション設備の運転状況 | 脱臭の方法 | 堆肥化施設への搬入量 | [9 empty] | 一次発酵槽の堆肥化方式 | 切り返しの間隔 | 撹拌の間隔 |  | 一次発酵槽における発酵期間 | 二次発酵槽の有無
[7 empty] | コンポスト主原料 | [7 empty] | 副資材
[7 empty] | 厨芥類（生活系） | 厨芥類（事業系） | 剪定枝 | し尿・浄化槽汚泥 | 動植物性残さ（産業廃棄物） | 動物のふん尿（産業廃棄物） | 下水汚泥（産業廃棄物） | その他 | 木くず、おがくず、もみがら、落ち葉 | その他 |  |  |  | or 1日
[7 empty] | (t/年) | (t/年) | (t/年) | (t/年) | (t/年) | (t/年) | (t/年) | (t/年) | (t/年) | (t/年) |  | (日に1回) | (日に1回) | (回) | (日)
三重県 | 24210 | 24-210-11-001 | 亀山市 | 亀山市刈り草コンポスト化センター | 設備なし | 設備なし | [7 empty] | 539 | [8 empty] | 241086 | 24-1-210-11-001
三重県 | 24212 | 24-212-11-001 | 熊野市 | 事業系生ごみ処理施設 | 設備なし | 設備なし | 0 | 0 | [8 empty] | 密閉方式 |  |  |  |  | 無し | 241088 | 24-1-212-11-001
三重県 | 24215 | 24-215-11-001 | 志摩市 | 志摩市大王清掃センターEM生ごみ乾燥堆肥化処理施設 | 設備なし | 設備なし | 0 | 0 | 0 | 0 | 0 | 0 | 0 | 0 | 0 | 0 | [5 empty] | 無し | 241090 | 24-1-215-11-001
三重県 | 24562 | 24-562-11-001 | 紀宝町 | 生ごみ堆肥化実験場 | 堆肥化の進行状況に応じて運転 | 設備なし | 32 |  | 5 | [5 empty] | 3 |  | 堆積方式 | 3 | 3 |  | 21 | 無し | 241135 | 24-1-562-11-001
三重県 | 24562 | 24-562-11-002 | 紀宝町 | 生ごみ高速発酵機 | 設備なし | 設備なし |  | 15 | [6 empty] | 3 |  | その他 |  |  |  |  | 無し | 241135 | 24-1-562-11-002
三重県 | 24853 | 24-853-11-001 | 朝日町、川越町組合立環境クリーンセンター | 朝日町、川越町組合立環境クリーンセンター | 設備なし | 設備なし |  |  | 170 |  |  |  |  | 128 |  |  | 堆積方式 | 30 | 30 |  | 120 | 有り | 242032 | 24-2-008-11-001