## 焼却
焼却施設（溶融施設含む）
都道府県名 | 地方公共団体コード | 施設コード | 地方公共団体名 | 施設名称 | 年間処理量 | 資源化量 |  |  | 処理対象廃棄物 |  | 施設の種類 |  | 処理方式 | 炉型式 | 施設全体の処理能力 | 炉数 | 使用開始年度 | 余熱利用の状況 | 余熱利用量（仕様値・公称値） |  | 余熱利用量（実績値） |  | 発電能力 |  |  |  | 灰処理設備の有無 |  | 運転管理体制 | 施設の改廃 | 産業廃棄物の搬入の有無 | 一般廃棄物の割合 | ごみ組成分析結果（乾ベース） | [6 empty] | 単位容積重量 | 三成分 |  |  |  | 低位発熱量 |  | リユース・リペアの対象品目 | [28 empty] | リユース・リペアの内容
[6 empty] | 資源化物回収 | 発生ガス回収 | 生産量・搬出量の別 | [10 empty] | 余熱利用量 | うち外部熱供給量 | 余熱利用量 | うち外部熱供給量 | 発電能力 | 発電効率（仕様値・公称値） | 総発電量（実績値） | うち外部供給量（実績値） | （焼却灰） | （飛灰） |  |  |  |  | 合計 | 紙・布類 | ﾋﾞﾆｰﾙ、合成樹脂、ｺﾞﾑ、皮革類 | 木、竹、わら類 | ちゅう芥類 | 不燃物類 | その他 |  | 合計 | 水分 | 可燃分 | 灰分 | (計算値) | (実測値) | 合計 |  | 家具 |  |  | 自転車 |  |  | 衣類 |  |  | 書籍 |  |  | 家電 |  |  | 傘 |  |  | 食器 |  |  | おもちゃ |  |  | その他
[10 empty] | その他（具体的） |  | その他（具体的） | [34 empty] | 重量 | 個数 | 対象 | 重量 | 個数 | 対象 | 重量 | 個数 | 対象 | 重量 | 個数 | 対象 | 重量 | 個数 | 対象 | 重量 | 個数 | 対象 | 重量 | 個数 | 対象 | 重量 | 個数 | 対象 | 重量 | 個数 | 対象 | 重量 | 個数
[5 empty] | （t/年度） | （t/年度） | （㎥/年度） | [7 empty] | (t/日) |  |  |  | (MＪ) | （MJ） | (MＪ) | （MJ） | (kW) | (％) | (MWh) | (MWh) | [5 empty] | （％） | （％） | （％） | （％） | （％） | （％） | （％） | （％） | (kg/㎥) | （％） | （％） | （％） | （％） | （kJ/kg） | （kJ/kg） | （t/年度） | （個・台等） |  | （t/年度） | （個・台等） |  | （t/年度） | （個・台等） |  | （t/年度） | （個・台等） |  | （t/年度） | （個・台等） |  | （t/年度） | （個・台等） |  | （t/年度） | （個・台等） |  | （t/年度） | （個・台等） |  | （t/年度） | （個・台等） |  | （t/年度） | （個・台等）
北海道 | 01100 | 01-100-01-001 | 札幌市 | 札幌市駒岡清掃工場 | 119651 | 0 |  |  | 可燃ごみ, ごみ処理残渣 |  | 焼却 |  | ストーカ式（可動） | 全連続運転 | 600 | 2 | 1985 | 場内温水, 場内蒸気, 発電（場内利用）, 場外蒸気, 発電（場外利用） | - | - | 394163400 | 74279000 | 4960 | 8 | 21417 | 1498 | 無し | 薬剤処理 | 委託 |  | 有り | 100 | 100 | 52.1 | 18.7 | 1.9 | 22.5 | 0.9 | 3.9 | 200 | 100 | 52.2 | 42.9 | 4.9 | 0 | 7855 | [29 empty] | 機能なし
北海道 | 01100 | 01-100-01-002 | 札幌市 | 札幌市白石清掃工場 | 186096 | 0 |  |  | 可燃ごみ, ごみ処理残渣 |  | 焼却 |  | ストーカ式（可動） | 全連続運転 | 900 | 3 | 2002 | 場内温水, 場内蒸気, 発電（場内利用）, 発電（場外利用） | - | - | 488353500 | 0 | 30000 | 21 | 89073 | 811 | 無し | 薬剤処理 | 一部委託 |  | 有り | 100 | 100 | 49.7 | 18.6 | 4.1 | 23.5 | 1.6 | 2.5 | 190 | 100 | 51.1 | 44.8 | 4.1 | 0 | 8336 | [29 empty] | 機能なし
北海道 | 01100 | 01-100-01-003 | 札幌市 | 札幌市発寒清掃工場 | 144882 | 0 |  |  | 可燃ごみ, ごみ処理残渣 |  | 焼却 |  | ストーカ式（可動） | 全連続運転 | 600 | 2 | 1992 | 場内温水, 場内蒸気, 発電（場内利用）, 場外蒸気, 発電（場外利用） | - | - | 553351000 | 0 | 4960 | 8 | 30982 | 1206 | 無し | 薬剤処理 | 直営 |  | 有り | 100 | 100 | 53.1 | 16.4 | 2.3 | 26.4 | 0.4 | 1.4 | 200 | 100 | 54.3 | 41.3 | 4.4 | 0 | 7363 | [29 empty] | 機能なし
北海道 | 01202 | 01-202-01-001 | 函館市 | 函館市日乃出清掃工場(3号炉) | 54920 | 0 | 0 |  | 可燃ごみ, ごみ処理残渣, し尿処理残渣 |  | 焼却 |  | ストーカ式（可動） | 全連続運転 | 180 | 1 | 1992 | 場内温水, 場内蒸気, 発電（場内利用）, 場外温水, 発電（場外利用） | 36704400 | 22001616 | 12207900 | 1477900 | 1660 | 9.26 | 12886 | 0 | 無し | 薬剤処理, その他 | 一部委託 |  | 有り | 99.46 | 100 | 53.2 | 20.8 | 13.2 | 10.3 | 1.2 | 1.3 | 138 | 100 | 38.9 | 55.9 | 5.2 | 9560 | 11430 | [29 empty] | 機能なし
北海道 | 01202 | 01-202-01-002 | 函館市 | 函館市日乃出清掃工場(1、2号炉) | 32831 | 0 | 0 |  | 可燃ごみ, ごみ処理残渣, し尿処理残渣 |  | 焼却 |  | ストーカ式（可動） | 全連続運転 | 240 | 2 | 1974 | 無し | [8 empty] | 無し | 薬剤処理, その他 | 一部委託 |  | 有り | 99.46 | 100 | 53.2 | 20.8 | 13.2 | 10.3 | 1.2 | 1.3 | 138 | 100 | 38.9 | 55.9 | 5.2 | 9560 | 11430 | [29 empty] | 機能なし
北海道 | 01202 | 01-202-01-003 | 函館市 | 函館市恵山クリーンセンター焼却施設 | 0 | 0 | 0 |  | 可燃ごみ, ごみ処理残渣 |  | 焼却 |  | ストーカ式（可動） | バッチ運転 | 17 | 2 | 1997 | 無し | [8 empty] | 無し | 薬剤処理 | 直営 | 休止 | 無し |  | 0 | 0 | 0 | 0 | 0 | 0 | 0 | 0 | 0 | 0 | 0 | 0 | 0 | 0 | [29 empty] | 機能なし
北海道 | 01204 | 01-204-01-001 | 旭川市 | 旭川市近文清掃工場 | 76915.6 | 0 | 0 |  | 可燃ごみ, ごみ処理残渣 |  | 焼却 |  | ストーカ式（可動） | 全連続運転 | 280 | 2 | 1996 | 場内温水, 場内蒸気, 発電（場内利用）, 場外蒸気, 発電（場外利用） | 95675706 | 17323879 | 96059023 | 17773946 | 2100 | 6.99 | 13475 | 654 | 無し | セメント固化 | 一部委託 |  | 無し |  | 100 | 75.1 | 9.3 | 5 | 9.4 | 0 | 1.2 | 100 | 100 | 42.7 | 47.6 | 9.7 | 0 | 9743 | [29 empty] | 機能なし
北海道 | 01208 | 01-208-01-001 | 北見市 | 北見市廃棄物処理場ごみ処理施設 | 31056 | 20 |  | 資源化物搬出量 | 可燃ごみ, 粗大ごみ, ごみ処理残渣 |  | 焼却 |  | 流動床式 | 全連続運転 | 165 | 3 | 2001 | 場内温水, 場内蒸気, 発電（場内利用）, 発電（場外利用） | 不明 |  | 不明 |  | 1300 | 3 | 4856.8 | 275.41 | 無し | 薬剤処理, 溶融処理 | 委託 |  | 無し |  | 100 | 56.76 | 19.28 | 8.86 | 7.25 | 1.51 | 6.34 | 125.8 | 100 | 49.6 | 6.8 | 43.6 | 6993 | 16405 | [29 empty] | 機能なし
北海道 | 01210 | 01-210-01-001 | 岩見沢市 | 岩見沢じん芥処理センター(焼却施設) | 0 | 0 | 0 |  | 可燃ごみ |  | 焼却 |  | 固定床式 | バッチ運転 | 9.6 | 2 | 1992 | 無し | [8 empty] | 無し | 薬剤処理 | 直営 | 休止 | 無し |  | 0 | 0 | 0 | 0 | 0 | 0 | 0 | 0 | 0 | 0 | 0 | 0 | 0 | 0 | [29 empty] | 機能なし
北海道 | 01210 | 01-210-01-002 | 岩見沢市 | 岩見沢じん芥処理センター北村焼却施設 | 0 | 0 | 0 |  | 可燃ごみ |  | 焼却 |  | ストーカ式（可動） | バッチ運転 | 4.8 | 1 | 1992 | 無し | [8 empty] | 無し | 薬剤処理 | 直営 | 休止 | 無し |  | 0 | 0 | 0 | 0 | 0 | 0 | 0 | 0 | 0 | 0 | 0 | 0 | 0 | 0 | [29 empty] | 機能なし
北海道 | 01210 | 01-210-01-003 | 岩見沢市 | いわみざわ環境クリーンプラザ 焼却施設 | 25323 | 0 | 0 |  | 可燃ごみ |  | 焼却 |  | ストーカ式（可動） | 全連続運転 | 100 | 2 | 2015 | 発電（場内利用）, 発電（場外利用） |  |  |  |  | 1200 | 12 | 8006 | 不明 | 無し | 薬剤処理 | 委託 |  | 無し |  | 100 | 48.9 | 19.5 | 14.3 | 12.2 | 3.2 | 1.9 | 106.3 | 100 | 39 | 53.8 | 7.2 | 9145 | 9753 | [29 empty] | 機能なし
北海道 | 01213 | 01-213-01-001 | 苫小牧市 | 苫小牧市沼ノ端クリーンセンター | 36726 | 0 |  |  | 可燃ごみ |  | 焼却 |  | ストーカ式（可動） | 全連続運転 | 210 | 2 | 1999 | 場内温水, 場内蒸気, 発電（場内利用）, 発電（場外利用） | 0 | 0 | 15161352 | 0 | 2000 | 6.8 | 11233 | 0 | 無し | 薬剤処理 | 委託 |  | 無し |  | 100 | 67.8 | 14.2 | 5.6 | 6 | 4.2 | 2.2 | 179 | 100 | 36.5 | 53.9 | 9.6 | 9368 | 10565 | [29 empty] | 機能なし
北海道 | 01213 | 01-213-01-002 | 苫小牧市 | 苫小牧市糸井清掃センター | 13914 | 0 |  |  | 可燃ごみ |  | 焼却 |  | ストーカ式（可動） | 全連続運転 | 200 | 1 | 1982 | 場内温水, 場内蒸気, 発電（場内利用） | 0 | 0 | 6462040 | 0 | 750 | 4 | 1208 | 0 | 無し | 薬剤処理, その他 | 委託 |  | 無し |  | 100 | 69.1 | 14.1 | 8.3 | 5.9 | 1 | 1.6 | 180 | 100 | 48.9 | 45.2 | 5.9 | 8472 | 8140 | [29 empty] | 機能なし
北海道 | 01217 | 01-217-01-001 | 江別市 | 江別市環境クリーンセンター | 32369 | 2179 |  | 資源化物搬出量 | 可燃ごみ |  | ガス化溶融・改質 |  | その他 | 全連続運転 | 140 | 2 | 2002 | 場内温水, 場内蒸気, 発電（場内利用）, 発電（場外利用） | 91600320 | 0 | 63091572 | 0 | 1980 | 11.36 | 10529 | 0 | 溶融処理 | セメント固化, 薬剤処理, 溶融処理 | 委託 |  | 無し |  | 100 | 37 | 28 | 18 | 17 | 0 | 0 | 101 | 100 | 40 | 52 | 8 | 8780 | 12565 | [29 empty] | 機能なし
北海道 | 01223 | 01-223-01-001 | 根室市 | 根室市じん芥焼却場 | 12713 | 0 | 0 |  | 可燃ごみ, ごみ処理残渣, し尿処理残渣 |  | 焼却 |  | ストーカ式（可動） | 准連続運転 | 100 | 2 | 1981 | 無し | [8 empty] | 薬剤処理 | 薬剤処理 | 委託 |  | 有り | 86 | 100 | 47.4 | 30 | 4.3 | 12 | 2.4 | 3.9 | 0 | 100 | 44 | 47.8 | 8.2 | 0 | 7953 | [29 empty] | 機能なし
北海道 | 01224 | 01-224-01-001 | 千歳市 | 千歳市焼却処理場 | 26085.2 | 0 | 0 |  | 可燃ごみ |  | 焼却 |  | ストーカ式（可動） | 全連続運転 | 195 | 2 | 1989 | 場内温水, 場外蒸気 | 不明 | 不明 | 182929688 | 28937523 |  |  |  |  | 無し | 薬剤処理 | 委託 |  | 有り | 0.99075 | 100 | 57.9 | 13 | 7.7 | 18.8 | 0.7 | 1.9 | 121.3 | 100 | 42.2 | 53.1 | 4.7 | 8952 | 8761 | [29 empty] | 機能なし
北海道 | 01230 | 01-230-01-001 | 登別市 | クリンクルセンター | 19008 | 0 | 0 |  | 可燃ごみ, ごみ処理残渣, し尿処理残渣 |  | 焼却 |  | 流動床式 | 全連続運転 | 123 | 2 | 2000 | 場内温水, 場外温水 | 1579783 | 不明 | 不明 | 不明 |  |  |  |  | 薬剤処理 | 薬剤処理 | 委託 |  | 有り | 84 | 100 | 56.5 | 20.8 | 6.9 | 10.4 | 3.7 | 1.7 | 176.3 | 100 | 34.5 | 57.4 | 8.1 | 6995 | 8895 | [29 empty] | 機能なし
北海道 | 01231 | 01-231-01-001 | 恵庭市 | 恵庭市ごみ焼却場 | 0 | 0 | 0 |  | 可燃ごみ, その他 |  | 焼却 |  | ストーカ式（可動） | 全連続運転 | 75 | 1 | 1979 | 無し | [8 empty] | 無し | 無し | 委託 | 休止 | 無し |  | 0 | 0 | 0 | 0 | 0 | 0 | 0 | 0 | 0 | 0 | 0 | 0 | 0 | 0 | [29 empty] | 機能なし
北海道 | 01235 | 01-235-01-001 | 石狩市 | 石狩市北石狩衛生センターごみ処理施設 | 17431 | 0 | 0 |  | 可燃ごみ, 粗大ごみ, ごみ処理残渣, し尿処理残渣 |  | 焼却 |  | ストーカ式（可動） | 全連続運転 | 180 | 2 | 1994 | 場内温水, 場外温水 | 把握していない | 把握していない | 把握していない | 把握していない |  |  |  |  | 無し | 薬剤処理 | 委託 |  | 無し |  | 100 | 53.8 | 28.2 | 8.2 | 3.5 | 4.1 | 2.2 | 181.5 | 100 | 37.1 | 56.5 | 6.4 | 9705 | 9705 | [29 empty] | 機能なし
北海道 | 01367 | 01-367-01-001 | 奥尻町 | 奥尻町環境センター焼却処理場 | 1065.47 | 0 | 0 |  | 可燃ごみ |  | 焼却 |  | ストーカ式（可動） | バッチ運転 | 8 | 2 | 2002 | 無し | [8 empty] | 無し | 薬剤処理 | 一部委託 |  | 有り | 83 | 100 | 56.1 | 25.1 | 0.8 | 11 | 5.1 | 1.9 | 180 | 100 | 57.2 | 37.8 | 5 | 6130 | 7300 | [29 empty] | 機能なし
北海道 | 01460 | 01-460-01-001 | 上富良野町 | 上富良野町クリーンセンター | 2755 | 37 |  | 資源化物搬出量 | 可燃ごみ, ごみ処理残渣 |  | 焼却 |  | ストーカ式（可動） | バッチ運転 | 15 | 2 | 1999 | 無し | [8 empty] | 無し | 薬剤処理 | 委託 |  | 無し |  | 100 | 51.47 | 23.32 | 8.04 | 9.12 | 4.83 | 3.22 | 100 | 100 | 38.25 | 54.87 | 6.88 | 9380 | 11170 | [29 empty] | 機能なし
北海道 | 01472 | 01-472-01-001 | 幌加内町 | 幌加内町一般廃棄物焼却施設 | 196 | 0 | 0 |  | 可燃ごみ |  | 焼却 |  | その他 | バッチ運転 | 1 | 1 | 2007 | 無し | [8 empty] | 無し | 無し | 直営 |  | 無し |  | 100 | 52.2 | 31.7 | 7.9 | 7.8 | 0.4 | 0 | 22.2 | 100 | 9 | 59.3 | 31.7 | 14413 | 14400 | [29 empty] | 機能なし
北海道 | 01514 | 01-514-01-001 | 枝幸町 | 枝幸町水産廃棄物等処理施設 | 0 | 0 | 0 |  | その他 |  | 焼却 |  | 流動床式 | 准連続運転 | 20 | 1 | 1998 | 無し | [8 empty] | 無し | 無し | 委託 |  | 無し |  | 0 | 0 | 0 | 0 | 0 | 0 | 0 | 0 | 0 | 0 | 0 | 0 | 0 | 0 | [29 empty] | 機能なし
北海道 | 01517 | 01-517-01-001 | 礼文町 | 礼文町衛生センターごみ焼却施設 | 883 | 0 |  |  | 可燃ごみ, し尿処理残渣 |  | 焼却 |  | ストーカ式（可動） | バッチ運転 | 15 | 1 | 1985 | 場内温水 | 不明 | 不明 | 不明 | 不明 |  |  |  |  | 無し | 薬剤処理 | 直営 |  | 有り | 99.9 | 100 | 37.3 | 15.3 | 6.8 | 30.7 | 9.1 | 0.8 | 240 | 100 | 62.8 | 29.5 | 7.7 | 4202 | 0 | [29 empty] | 機能なし
北海道 | 01544 | 01-544-01-001 | 津別町 | 津別町クリーンセンター | 0 | 0 | 0 |  | 可燃ごみ |  | 焼却 |  | 固定床式 | バッチ運転 | 10 | 2 | 1992 | 無し | [8 empty] | その他 | セメント固化 | 委託 | 休止 | 無し |  | 100 | 97.52 | 1.58 | 0.45 | 0 | 0 | 0.45 | 86 | 100 | 12.6 | 8 | 79.4 | 14700 | 15080 | [29 empty] | 機能なし
北海道 | 01546 | 01-546-01-001 | 清里町 | 清掃センター | 700 | 0 | 0 |  | 可燃ごみ |  | 焼却 |  | ストーカ式（可動） | バッチ運転 | 10 | 1 | 1983 | 無し | [8 empty] | 無し | 薬剤処理 | 委託 |  | 無し |  | 100 | 59.9 | 10.8 | 7.7 | 19.6 | 0.4 | 1.6 | 92.3 | 100 | 42.4 | 50.2 | 7.4 | 8422 | 0 | [29 empty] | 機能なし
北海道 | 01549 | 01-549-01-001 | 訓子府町 | 訓子府町一般廃棄物焼却施設 | 0 | 0 | 0 |  | 可燃ごみ |  | 焼却 |  | 固定床式 | バッチ運転 | 4 | 3 | 1992 | 無し | [8 empty] | 無し | 無し | 委託 | 休止 | 無し |  | 0 | 0 | 0 | 0 | 0 | 0 | 0 | 0 | 0 | 0 | 0 | 0 | 0 | 0 | [29 empty] | 機能なし
北海道 | 01555 | 01-555-01-001 | 遠軽町 | 遠軽町清掃センター | 4616 | 0 | 0 |  | 可燃ごみ, 粗大ごみ |  | 焼却 |  | ストーカ式（可動） | 准連続運転 | 25 | 2 | 1993 | 無し | [8 empty] | 薬剤処理 | 薬剤処理 | 委託 | 廃止 | 無し |  | 100 | 24.3 | 7.2 | 5.7 | 54.3 | 4.9 | 3.6 | 296 | 100 | 61.3 | 31.1 | 7.6 | 4310 | 4110 | [29 empty] | 機能なし
北海道 | 01561 | 01-561-01-001 | 興部町 | 興部町一般廃棄物焼却炉 | 0 | 0 | 0 |  | 可燃ごみ |  | 焼却 |  | 固定床式 | バッチ運転 | 9.6 | 2 | 1966 | 無し | [8 empty] | 無し | 無し | 委託 | 休止 | 無し |  | 0 | 0 | 0 | 0 | 0 | 0 | 0 | 0 | 0 | 0 | 0 | 0 | 0 | 0 | [29 empty] | 機能なし
北海道 | 01563 | 01-563-01-001 | 雄武町 | 雄武町廃棄物焼却処理場 | 0 | 0 | 0 |  | 可燃ごみ, 粗大ごみ |  | 焼却 |  | ストーカ式（可動） | バッチ運転 | 10 | 1 | 1989 | 無し | [8 empty] | 無し | 無し | 直営 | 休止 | 無し |  | 0 | 0 | 0 | 0 | 0 | 0 | 0 | 0 | 0 | 0 | 0 | 0 | 0 | 0 | [29 empty] | 機能なし
北海道 | 01564 | 01-564-01-001 | 大空町 | 大空町一般廃棄物焼却処理施設 | 950 | 0 | 0 |  | 可燃ごみ |  | 焼却 |  | その他 | バッチ運転 | 6 | 1 | 1983 | 無し | [8 empty] | 薬剤処理 | 薬剤処理 | 委託 |  | 無し |  | 100 | 60 | 20 | 10 | 0 | 0 | 10 | 80.73 | 100 | 17 | 80 | 3 | 4810 | 5130 | [29 empty] | 機能なし
北海道 | 01608 | 01-608-01-001 | 様似町 | 様似町クリーンセンター 焼却施設 | 992 | 0 | 0 |  | 可燃ごみ, 粗大ごみ, ごみ処理残渣 |  | 焼却 |  | ストーカ式（可動） | バッチ運転 | 10 | 1 | 1997 | 無し | [8 empty] | 無し | 薬剤処理 | 一部委託 |  | 無し |  | 100 | 54.6 | 22.7 | 8.3 | 11.7 | 1.6 | 1.1 | 159.8 | 100 | 46.9 | 47.2 | 5.9 | 9210 | 7720 | [29 empty] | 機能なし
北海道 | 01609 | 01-609-01-001 | えりも町 | えりも町清掃センター | 1187 | 0 | 0 |  | 可燃ごみ, ごみ処理残渣 |  | 焼却 |  | ストーカ式（可動） | バッチ運転 | 10 | 1 | 1990 | 無し | [8 empty] | 無し | 無し | 直営 |  | 無し |  | 100 | 43.2 | 27.6 | 13.1 | 12.3 | 1.5 | 2.3 | 114.2 | 100 | 38.9 | 54.3 | 6.8 | 12675 | 9260 | [29 empty] | 機能なし
北海道 | 01635 | 01-635-01-001 | 新得町 | 新得町一般廃棄物中間処理施設 | 1143 | 0 | 0 |  | 可燃ごみ, 資源ごみ, ごみ処理残渣 |  | 焼却 |  | ストーカ式（可動） | バッチ運転 | 12 | 1 | 1997 | 場内温水 | 1412000 |  | 50000 | [5 empty] | 無し | 薬剤処理 | 直営 |  | 有り | 91 | 100 | 56 | 15 | 2.7 | 21.6 | 2.3 | 2.4 | 354 | 100 | 60.9 | 33.8 | 5.3 | 6970 | 4850 | [29 empty] | 機能なし
北海道 | 01636 | 01-636-01-001 | 清水町 | 清水町清掃センター | 2913 | 613 | 0 | 資源化物搬出量 | 可燃ごみ, 粗大ごみ, ごみ処理残渣 |  | 焼却 |  | ストーカ式（可動） | バッチ運転 | 15 | 1 | 1991 | 場内温水 | 1 |  | 1 | [5 empty] | 無し | 薬剤処理 | 委託 |  | 無し |  | 100 | 66.3 | 19.9 | 2.5 | 10.4 | 0.2 | 0.7 | 226 | 100 | 50.2 | 45.9 | 3.9 | 7390 | [30 empty] | 機能なし
北海道 | 01662 | 01-662-01-001 | 厚岸町 | 厚岸町ごみ焼却処理場 | 2317 | 0 | 0 |  | 可燃ごみ, 粗大ごみ, ごみ処理残渣 |  | 焼却 |  | ストーカ式（可動） | バッチ運転 | 16 | 2 | 1977 | 無し | [8 empty] | 薬剤処理 | 薬剤処理 | 委託 |  | 無し |  | 100 | 66.3 | 17 | 5.7 | 7.7 | 1 | 2.3 | 125.5 | 100 | 37.4 | 53.8 | 8.8 | 0 | 9109 | [29 empty] | 機能なし
北海道 | 01664 | 01-664-01-001 | 標茶町 | 標茶町クリーンセンター | 1700 | 0 | 0 |  | 可燃ごみ, 粗大ごみ, ごみ処理残渣 |  | 焼却 |  | ストーカ式（可動） | バッチ運転 | 13.44 | 1 | 1995 | 無し | [8 empty] | 薬剤処理 | 薬剤処理 | 委託 |  | 有り | 98 | 100 | 57.8 | 25.9 | 1.8 | 13.6 | 0.4 | 0.5 | 137.5 | 100 | 40.3 | 54.5 | 5.2 | 9137 | 0 | [29 empty] | 機能なし
北海道 | 01664 | 01-664-01-002 | 標茶町 | 標茶町クリーンセンター | 265 | 0 | 0 |  | 可燃ごみ, 粗大ごみ, ごみ処理残渣 |  | 焼却 |  | ストーカ式（可動） | 准連続運転 | 8 | 1 | 2018 | 無し | [8 empty] | 薬剤処理 | 薬剤処理 | 委託 | 新設（建設中） | 有り | 98 | 100 | 57.3 | 18.6 | 2.1 | 19.8 | 0.6 | 1.6 | 218 | 100 | 55.4 | 40.7 | 3.9 | 6270 | 7570 | [29 empty] | 機能なし
北海道 | 01665 | 01-665-01-001 | 弟子屈町 | 弟子屈町廃棄物処理施設 | 0 | 0 | 0 |  | 可燃ごみ |  | 焼却 |  | ストーカ式（可動） | バッチ運転 | 12 | 1 | 1997 | 無し | [8 empty] | 無し | 無し | 直営 | 休止 | 無し |  | 100 | 54 | 19 | 1 | 26 | 0 | 0 | 188 | 100 | 50 | 4 | 46 | 7314 | 0 | [29 empty] | 機能なし
北海道 | 01668 | 01-668-01-001 | 白糠町 | 白糠町クリーンセンター | 0 | 0 | 0 |  | 可燃ごみ |  | 焼却 |  | ストーカ式（可動） | バッチ運転 | 11 | 1 | 1995 | 無し | [8 empty] | 薬剤処理 | 薬剤処理 | 委託 |  | 無し |  | 0 | 0 | 0 | 0 | 0 | 0 | 0 | 0 | 0 | 0 | 0 | 0 | 0 | 0 | [29 empty] | 機能なし
北海道 | 01668 | 01-668-01-002 | 白糠町 | 白糠町廃棄物簡易焼却炉 | 0 | 0 | 0 |  | 可燃ごみ |  | 焼却 |  | その他 | バッチ運転 | 4.5 | 1 | 1989 | 無し | [8 empty] | 無し | 無し | 委託 |  | 無し |  | 0 | 0 | 0 | 0 | 0 | 0 | 0 | 0 | 0 | 0 | 0 | 0 | 0 | 0 | [29 empty] | 機能なし
北海道 | 01813 | 01-813-01-001 | 根室北部廃棄物処理広域連合 | 根室北部広域ごみ処理施設 | 12214.81 | 532.52 |  | 資源化物生産量 | 可燃ごみ, その他, ごみ処理残渣 |  | 焼却 |  | 流動床式 | 全連続運転 | 62 | 2 | 2006 | 場内温水 | 3065664 |  | 3065664 | [5 empty] | 溶融処理 | 薬剤処理 | 委託 |  | 有り | 99 | 100 | 43.2 | 40 | 4.8 | 4.6 | 2.1 | 5.3 | 130 | 100 | 34.8 | 57.5 | 7.7 | 12307 | 12318 | [29 empty] | 機能なし
北海道 | 01819 | 01-819-01-001 | 名寄地区衛生施設事務組合 | 炭化センター | 3525.67 | 0 | 0 |  | 可燃ごみ |  | 炭化 |  | 回転式 | 准連続運転 | 20 | 1 | 2003 | 場内温水 | 163421 |  | 163421 | [5 empty] | 無し | 薬剤処理 | 直営 |  | 無し |  | 100 | 69.6 | 6.6 | 0.3 | 23.1 | 0.1 | 0.3 | 351.5 | 100 | 65 | 31.8 | 3.2 | 4360 | 4425 | [29 empty] | 機能なし
北海道 | 01835 | 01-835-01-001 | 十勝環境複合事務組合（廃止） | くりりんセンター | 67135 | 0 |  |  | 可燃ごみ, ごみ処理残渣 |  | 焼却 |  | ストーカ式（可動） | 全連続運転 | 330 | 3 | 1996 | 場内温水, 発電（場内利用）, 発電（場外利用） | 63107520 |  | 14250600 |  | 7000 | 21 | 29030 | 2798 | 無し | 薬剤処理 | 委託 |  | 有り | 94.92 | 100 | 45.2 | 16.8 | 14.7 | 14.7 | 6.5 | 2.1 | 217 | 100 | 37.5 | 55 | 7.5 | 9367 | 11883 | [29 empty] | 機能なし
北海道 | 01848 | 01-848-01-001 | 北しりべし廃棄物処理広域連合 | 北しりべし広域クリーンセンター | 40605.49 | 0 | 0 |  | 可燃ごみ, 粗大ごみ, ごみ処理残渣 |  | 焼却 |  | ストーカ式（可動） | 全連続運転 | 197 | 2 | 2007 | 場内温水, 発電（場内利用）, 発電（場外利用） | 9280320 |  | 1138470 |  | 1990 | 13.8 | 12459 |  | 薬剤処理, 溶融処理 | 薬剤処理 | 委託 |  | 無し |  | 100 | 63.1 | 25.8 | 4 | 6.6 | 0.4 | 0.1 | 250 | 100 | 51.1 | 44.5 | 4.4 | 7120 | 8728 | [29 empty] | 機能なし
北海道 | 01859 | 01-859-01-001 | 岩内地方衛生組合 | 岩内地方衛生組合じん芥処理場 | 6416 | 0 | 0 |  | 可燃ごみ, ごみ処理残渣, し尿処理残渣 |  | 焼却 |  | ストーカ式（可動） | 准連続運転 | 50 | 1 | 1978 | 場内温水 | 1039584 |  | 638658 | [5 empty] | 無し | 薬剤処理 | 一部委託 |  | 無し |  | 100 | 61.2 | 15.3 | 6 | 16 | 0.2 | 1.3 | 131 | 100 | 39.2 | 53.9 | 6.9 | 9177 | 9870 | [29 empty] | 機能なし
北海道 | 01859 | 01-859-01-002 | 岩内地方衛生組合 | 岩内地方清掃センター | 0 | 0 | 0 |  | 可燃ごみ, ごみ処理残渣, し尿処理残渣 |  | 焼却 |  | ストーカ式（可動） | 准連続運転 | 30 | 1 | 2018 | 場内温水, 場外温水 | 0 | 0 | 0 | 0 |  |  |  |  | 無し | 薬剤処理 | 委託 | 新設（建設中） | 無し |  | 0 | 0 | 0 | 0 | 0 | 0 | 0 | 0 | 0 | 0 | 0 | 0 | 0 | 0 | [29 empty] | 機能なし
北海道 | 01860 | 01-860-01-001 | 北部桧山衛生センター組合 | 北部桧山衛生センター組合焼却処理施設 | 4038 | 0 | 0 |  | 可燃ごみ, ごみ処理残渣 |  | 焼却 |  | ストーカ式（可動） | バッチ運転 | 25 | 2 | 1986 | 無し | [8 empty] | 無し | 薬剤処理 | 直営 |  | 有り | 83.5 | 100 | 65.3 |  | 6.7 | 15 | 12.6 | 0.4 | 169 | 100 | 49.4 | 45.8 | 4.8 | 8009 | 0 | [29 empty] | 機能なし
北海道 | 01868 | 01-868-01-001 | 南渡島衛生施設組合 | 南渡島衛生センター | 275 | 0 | 0 |  | し尿処理残渣 |  | 焼却 |  | 固定床式 | バッチ運転 | 3.76 | 1 | 1978 | 無し | [8 empty] | その他 | その他 | 直営 |  | 無し |  | 0 | 0 | 0 | 0 | 0 | 0 | 0 | 0 | 0 | 0 | 0 | 0 | 0 | 0 | [29 empty] | 機能なし
北海道 | 01877 | 01-877-01-001 | 南十勝複合事務組合 | 南十勝環境衛生センター | 3777 | 0 | 0 |  | 可燃ごみ, ごみ処理残渣 |  | 焼却 |  | ストーカ式（可動） | バッチ運転 | 28 | 2 | 1993 | 場内温水 | 6700 | 0 | 6700 | 0 | 0 | 0 | 0 | 0 | 無し | 薬剤処理 | 直営 |  | 無し |  | 100 | 53.8 | 13.5 | 4.6 | 23.3 | 2.6 | 2.2 | 236.7 | 100 | 49.2 | 44.4 | 6.4 | 7125 | 0 | [29 empty] | 機能なし
北海道 | 01889 | 01-889-01-001 | 南部桧山衛生処理組合 | 南部桧山清掃センター | 5297 | 72 |  | 資源化物搬出量 | 可燃ごみ, 粗大ごみ, 資源ごみ, ごみ処理残渣, し尿処理残渣 |  | 焼却 |  | 流動床式 | 准連続運転 | 44 | 2 | 1996 | 場内温水 | 18 |  | 18 | [5 empty] | セメント固化 | セメント固化 | 委託 |  | 無し |  | 100 | 35.8 | 31.4 | 5.9 | 14.1 | 6.2 | 6.6 | 183 | 100 | 54.4 | 39.5 | 6.1 | 6080 | 8208 | [29 empty] | 機能なし
北海道 | 01890 | 01-890-01-001 | 中・北空知廃棄物処理広域連合 | 中・北空知エネクリーン | 23621 | 0 | 0 |  | 可燃ごみ, ごみ処理残渣 |  | 焼却 |  | ストーカ式（可動） | 全連続運転 | 85 | 2 | 2012 | 発電（場内利用）, 発電（場外利用） |  |  |  |  | 1770 | 13 | 11483 | 0 | 無し | 薬剤処理 | 委託 |  | 無し |  | 100 | 57.2 | 28.1 | 7.5 | 4.6 | 1.9 | 0.7 | 90 | 100 | 31.4 | 5.7 | 62.9 | 14263 | 14128 | [29 empty] | 機能なし
北海道 | 01892 | 01-892-01-001 | 南宗谷衛生施設組合 | 南宗谷廃棄物処理施設 | 4264 | 102 |  | 資源化物搬出量 | 可燃ごみ, 粗大ごみ, し尿処理残渣 |  | 焼却 |  | ストーカ式（可動） | 准連続運転 | 22 | 2 | 2002 | 場内温水 | 1000000 |  | 不明 | [5 empty] | 無し | 薬剤処理 | 直営 |  | 無し |  | 100 | 56.8 | 25.4 | 3.8 | 7.4 | 2.3 | 4.3 | 0 | 100 | 27.9 | 67 | 5.1 | 11912 | 0 | [29 empty] | 機能なし
北海道 | 01916 | 01-916-01-001 | 日高中部衛生施設組合 | 日高中部環境センター | 9331 | 1381 |  | 資源化物搬出量 | 可燃ごみ, その他, ごみ処理残渣, し尿処理残渣 |  | ガス化溶融・改質 |  | シャフト式 | 全連続運転 | 38 | 2 | 2002 | 場内温水, 場外温水 | 16877952 | 16877952 | 未測定 | [5 empty] | 溶融処理 | 薬剤処理 | 委託 |  | 無し |  | 100 | 47.7 | 29.7 | 6.9 | 9.4 | 3.4 | 2.9 | 139 | 100 | 37.7 | 53.9 | 8.4 | 9190 | 0 | [29 empty] | 機能なし
北海道 | 01919 | 01-919-01-001 | 遠軽地区広域組合 | 遠軽地区広域組合えんがるクリーンセンター | 1682 | 0 | 0 |  | 可燃ごみ, 粗大ごみ, ごみ処理残渣 |  | 焼却 |  | ストーカ式（可動） | 准連続運転 | 32 | 2 | 2017 | 場内温水 | 1185000 |  | 796813 | [5 empty] | 無し | 薬剤処理 | 委託 | 新設（新規稼働） | 無し |  | 100 | 56 | 20.5 | 0.5 | 16.1 | 0.5 | 6.4 | 136 | 100 | 49.1 | 47.3 | 3.6 | 7660 | 8420 | [29 empty] | 機能なし
北海道 | 01923 | 01-923-01-001 | 愛別町外3町塵芥処理組合 | 愛別町外3町塵芥処理組合富沢衛生センター | 8767 | 0 | 0 |  | 可燃ごみ, ごみ処理残渣 |  | 焼却 |  | ストーカ式（可動） | 准連続運転 | 50 | 2 | 1998 | 場内温水 | 28748160 |  | 未測定 | [5 empty] | 無し | 薬剤処理 | 一部委託 |  | 有り | 92 | 100 | 27.2 | 23.5 | 19.3 | 8.5 | 16.2 | 5.3 | 204 | 100 | 16.6 | 33.1 | 50.3 | 11349 | 0 | [29 empty] | 機能なし
北海道 | 01933 | 01-933-01-001 | 西いぶり広域連合 | 西胆振地域廃棄物広域処理施設 | 39711 | 4409 |  | 資源化物搬出量 | 可燃ごみ, ごみ処理残渣 |  | ガス化溶融・改質 |  | 回転式 | 全連続運転 | 210 | 2 | 2003 | 場内温水, 場内蒸気, 発電（場内利用）, 場外蒸気, 発電（場外利用） | 131326272 | 64548288 | 102813625 | 9884125 | 1980 | 8.5 | 13203 | 0 | 溶融処理 | セメント固化, 薬剤処理 | 委託 |  | 無し |  | 100 | 52 | 31.4 | 2.1 | 13.5 | 1 | 0 | 120.3 | 100 | 46.3 | 49 | 4.7 | 8068 | 10407 | [29 empty] | 機能なし
北海道 | 01934 | 01-934-01-001 | 利尻郡清掃施設組合 | 利尻郡ごみ焼却処理場 | 1606 | 0 | 0 |  | 可燃ごみ |  | 焼却 |  | ストーカ式（可動） | バッチ運転 | 15 | 1 | 1991 | 無し | [8 empty] | 無し | 薬剤処理 | 直営 |  | 有り | 98 | 100 | 38.4 | 25.1 | 2.2 | 26.5 | 0.5 | 7.3 | 160 | 100 | 55.9 | 40.1 | 4 | 6150 | 0 | [29 empty] | 機能なし
北海道 | 01941 | 01-941-01-001 | 南部後志衛生施設組合 | 南後志清掃センター | 1928 | 0 | 0 |  | 可燃ごみ |  | 焼却 |  | ストーカ式（可動） | バッチ運転 | 18 | 1 | 1994 | 場内温水 | 1058400 |  | 620424 | [5 empty] | 無し | 薬剤処理 | 一部委託 |  | 無し |  | 100 | 61.9 | 14 | 6.6 | 7.8 | 2 | 7.7 | 262 | 100 | 30.1 | 62.9 | 7 | 11088 | 11561 | [29 empty] | 機能なし
北海道 | 01943 | 01-943-01-001 | 大雪清掃組合 | しらかば清掃センター | 8026 | 0 |  |  | 可燃ごみ, ごみ処理残渣 |  | 焼却 |  | ストーカ式（可動） | 全連続運転 | 75 | 2 | 1993 | 場内温水 | 9031680 |  | 不明 | [5 empty] | 無し | セメント固化, 薬剤処理 | 委託 |  | 無し |  | 100 | 61 | 25 | 4 | 6 | 2 | 2 | 166 | 100 | 38 | 56 | 6 | 9650 | 11940 | [29 empty] | 機能なし
北海道 | 01950 | 01-950-01-001 | 平取町外2町衛生施設組合 | 平取町外2町衛生施設組合清掃センター第1工場(焼却) | 6209 | 0 | 0 |  | 可燃ごみ, ごみ処理残渣 |  | 焼却 |  | ストーカ式（可動） | バッチ運転 | 40 | 2 | 1992 | 無し | [8 empty] | 無し | 薬剤処理 | 直営 |  | 無し |  | 100 | 51.21 | 19.8 | 3.08 | 22.3 | 3.03 | 0.58 | 148.75 | 100 | 52.42 | 5.88 | 41.7 | 6535 | 7460 | [29 empty] | 機能なし
北海道 | 01955 | 01-955-01-001 | 渡島廃棄物処理広域連合 | クリーンおしま | 30384 | 1429 | 0 | 資源化物搬出量 | 可燃ごみ |  | ガス化溶融・改質 |  | 回転式 | 全連続運転 | 126 | 2 | 2003 | 場内温水, 場内蒸気, 発電（場内利用）, その他 | 36927900 | 0 | 26067354 | 0 | 1000 | 7.5 | 6811 | 0 | 無し | セメント固化, 薬剤処理 | 委託 |  | 無し |  | 100 | 50.2 | 23.4 | 7.9 | 11.8 | 1.9 | 4.8 | 188 | 100 | 44.2 | 50.1 | 5.7 | 9173 | 9650 | [29 empty] | 機能なし
北海道 | 01957 | 01-957-01-001 | 留萌南部衛生組合 | 留萌南部衛生組合有害鳥獣焼却処理施設 | 34 | 0 |  |  | その他 |  | 焼却 |  | その他 | 全連続運転 | 0.8 | 1 | 2014 | 無し | [8 empty] | 無し | 無し | 一部委託 |  | 無し |  | 0 | 0 | 0 | 0 | 0 | 0 | 0 | 0 | 0 | 0 | 0 | 0 | 0 | 0 | [29 empty] | 機能なし
北海道 | 01960 | 01-960-01-001 | 北十勝2町環境衛生処理組合 | 北十勝2町環境衛生処理組合ごみ処理施設 | 1815 | 0 | 0 |  | 可燃ごみ, 粗大ごみ |  | 焼却 |  | ストーカ式（可動） | バッチ運転 | 15 | 1 | 1997 | 無し | [8 empty] | 無し | 薬剤処理 | 委託 |  | 無し |  | 100 | 47.6 | 13.9 | 14.5 | 12.2 | 9.3 | 2.5 | 234.5 | 100 | 45.1 | 45.3 | 9.6 | 7400 | 8875 | [29 empty] | 機能なし
北海道 | 01972 | 01-972-01-001 | 釧路広域連合 | 釧路広域連合清掃工場 | 64756 | 1997 |  | 資源化物生産量 | 可燃ごみ, 粗大ごみ, その他, ごみ処理残渣 |  | ガス化溶融・改質 |  | 流動床式 | 全連続運転 | 240 | 2 | 2006 | 場内温水, 場内蒸気, 発電（場内利用）, 発電（場外利用） | 18002880 |  | 2686452 |  | 4600 | 16 | 19519 | 7157 | 溶融処理 | 薬剤処理 | 委託 |  | 無し |  | 100 | 45.1 | 16.8 | 14.9 | 7.4 | 4.3 | 11.5 | 254 | 100 | 46.8 | 42.4 | 10.8 | 6830 | 7240 | [29 empty] | 機能なし
北海道 | 01975 | 01-975-01-001 | 西紋別地区環境衛生施設組合 | 西紋別地区広域ごみ処理センター | 7046 | 98 |  | 資源化物搬出量 | 可燃ごみ, 粗大ごみ, 不燃ごみ, ごみ処理残渣 |  | 焼却 |  | ストーカ式（可動） | 准連続運転 | 26 | 2 | 2013 | 場内温水, 場外温水 | 1965 | 628 | 不明 | 不明 |  |  |  |  | その他 | 薬剤処理 | 委託 |  | 無し |  | 100 | 43.8 | 21.6 | 11.8 | 12.6 | 8.2 | 2 | 238.5 | 100 | 47.2 | 45 | 7.8 | 9887 | 7275 | [29 empty] | 機能なし
青森県 | 02201 | 02-201-01-001 | 青森市 | 青森市清掃工場 | 92845 | 4336 |  | 資源化物搬出量 | 可燃ごみ, 粗大ごみ, その他, ごみ処理残渣 |  | ガス化溶融・改質 |  | 流動床式 | 全連続運転 | 300 | 2 | 2015 | 場内蒸気, 発電（場内利用）, 発電（場外利用） | 108864000 |  | 不明 |  | 7650 | 19 | 44372 | 855 | 無し | 薬剤処理 | 委託 |  | 有り | 92 | 100 | 44.6 | 20.1 | 2.6 | 25.3 | 2.5 | 4.9 | 246.3 | 100 | 55.1 | 40 | 4.9 | 6161 | 6591 | [29 empty] | 機能なし
青森県 | 02207 | 02-207-01-001 | 三沢市 | 三沢市清掃センター | 14253 | 0 | 0 |  | 可燃ごみ, ごみ処理残渣 |  | 焼却 |  | ストーカ式（可動） | 准連続運転 | 85 | 2 | 1992 | 場内温水 | 3754240 |  | 3754240 | [5 empty] | 無し | セメント固化, 薬剤処理 | 委託 |  | 無し |  | 100 | 48.75 | 24.57 | 7.32 | 16.64 | 2.22 | 0.5 | 149 | 100 | 51.73 | 42.64 | 5.63 | 6740 | 0 | [29 empty] | 機能なし
青森県 | 02301 | 02-301-01-001 | 平内町 | 平内町廃棄物処理施設 | 0 | 0 | 0 |  | 可燃ごみ |  | 焼却 |  | 回転式 | 全連続運転 | 37 | 1 | 2000 | 無し | [8 empty] | 無し | 薬剤処理 | 委託 | 休止 | 無し |  | 0 | 0 | 0 | 0 | 0 | 0 | 0 | 0 | 0 | 0 | 0 | 0 | 0 | 0 | [29 empty] | 機能なし
青森県 | 02307 | 02-307-01-001 | 外ヶ浜町 | 外ヶ浜町ごみ処理施設 | 2263.3 | 94.12 |  | 資源化物生産量 | 可燃ごみ, 粗大ごみ, し尿処理残渣 |  | 焼却 |  | ストーカ式（可動） | 准連続運転 | 13 | 1 | 2010 | 場内温水, その他 | 4302480 |  | 2756518 | [5 empty] | 溶融処理 | その他 | 委託 |  | 無し |  | 100 | 44.6 | 19.6 | 13.7 | 10.9 | 2.2 | 9 | 211 | 100 | 45.1 | 48.8 | 6.1 | 8060 | 8650 | [29 empty] | 機能なし
青森県 | 02803 | 02-803-01-001 | 中部上北広域事業組合 | 中部上北清掃センター | 10732 | 580 | 0 | 資源化物搬出量 | 可燃ごみ, 粗大ごみ, ごみ処理残渣, し尿処理残渣 |  | 焼却 |  | 流動床式 | 全連続運転 | 60 | 2 | 2000 | 場内温水, 場外温水 | 39562315 | 3300126 | 39562315 | 3300126 |  |  |  |  | 溶融処理 | 薬剤処理 | 委託 |  | 無し |  | 100 | 35 | 26 | 7 | 29 | 2 | 1 | 198.5 | 100 | 57 | 39 | 4 | 6470 | 6735 | [29 empty] | 機能なし
青森県 | 02817 | 02-817-01-001 | 弘前地区環境整備事務組合 | 弘前地区環境整備センター | 51496 | 0 | 0 |  | 可燃ごみ, ごみ処理残渣 |  | 焼却 |  | ストーカ式（可動） | 全連続運転 | 246 | 2 | 2002 | 場内温水, 場内蒸気, 発電（場内利用）, 発電（場外利用） | 35473234 | 0 | 15057780 | 0 | 3600 | 15 | 18797 |  | 薬剤処理 | 薬剤処理 | 委託 |  | 無し |  | 100 | 45.4 | 20 | 6.6 | 18 | 2.3 | 7.7 | 208.3 | 100 | 51.2 | 43.4 | 5.4 | 6900 | 7196 | [29 empty] | 機能なし
青森県 | 02817 | 02-817-01-002 | 弘前地区環境整備事務組合 | 南部清掃工場 | 27969 | 0 | 0 |  | 可燃ごみ |  | 焼却 |  | ストーカ式（可動） | 全連続運転 | 140 | 2 | 1992 | 場内温水, 場外温水 | 22503936 | 7358400 | [6 empty] | 薬剤処理 | セメント固化 | 委託 |  | 無し |  | 100 | 47.4 | 27.3 | 10.2 | 12.9 | 1.1 | 1.1 | 252.6 | 100 | 55.7 | 39.8 | 4.5 | 6096 | 7772 | [29 empty] | 機能なし
青森県 | 02818 | 02-818-01-001 | 黒石地区清掃施設組合 | 環境管理センターごみ処理施設 | 21373 | 0 | 0 |  | 可燃ごみ, ごみ処理残渣, し尿処理残渣 |  | 焼却 |  | ストーカ式（可動） | 全連続運転 | 100 | 2 | 1988 | 場内温水 | 46299214 |  | 35358269 | [5 empty] | 無し | 薬剤処理 | 一部委託 |  | 無し |  | 100 | 50.7 | 13.7 | 4.8 | 21.7 | 2.1 | 7 | 260 | 100 | 59.8 | 36 | 4.2 | 5275 | 6143 | [29 empty] | 機能なし
青森県 | 02819 | 02-819-01-001 | 西北五環境整備事務組合 | 西部クリーンセンター | 29987 | 0 | 0 | 資源化物搬出量 | 可燃ごみ |  | 焼却 |  | ストーカ式（可動） | 全連続運転 | 150 | 2 | 1986 | 場内温水 | 8440320 |  | 9277444 | [5 empty] | 無し | 薬剤処理 | 直営 |  | 無し |  | 100 | 46.3 | 16 | 10.6 | 20.4 | 0.7 | 6 | 217.5 | 100 | 58.3 | 37.4 | 4.3 | 5598 | 6060 | [29 empty] | 機能なし
青森県 | 02826 | 02-826-01-001 | 三戸地区環境整備事務組合 | 三戸地区クリーンセンター | 8943 | 533 |  | 資源化物搬出量 | 可燃ごみ, ごみ処理残渣, し尿処理残渣 |  | 焼却 |  | ストーカ式（可動） | 准連続運転 | 60 | 2 | 1994 | 場内温水 | 34048 | [7 empty] | 無し | 薬剤処理 | 委託 |  | 無し |  | 100 | 44.1 | 21.5 | 16.4 | 10.8 | 1.2 | 6 | 205 | 100 | 57.2 | 5.8 | 37 | 5512 | 6506 | [29 empty] | 機能なし
青森県 | 02829 | 02-829-01-001 | 西海岸衛生処理組合 | エコクリーンアフイ | 5668 | 0 |  |  | 可燃ごみ, ごみ処理残渣 |  | 焼却 |  | ストーカ式（可動） | 准連続運転 | 44 | 1 | 2000 | 場内温水 | 1881600 |  | 把握していない | [5 empty] | 無し | 薬剤処理 | 直営 |  | 無し |  | 100 | 47.8 | 26.2 | 9.7 | 10.6 | 1.7 | 4 | 190 | 100 | 53.6 | 41 | 5.4 | 8915 | 7028 | [29 empty] | 機能なし
青森県 | 02859 | 02-859-01-001 | 八戸地域広域市町村圏事務組合 | 八戸清掃工場第一工場 | 52094 | 117 |  | 資源化物生産量 | 可燃ごみ, ごみ処理残渣, し尿処理残渣 |  | 焼却 |  | 流動床式 | 全連続運転 | 300 | 2 | 1995 | 場内温水, 場内蒸気, 発電（場内利用） | 282562560 |  | 102519000 |  | 1446 | 19.5 | 7973 |  | 無し | セメント固化, 薬剤処理 | 一部委託 |  | 無し |  | 100 | 44.6 | 26.7 | 5.2 | 14.3 | 2.5 | 6.7 | 181.5 | 100 | 55.9 | 38.7 | 5.4 | 5895 | 7045 | [29 empty] | 機能なし
青森県 | 02859 | 02-859-01-002 | 八戸地域広域市町村圏事務組合 | 八戸清掃工場第二工場 | 20043 | 0 |  |  | 可燃ごみ, ごみ処理残渣 |  | 焼却 |  | ストーカ式（可動） | 全連続運転 | 150 | 1 | 1980 | 場内温水, 場内蒸気 | 把握していない |  | 把握していない | [5 empty] | 無し | 薬剤処理 | 一部委託 |  | 無し |  | 100 | 34.8 | 19.3 | 6.2 | 27.8 | 1.6 | 10.3 | 189 | 100 | 54.6 | 36.1 | 9.3 | 5410 | 5433 | [29 empty] | 機能なし
青森県 | 02861 | 02-861-01-001 | 下北地域広域行政事務組合 | アックス・グリーン | 26737 | 3661 |  | 資源化物生産量 | 可燃ごみ, ごみ処理残渣, し尿処理残渣 |  | ガス化溶融・改質 |  | シャフト式 | 全連続運転 | 140 | 2 | 2002 | 場内蒸気 | 177116544 |  | 123997209 | [5 empty] | 無し | 無し | 委託 |  | 無し |  | 100 | 40.6 | 19.2 | 2.2 | 24.8 | 12.4 | 0.8 | 174 | 100 | 41.2 | 45.8 | 13 | 0 | 8150 | [29 empty] | 機能なし
青森県 | 02863 | 02-863-01-001 | 十和田地域広域事務組合 | 十和田地域広域事務組合十和田ごみ焼却施設 | 34619 | 0 | 0 |  | 可燃ごみ, ごみ処理残渣 |  | 焼却 |  | ストーカ式（可動） | 全連続運転 | 150 | 2 | 1985 | 場内温水 | 246622 |  | 399764 | [5 empty] | 無し | セメント固化, 薬剤処理 | 委託 |  | 無し |  | 100 | 40.8 | 27 | 3.6 | 23.5 | 3.5 | 1.6 | 165 | 100 | 54.6 | 40.8 | 4.6 | 6307 | 7082 | [29 empty] | 機能なし
青森県 | 02877 | 02-877-01-001 | 北部上北広域事務組合 | クリーン・ペア・はまなす | 9355 | 0 | 0 |  | 可燃ごみ, ごみ処理残渣 |  | 焼却 |  | 流動床式 | 准連続運転 | 52 | 2 | 1998 | 場内温水 | 15002624 |  | 把握していない | [5 empty] | 無し | 薬剤処理 | 委託 |  | 無し |  | 100 | 54.7 | 31.1 | 6.2 | 2.5 | 2.5 | 3 | 183.8 | 100 | 52.6 | 6.4 | 41 | 6400 | 9030 | [29 empty] | 機能なし
岩手県 | 03201 | 03-201-01-001 | 盛岡市 | 盛岡市クリーンセンター | 70405 | 0 | 0 |  | 可燃ごみ, ごみ処理残渣 |  | 焼却 |  | ストーカ式（可動） | 全連続運転 | 405 | 3 | 1998 | 場内温水, 場内蒸気, 発電（場内利用）, 場外温水, 発電（場外利用） | 292554662 | 277083022 | 59552640 | 44029440 | 1570 | 5.8 | 11212 | 0 | 無し | セメント固化, 薬剤処理 | 一部委託 |  | 無し |  | 100 | 58 | 20.1 | 10.5 | 9.9 | 1.1 | 0.4 | 153.8 | 100 | 43.6 | 51.2 | 5.2 | 8542 | 0 | [29 empty] | 機能なし
岩手県 | 03205 | 03-205-01-001 | 花巻市 | 花巻市清掃センター焼却施設 | 0 | 0 |  |  | 可燃ごみ, 粗大ごみ, ごみ処理残渣 |  | 焼却 |  | ストーカ式（可動） | 全連続運転 | 171 | 2 | 1988 | 無し | [8 empty] | 無し | 無し | 直営 | 休止 | 無し |  | 100 | 0 | 0 | 0 | 0 | 0 | 100 | 0 | 0 | 0 | 0 | 0 | 0 | 0 | [29 empty] | 機能なし
岩手県 | 03206 | 03-206-01-001 | 北上市 | 北上市清掃事業所1号棟 | 0 | 0 | 0 |  | 可燃ごみ, その他, ごみ処理残渣 |  | 焼却 |  | ストーカ式（可動） | 全連続運転 | 105 | 2 | 1987 | 無し | [8 empty] | 無し | 薬剤処理 | 委託 | 休止 | 無し |  | 100 | 0 | 0 | 0 | 0 | 0 | 100 | 0 | 0 | 0 | 0 | 0 | 0 | 0 | [29 empty] | 機能なし
岩手県 | 03208 | 03-208-01-001 | 遠野市 | 遠野市清養園クリーンセンターごみ焼却施設 | 0 | 0 | 0 |  | 可燃ごみ, 粗大ごみ, ごみ処理残渣, し尿処理残渣 |  | 焼却 |  | 流動床式 | 准連続運転 | 40 | 1 | 1988 | 無し | [8 empty] | 無し | 薬剤処理 | 直営 |  | 無し |  | 0 | 0 | 0 | 0 | 0 | 0 | 0 | 0 | 0 | 0 | 0 | 0 | 0 | 0 | [29 empty] | 機能なし
岩手県 | 03214 | 03-214-01-001 | 八幡平市 | 八幡平市清掃センター | 8532 | 0 | 0 |  | 可燃ごみ, ごみ処理残渣 |  | 焼却 |  | ストーカ式（可動） | バッチ運転 | 50 | 2 | 1998 | 場内温水 | 1561728 |  | 1030740 | [5 empty] | 無し | 薬剤処理 | 委託 |  | 無し |  | 100 | 46.3 | 31.4 | 3.8 | 15.3 | 1.3 | 1.9 | 151.9 | 100 | 44.6 | 48.6 | 6.8 | 7980 | 0 | [29 empty] | 機能なし
岩手県 | 03302 | 03-302-01-001 | 葛巻町 | 葛巻町清掃センター | 1135 | 0 | 0 |  | 可燃ごみ, ごみ処理残渣 |  | 焼却 |  | ストーカ式（可動） | バッチ運転 | 10 | 1 | 1993 | 無し | [8 empty] | 無し | 薬剤処理 | 委託 |  | 無し |  | 100 | 53.9 | 19.7 | 1.6 | 20.4 | 1.9 | 2.5 | 0 | 100 | 50.1 | 44 | 5.9 | 7060 | 0 | [29 empty] | 機能なし
岩手県 | 03828 | 03-828-01-001 | 二戸地区広域行政事務組合 | 軽米地区クリーンセンター | 0 | 0 | 0 |  | 可燃ごみ |  | 焼却 |  | 固定床式 | バッチ運転 | 15 | 2 | 1983 | 無し | [8 empty] | 無し | 無し | 直営 | 休止 | 無し |  | 0 | 0 | 0 | 0 | 0 | 0 | 0 | 0 | 0 | 0 | 0 | 0 | 0 | 0 | [29 empty] | 機能なし
岩手県 | 03828 | 03-828-01-002 | 二戸地区広域行政事務組合 | 二戸地区クリーンセンター | 14665 | 0 | 0 |  | 可燃ごみ, 粗大ごみ, し尿処理残渣 |  | 焼却 |  | 流動床式 | 全連続運転 | 90 | 2 | 1995 | 場内温水 | 3373440 |  | 23765 | [5 empty] | 無し | セメント固化 | 委託 |  | 無し |  | 100 | 47.8 | 21.9 | 7.8 | 16.7 | 2.8 | 3 | 174.4 | 100 | 49.9 | 44.3 | 5.8 | 6955 | 8160 | [29 empty] | 機能なし
岩手県 | 03833 | 03-833-01-001 | 岩手・玉山環境組合 | ごみ焼却施設 | 6311 |  |  |  | 可燃ごみ, 粗大ごみ, ごみ処理残渣 |  | 焼却 |  | ストーカ式（可動） | バッチ運転 | 28 | 2 | 1997 | 場内温水 | 2670931 | [7 empty] | 無し | 薬剤処理 | 直営 |  | 無し |  | 100 | 42.5 | 39.4 | 5.3 | 9.3 | 2.1 | 1.4 | 140.3 | 100 | 44.6 | 49.5 | 5.9 | 8205 | 11035 | [29 empty] | 機能なし
岩手県 | 03835 | 03-835-01-001 | 久慈広域連合 | 久慈地区ごみ焼却場 | 17142 | 0 | 0 |  | 可燃ごみ, ごみ処理残渣, し尿処理残渣 |  | 焼却 |  | ストーカ式（可動） | 全連続運転 | 120 | 2 | 1986 | 場内温水 | 5664800 |  | 5644800 | [5 empty] | 無し | セメント固化, 薬剤処理 | 委託 |  | 無し |  | 100 | 52.7 | 19.9 | 5.6 | 15.4 | 2.2 | 4.2 | 169.7 | 100 | 49.3 | 44.4 | 6.3 | 7010 | 0 | [29 empty] | 機能なし
岩手県 | 03840 | 03-840-01-001 | 盛岡・紫波地区環境施設組合 | ごみ焼却施設 | 32280 | 3957 |  | 資源化物搬出量 | 可燃ごみ, 不燃ごみ, ごみ処理残渣 |  | ガス化溶融・改質 |  | シャフト式 | 全連続運転 | 160 | 2 | 2003 | 場内温水, 発電（場内利用）, 発電（場外利用） | 311989440 |  | 311989440 |  | 2080 | 9 | 10899.02 | 0 | 無し | セメント固化, 薬剤処理 | 一部委託 |  | 無し |  | 100 | 47.3 | 36.2 | 7.1 | 6.3 | 1.7 | 1.4 | 165 | 100 | 41.3 | 52 | 6.7 | 8753 | 11108 | [29 empty] | 機能なし
岩手県 | 03851 | 03-851-01-001 | 一関地区広域行政組合 | 一関清掃センターごみ焼却施設 | 22159 | 0 | 0 |  | 可燃ごみ, ごみ処理残渣, し尿処理残渣 |  | 焼却 |  | ストーカ式（可動） | 全連続運転 | 150 | 2 | 1981 | 場内温水 | 435594 |  | 4070511 | [5 empty] | 無し | 薬剤処理 | 委託 |  | 有り | 98.32 | 100 | 56 | 21 | 10 | 11 | 1 | 1 | 131 | 100 | 49.1 | 45.2 | 5.7 | 7287 | 7695 | [29 empty] | 機能なし
岩手県 | 03851 | 03-851-01-002 | 一関地区広域行政組合 | 大東清掃センターごみ焼却施設 | 9868 |  |  |  | 可燃ごみ |  | 焼却 |  | 流動床式 | 全連続運転 | 80 | 2 | 1999 | 場内温水 | 6799484 |  | 3869919 | [5 empty] | 無し | 薬剤処理 | 委託 |  | 有り | 99.53 | 100 | 55 | 27 | 7.9 | 7.5 | 0.9 | 1.7 | 160.2 | 100 | 44.7 | 50.3 | 5 | 8345 | 9385 | [29 empty] | 機能なし
岩手県 | 03867 | 03-867-01-001 | 宮古地区広域行政組合 | 宮古清掃センター | 37486 | 0 | 0 |  | 可燃ごみ, その他, ごみ処理残渣, し尿処理残渣 |  | 焼却 |  | 流動床式 | 全連続運転 | 186 | 2 | 1994 | 場内温水 | 14112000 |  | 11012400 | [5 empty] | 薬剤処理 | 薬剤処理 | 委託 |  | 有り | 89.3 | 100 | 39.7 | 36.1 | 10.3 | 12 | 1.3 | 0.6 | 190 | 100 | 49.3 | 45.3 | 5.4 | 7295 | 9763 | [29 empty] | 機能なし
岩手県 | 03873 | 03-873-01-001 | 奥州金ケ崎行政事務組合 | 胆江地区衛生センター | 36281 | 0 |  | 資源化物搬出量 | 可燃ごみ, ごみ処理残渣, し尿処理残渣 |  | 焼却 |  | ストーカ式（可動） | 全連続運転 | 240 | 2 | 1994 | 場内温水, 場外温水 | 34433280 | 15523200 | 23451120 | 12337920 |  |  |  |  | 無し | 薬剤処理 | 一部委託 |  | 無し |  | 100 | 37.3 | 38.6 | 12.9 | 9.5 | 0.9 | 0.8 | 165.8 | 100 | 47 | 47.9 | 5.1 | 7848 | 10781 | [29 empty] | 機能なし
岩手県 | 03881 | 03-881-01-001 | 岩手中部広域行政組合 | 岩手中部クリーンセンター | 56185 | 5144 |  | 資源化物搬出量 | 可燃ごみ, 粗大ごみ, ごみ処理残渣, し尿処理残渣 |  | 焼却 |  | ストーカ式（可動） | 全連続運転 | 182 | 2 | 2015 | 発電（場内利用）, 発電（場外利用） |  |  |  |  | 4100 | 18.7 | 29712 | - | その他 | 薬剤処理 | 委託 |  | 無し |  | 100 | 44.98 | 39.81 | 7.46 | 4.43 | 2.03 | 1.29 | 152.33 | 100 | 40.1 | 54 | 5.9 | 9166 | 12369 | [29 empty] | 機能なし
岩手県 | 03883 | 03-883-01-001 | 岩手沿岸南部広域環境組合 | 岩手沿岸南部クリーンセンター | 31237 | 3900 |  | 資源化物搬出量 | 可燃ごみ, 混合（未分別）ごみ, 粗大ごみ, 不燃ごみ, ごみ処理残渣, し尿処理残渣 |  | ガス化溶融・改質 |  | シャフト式 | 全連続運転 | 147 | 2 | 2011 | 場内温水, 発電（場内利用）, 発電（場外利用） | 471027 |  | 302702 |  | 2450 | 14.5 | 14497 | 5556 | 無し | 薬剤処理 | 委託 |  | 無し |  | 100 | 46.7 | 20.8 | 12.8 | 11.5 | 4.9 | 3.3 | 170.6 | 100 | 41.5 | 50.5 | 8 | 8258 | 9388 | [29 empty] | 機能なし
岩手県 | 03886 | 03-886-01-001 | 滝沢・雫石環境組合 | 滝沢清掃センター | 23073 | 3162 |  | 資源化物生産量 | 可燃ごみ, 粗大ごみ, ごみ処理残渣 |  | ガス化溶融・改質 |  | シャフト式 | 全連続運転 | 100 | 2 | 2002 | 発電（場内利用）, 発電（場外利用） |  |  |  |  | 1200 | 12 | 5580 | 19.07 | 無し | 薬剤処理 | 委託 |  | 有り | 99.6 | 100 | 36.78 | 49.925 | 3.1075 | 7.3875 | 1.9825 | 0.8175 | 132.25 | 100 | 45.7 | 48.3 | 6 | 7955 | 11410 | [29 empty] | 機能なし
岩手県 | 03886 | 03-886-01-002 | 滝沢・雫石環境組合 | 雫石清掃センター | 0 | 0 |  |  | 可燃ごみ |  | 焼却 |  | ストーカ式（可動） | バッチ運転 | 25 | 2 | 1995 | 場内温水 | 0 | 0 | 0 | 0 |  |  |  |  | 無し | セメント固化, 薬剤処理 |  | 休止 | 無し |  | 0 | 0 | 0 | 0 | 0 | 0 | 0 | 0 | 0 | 0 | 0 | 0 | 0 | 0 | [29 empty] | 機能なし
宮城県 | 04100 | 04-100-01-001 | 仙台市 | 葛岡工場 | 116081 | 0 | 0 |  | 可燃ごみ, ごみ処理残渣 |  | 焼却 |  | ストーカ式（可動） | 全連続運転 | 600 | 2 | 1995 | 場内温水, 場内蒸気, 発電（場内利用）, 場外温水, 場外蒸気, 発電（場外利用） | 313173504 | 86421888 | 202999209 | 6537410 | 11600 | 15 | 52892 | 3493 | 無し | 薬剤処理 | 委託 |  | 無し |  | 100 | 47.3 | 37.9 | 2.4 | 9.5 | 1.8 | 1.1 | 120 | 100 | 44.98 | 49.9 | 5.12 | 8300 | 10900 | [29 empty] | 機能なし
宮城県 | 04100 | 04-100-01-002 | 仙台市 | 今泉工場 | 88886 | 0 | 0 |  | 可燃ごみ, ごみ処理残渣 |  | 焼却 |  | ストーカ式（可動） | 全連続運転 | 600 | 3 | 1985 | 場内温水, 場内蒸気, 発電（場内利用）, 場外蒸気, 発電（場外利用） | 107349984 | 9737280 | 68995988 | 5797344 | 3500 | 9 | 19678.06 | 584.53 | 無し | 薬剤処理 | 直営 |  | 無し |  | 100 | 54.1 | 23.3 | 1.8 | 16.3 | 3 | 1.5 | 130 | 100 | 48.7 | 45.2 | 6.1 | 8600 | 8600 | [29 empty] | 機能なし
宮城県 | 04100 | 04-100-01-003 | 仙台市 | 松森工場 | 139344 | 0 | 0 |  | 可燃ごみ, ごみ処理残渣 |  | 焼却 |  | ストーカ式（可動） | 全連続運転 | 600 | 3 | 2005 | 場内温水, 場内蒸気, 発電（場内利用）, 場外温水, 発電（場外利用） | 354863040 | 67200000 | 305210576 | 13243411 | 17500 | 16 | 59172 | 1706 | 無し | セメント固化, 薬剤処理 | 委託 |  | 無し |  | 100 | 51.4 | 23.2 | 3.3 | 16.2 | 4.2 | 1.7 | 130 | 100 | 47.01 | 46.54 | 6.45 | 8200 | 9000 | [29 empty] | 機能なし
宮城県 | 04202 | 04-202-01-001 | 石巻市 | 石巻市牡鹿クリーンセンター | 684 | 0 |  |  | 可燃ごみ |  | 焼却 |  | ストーカ式（可動） | バッチ運転 | 20 | 2 | 1995 | 無し | [8 empty] | 無し | 薬剤処理 | 直営 |  | 無し |  | 100 | 45.8 | 31.6 | 3.9 | 18.5 | 0 | 0.2 | 124 | 100 | 51.5 | 41.7 | 6.8 | 8180 | 6565 | [29 empty] | 機能なし
宮城県 | 04203 | 04-203-01-001 | 塩竈市 | 塩竈市清掃工場 | 19869 | 0 | 0 | 資源化物搬出量 | 可燃ごみ, ごみ処理残渣 |  | 焼却 |  | ストーカ式（可動） | 全連続運転 | 90 | 1 | 1976 | 無し | [8 empty] | 無し | セメント固化, 薬剤処理 | 一部委託 |  | 無し |  | 100 | 32 | 30 | 15 | 17 | 5 | 1 | 197 | 100 | 51.7 | 42.2 | 6.1 | 6660 | 8700 | [29 empty] | 機能なし
宮城県 | 04205 | 04-205-01-001 | 気仙沼市 | 気仙沼市ごみ焼却場 | 22845 | 0 | 0 |  | 可燃ごみ |  | 焼却 |  | ストーカ式（可動） | 全連続運転 | 162 | 2 | 1995 | 場内温水, 場外温水 | 3360 | 2940 | 0 | 0 |  |  |  |  | 無し | 薬剤処理 | 直営 |  | 無し |  | 100 | 57.6 | 22.8 | 3.1 | 12.5 | 2.1 | 1.9 | 160.3 | 100 | 50.2 | 5.5 | 44.3 | 6988 | 7908 | [29 empty] | 機能なし
宮城県 | 04212 | 04-212-01-001 | 登米市 | 登米市環境事業所クリーンセンター | 19169 | 74 |  | 資源化物搬出量 | 可燃ごみ, 粗大ごみ, 不燃ごみ, ごみ処理残渣, し尿処理残渣 |  | 焼却 |  | 流動床式 | 准連続運転 | 80 | 2 | 1989 | 無し | [8 empty] | 薬剤処理 | 薬剤処理 | 委託 |  | 無し |  | 100 | 33.2 | 40.2 | 9.7 | 13 | 2.8 | 1.1 | 163.8 | 100 | 54.3 | 41.2 | 4.5 | 6408 | 9180 | [29 empty] | 機能なし
宮城県 | 04213 | 04-213-01-001 | 栗原市 | 栗原市クリーンセンター可燃ごみ処理施設 | 16959 | 5 |  | 資源化物搬出量 | 可燃ごみ |  | 焼却 |  | 流動床式 | 准連続運転 | 80 | 2 | 1989 | 無し | [8 empty] | 薬剤処理 | 薬剤処理 | 委託 |  | 無し |  | 100 | 33.7 | 5.8 | 9.5 | 20.9 | 1.5 | 28.6 | 147 | 100 | 45.9 | 6.9 | 47.2 | 7745 | 8473 | [29 empty] | 機能なし
宮城県 | 04867 | 04-867-01-001 | 黒川地域行政事務組合 | 環境管理センター | 13598 | 0 | 0 |  | 可燃ごみ, ごみ処理残渣, し尿処理残渣 |  | 焼却 |  | ストーカ式（可動） | 准連続運転 | 80 | 2 | 1980 | 無し | [8 empty] | 無し | 薬剤処理 | 直営 |  | 無し |  | 100 | 34 | 33.5 | 3.8 | 22.9 | 2.9 | 2.9 | 193 | 100 | 43.4 | 49.4 | 7.2 | 8213 | 7615 | [29 empty] | 機能なし
宮城県 | 04867 | 04-867-01-002 | 黒川地域行政事務組合 | 環境管理センター | 357 | 0 |  |  | 可燃ごみ, ごみ処理残渣, し尿処理残渣 |  | 焼却 |  | ストーカ式（可動） | 全連続運転 | 50 | 2 | 2018 | 場内温水 | 9269279.04 | [7 empty] | 無し | 薬剤処理 | 委託 | 新設（建設中）, 新設（新規稼働） | 無し |  | 100 | 67.6 | 23 | 5.3 | 2.2 | 1 | 0.9 | 149 | 100 | 42.4 | 6.6 | 51 | 8535 | 9565 | [29 empty] | 機能なし
宮城県 | 04869 | 04-869-01-001 | 亘理名取共立衛生処理組合 | 亘理清掃センター | 0 | 0 | 0 |  | 可燃ごみ, ごみ処理残渣 |  | 焼却 |  | ストーカ式（可動） | 全連続運転 | 75 | 2 | 1993 | 無し | [8 empty] | 無し | 薬剤処理 | 委託 | 休止 | 無し |  | 0 | 0 | 0 | 0 | 0 | 0 | 0 | 0 | 0 | 0 | 0 | 0 | 0 | 0 | [29 empty] | 機能なし
宮城県 | 04869 | 04-869-01-002 | 亘理名取共立衛生処理組合 | 岩沼東部環境センター | 47494 | 1684 |  | 資源化物搬出量 | 可燃ごみ, ごみ処理残渣 |  | 焼却 |  | ストーカ式（可動） | 全連続運転 | 157 | 2 | 2016 | 場内温水, 場内蒸気, 発電（場内利用）, 発電（場外利用） | 不明 |  | 不明 |  | 1990 | 13.69 | 14823 | 0 | 無し | 薬剤処理 | 委託 |  | 無し |  | 100 | 41.5 | 27.1 | 13.2 | 10.9 | 2 | 5.3 | 174 | 100 | 43.7 | 49.5 | 6.8 | 8234 | 9505 | [29 empty] | 機能なし
宮城県 | 04872 | 04-872-01-001 | 宮城東部衛生処理組合 | 宮城東部衛生処理センターごみ焼却施設 | 40778 | 0 |  |  | 可燃ごみ, 粗大ごみ, ごみ処理残渣, し尿処理残渣 |  | 焼却 |  | ストーカ式（可動） | 全連続運転 | 180 | 2 | 1994 | 場内温水, その他 | 502 |  | 不明 | [5 empty] | 無し | セメント固化, 薬剤処理 | 一部委託 |  | 無し |  | 100 | 38.9 | 25.7 | 12.2 | 17.6 | 1.5 | 4.1 | 163 | 100 | 46.3 | 48 | 5.7 | 7871 | 8370 | [29 empty] | 機能なし
宮城県 | 04928 | 04-928-01-001 | 石巻地区広域行政事務組合 | 石巻広域クリーンセンター | 60217 | 1916 |  | 資源化物生産量 | 可燃ごみ |  | ガス化溶融・改質 |  | 流動床式 | 全連続運転 | 230 | 2 | 2002 | 場内蒸気, 発電（場内利用）, 発電（場外利用） | 156945600 |  | 145817904 |  | 2700 | 12 | 17231 |  | 無し | セメント固化, 薬剤処理 | 委託 |  | 有り | 99.9679 | 100 | 33.6 | 31.6 | 7.5 | 22.3 | 1.4 | 3.6 | 164.8 | 100 | 46.1 | 47.8 | 6.1 | 7961 | 8501 | [29 empty] | 機能なし
宮城県 | 04932 | 04-932-01-001 | 仙南地域広域行政事務組合 | 仙南地域広域行政事務組合角田衛生センター第二事業所 | 0 | 0 | 0 | [7 empty] | 120 | 2 | 1992 | [12 empty] | 廃止 |  |  | 0 | 0 | 0 | 0 | 0 | 0 | 0 | 0 | 0 | 0 | 0 | 0 | 0 | 0
宮城県 | 04932 | 04-932-01-002 | 仙南地域広域行政事務組合 | 仙南地域広域行政事務組合大河原衛生センター | 0 | 0 | 0 | [7 empty] | 100 | 2 | 1996 | [12 empty] | 廃止 |  |  | 0 | 0 | 0 | 0 | 0 | 0 | 0 | 0 | 0 | 0 | 0 | 0 | 0 | 0
宮城県 | 04932 | 04-932-01-003 | 仙南地域広域行政事務組合 | 仙南クリーンセンター | 44977 | 3412 | 0 | 資源化物生産量 | 可燃ごみ, 資源ごみ, ごみ処理残渣, し尿処理残渣 |  | ガス化溶融・改質 |  | 流動床式 | 全連続運転 | 200 | 2 | 2017 | 発電（場内利用）, 発電（場外利用） |  |  |  |  | 3200 | 15.5 | 18314 | 9051 | 無し | 薬剤処理, 溶融処理 | 委託 | 新設（新規稼働） | 無し |  | 100 | 48.16 | 22.7 | 9.14 | 7.76 | 4.69 | 7.55 | 181.0833 | 100 | 42.4 | 46.6 | 11 | 0 | 8613 | [29 empty] | 機能なし
宮城県 | 04936 | 04-936-01-001 | 大崎地域広域行政事務組合 | 大崎広域東部クリーンセンター | 27840.88 | 0 | 0 |  | 可燃ごみ, ごみ処理残渣, し尿処理残渣 |  | 焼却 |  | ストーカ式（可動） | 准連続運転 | 96 | 2 | 1991 | 場内温水 | 78400 |  | 0 | [5 empty] | 無し | セメント固化, 薬剤処理 | 一部委託 |  | 無し |  | 100 | 40.9 | 42.4 | 7.8 | 6.8 | 1.5 | 0.6 | 140 | 100 | 46.8 | 6.8 | 46.4 | 7580 | 10840 | [29 empty] | 機能なし
宮城県 | 04936 | 04-936-01-002 | 大崎地域広域行政事務組合 | 大崎広域西部加美クリーンセンター | 0 | 0 | 0 |  | 可燃ごみ |  | 焼却 |  | 流動床式 | 准連続運転 | 45 | 1 | 1983 | 無し | 0 |  | 0 | [5 empty] | 無し | 薬剤処理 | 一部委託 | 休止 | 無し |  | 0 | 0 | 0 | 0 | 0 | 0 | 0 | 0 | 0 | 0 | 0 | 0 | 0 | 0 | [29 empty] | 機能なし
宮城県 | 04936 | 04-936-01-003 | 大崎地域広域行政事務組合 | 大崎広域西部玉造クリーンセンター | 5856.96 | 0 | 0 |  | 可燃ごみ, ごみ処理残渣 |  | 焼却 |  | ストーカ式（可動） | バッチ運転 | 40 | 2 | 1989 | 場内温水 | 40534 |  | 0 | [5 empty] | その他 | 薬剤処理 | 直営 |  | 無し |  | 100 | 47.8 | 36.4 | 9.8 | 3.5 | 1.2 | 1.3 | 138 | 100 | 44.8 | 5.2 | 50 | 11158 | 8293 | [29 empty] | 機能なし
宮城県 | 04936 | 04-936-01-004 | 大崎地域広域行政事務組合 | 大崎広域中央クリーンセンター | 29198.94 | 0 | 0 |  | 可燃ごみ, ごみ処理残渣, し尿処理残渣 |  | 焼却 |  | 流動床式 | 全連続運転 | 120 | 2 | 1988 | 無し | 0 |  | 0 | [5 empty] | 無し | 薬剤処理 | 一部委託 |  | 無し |  | 100 | 38.9 | 26.2 | 13 | 15.1 | 4 | 2.8 | 161 | 100 | 45.5 | 6.7 | 47.8 | 31568 | 33326 | [29 empty] | 機能なし
秋田県 | 05201 | 05-201-01-001 | 秋田市 | 秋田市総合環境センター溶融施設 | 113251 | 11541 |  | 資源化物生産量 | 混合（未分別）ごみ, ごみ処理残渣, し尿処理残渣 |  | 焼却 |  | シャフト式 | 全連続運転 | 460 | 2 | 2002 | 場内温水, 発電（場内利用）, 発電（場外利用） | 不明 |  | 不明 |  | 8500 | 20.4 | 51110 | 不明 | 無し | 薬剤処理 | 一部委託 |  | 有り | 94.7 | 100 | 50.7 | 24.1 | 3.5 | 12.1 | 9.6 | 0 | 205 | 100 | 47.8 | 43.1 | 9.1 | 0 | 8017 | [29 empty] | 機能なし
秋田県 | 05203 | 05-203-01-001 | 横手市 | クリーンプラザよこて | 24634 | 1608 |  | 資源化物搬出量 | 可燃ごみ, ごみ処理残渣 |  | 焼却 |  | ストーカ式（可動） | 全連続運転 | 95 | 2 | 2015 | 場内温水, 発電（場内利用）, 発電（場外利用）, その他 | 14000256 |  |  |  | 1670 | 19.6 | 9848 |  | 無し | 薬剤処理 | 委託 |  | 無し |  | 100 | 52.3 | 29.2 | 4.8 | 9.6 | 0.8 | 3.3 | 218 | 100 | 48 | 45.6 | 6.4 | 7530 | 9002 | [29 empty] | 機能なし
秋田県 | 05204 | 05-204-01-001 | 大館市 | 大館クリーンセンター | 22529 | 825 |  | 資源化物生産量 | 可燃ごみ |  | 焼却 |  | ストーカ式（可動） | 全連続運転 | 90 | 2 | 2005 | 場内温水, その他 | 920 |  | 483 | [5 empty] | 溶融処理 | 薬剤処理 | 委託 |  | 無し |  | 100 | 50.07 | 37.96 | 2.63 | 8.17 | 0.66 | 0.51 | 265.5 | 100 | 50.2 | 45.29 | 4.51 | 7270 | 10040 | [29 empty] | 機能なし
秋田県 | 05210 | 05-210-01-001 | 由利本荘市 | 本荘清掃センター焼却施設 | 23119 | 0 | 0 |  | 可燃ごみ, 粗大ごみ, ごみ処理残渣 |  | 焼却 |  | ストーカ式（可動） | 全連続運転 | 130 | 2 | 1994 | 場内温水 | 17734175 |  | 8867087 | [5 empty] | 無し | 薬剤処理 | 一部委託 |  | 無し |  | 100 | 50.87 | 23.29 | 11.85 | 10.975 | 0.6425 | 2.3725 | 229.75 | 100 | 41.8375 | 52.34 | 5.8225 | 8782 | 10450 | [29 empty] | 機能なし
秋田県 | 05211 | 05-211-01-001 | 潟上市 | 潟上市クリーンセンター | 9871 | 0 |  |  | 可燃ごみ, ごみ処理残渣 |  | 焼却 |  | ストーカ式（可動） | 准連続運転 | 60 | 2 | 1983 | 無し | [8 empty] | 薬剤処理 | 薬剤処理 | 直営 |  | 無し |  | 100 | 35.9 | 44.3 | 2.1 | 16.6 | 0.1 | 1 | 227.8 | 100 | 52.1 | 4.5 | 43.4 | 6870 | 9890 | [29 empty] | 機能なし
秋田県 | 05213 | 05-213-01-001 | 北秋田市 | 北秋田市クリーンリサイクルセンター | 8853 | 1318 |  | 資源化物搬出量 | 可燃ごみ, ごみ処理残渣 |  | 焼却 |  | ストーカ式（可動） | 准連続運転 | 60 | 2 | 1990 | 無し | [8 empty] | 無し | 薬剤処理 | 一部委託 |  | 無し |  | 100 | 51.3 | 33.2 | 6.3 | 6.9 | 0.8 | 1.5 | 234 | 100 | 47.5 | 48.4 | 4.1 | 7905 | 0 | [29 empty] | 機能なし
秋田県 | 05214 | 05-214-01-001 | にかほ市 | にかほ市環境プラザ | 7318 | 0 | 0 |  | 可燃ごみ |  | 焼却 |  | ストーカ式（可動） | 准連続運転 | 29 | 2 | 2016 | 場内温水 | 6180790 |  | 5796484 | [5 empty] | 薬剤処理 | 薬剤処理 | 委託 |  | 無し |  | 100 | 37 | 35.3 | 15.8 | 9.4 | 1.5 | 1 | 224 | 100 | 50.3 | 44.7 | 5 | 0 | 0 | [29 empty] | 機能なし
秋田県 | 05215 | 05-215-01-001 | 仙北市 | 仙北市環境保全センター | 8296 | 0 |  |  | 可燃ごみ, その他 |  | 焼却 |  | 流動床式 | 准連続運転 | 51 | 2 | 1998 | 場内温水, その他 | 7499520 | [7 empty] | 薬剤処理 | 薬剤処理 | 委託 |  | 無し |  | 100 | 55.5 | 26.2 | 4.3 | 7 | 1.2 | 5.8 | 226 | 100 | 42.4 | 51.5 | 6.1 | 8590 | 10115 | [29 empty] | 機能なし
秋田県 | 05850 | 05-850-01-001 | 湯沢雄勝広域市町村圏組合 | 湯沢雄勝広域市町村圏組合貝沢ごみ処理施設 | 0 | 0 | 0 | 資源化物搬出量 | 可燃ごみ |  | 焼却 |  | ストーカ式（可動） | 全連続運転 | 120 | 2 | 1992 | 場内温水, 場外温水 | [8 empty] | 薬剤処理 | セメント固化, 薬剤処理, その他 | 一部委託 | 廃止 | 無し |  | 0 | 0 | 0 | 0 | 0 | 0 | 0 | 0 | 0 | 0 | 0 | 0 | 0 | 0 | [29 empty] | 機能なし
秋田県 | 05850 | 05-850-01-002 | 湯沢雄勝広域市町村圏組合 | 湯沢雄勝クリーンセンター | 17593 | 0 | 0 | 資源化物搬出量 | 可燃ごみ, し尿処理残渣 |  | 焼却 |  | ストーカ式（可動） | 全連続運転 | 74 | 2 | 2017 | 場内温水, 場外温水 | 9024960 | 7976640 | 7650478 | 6757202 |  |  |  |  | 薬剤処理 | セメント固化, 薬剤処理 | 一部委託 | 新設（新規稼働） | 無し |  | 100 | 56.8 | 24.6 | 7.1 | 9.4 | 0.3 | 1.8 | 213.5 | 100 | 45.4 | 50.6 | 4 | 8389 | 10104 | [29 empty] | 機能なし
秋田県 | 05861 | 05-861-01-001 | 能代山本広域市町村圏組合 | 能代山本広域市町村圏組合南部清掃工場 | 25032 | 0 | 0 |  | 可燃ごみ, ごみ処理残渣 |  | 焼却 |  | ストーカ式（可動） | 全連続運転 | 144 | 2 | 1995 | 無し | [8 empty] | 無し | 薬剤処理 | 一部委託 |  | 無し |  | 100 | 41.1 | 41 | 4.2 | 10.3 | 2.8 | 0.6 | 0 | 100 | 50.8 | 43.6 | 5.6 | 6951 | 8848 | [29 empty] | 機能なし
秋田県 | 05867 | 05-867-01-001 | 鹿角広域行政組合 | 鹿角ごみ処理場 | 12531 | 355 |  | 資源化物搬出量 | 可燃ごみ, 粗大ごみ, ごみ処理残渣 |  | ガス化溶融・改質 |  | 流動床式 | 全連続運転 | 60 | 2 | 2002 | 場内温水 | 8315233 |  | 8315233 | [5 empty] | 溶融処理 | 薬剤処理 | 委託 |  | 無し |  | 100 | 53 | 25.4 | 11.3 | 4.5 | 2 | 3.8 | 228 | 100 | 46.9 | 46.7 | 6.4 | 8414 | 0 | [29 empty] | 機能なし
秋田県 | 05884 | 05-884-01-001 | 八郎湖周辺清掃事務組合 | 八郎湖周辺クリーンセンター熱回収施設 | 14220 | 0 | 0 |  | 可燃ごみ, 粗大ごみ, ごみ処理残渣 |  | 焼却 |  | ストーカ式（可動） | 全連続運転 | 60 | 2 | 2008 | 場内温水 | 6209280 |  | 5765606 | [5 empty] | 無し | 薬剤処理 | 一部委託 |  | 無し |  | 100 | 43.5 | 40.2 | 2 | 12.9 | 0.7 | 0.7 | 209 | 100 | 51.2 | 44.1 | 4.7 | 7010 | 9620 | [29 empty] | 機能なし
山形県 | 06203 | 06-203-01-001 | 鶴岡市 | 鶴岡市ごみ焼却施設 | 41758 | 0 |  |  | 可燃ごみ, ごみ処理残渣, し尿処理残渣 |  | 焼却 |  | ストーカ式（可動） | 全連続運転 | 165 | 2 | 1989 | 場内温水, 場内蒸気 | 1465 |  | 5545 | [5 empty] | 無し | セメント固化, 薬剤処理 | 委託 |  | 無し |  | 100 | 55.2 | 20.1 | 11 | 9.4 | 0.8 | 3.5 | 161.8 | 100 | 51.8 | 43 | 5.2 | 7400 | 7073 | [29 empty] | 機能なし
山形県 | 06821 | 06-821-01-001 | 東根市外二市一町共立衛生処理組合 | 東根市外二市一町共立衛生処理組合ごみ焼却処理施設 | 40529 | 0 | 0 |  | 可燃ごみ, ごみ処理残渣, し尿処理残渣 |  | 焼却 |  | ストーカ式（可動） | 全連続運転 | 195 | 3 | 1994 | 場内温水, その他 | 1683 |  | 1683 | [5 empty] | 無し | 薬剤処理 | 直営 |  | 無し |  | 100 | 51.8 | 27.1 | 1.9 | 11.5 | 0.7 | 7 | 177 | 100 | 50.4 | 44 | 5.6 | 7018 | 8803 | [29 empty] | 機能なし
山形県 | 06831 | 06-831-01-001 | 山形広域環境事務組合 | 立谷川清掃工場 | 16079 | 0 | 0 |  | 可燃ごみ, ごみ処理残渣, し尿処理残渣 |  | 焼却 |  | ストーカ式（可動） | 全連続運転 | 180 | 2 | 1982 | 場内温水 | 6773760 | 0 | 不明 | [5 empty] | 無し | 薬剤処理 | 一部委託 | 廃止 | 無し |  | 100 | 47.8 | 29.8 | 7 | 12.5 | 2.1 | 0.8 | 188 | 100 | 52.6 | 43 | 4.4 | 8690 | 6883 | [29 empty] | 機能なし
山形県 | 06831 | 06-831-01-002 | 山形広域環境事務組合 | 半郷清掃工場 | 36960 | 0 | 0 |  | 可燃ごみ, 粗大ごみ, ごみ処理残渣 |  | 焼却 |  | ストーカ式（可動） | 全連続運転 | 180 | 2 | 1978 | 場内温水 | 6773760 | 0 | 不明 | [5 empty] | 無し | 薬剤処理 | 一部委託 |  | 無し |  | 100 | 45.1 | 32 | 2.7 | 18.7 | 0.7 | 0.8 | 174 | 100 | 53.1 | 42.2 | 4.7 | 8573 | 8022 | [29 empty] | 機能なし
山形県 | 06831 | 06-831-01-003 | 山形広域環境事務組合 | エネルギー回収施設(立谷川) | 29033 | 0 | 0 |  | 可燃ごみ, 粗大ごみ, ごみ処理残渣, し尿処理残渣 |  | ガス化溶融・改質 |  | 流動床式 | 全連続運転 | 150 | 2 | 2017 | 場内温水, 発電（場内利用）, 場外温水, 発電（場外利用） | 2410320 | 0 | 不明 | 0 | 3100 | 14 | 10834 | 0 | 溶融処理 | 薬剤処理 | 委託 | 新設（建設中）, 新設（新規稼働） | 無し |  | 100 | 36.7 | 29.2 | 5.8 | 24.6 | 3 | 0.7 | 189 | 100 | 50.8 | 43.2 | 6 | 6875 | 8797 | [29 empty] | 機能なし
山形県 | 06831 | 06-831-01-004 | 山形広域環境事務組合 | エネルギー回収施設（川口） | 0 | 0 | 0 |  | 可燃ごみ, 粗大ごみ, 資源ごみ, ごみ処理残渣, し尿処理残渣 |  | ガス化溶融・改質 |  | 流動床式 | 全連続運転 | 150 | 2 | 2018 | 無し | 22217040 | 0 | 0 | 0 | 3220 | 14 | 0 | 0 | 溶融処理 | 薬剤処理 | 委託 | 新設（建設中） | 無し |  | 0 | 0 | 0 | 0 | 0 | 0 | 0 | 0 | 0 | 0 | 0 | 0 | 0 | 0 | [29 empty] | 機能なし
山形県 | 06951 | 06-951-01-001 | 最上広域市町村圏事務組合 | 最上広域市町村圏事務組合エコプラザもがみ | 19767 | 28 |  | 資源化物搬出量 | 可燃ごみ, ごみ処理残渣, し尿処理残渣 |  | 焼却 |  | ストーカ式（可動） | 全連続運転 | 90 | 2 | 2002 | 場内温水 | 7726320 |  | 6560757 | [5 empty] | 溶融処理 | 薬剤処理, 溶融処理 | 一部委託 |  | 無し |  | 100 | 50.4 | 24.1 | 2.6 | 21.4 | 0.6 | 0.9 | 160 | 100 | 53.9 | 41.6 | 4.5 | 16148 | 7438 | [29 empty] | 機能なし
山形県 | 06952 | 06-952-01-001 | 置賜広域行政事務組合 | 置賜広域行政事務組合千代田クリーンセンターごみ焼却施設 | 54113 | 0 | 0 |  | 可燃ごみ, 粗大ごみ, ごみ処理残渣, し尿処理残渣 |  | 焼却 |  | ストーカ式（可動） | 全連続運転 | 255 | 3 | 1998 | 場内温水, 発電（場内利用）, 発電（場外利用）, その他 | 98790720 | 0 | 4102485 |  | 2150 | 9.2 | 16562 | 1621 | 無し | 薬剤処理 | 一部委託 |  | 無し |  | 100 | 45.5 | 34.6 | 10.4 | 6.7 | 1.6 | 1.2 | 151.9 | 100 | 45.1 | 49.6 | 5.3 | 8217 | 10696 | [29 empty] | 機能なし
山形県 | 06953 | 06-953-01-001 | 西村山広域行政事務組合 | 西村山広域行政事務組合寒河江地区クリーンセンターごみ焼却処理施設 | 16715 | 97 |  | 資源化物生産量 | 可燃ごみ, 粗大ごみ, 資源ごみ, し尿処理残渣 |  | 焼却 |  | ストーカ式（可動） | 全連続運転 | 100 | 2 | 2000 | 場内温水 | 11620350 |  | 11583829 | [5 empty] | 無し | 薬剤処理 | 直営 |  | 無し |  | 100 | 50.2 | 28 | 2.3 | 14 | 0.6 | 4.9 | 167 | 100 | 50.8 | 44.7 | 4.5 | 7145 | 8915 | [29 empty] | 機能なし
山形県 | 06963 | 06-963-01-001 | 酒田地区広域行政組合 | 酒田地区広域行政組合ごみ焼却施設 | 46929 | 1588 |  | 資源化物生産量 | 可燃ごみ, ごみ処理残渣, し尿処理残渣 |  | ガス化溶融・改質 |  | 流動床式 | 全連続運転 | 196 | 2 | 2002 | 場内温水, 場内蒸気, 発電（場内利用）, 発電（場外利用） | 0 | 0 | 9277960 | 137297 | 1990 | 8 | 12583 | 1330 | 無し | 薬剤処理 | 委託 |  | 無し |  | 100 | 47.4 | 23.2 | 13.4 | 8.2 | 3.8 | 4 | 151 | 100 | 49.1 | 41.7 | 9.2 | 8240 | 6625 | [29 empty] | 機能なし
山形県 | 06965 | 06-965-01-001 | 尾花沢市大石田町環境衛生事業組合 | 尾花沢市大石田町環境衛生事業組合ごみ処理施設 | 6275 | 0 |  |  | 可燃ごみ, ごみ処理残渣 |  | ガス化溶融・改質 |  | 流動床式 | 全連続運転 | 30 | 1 | 2002 | 場内温水 | 11985120 |  | 10761120 | [5 empty] | 溶融処理 | 薬剤処理 | 一部委託 |  | 無し |  | 100 | 45.3 | 35.6 | 2.9 | 11.4 | 0.4 | 4.4 | 185 | 100 | 51.1 | 44.3 | 4.6 | 7063 | 9490 | [29 empty] | 機能なし
福島県 | 07201 | 07-201-01-001 | 福島市 | あらかわクリーンセンター | 60982 | 3109 |  | 資源化物搬出量 | 可燃ごみ, 粗大ごみ, ごみ処理残渣 |  | 焼却 |  | ストーカ式（可動） | 全連続運転 | 220 | 2 | 2008 | 場内温水, 場内蒸気, 発電（場内利用）, 場外温水, 発電（場外利用） | 12866000 | 4822000 | 8511000 | 4661000 | 5100 | 16.92 | 27675 | 7963 | 溶融処理 | 薬剤処理, 溶融処理 | 委託 |  | 無し |  | 100 | 43 | 14.5 | 19.3 | 19.1 | 1.2 | 2.9 | 118 | 100 | 40.9 | 52.2 | 6.9 | 0 | 9621 | [29 empty] | 機能なし
福島県 | 07201 | 07-201-01-002 | 福島市 | あぶくまクリーンセンター | 45790 | 0 | 0 |  | 可燃ごみ, 粗大ごみ, ごみ処理残渣 |  | 焼却 |  | ストーカ式（可動） | 全連続運転 | 240 | 2 | 1988 | 場内蒸気, 発電（場内利用）, 場外蒸気 | 36938 | 1130 | - | - | 800 | 2.2 | 2528 |  | 無し | 薬剤処理 | 一部委託 |  | 無し |  | 100 | 44.2 | 22.8 | 11.2 | 14 | 2 | 5.8 | 112.5 | 100 | 39.9 | 53.5 | 6.6 | 9085 | 9828 | [29 empty] | 機能なし
福島県 | 07203 | 07-203-01-001 | 郡山市 | 郡山市富久山クリーンセンター | 71504.22 | 0 | 0 |  | 可燃ごみ, 粗大ごみ, し尿処理残渣 |  | 焼却 |  | ストーカ式（可動） | 全連続運転 | 300 | 2 | 1996 | 場内温水, 場内蒸気, 発電（場内利用）, 発電（場外利用） | 338383205 | 0 | 113319875 | 0 | 1995 | 8.08 | 14259 | 605 | 無し | セメント固化, 薬剤処理 | 一部委託 |  | 有り | 91.8 | 100 | 49.6 | 18.3 | 12.5 | 12.2 | 4.2 | 3.2 | 68.7 | 100 | 45.5 | 48.2 | 6.3 | 7943 | 8875 | [29 empty] | 機能なし
福島県 | 07203 | 07-203-01-002 | 郡山市 | 郡山市河内クリーンセンター | 67526.27 | 47.28 | 0 | 資源化物生産量 | 可燃ごみ |  | 焼却 |  | ストーカ式（可動） | 全連続運転 | 300 | 2 | 1984 | 場内温水, 場内蒸気, 発電（場内利用）, 場外温水, 発電（場外利用） | 309418624 | 0 | 231827179 | 0 | 1700 | 7.16 | 11852.44 | 0 | 無し | セメント固化, 薬剤処理 | 委託 |  | 有り | 94.49 | 100 | 58 | 17.5 | 5.7 | 16.8 | 1.2 | 0.8 | 77.2 | 100 | 45.8 | 48.3 | 5.9 | 7969 | 8837 | [29 empty] | 機能なし
福島県 | 07204 | 07-204-01-001 | いわき市 | 南部清掃センター | 83829.89 | 8535.42 | 0 | 資源化物搬出量 | 可燃ごみ, 粗大ごみ, ごみ処理残渣 |  | 焼却 |  | ストーカ式（可動） | 全連続運転 | 390 | 3 | 2000 | 場内温水, 場内蒸気, 発電（場内利用）, 場外温水, 発電（場外利用） | 199442880 | 14512030 | 11685264 | 6268482 | 3500 | 11.5 | 26064 | 0 | その他 | その他 | 一部委託 |  | 無し |  | 100 | 48.7 | 23.2 | 8.1 | 16.4 | 2.9 | 0.7 | 159.7 | 100 | 44.5 | 49.3 | 6.2 | 8172 | 9663 | [29 empty] | 機能なし
福島県 | 07204 | 07-204-01-002 | いわき市 | 北部清掃センター | 31882.73 | 2718.77 | 0 | 資源化物搬出量 | 可燃ごみ, 粗大ごみ, し尿処理残渣 |  | 焼却 |  | ストーカ式（可動） | 全連続運転 | 300 | 2 | 1981 | 場内温水, 発電（場内利用）, 場外温水 | 101642688 | 2010139 | 42050155 | 1997170 | 160 | 0.2 | 115 | 0 | 無し | 薬剤処理, その他 | 一部委託 |  | 無し |  | 100 | 43.2 | 22.9 | 8.1 | 24.6 | 0.6 | 0.6 | 155.5 | 100 | 54.9 | 4.8 | 40.3 | 6230 | 6545 | [29 empty] | 機能なし
福島県 | 07212 | 07-212-01-001 | 南相馬市 | クリーン原町センター | 22437 | 0 |  |  | 可燃ごみ, ごみ処理残渣 |  | 焼却 |  | ストーカ式（可動） | 全連続運転 | 105 | 2 | 1988 | 場内温水 | 336 |  | 336 | [5 empty] | 薬剤処理 | 薬剤処理 | 直営 |  | 無し |  | 100 | 43.2 | 24.5 | 8.4 | 14.2 | 4 | 5.7 | 118.3 | 100 | 41.9 | 50.7 | 7.4 | 8498 | 9077 | [29 empty] | 機能なし
福島県 | 07811 | 07-811-01-001 | 伊達地方衛生処理組合 | 伊達地方衛生処理組合清掃センターごみ焼却施設 | 36097 | 0 | 0 |  | 可燃ごみ, ごみ処理残渣, し尿処理残渣 |  | 焼却 |  | ストーカ式（可動） | 准連続運転 | 150 | 3 | 1995 | 場内温水 | 364 | 0 | 不明 | 0 |  |  |  |  | 無し | 薬剤処理 | 委託 |  | 無し |  | 100 | 43.9 | 25.7 | 9.1 | 13.3 | 3.3 | 4.7 | 118 | 100 | 41.7 | 51.6 | 6.7 | 8675 | 9040 | [29 empty] | 機能なし
福島県 | 07820 | 07-820-01-001 | 須賀川地方保健環境組合 | 須賀川地方衛生センターごみ処理施設 | 28188 | 0 | 0 |  | 可燃ごみ, 粗大ごみ, ごみ処理残渣, し尿処理残渣 |  | 焼却 |  | ストーカ式（可動） | 全連続運転 | 150 | 2 | 1990 | 場内温水 | 1308410 | 0 | 1308410 | 0 |  |  |  |  | 無し | 薬剤処理 | 一部委託 |  | 無し |  | 100 | 56 | 14.6 | 6.3 | 16.6 | 5.5 | 1 | 77.6 | 100 | 45 | 46.6 | 8.4 | 7657 | 8577 | [29 empty] | 機能なし
福島県 | 07820 | 07-820-01-002 | 須賀川地方保健環境組合 | 須賀川地方衛生センターごみ処理施設(新設) | 0 | 0 | 0 |  | 可燃ごみ, 粗大ごみ, ごみ処理残渣, し尿処理残渣 |  | 焼却 |  | ストーカ式（可動） | 全連続運転 | 95 | 2 | 2019 | 無し |  |  |  |  | 1990 |  |  |  | 無し | 薬剤処理 | 委託 | 新設（建設中） | 無し |  | 0 | 0 | 0 | 0 | 0 | 0 | 0 | 0 | 0 | 0 | 0 | 0 | 0 | 0 | [29 empty] | 機能なし
福島県 | 07827 | 07-827-01-001 | 会津若松地方広域市町村圏整備組合 | 環境センターごみ焼却処理施設 | 65878 | 0 |  |  | 可燃ごみ, 粗大ごみ, ごみ処理残渣, し尿処理残渣 |  | 焼却 |  | ストーカ式（可動） | 全連続運転 | 225 | 3 | 1988 | 場内温水, 場外温水 | 23708160 | 12025878 | 11128320 | 5644800 |  |  |  |  | 無し | セメント固化, 薬剤処理 | 委託 |  | 無し |  | 100 | 55.6 | 21.9 | 4.6 | 16.1 | 0.8 | 1 | 162 | 100 | 47.4 | 46.9 | 5.7 | 7648 | 9168 | [29 empty] | 機能なし
福島県 | 07844 | 07-844-01-001 | 東白衛生組合 | 東白衛生組合東白クリーンセンターごみ処理施設 | 8769 | 0 | 0 | 資源化物搬出量 | 可燃ごみ |  | 焼却 |  | ストーカ式（可動） | 全連続運転 | 54 | 2 | 1987 | 場内温水 | 0 |  | 0 | [5 empty] | 無し | 薬剤処理 | 委託 |  | 無し |  | 100 | 49.8 | 23.3 | 6.6 | 16.4 | 1.1 | 2.8 | 146.5 | 100 | 48.8 | 46.825 | 4.375 | 7595 | 8110 | [29 empty] | 機能なし
福島県 | 07846 | 07-846-01-001 | 石川地方生活環境施設組合 | 石川地方ごみ焼却場 | 10378 | 0 | 0 |  | 可燃ごみ, ごみ処理残渣 |  | 焼却 |  | ストーカ式（可動） | 准連続運転 | 60 | 2 | 1985 | 無し | [8 empty] | 無し | 薬剤処理 | 直営 |  | 無し |  | 100 | 38 | 46 | 1 | 14 | 1 | 0 | 154 | 100 | 59.3 | 37.4 | 3.3 | 5565 | 8422 | [29 empty] | 機能なし
福島県 | 07853 | 07-853-01-001 | 田村広域行政組合 | 田村西部環境センター | 11541 | 0 | 0 |  | 可燃ごみ, ごみ処理残渣, し尿処理残渣 |  | 焼却 |  | ストーカ式（可動） | 全連続運転 | 40 | 1 | 2006 | 場内温水, 場内蒸気, 発電（場内利用）, 場外温水 | 5631360 | 3360000 | 5893248 | 3597456 | 100 | 2.9 | 715.6 | 0 | 溶融処理 | 薬剤処理 | 委託 |  | 無し |  | 100 | 45.3 | 18.6 | 8.3 | 13.2 | 5.7 | 8.9 | 364 | 100 | 48.85 | 42.9 | 8.25 | 0 | 7250 | [29 empty] | 機能なし
福島県 | 07853 | 07-853-01-002 | 田村広域行政組合 | 田村東部環境センター | 5554 | 0 | 0 |  | 可燃ごみ, ごみ処理残渣 |  | 焼却 |  | ストーカ式（可動） | バッチ運転 | 30 | 2 | 1996 | 場内温水, その他 | 953856 | 0 | 0 | 0 |  |  |  |  | 無し | 薬剤処理 | 委託 |  | 無し |  | 100 | 51.3 | 19.9 | 5.1 | 11.3 | 5.9 | 6.5 | 290 | 100 | 40.4 | 52.3 | 7.3 | 0 | 9250 | [29 empty] | 機能なし
福島県 | 07853 | 07-853-01-003 | 田村広域行政組合 | 田村西部環境センター | 1060 | 800 | 0 | 資源化物搬出量 | ごみ処理残渣 |  | その他 |  | その他 | 全連続運転 | 6.4 | 1 | 2006 | 無し | [8 empty] | 溶融処理 | 溶融処理 | 委託 |  | 無し |  | 0 | 0 | 0 | 0 | 0 | 0 | 0 | 0 | 0 | 0 | 0 | 0 | 0 | 0 | [29 empty] | 機能なし
福島県 | 07862 | 07-862-01-001 | 相馬方部衛生組合 | 光陽クリーンセンター | 13436.41 | 0 | 0 |  | 可燃ごみ |  | 焼却 |  | ストーカ式（可動） | 全連続運転 | 43 | 2 | 2012 | 場内温水, その他 | 37396440 |  | 30914328 | [5 empty] | 無し | 薬剤処理 | 委託 |  | 無し |  | 100 | 40.6 | 21.9 | 14 | 12.8 | 1.8 | 8.9 | 117 | 100 | 41.6 | 51.5 | 6.9 | 8657 | 9027 | [29 empty] | 機能なし
福島県 | 07867 | 07-867-01-001 | 白河地方広域市町村圏整備組合 | 西白河地方クリーンセンター | 32614 | 0 | 0 |  | 可燃ごみ, 粗大ごみ |  | 焼却 |  | ストーカ式（可動） | 全連続運転 | 180 | 2 | 1995 | 場内温水 | 9560 |  | 不明 | [5 empty] | 無し | 薬剤処理 | 一部委託 |  | 無し |  | 100 | 49.8 | 23.3 | 13.9 | 12.6 | 0.2 | 0.2 | 179 | 100 | 47.2 | 48.4 | 4.4 | 0 | 0 | [29 empty] | 機能なし
福島県 | 07868 | 07-868-01-001 | 喜多方地方広域市町村圏組合 | 環境センター山都工場 | 16881 | 94 |  | 資源化物搬出量 | 可燃ごみ |  | 焼却 |  | ストーカ式（可動） | 准連続運転 | 90 | 2 | 1991 | 場内温水, 場外温水 | 9031680 | 7526400 | 669090 | 294025 |  |  |  |  | 無し | セメント固化 | 直営 |  | 無し |  | 100 | 34.02 | 55 | 0.78 | 8.39 | 1.47 | 0.34 | 137 | 100 | 57.52 | 37.47 | 5.01 | 5610 | 8920 | [29 empty] | 機能なし
福島県 | 07871 | 07-871-01-001 | 安達地方広域行政組合 | もとみやクリーンセンター(焼却) | 23250 | 434 | 0 | 資源化物搬出量 | 可燃ごみ, 粗大ごみ, 不燃ごみ, 資源ごみ, ごみ処理残渣, し尿処理残渣 |  | 焼却 |  | ストーカ式（可動） | 全連続運転 | 80 | 2 | 2003 | 場内温水 | 2218 |  | 182 | [5 empty] | その他 | セメント固化, 薬剤処理 | 委託 |  | 無し |  | 100 | 56.6 | 18.1 | 8.8 | 3.2 | 2.2 | 11.1 | 196 | 100 | 49.73 | 39.42 | 10.85 | 6180 | 6700 | [29 empty] | 機能なし
福島県 | 07873 | 07-873-01-001 | 双葉地方広域市町村圏組合 | 双葉地方広域市町村圏組合北部衛生センター | 399 | 0 | 0 |  | 可燃ごみ, ごみ処理残渣 |  | 焼却 |  | ストーカ式（可動） | バッチ運転 | 40 | 2 | 1994 | 無し | [8 empty] | 無し | 薬剤処理 | 一部委託 |  | 無し |  | 100 | 56.3 | 21.6 | 8.5 | 8.8 | 0.4 | 4.4 | 124.8 | 100 | 34.8 | 57.7 | 7.5 | 9990 | 11128 | [29 empty] | 機能なし
福島県 | 07873 | 07-873-01-002 | 双葉地方広域市町村圏組合 | 双葉地方広域市町村圏組合南部衛生センター | 4659 | 0 | 0 |  | 可燃ごみ, ごみ処理残渣 |  | 焼却 |  | ストーカ式（可動） | 准連続運転 | 50 | 2 | 1981 | 無し | [8 empty] | 無し | 薬剤処理 | 一部委託 |  | 無し |  | 100 | 52 | 26.9 | 4.4 | 15.5 | 0.3 | 0.9 | 157 | 100 | 37.2 | 56.7 | 6.1 | 9740 | 10940 | [29 empty] | 機能なし
福島県 | 07877 | 07-877-01-001 | 南会津地方環境衛生組合 | 東部クリーンセンター | 5423 | 0 | 0 |  | 可燃ごみ, その他, ごみ処理残渣 |  | 焼却 |  | ストーカ式（可動） | 准連続運転 | 40 | 2 | 1992 | 場内温水 | 1467648 |  | 1121702 | [5 empty] | 無し | セメント固化 | 直営 |  | 無し |  | 100 | 33.6 | 29.6 | 4.1 | 32.4 | 0.1 | 0.2 | 133 | 100 | 57.3 | 40.5 | 2.2 | 6190 | 5990 | [29 empty] | 機能なし
福島県 | 07877 | 07-877-01-002 | 南会津地方環境衛生組合 | 西部クリーンセンター | 3520 | 0 | 0 |  | 可燃ごみ |  | 焼却 |  | ストーカ式（可動） | バッチ運転 | 25 | 2 | 1995 | 場内温水 | 1270080 |  | 911736 | [5 empty] | 無し | 薬剤処理 | 直営 |  | 無し |  | 100 | 31.9 | 34.9 | 0.2 | 26.3 | 3.5 | 3.2 | 218 | 100 | 60.9 | 34.8 | 4.3 | 5030 | 6790 | [29 empty] | 機能なし
茨城県 | 08201 | 08-201-01-001 | 水戸市 | 水戸市小吹清掃工場 | 90054 | 234 |  |  | 可燃ごみ, ごみ処理残渣 |  | 焼却 |  | ストーカ式（可動） | 全連続運転 | 390 | 3 | 1984 | 場内温水, 発電（場内利用）, 場外温水 | 217136640 | 183348480 | 把握していない | 37480 | 1000 | 2 | 6240 |  | 無し | 薬剤処理 | 委託 |  | 無し |  | 100 | 49.7 | 36.5 | 1.9 | 2.1 | 0.2 | 9.6 | 220 | 100 | 46.6 | 48.6 | 4.8 | 7990 | 8363 | [29 empty] | 機能なし
茨城県 | 08202 | 08-202-01-001 | 日立市 | 日立市清掃センター | 57329 | 161 |  | 資源化物搬出量 | 可燃ごみ, ごみ処理残渣, し尿処理残渣 |  | 焼却 |  | ストーカ式（可動） | 全連続運転 | 300 | 3 | 2001 | 場内温水, 場内蒸気, 発電（場内利用）, 場外温水, 場外蒸気, 発電（場外利用） | 155041000 | 63504000 | 把握していない | 把握していない | 1990 | 9 | 16376 | - | 溶融処理 | 溶融処理 | 委託 |  | 無し |  | 100 | 46.9 | 37.7 | 3.7 | 2.8 | 0.1 | 8.8 | 218.3 | 100 | 47.6 | 47.6 | 4.8 | 7790 | 9322 | [29 empty] | 機能なし
茨城県 | 08203 | 08-203-01-001 | 土浦市 | 土浦市清掃センター | 37586 | 190 |  | 資源化物搬出量 | 可燃ごみ |  | 焼却 |  | ストーカ式（可動） | 全連続運転 | 210 | 3 | 1992 | 場内温水, 場外温水 | 50944320 | 10104192 | 40840128 | 3330432 |  |  |  |  | 薬剤処理 | 薬剤処理 | 委託 |  | 無し |  | 100 | 35.7 | 36.3 | 15.4 | 5.6 | 5.6 | 1.4 | 157.8 | 100 | 37.6 | 54.3 | 8.1 | 9288 | 0 | [29 empty] | 機能なし
茨城県 | 08204 | 08-204-01-001 | 古河市 | 古河クリーンセンター | 16396.01 | 0 | 0 |  | 可燃ごみ, 粗大ごみ, ごみ処理残渣, し尿処理残渣 |  | 焼却 |  | ストーカ式（可動） | 准連続運転 | 90 | 2 | 1994 | 場内温水 | 1881600 |  | 1881600 | [5 empty] | 無し | セメント固化 | 委託 |  | 無し |  | 100 | 58.6 | 19.2 | 16.225 | 4.675 | 0.225 | 1.075 | 198.75 | 100 | 38.4 | 56.375 | 5.225 | 9668 | 11030 | [29 empty] | 機能なし
茨城県 | 08212 | 08-212-01-001 | 常陸太田市 | 清掃センター | 15849 | 49 |  | 資源化物生産量 | 可燃ごみ, 粗大ごみ |  | 焼却 |  | ストーカ式（可動） | 全連続運転 | 100 | 2 | 2002 | 場内蒸気, 場外温水 | 117082223 | 25690840 | 117082223 | 25690840 |  |  |  |  | 無し | 薬剤処理 | 委託 |  | 無し |  | 100 | 47 | 22.6 | 16.2 | 12.5 | 1.7 | 0 | 169.9 | 100 | 44.7 | 47.4 | 7.9 | 7799 | 9226 | [29 empty] | 機能なし
茨城県 | 08215 | 08-215-01-001 | 北茨城市 | 清掃センター | 13636 | 1914 |  | 資源化物搬出量 | 可燃ごみ |  | 焼却 |  | ストーカ式（可動） | 全連続運転 | 180 | 2 | 1979 | 無し | [8 empty] | 無し | 薬剤処理 | 委託 |  | 無し |  | 100 | 33.3 | 35.5 | 6.7 | 22.7 | 1.2 | 0.6 | 149 | 100 | 56.5 | 38.7 | 4.8 | 0 | 8895 | [29 empty] | 機能なし
茨城県 | 08219 | 08-219-01-001 | 牛久市 | 牛久クリーンセンター | 28802 | 1102 |  | 資源化物生産量 | 可燃ごみ, 混合（未分別）ごみ, 粗大ごみ, 不燃ごみ, 資源ごみ, ごみ処理残渣 |  | 焼却 |  | 流動床式 | 全連続運転 | 202.5 | 3 | 1999 | 場内温水 | 46851840 |  | 46851840 | [5 empty] | 無し | セメント固化 | 委託 |  | 無し |  | 100 | 38.2 | 33.1 | 13.5 | 8.6 | 3.4 | 3.2 | 163.5 | 100 | 32.1 | 7.5 | 60.4 | 10568 | 12093 | [29 empty] | 機能なし
茨城県 | 08220 | 08-220-01-001 | つくば市 | クリーンセンター | 71312 | 0 | 0 |  | 可燃ごみ, ごみ処理残渣, し尿処理残渣 |  | 焼却 |  | ストーカ式（可動） | 全連続運転 | 375 | 3 | 1997 | 場内温水, 発電（場内利用）, 場外蒸気, 発電（場外利用） | 178059882 | 72649829 | 177987058 | 15209295 | 3149 | 12 | 21413 | 0 | 無し | 薬剤処理 | 委託 |  | 無し |  | 100 | 48.1 | 31.8 | 7.9 | 8.5 | 0.1 | 3.6 | 135 | 100 | 41.9 | 51.5 | 6.6 | 8650 | 0 | [29 empty] | 機能なし
茨城県 | 08221 | 08-221-01-001 | ひたちなか市 | ひたちなか市那珂湊清掃センター | 0 | 0 | 0 |  | 可燃ごみ, 粗大ごみ |  | 焼却 |  | ストーカ式（可動） | 准連続運転 | 105 | 2 | 1989 | 無し | [8 empty] | 無し | 薬剤処理 | 委託 |  | 無し |  | 0 | 0 | 0 | 0 | 0 | 0 | 0 | 0 | 0 | 0 | 0 | 0 | 0 | 0 | [29 empty] | 機能なし
茨城県 | 08223 | 08-223-01-001 | 潮来市 | 潮来クリーンセンター | 7829 | 1149 |  | 資源化物搬出量 | 可燃ごみ, ごみ処理残渣 |  | 焼却 |  | ストーカ式（可動） | 全連続運転 | 72 | 2 | 1991 | 無し | [8 empty] | 無し | 無し | 委託 |  | 無し |  | 100 | 54.8 | 23.5 | 13.7 | 4.8 | 1.7 | 1.5 | 170 | 100 | 50.4 | 44.8 | 4.8 | 7170 | 9840 | [29 empty] | 機能なし
茨城県 | 08233 | 08-233-01-001 | 行方市 | 行方市環境美化センターごみ焼却施設 | 9076 | 0 | 0 |  | 可燃ごみ, 粗大ごみ |  | 焼却 |  | ストーカ式（可動） | バッチ運転 | 40 | 2 | 1999 | 場内温水 | 1693440 |  | 1693440 | [5 empty] | 無し | セメント固化 | 直営 |  | 無し |  | 100 | 49.2 | 26.9 | 10.4 | 3.8 | 2.2 | 7.5 | 168.3 | 100 | 43.3 | 49.7 | 7 | 10429 | 11453 | [29 empty] | 機能なし
茨城県 | 08234 | 08-234-01-001 | 鉾田市 | 鉾田クリーンセンター | 7883 | 1165 | 0 | 資源化物搬出量 | 可燃ごみ, その他, 資源ごみ |  | 焼却 |  | ストーカ式（可動） | バッチ運転 | 40 | 2 | 1993 | 無し | [8 empty] | 無し | 無し | 直営 |  | 無し |  | 100 | 47.4 | 42.9 | 1.3 | 5.9 | 0 | 2.5 | 250 | 100 | 40.4 | 55.1 | 4.5 | 9370 | 12400 | [29 empty] | 機能なし
茨城県 | 08310 | 08-310-01-001 | 城里町 | 城里町環境センター | 5000 | 108 |  | 資源化物生産量 | 可燃ごみ |  | 焼却 |  | ストーカ式（可動） | バッチ運転 | 30 | 2 | 1984 | 場内温水 | 914969 |  | 256192 | [5 empty] | 無し | 薬剤処理 | 直営 |  | 無し |  | 100 | 44.9 | 28.9 | 16.1 | 7.3 | 0.7 | 2.1 | 213 | 100 | 47.6 | 48 | 4.4 | 7838 | 8883 | [29 empty] | 機能なし
茨城県 | 08364 | 08-364-01-001 | 大子町 | 大子町環境センター | 5144.59 | 0 | 0 |  | 可燃ごみ |  | 焼却 |  | ストーカ式（可動） | バッチ運転 | 16 | 1 | 2015 | その他 | 12036480 |  | 16078070 | [5 empty] | 無し | 薬剤処理 | 直営 |  | 無し |  | 100 | 45.4 | 27.3 | 12.8 | 7.4 | 0.5 | 6.6 | 158 | 100 | 50.9 | 43.4 | 5.7 | 6895 | 7520 | [29 empty] | 機能なし
茨城県 | 08443 | 08-443-01-001 | 阿見町 | 阿見町霞クリーンセンター | 15841 | 0 |  | 資源化物搬出量 | 可燃ごみ, ごみ処理残渣 |  | 焼却 |  | ストーカ式（可動） | 准連続運転 | 84 | 2 | 1997 | 場内温水 | 22579200 |  | 22579200 | [5 empty] | セメント固化, 薬剤処理 | セメント固化, 薬剤処理 | 委託 |  | 無し |  | 100 | 44.8 | 24.6 | 16.8 | 7.9 | 0.7 | 5.2 | 116.8 | 100 | 46 | 48.8 | 5.2 | 8075 | 0 | [29 empty] | 機能なし
茨城県 | 08836 | 08-836-01-001 | 大宮地方環境整備組合 | 大宮地方環境整備組合(環境センター・ごみ焼却施設) | 27808 | 143 |  | 資源化物搬出量 | 可燃ごみ, ごみ処理残渣 |  | 焼却 |  | ストーカ式（可動） | 全連続運転 | 180 | 2 | 1990 | 場内温水 | 8467200 |  | 8467200 | [5 empty] | 薬剤処理 | 薬剤処理 | 委託 |  | 無し |  | 100 | 46.1 | 24.3 | 11.5 | 9.3 | 0.7 | 8.1 | 157.3 | 100 | 46.9 | 47.5 | 5.6 | 7753 | 8578 | [29 empty] | 機能なし
茨城県 | 08845 | 08-845-01-001 | 龍ケ崎地方塵芥処理組合 | くりーんプラザ・龍 | 30438 | 2485 | 0 | 資源化物搬出量 | 可燃ごみ, 粗大ごみ, ごみ処理残渣 |  | 焼却 |  | ストーカ式（可動） | 全連続運転 | 180 | 2 | 1999 | 場内温水, 場内蒸気, 発電（場内利用）, 場外温水, その他 | 76894272 | 2540160 | 96800582 | 2449440 | 1500 | 7.34 | 6027 | 0 | 溶融処理 | 溶融処理 | 委託 |  | 無し |  | 100 | 45.2 | 24.7 | 18.8 | 6.7 | 2 | 2.6 | 284.8 | 100 | 45.1 | 4.9 | 50 | 8281 | 8632 | [29 empty] | 機能なし
茨城県 | 08851 | 08-851-01-001 | さしま環境管理事務組合 | さしまクリーンセンター寺久熱回収施設 | 49439 | 2503 |  | 資源化物搬出量 | 可燃ごみ, ごみ処理残渣 |  | ガス化溶融・改質 |  | 流動床式 | 全連続運転 | 206 | 2 | 2008 | 場内温水, 発電（場内利用）, 場外温水, 発電（場外利用） | 51513262 | 42649313 | 2348204 | 1849178 | 3000 | 12.1 | 16194 | 1043 | 無し | 薬剤処理 | 一部委託 |  | 無し |  | 100 | 45.8 | 28.1 | 9.6 | 7.1 | 2.6 | 6.8 | 149 | 100 | 45.6 | 48.6 | 5.8 | 9538 | 8043 | [29 empty] | 機能なし
茨城県 | 08859 | 08-859-01-001 | 大洗、鉾田、水戸環境組合 | 大洗、鉾田、水戸環境組合クリーンセンター | 14448 | 0 | 0 |  | 可燃ごみ, ごみ処理残渣, し尿処理残渣 |  | 焼却 |  | ストーカ式（可動） | 全連続運転 | 90 | 2 | 1992 | 場内温水 | 14064960 |  | 11618243 | [5 empty] | 無し | 薬剤処理 | 一部委託 |  | 無し |  | 100 | 45.9 | 32.3 | 6.5 | 12.3 | 0.2 | 2.8 | 126 | 100 | 52.3 | 44.4 | 3.3 | 6697 | 7065 | [29 empty] | 機能なし
茨城県 | 08867 | 08-867-01-001 | 江戸崎地方衛生土木組合 | 江戸崎地方衛生土木組合環境センター | 18741 | 0 | 0 |  | 可燃ごみ, 粗大ごみ |  | 焼却 |  | 流動床式 | 准連続運転 | 100 | 2 | 1989 | 場内温水 | 2747136 | 0 | 0 | 0 | 0 | 0 | 0 | 0 | 無し | 薬剤処理 | 直営 |  | 無し |  | 100 | 31.5 | 17.2 | 40.7 | 5 | 0 | 5.6 | 185 | 100 | 52.6 | 41 | 6.4 | 6405 | 7702 | [29 empty] | 機能なし
茨城県 | 08879 | 08-879-01-001 | 笠間・水戸環境組合 | 笠間・水戸環境組合環境センター | 19724 | 0 | 0 |  | 可燃ごみ, 粗大ごみ |  | 焼却 |  | ストーカ式（可動） | 准連続運転 | 105 | 2 | 1992 | 場内温水, 場外温水 | 20697600 | 15052800 | 15423870 | 2676050 |  |  |  |  | 無し | 薬剤処理 | 委託 |  | 無し |  | 100 | 37.6 | 43.7 | 11.4 | 3.8 | 0.4 | 3.1 | 202 | 100 | 49.9 | 5.4 | 44.7 | 7180 | 8245 | [29 empty] | 機能なし
茨城県 | 08886 | 08-886-01-001 | 筑西広域市町村圏事務組合 | 筑西広域市町村圏事務組合環境センター | 64725 | 2420 |  | 資源化物搬出量 | 可燃ごみ, ごみ処理残渣, し尿処理残渣 |  | 焼却 |  | ストーカ式（可動） | 全連続運転 | 240 | 3 | 2002 | 場内蒸気, 発電（場内利用）, 場外蒸気, 発電（場外利用） | 300000000 | 8000000 | 243272000 | 7259000 | 3800 | 16 | 23366 | 1513 | 溶融処理 | 薬剤処理, 溶融処理 | 委託 |  | 無し |  | 100 | 53.3 | 26.8 | 6.8 | 8.1 | 2.2 | 2.8 | 134.5 | 100 | 46.3 | 49.8 | 3.9 | 8238 | 0 | [29 empty] | 機能なし
茨城県 | 08887 | 08-887-01-001 | 茨城美野里環境組合 | 茨城美野里環境組合クリーンセンター | 15981 | 0 |  | 資源化物搬出量 | 可燃ごみ |  | 焼却 |  | ストーカ式（可動） | 准連続運転 | 105 | 2 | 1986 | 場内温水, 場外温水 | 9158236 | 不明 | 不明 | 不明 |  |  |  |  | 無し | 薬剤処理 | 一部委託 |  | 無し |  | 100 | 55.7 | 21 | 10.2 | 9.8 | 0.5 | 2.8 | 249 | 100 | 44 | 50.4 | 5.6 | 8385 | 0 | [29 empty] | 機能なし
茨城県 | 08895 | 08-895-01-001 | 常総地方広域市町村圏事務組合 | 常総環境センターごみ焼却施設 | 65304 | 3706 |  | 資源化物搬出量 | 可燃ごみ, ごみ処理残渣 |  | ガス化溶融・改質 |  | 回転式 | 全連続運転 | 258 | 3 | 2012 | 場内温水, 場内蒸気, 発電（場内利用）, 場外温水, 場外蒸気, 発電（場外利用） | 69946000 | 38534000 | 10836353 | 10394389 | 3000 | 13.5 | 23634 | 2099 | 溶融処理 | 薬剤処理 | 委託 |  | 無し |  | 100 | 56.3 | 16.8 | 11 | 12.3 | 2 | 1.6 | 155 | 100 | 46 | 47 | 7 | 10033 | 8863 | [29 empty] | 機能なし
茨城県 | 08898 | 08-898-01-001 | 霞台厚生施設組合 | 霞台厚生施設組合環境センター | 24705 | 0 |  |  | 可燃ごみ, 粗大ごみ, ごみ処理残渣 |  | 焼却 |  | ストーカ式（可動） | 准連続運転 | 126 | 2 | 1994 | 場内温水 | 2822400 | 0 | 把握してない | 0 |  |  |  |  | 無し | 薬剤処理 | 委託 |  | 無し |  | 100 | 52.6 | 28 | 6 | 9.2 | 1.1 | 3.1 | 137 | 100 | 48.1 | 47.7 | 4.2 | 7800 | 0 | [29 empty] | 機能なし
茨城県 | 08904 | 08-904-01-001 | 新治地方広域事務組合 | 環境クリーンセンターごみ焼却施設 | 23489 | 104 |  | 資源化物搬出量 | 可燃ごみ, ごみ処理残渣 |  | 焼却 |  | ストーカ式（可動） | 准連続運転 | 120 | 2 | 1995 | 場内温水, 場外温水 | 15052800 | 把握していない | 14500475 | 把握していない |  |  |  |  | 無し | 薬剤処理 | 直営 |  | 無し |  | 100 | 34 | 26 | 25.3 | 7.8 | 1 | 5.9 | 184.8 | 100 | 52.8 | 40.1 | 7.1 | 5920 | 0 | [29 empty] | 機能なし
茨城県 | 08934 | 08-934-01-001 | 下妻地方広域事務組合 | ごみ処理施設「クリーンポート・きぬ」 | 24330.58 | 0 |  |  | 可燃ごみ, ごみ処理残渣 |  | 焼却 |  | ストーカ式（可動） | 全連続運転 | 200 | 2 | 1997 | 場内温水, 場外温水 | 25401600 | 16934400 | 25401600 | 16934400 |  |  |  |  | セメント固化 | セメント固化, 薬剤処理 | 委託 |  | 無し |  | 100 | 47.2 | 24.3 | 11.7 | 13.1 | 0.5 | 3.2 | 142.3 | 100 | 50.7 | 45.7 | 3.6 | 7288 | 0 | [29 empty] | 機能なし
茨城県 | 08935 | 08-935-01-001 | ひたちなか・東海広域事務組合 | ひたちなか・東海クリーンセンター | 60731 | 3007 |  | 資源化物搬出量 | 可燃ごみ, 粗大ごみ, ごみ処理残渣 |  | 焼却 |  | ストーカ式（可動） | 全連続運転 | 220 | 2 | 2012 | 発電（場内利用）, 発電（場外利用） |  |  |  |  | 4600 | 17.57 | 30699 | 0 | 溶融処理 | 薬剤処理 | 委託 |  | 無し |  | 100 | 49 | 24.2 | 13.1 | 6.6 | 1.8 | 5.3 | 96.1 | 100 | 40.7 | 7.2 | 52.1 | 8798 | 10275 | [29 empty] | 機能なし
栃木県 | 09201 | 09-201-01-001 | 宇都宮市 | クリーンパーク茂原焼却ごみ処理施設 | 107781.99 | 2232.98 |  | 資源化物搬出量 | 可燃ごみ, 粗大ごみ, ごみ処理残渣 |  | 焼却 |  | ストーカ式（可動） | 全連続運転 | 390 | 3 | 2000 | 場内温水, 発電（場内利用）, 場外温水, 発電（場外利用） | 102988505 | 不明 | 不明 | 不明 | 7500 | 16 | 47698 | 3432 | 溶融処理 | 薬剤処理 | 委託 |  | 無し |  | 100 | 44.8 | 26.8 | 13.2 | 8 | 2.4 | 4.8 | 135 | 100 | 46.9 | 5 | 48.1 | 7908 | 0 | [29 empty] | 機能なし
栃木県 | 09201 | 09-201-01-002 | 宇都宮市 | 宇都宮市南清掃センター | 49159.04 | 0 |  |  | 可燃ごみ, 粗大ごみ, ごみ処理残渣 |  | 焼却 |  | ストーカ式（可動） | 全連続運転 | 280 | 2 | 1987 | 場内温水, 場外温水 | 45361241 | 不明 | 不明 | 不明 |  |  |  |  | 無し | 薬剤処理 | 委託 |  | 無し |  | 100 | 46.5 | 26.3 | 5.2 | 18 | 1.1 | 2.9 | 141.5 | 100 | 51.3 | 44.4 | 4.3 | 7100 | 0 | [29 empty] | 機能なし
栃木県 | 09203 | 09-203-01-001 | 栃木市 | とちぎクリーンプラザ | 46582 | 2962 |  | 資源化物搬出量 | 可燃ごみ, ごみ処理残渣 |  | 焼却 |  | ストーカ式（可動） | 全連続運転 | 237 | 2 | 2002 | 場内温水, 発電（場内利用）, 発電（場外利用） | 不明 |  | 4885719 |  | 2500 | 14 | 15892 | 360 | 溶融処理 | セメント固化, 薬剤処理, 溶融処理 | 委託 |  | 無し |  | 100 | 56 | 25 | 6 | 13 | 0 | 0 | 113.5 | 100 | 44.7 | 50.1 | 5.2 | 8500 | 0 | [29 empty] | 機能なし
栃木県 | 09204 | 09-204-01-001 | 佐野市 | 葛生清掃センター | 9221 | 0 |  |  | 可燃ごみ, ごみ処理残渣 |  | 焼却 |  | ストーカ式（可動） | 全連続運転 | 79.5 | 2 | 1994 | 場内温水 | [8 empty] | 無し | 薬剤処理 | 委託 |  | 無し |  | 100 | 49.2 | 23.2 | 7.6 | 11.4 | 3.9 | 4.7 | 109.5 | 100 | 47.5 | 46.3 | 6.2 | 7575 | 0 | [29 empty] | 機能なし
栃木県 | 09204 | 09-204-01-002 | 佐野市 | 佐野市みかもクリーンセンター | 25399 | 832 |  | 資源化物搬出量 | 可燃ごみ, ごみ処理残渣 |  | ガス化溶融・改質 |  | 流動床式 | 全連続運転 | 128 | 2 | 2006 | 場内温水, 発電（場内利用）, 場外温水, 発電（場外利用） | 61447680 | 741260 | 93715451 | 9416085 | 1990 | 14.3 | 8450 | 831 | 溶融処理 | 薬剤処理 | 委託 |  | 無し |  | 100 | 56.8 | 31 | 5 | 3.8 | 0.6 | 2.8 | 147 | 100 | 44.6 | 50.3 | 5.1 | 8376 | 0 | [29 empty] | 機能なし
栃木県 | 09205 | 09-205-01-001 | 鹿沼市 | 環境クリーンセンター(ごみ処理施設) | 24570 | 1 |  | 資源化物搬出量 | 可燃ごみ, その他, ごみ処理残渣, し尿処理残渣 |  | 焼却 |  | ストーカ式（可動） | 全連続運転 | 88.5 | 2 | 1994 | 場内温水, 発電（場内利用） | 1510 |  | 不明 |  | 160 | 不明 | 1 |  | 薬剤処理 | 薬剤処理 | 一部委託 |  | 有り | 99.5 | 100 | 45.4 | 12.8 | 18.8 | 17.4 | 1.8 | 3.8 | 132 | 100 | 52 | 43.4 | 4.6 | 7790 | 0 | [29 empty] | 機能なし
栃木県 | 09206 | 09-206-01-001 | 日光市 | 日光市クリーンセンター | 33042.04 | 1545.09 |  | 資源化物生産量 | 可燃ごみ |  | ガス化溶融・改質 |  | シャフト式 | 全連続運転 | 135 | 2 | 2010 | 発電（場内利用）, 発電（場外利用） |  |  |  |  | 2000 | 11.5 | 9612.99 | 8829.436 | 無し | 薬剤処理 | 委託 |  | 無し |  | 100 | 52.6 | 21.625 | 6.8 | 9.875 | 5.6 | 3.5 | 240 | 100 | 48 | 45.5 | 6.5 | 7357 | 8947 | [29 empty] | 機能なし
栃木県 | 09213 | 09-213-01-001 | 那須塩原市 | 那須塩原クリーンセンター | 36363 | 160 |  | 資源化物搬出量 | 可燃ごみ, 粗大ごみ, ごみ処理残渣 |  | 焼却 |  | ストーカ式（可動） | 全連続運転 | 140 | 2 | 2009 | 発電（場内利用）, 発電（場外利用） |  |  |  |  | 1990 | 16 | 14111 | 0 | 溶融処理 | 薬剤処理 | 委託 |  | 無し |  | 100 | 47.3 | 23.1 | 12.1 | 11.6 | 1.5 | 4.4 | 204 | 100 | 43.2 | 5.8 | 51 | 8610 | 8583 | [29 empty] | 機能なし
栃木県 | 09361 | 09-361-01-001 | 壬生町 | 壬生町清掃センター焼却施設 | 11202 | 469 |  | 資源化物搬出量 | 可燃ごみ, ごみ処理残渣 |  | 焼却 |  | 流動床式 | 准連続運転 | 70 | 2 | 1999 | 場内温水 | 2550240 |  | 2550240 | [5 empty] | 薬剤処理 | 薬剤処理 | 委託 |  | 無し |  | 100 | 61.1 | 24.6 | 3 | 7.3 | 2.8 | 1.2 | 145 | 100 | 42.8 | 54.2 | 3 | 9623 | 0 | [29 empty] | 機能なし
栃木県 | 09806 | 09-806-01-001 | 那須地区広域行政事務組合 | 広域クリーンセンター大田原 | 29887 | 0 | 0 |  | 可燃ごみ, 粗大ごみ, ごみ処理残渣 |  | 焼却 |  | ストーカ式（可動） | 全連続運転 | 120 | 2 | 2002 | 場内温水, 場内蒸気 | 376000 |  | 308514 | [5 empty] | 溶融処理 | セメント固化, 薬剤処理, 溶融処理 | 委託 |  | 無し |  | 100 | 47.8 | 24.6 | 12.5 | 8.7 | 2.1 | 4.3 | 192 | 100 | 42.8 | 7 | 50.2 | 8383 | 0 | [29 empty] | 機能なし
栃木県 | 09833 | 09-833-01-001 | 芳賀地区広域行政事務組合 | 芳賀地区エコステーション | 31395 | 1468 |  | 資源化物搬出量 | 可燃ごみ, ごみ処理残渣, し尿処理残渣 |  | 焼却 |  | 流動床式 | 全連続運転 | 143 | 2 | 2014 | 発電（場内利用）, 発電（場外利用） |  |  |  |  | 1970 | 15.3 | 11340 | 0 | 溶融処理 | 薬剤処理 | 委託 |  | 有り | 99 | 100 | 43.4 | 31.2 | 8.3 | 11 | 1.4 | 4.7 | 119.5 | 100 | 46.8 | 4.8 | 48.4 | 8975 | 0 | [29 empty] | 機能なし
栃木県 | 09841 | 09-841-01-001 | 南那須地区広域行政事務組合 | 保健衛生センター | 12858 | 0 |  |  | 可燃ごみ, ごみ処理残渣 |  | 焼却 |  | 流動床式 | 准連続運転 | 55 | 2 | 1990 | 無し | [8 empty] | 無し | 薬剤処理 | 直営 |  | 無し |  | 100 | 46.2 | 22.6 | 13.3 | 17.4 | 0.3 | 0.2 | 187.8 | 100 | 53.5 | 42.2 | 4.3 | 7970 | 6623 | [29 empty] | 機能なし
栃木県 | 09850 | 09-850-01-001 | 塩谷広域行政組合 | 塩谷広域環境衛生センター | 27767 | 0 | 0 |  | 可燃ごみ, ごみ処理残渣 |  | 焼却 |  | ストーカ式（可動） | 全連続運転 | 120 | 2 | 1990 | 無し | [8 empty] | 無し | 薬剤処理 | 一部委託 |  | 無し |  | 100 | 46.9 | 34.1 | 7.1 | 9 | 1.4 | 1.5 | 209.3 | 100 | 51.9 | 43.5 | 4.6 | 6888 | 0 | [29 empty] | 機能なし
栃木県 | 09850 | 09-850-01-002 | 塩谷広域行政組合 | エコパーク塩谷 | 0 | 0 | 0 |  | 可燃ごみ, ごみ処理残渣 |  | 焼却 |  | ストーカ式（可動） | 全連続運転 | 114 | 2 | 2020 | 発電（場内利用） |  | 0 | 0 | 0 | 1530 | 16.51 | 0 | 0 | 無し | 薬剤処理 | 委託 | 新設（建設中） | 無し |  | 0 | 0 | 0 | 0 | 0 | 0 | 0 | 0 | 0 | 0 | 0 | 0 | 0 | 0 | [29 empty] | 機能なし
栃木県 | 09852 | 09-852-01-001 | 小山広域保健衛生組合 | 小山広域保健衛生組合中央清掃センター | 40417.81 | 2092.21 | 0 | 資源化物搬出量 | 可燃ごみ |  | 焼却 |  | ストーカ式（可動） | 全連続運転 | 160 | 2 | 1986 | 無し | [8 empty] | 無し | 薬剤処理 | 委託 |  | 無し |  | 100 | 48.5 | 26.7 | 12 | 3.4 | 4.4 | 5 | 128.75 | 100 | 35 | 57.1 | 7.9 | 9975 | 0 | [29 empty] | 機能なし
栃木県 | 09852 | 09-852-01-002 | 小山広域保健衛生組合 | 小山広域保健衛生組合中央清掃センター70t焼却炉 | 19338.5 | 1178.17 | 0 | 資源化物搬出量 | 可燃ごみ |  | 焼却 |  | ストーカ式（可動） | 全連続運転 | 70 | 1 | 2016 | 場内温水, 発電（場内利用）, 発電（場外利用） | 0 | 0 | 0 | 0 | 1300 | 12.02 | 7628 | 2464 | 無し | 薬剤処理 | 委託 |  | 無し |  | 100 | 46.7 | 23.9 | 18.9 | 5.6 | 1.8 | 3.1 | 139.2 | 100 | 44.2 | 50.8 | 5 | 8475 | 0 | [29 empty] | 機能なし
群馬県 | 10201 | 10-201-01-001 | 前橋市 | 前橋市亀泉清掃工場 | 4348 |  |  |  | 可燃ごみ, その他, ごみ処理残渣 |  | 焼却 |  | ストーカ式（可動） | バッチ運転 | 25 | 1 | 1977 | 無し | [8 empty] | 無し | 無し | 直営 |  | 無し |  | 100 | 52.7 | 26.8 | 10.5 | 4.6 | 1.3 | 4.1 | 151 | 100 | 36.3 | 58 | 5.7 | 10002 | 11855 | [29 empty] | 機能なし
群馬県 | 10201 | 10-201-01-002 | 前橋市 | 前橋市六供清掃工場 | 71045 | 2954 |  | 資源化物搬出量 | 可燃ごみ, ごみ処理残渣 |  | 焼却 |  | ストーカ式（可動） | 全連続運転 | 405 | 3 | 1991 | 場内温水, 場内蒸気, 発電（場内利用）, 場外温水, 発電（場外利用） | 105725760 | 84672000 | 不明 | 不明 | 1889 | 5.2 | 10308 | 0 | 無し | 無し | 一部委託 |  | 無し |  | 100 | 49 | 22.6 | 14 | 8.5 | 2.7 | 3.2 | 155 | 100 | 42.7 | 51.1 | 6.2 | 8560 | 10060 | [29 empty] | 機能なし
群馬県 | 10201 | 10-201-01-003 | 前橋市 | 前橋市大胡クリーンセンター | 9935 |  |  |  | 可燃ごみ, 粗大ごみ, その他, ごみ処理残渣 |  | 焼却 |  | ストーカ式（可動） | 全連続運転 | 108 | 2 | 1990 | 無し | [8 empty] | 無し | 無し | 一部委託 |  | 無し |  | 100 | 48.8 | 32.5 | 8.5 | 5 | 2 | 3.2 | 148 | 100 | 37.3 | 55.2 | 7.5 | 9475 | 11288 | [29 empty] | 機能なし
群馬県 | 10202 | 10-202-01-001 | 高崎市 | 高浜クリーンセンター | 103736 | 0 |  |  | 可燃ごみ, ごみ処理残渣, し尿処理残渣 |  | 焼却 |  | ストーカ式（可動） | 全連続運転 | 450 | 3 | 1988 | 場内温水, 場内蒸気, 場外温水, 場外蒸気 | 1016753000 | 961623000 | 648582000 | 605649000 |  |  |  |  | 無し | 薬剤処理 | 委託 |  | 無し |  | 100 | 43.7 | 27.8 | 3.9 | 13.1 | 2 | 9.5 | 130 | 100 | 51.7 | 44.1 | 4.2 | 9728 | 9740 | [29 empty] | 機能なし
群馬県 | 10202 | 10-202-01-002 | 高崎市 | 吉井クリーンセンター | 6310 | 0 |  |  | 可燃ごみ, ごみ処理残渣 |  | 焼却 |  | ストーカ式（可動） | バッチ運転 | 30 | 2 | 1992 | 場内温水, 場外温水 | 不明 | 不明 | 不明 | 不明 |  |  |  |  | 無し | 薬剤処理 | 委託 |  | 無し |  | 100 | 37.7 | 35.6 | 4.9 | 20.2 | 0.4 | 1.2 | 150 | 100 | 50.1 | 45.7 | 4.2 | 7350 | 10450 | [29 empty] | 機能なし
群馬県 | 10203 | 10-203-01-001 | 桐生市 | 桐生市清掃センターごみ焼却施設 | 65088.21 | 118.12 |  | 資源化物搬出量 | 可燃ごみ, ごみ処理残渣 |  | 焼却 |  | ストーカ式（可動） | 全連続運転 | 450 | 3 | 1996 | 場内温水, 発電（場内利用）, 場外温水, 発電（場外利用） | 184776905 | 165012120 | 28675818 | 25608490 | 4660 | 17 | 27784 | 3428 | 無し | 薬剤処理 | 委託 |  | 無し |  | 100 | 46.3 | 23.2 | 11.6 | 8 | 4.5 | 6.4 | 186.8 | 100 | 39.2 | 51.2 | 9.6 | 8658 | 9281 | [29 empty] | 機能なし
群馬県 | 10204 | 10-204-01-001 | 伊勢崎市 | 伊勢崎市清掃リサイクルセンター21 | 59778 | 163 |  | 資源化物搬出量 | 可燃ごみ, 粗大ごみ |  | 焼却 |  | 流動床式 | 全連続運転 | 210 | 3 | 2000 | 場内温水, 場内蒸気, 発電（場内利用）, 発電（場外利用） | 0 | 0 | 0 | 0 | 2700 | 7.8 | 17158 | 0 | 無し | セメント固化 | 委託 |  | 無し |  | 100 | 48.52 | 29.58 | 6.87 | 10.34 | 1.66 | 3.03 | 99 | 100 | 39.5 | 54.2 | 6.3 | 0 | 12158 | [29 empty] | 機能なし
群馬県 | 10205 | 10-205-01-001 | 太田市 | 太田市清掃センター第4号焼却炉 | 33544 | 134 |  | 資源化物搬出量 | 可燃ごみ, ごみ処理残渣 |  | 焼却 |  | ストーカ式（可動） | 全連続運転 | 170 | 2 | 1992 | 場内温水, 場外温水 | 14065 | 不明 | 11991 | 不明 |  |  |  |  | 無し | セメント固化, 薬剤処理 | 委託 |  | 無し |  | 100 | 44.6 | 26 | 6 | 18.8 | 3.4 | 1.2 | 180 | 100 | 52.1 | 41.8 | 6.1 | 6575 | 8675 | [29 empty] | 機能なし
群馬県 | 10205 | 10-205-01-002 | 太田市 | 太田市清掃センター第3号焼却炉 | 36323 | 146 |  | 資源化物搬出量 | 可燃ごみ, ごみ処理残渣 |  | 焼却 |  | ストーカ式（可動） | 全連続運転 | 150 | 1 | 1979 | 場内温水, 場外温水 | 4219 | 不明 | 3649 | 不明 |  |  |  |  | 無し | セメント固化, 薬剤処理 | 委託 |  | 無し |  | 100 | 50.3 | 23.1 | 5.2 | 17.9 | 1.1 | 2.4 | 180 | 100 | 48.6 | 45 | 6.4 | 7250 | 9150 | [29 empty] | 機能なし
群馬県 | 10205 | 10-205-01-003 | 太田市 | 太田市清掃センター灰溶融炉 | 0 | 0 |  |  | ごみ処理残渣 |  | その他 |  | その他 | 全連続運転 | 12 | 1 | 2005 | 無し | [8 empty] | 溶融処理 | 薬剤処理 | 委託 | 廃止 | 無し |  | 0 | 0 | 0 | 0 | 0 | 0 | 0 | 0 | 0 | 0 | 0 | 0 | 0 | 0 | [29 empty] | 機能なし
群馬県 | 10207 | 10-207-01-001 | 館林市 | 館林市清掃センター | 0 | 0 | 0 |  | 可燃ごみ |  | 焼却 |  | ストーカ式（可動） | 全連続運転 | 100 | 2 | 1986 | 場内温水, 場外温水 | [8 empty] | 無し | 薬剤処理 | 委託 | 廃止 |  |  | 0 | 0 | 0 | 0 | 0 | 0 | 0 | 0 | 0 | 0 | 0 | 0 | 0 | 0 | [29 empty] | 機能なし
群馬県 | 10209 | 10-209-01-001 | 藤岡市 | 藤岡市清掃センター | 23327 | 2479 |  | 資源化物搬出量 | 可燃ごみ, 粗大ごみ, ごみ処理残渣 |  | 焼却 |  | ストーカ式（可動） | 全連続運転 | 120 | 2 | 1985 | 場内温水, 場外温水 | 1050 | 1050 | 1050 | 1050 |  |  |  |  | 無し | 薬剤処理 | 委託 |  | 無し |  | 100 | 37.7 | 31 | 16.2 | 6.3 | 2.6 | 6.2 | 180 | 100 | 46.1 | 49 | 4.9 | 8083 | 0 |  | 76 | [6 empty] | ○ |  | 76 | [18 empty] | 展示, 販売
群馬県 | 10210 | 10-210-01-001 | 富岡市 | 富岡市清掃センター | 18142 | 0 | 0 |  | 可燃ごみ |  | 焼却 |  | ストーカ式（可動） | 全連続運転 | 112.5 | 2 | 1992 | 場内温水, 場外温水 | 668.8 | 668.8 | 668.8 | 668.8 |  |  |  |  | 無し | 薬剤処理 | 委託 |  | 無し |  | 100 | 54.8 | 22.5 | 3.2 | 16.7 | 0.8 | 2 | 211.3 | 100 | 46.4 | 48.2 | 5.4 | 7938 | 9744 | [29 empty] | 機能なし
群馬県 | 10211 | 10-211-01-001 | 安中市 | 碓氷川クリーンセンターごみ処理施設 | 17917 | 11 |  | 資源化物搬出量 | 可燃ごみ, 粗大ごみ, ごみ処理残渣 |  | 焼却 |  | ストーカ式（可動） | 全連続運転 | 135 | 2 | 1998 | 場内温水, 場外温水 | 11289600 | 9031680 | 6793920 | 4225536 |  |  |  |  | 無し | 薬剤処理 | 委託 | 能力変更 | 無し |  | 100 | 44.8 | 37.3 | 8.3 | 7.9 | 1.7 | 0 | 0 | 100 | 41.1 | 53.7 | 5.2 | 9095 | 0 | [29 empty] | 機能なし
群馬県 | 10426 | 10-426-01-001 | 草津町 | 草津町クリーンセンター | 4671 |  |  |  | 可燃ごみ |  | 焼却 |  | ストーカ式（可動） | バッチ運転 | 40 | 2 | 1991 | 場内温水, 場外温水 | [8 empty] | 無し | 薬剤処理 | 直営 |  | 無し |  | 100 | 40.72 | 17.25 | 6.27 | 31.05 | 1.18 | 3.53 | 267.5 | 100 | 55.65 | 38.91 | 5.44 | 5925 | 0 | [29 empty] | 機能なし
群馬県 | 10449 | 10-449-01-001 | みなかみ町 | 奥利根アメニティパーク固形燃料利用施設 | 0 | 0 |  |  | 固形化燃料 |  | 焼却 |  | ストーカ式（可動） | 准連続運転 | 20 | 1 | 1998 | 無し | 0 | 0 | 0 | 0 | 0 | 0 | 0 | 0 | 溶融処理 | 溶融処理 | 委託 | 休止 | 無し |  | 100 | 48.8 | 29.3 | 2.5 | 16.8 | 0.6 | 2 | 131 | 100 | 54.4 | 40.9 | 4.7 | 6300 | 6200 | [29 empty] | 機能なし
群馬県 | 10464 | 10-464-01-001 | 玉村町 | 玉村町クリーンセンター | 11469 | 0 |  |  | 可燃ごみ, 粗大ごみ, ごみ処理残渣 |  | 焼却 |  | ストーカ式（可動） | 全連続運転 | 90 | 2 | 1990 | 場内温水, 場外温水 | 92785000 | 26400000 | 不明 | 不明 |  |  |  |  | その他 | 薬剤処理 | 委託 |  | 無し |  | 100 | 49.2 | 19.6 | 12.3 | 12 | 2.6 | 4.3 | 173 | 100 | 47.4 | 5.9 | 46.7 | 7606 | 8319 | [29 empty] | 機能なし
群馬県 | 10838 | 10-838-01-001 | 甘楽西部環境衛生施設組合 | 甘楽西部環境衛生施設組合清掃センター | 2156 | 0 | 0 |  | 可燃ごみ |  | 焼却 |  | ストーカ式（可動） | バッチ運転 | 15 | 2 | 1986 | 無し | [8 empty] | 無し | 薬剤処理 | 直営 |  | 無し |  | 100 | 66 | 21.1 | 2.2 | 5.4 | 2.4 | 2.9 | 195 | 100 | 47.7 | 46.6 | 5.7 | 0 | 0 | [29 empty] | 機能なし
群馬県 | 10839 | 10-839-01-001 | 館林衛生施設組合 | たてばやしクリーンセンター | 26157 | 0 | 0 |  | 可燃ごみ, 粗大ごみ |  | 焼却 |  | ストーカ式（可動） | 全連続運転 | 100 | 2 | 2017 | 場内温水, 場外温水 | 56556037 | 27594000 | 56556037 | 27594000 |  |  |  |  | 薬剤処理 | セメント固化, 薬剤処理 | 委託 | 新設（新規稼働） | 無し |  | 100 | 46.6 | 20.2 | 19.3 | 8.2 | 0 | 5.7 | 155.3 | 100 | 44.2 | 50.8 | 5 | 8458 | 9963 | [29 empty] | 機能なし
群馬県 | 10840 | 10-840-01-001 | 吾妻東部衛生施設組合 | 吾妻東部衛生センターごみ処理施設 | 10532 | 0 | 0 |  | 可燃ごみ, ごみ処理残渣, し尿処理残渣 |  | 焼却 |  | ストーカ式（可動） | バッチ運転 | 50 | 2 | 1990 | 無し | [8 empty] | 無し | 薬剤処理 | 直営 |  | 無し |  | 100 | 25.9 | 23.4 | 2.2 | 47.5 | 0.6 | 0.4 | 175.5 | 100 | 68.1 | 26.7 | 5.2 | 3325 | 2450 | [29 empty] | 機能なし
群馬県 | 10870 | 10-870-01-001 | 西吾妻環境衛生施設組合 | 西吾妻環境衛生センタ- | 6530 | 0 | 0 |  | 可燃ごみ, 粗大ごみ, ごみ処理残渣 |  | 焼却 |  | ストーカ式（可動） | バッチ運転 | 40 | 2 | 1991 | 無し | [8 empty] | 無し | 薬剤処理 | 一部委託 |  | 無し |  | 100 | 26.1 | 39.7 | 0.4 | 33.5 | 0.1 | 0.2 | 77.5 | 100 | 52.2 | 40.1 | 7.7 | 6275 | 6150 | [29 empty] | 機能なし
群馬県 | 10873 | 10-873-01-001 | 渋川地区広域市町村圏振興整備組合 | 渋川地区広域圏清掃センター | 39754 | 0 | 0 |  | 可燃ごみ, その他, ごみ処理残渣, し尿処理残渣 |  | 焼却 |  | ストーカ式（可動） | 全連続運転 | 232.5 | 2 | 1993 | 無し | [8 empty] | 無し | 無し | 委託 |  | 無し |  | 100 | 56 | 20 | 9.3 | 13.5 | 0.5 | 0.7 | 175 | 100 | 43.6 | 51.4 | 5 | 0 | 8567 | [29 empty] | 機能なし
群馬県 | 10875 | 10-875-01-001 | 沼田市外二箇村清掃施設組合 | 清掃工場 | 17230 | 0 | 0 |  | 可燃ごみ |  | 焼却 |  | ストーカ式（可動） | 全連続運転 | 120 | 2 | 1973 | 場内温水, 場外温水 | 3216000 | 964800 | 把握していない | 把握していない |  |  |  |  | 無し | 薬剤処理 | 委託 |  | 無し |  | 100 | 70.2 | 24.2 | 1.2 | 3.7 | 0.2 | 0.5 | 144 | 100 | 33.4 | 59 | 7.6 | 0 | 0 | [29 empty] | 機能なし
群馬県 | 10890 | 10-890-01-001 | 大泉町外二町環境衛生施設組合 | 大泉町外二町清掃センター | 27858 | 630 |  | 資源化物搬出量 | 可燃ごみ, 資源ごみ |  | 焼却 |  | ストーカ式（可動） | 全連続運転 | 195 | 2 | 1991 | 場内温水 | 36691200 | 不明 | 5548410 | 不明 |  |  |  |  | 無し | セメント固化, 薬剤処理 | 委託 |  | 無し |  | 100 | 49.8 | 23.9 | 14.5 | 6.7 | 0.5 | 4.6 | 95 | 100 | 41 | 54.3 | 4.7 | 8148 | 9758 | [29 empty] | 機能なし
群馬県 | 10892 | 10-892-01-001 | 利根東部衛生施設組合 | 尾瀬クリーンセンター | 3663 | 0 | 0 |  | 可燃ごみ |  | 焼却 |  | ストーカ式（可動） | バッチ運転 | 30 | 2 | 1999 | 場内温水 | 11.1 | 不明 | 不明 | 不明 |  |  |  |  | 無し | 薬剤処理 | 直営 |  | 無し |  | 100 | 54.5 | 28.9 | 11.3 | 1.9 | 0.8 | 2.6 | 137 | 100 | 37.2 | 57 | 5.8 | 2343 | 0 | [29 empty] | 機能なし
埼玉県 | 11100 | 11-100-01-001 | さいたま市 | さいたま市クリーンセンター大崎第二工場 | 118605 | 0 | 0 |  | 可燃ごみ, ごみ処理残渣 |  | 焼却 |  | ストーカ式（可動） | 全連続運転 | 450 | 3 | 1995 | 場内温水, 場内蒸気, 発電（場内利用）, 場外蒸気, 発電（場外利用） | 662376960 | 76204800 | 482128944 | 6147032 | 7300 | 11.8 | 43456 | 837 | 薬剤処理 | セメント固化, 薬剤処理 | 委託 |  | 無し |  | 100 | 47.7 | 28.4 | 10.2 | 8.5 | 3.4 | 1.8 | 135 | 100 | 38.2 | 54 | 7.8 | 9218 | 11132 | [29 empty] | 機能なし
埼玉県 | 11100 | 11-100-01-002 | さいたま市 | さいたま市東部環境センター | 63256 | 0 | 0 |  | 可燃ごみ, ごみ処理残渣, し尿処理残渣 |  | 焼却 |  | ストーカ式（可動） | 全連続運転 | 300 | 3 | 1984 | 場内温水, 場内蒸気, 発電（場内利用）, 場外温水, 発電（場外利用） | 458230307 | - | 271681120 | 6516 | 1700 | 7.4 | 12033 | 571 | 薬剤処理 | 無し | 直営 |  | 無し |  | 100 | 51.5 | 26.1 | 8.4 | 9.5 | 2.7 | 1.8 | 182.3 | 100 | 46.6 | 40.7 | 12.7 | 7520 | 9227 | [29 empty] | 機能なし
埼玉県 | 11100 | 11-100-01-003 | さいたま市 | さいたま市西部環境センター | 80004 | 4284 | 0 | 資源化物搬出量 | 可燃ごみ, ごみ処理残渣, し尿処理残渣 |  | 焼却 |  | ストーカ式（可動） | 全連続運転 | 300 | 3 | 1993 | 場内温水, 発電（場内利用）, 場外温水, 発電（場外利用） | 92856960 | 62092800 | 12749357 | - | 3600 | 9 | 21301 | 212 | 溶融処理 | セメント固化, 薬剤処理, 溶融処理 | 一部委託 |  | 無し |  | 100 | 52.2 | 22.2 | 14.1 | 8.1 | 1.6 | 1.8 | 133 | 100 | 40.5 | 51.9 | 7.6 | 8750 | 10675 | [29 empty] | 機能なし
埼玉県 | 11100 | 11-100-01-004 | さいたま市 | さいたま市桜環境センター | 107604 | 17846 | 0 | 資源化物搬出量 | 可燃ごみ, ごみ処理残渣, し尿処理残渣 |  | ガス化溶融・改質 |  | シャフト式 | 全連続運転 | 380 | 2 | 2015 | 場内温水, 発電（場内利用）, 発電（場外利用） | 17176320 | - | 6230740 | - | 8500 | 15.5 | 54183 | 2864 | 溶融処理 | 薬剤処理 | 委託 |  | 無し |  | 100 | 47.2 | 24.9 | 10.8 | 5.1 | 3.1 | 8.9 | 143.5 | 100 | 34.1 | 56.5 | 9.4 | 9794 | 11713 | [29 empty] | 機能なし
埼玉県 | 11201 | 11-201-01-001 | 川越市 | 川越市西清掃センター | 0 | 0 |  |  | 可燃ごみ, 粗大ごみ, ごみ処理残渣, し尿処理残渣 |  | 焼却 |  | ストーカ式（可動） | 全連続運転 | 300 | 2 | 1978 | 無し | [8 empty] | 薬剤処理 | 薬剤処理 | 委託 | 休止 | 無し |  | 0 | 0 | 0 | 0 | 0 | 0 | 0 | 0 | 0 | 0 | 0 | 0 | 0 | 0 | [29 empty] | 機能なし
埼玉県 | 11201 | 11-201-01-002 | 川越市 | 川越市東清掃センター焼却施設 | 17503 | 2128 |  | 資源化物搬出量 | 可燃ごみ, 粗大ごみ, ごみ処理残渣, し尿処理残渣 |  | 焼却 |  | ストーカ式（可動） | 全連続運転 | 140 | 2 | 1986 | 場内温水 | 8467200 | 0 | データ把握なし | データ把握なし | 0 |  |  |  | 薬剤処理 | 薬剤処理 | 委託 |  | 無し |  | 100 | 52.4 | 21.1 | 10.2 | 9.6 | 3.5 | 3.2 | 204 | 100 | 51.8 | 42.4 | 5.8 | 6690 | 7970 | [29 empty] | 機能なし
埼玉県 | 11201 | 11-201-01-003 | 川越市 | 川越市資源化センター熱回収施設 | 75343 | 5030 |  | 資源化物搬出量 | 可燃ごみ, 粗大ごみ, ごみ処理残渣, し尿処理残渣 |  | ガス化溶融・改質 |  | 流動床式 | 全連続運転 | 265 | 2 | 2010 | 場内温水, 発電（場内利用）, 場外温水, 発電（場外利用） | 42120000 | 42120000 | 6932000 | 6932000 | 4000 | 15 | 25627 | 0 | 溶融処理 | 薬剤処理, その他 | 委託 |  | 無し |  | 100 | 55.8 | 20 | 9.5 | 10.5 | 2.3 | 1.9 | 144 | 100 | 41.8 | 51.7 | 6.5 | 8690 | 10200 | [29 empty] | 機能なし
埼玉県 | 11203 | 11-203-01-001 | 川口市 | 川口市戸塚環境センター西棟(4号炉) | 27387 | 313 |  | 資源化物搬出量 | 混合（未分別）ごみ, ごみ処理残渣 |  | 焼却 |  | ストーカ式（可動） | 全連続運転 | 150 | 1 | 1989 | 場内温水, 場内蒸気, 発電（場内利用）, 発電（場外利用） | 把握していない | 0 | 把握していない | 0 | 2100 | 13 | 10188.3 | 0 | 薬剤処理 | 薬剤処理 | 委託 |  | 有り | 99.4 | 100 | 55.6 | 24.8 | 6.4 | 9.8 | 2.7 | 0.7 | 153 | 100 | 41.5 | 51.9 | 6.6 | 8740 | 10177 | [29 empty] | 機能なし
埼玉県 | 11203 | 11-203-01-002 | 川口市 | 川口市戸塚環境センター西棟(3号炉) | 29808 | 340 |  | 資源化物搬出量 | 混合（未分別）ごみ, ごみ処理残渣 |  | 焼却 |  | ストーカ式（可動） | 全連続運転 | 150 | 1 | 1993 | 場内温水, 場内蒸気, 発電（場内利用）, 発電（場外利用） | 把握していない | 0 | 把握していない | 0 | 2100 | 13 | 11230.59 | 0 | 薬剤処理 | 薬剤処理 | 委託 |  | 有り | 99.4 | 100 | 55.6 | 24.8 | 6.4 | 9.8 | 2.7 | 0.7 | 153 | 100 | 41.5 | 51.9 | 6.6 | 8740 | 10177 | [29 empty] | 機能なし
埼玉県 | 11203 | 11-203-01-003 | 川口市 | 川口市朝日環境センター | 94317 | 8787 |  | 資源化物搬出量 | 混合（未分別）ごみ, その他, ごみ処理残渣 |  | ガス化溶融・改質 |  | 流動床式 | 全連続運転 | 420 | 3 | 2002 | 場内温水, 発電（場内利用）, 発電（場外利用） | 不明 | 0 | 不明 | 0 | 12000 | 12.9 | 39183 | 0 | 溶融処理 | セメント固化, 薬剤処理 | 委託 |  | 有り | 99.9 | 100 | 49.1 | 29.9 | 5.3 | 9.6 | 3.1 | 3 | 159.6 | 100 | 41.1 | 52.3 | 6.6 | 8818 | 11319 | [29 empty] | 機能なし
埼玉県 | 11208 | 11-208-01-001 | 所沢市 | 所沢市西部クリーンセンターごみ焼却施設 | 26834 | 0 |  |  | 可燃ごみ |  | 焼却 |  | 流動床式 | 全連続運転 | 147 | 2 | 1989 | 無し | [8 empty] | 無し | 薬剤処理 | 委託 |  | 有り | 100 | 100 | 47.6 | 11.9 | 19.9 | 10 | 2.3 | 8.3 | 203 | 100 | 51.1 | 41.2 | 7.7 | 6468 | 7350 | [29 empty] | 機能なし
埼玉県 | 11208 | 11-208-01-002 | 所沢市 | 所沢市東部クリーンセンターごみ焼却施設 | 51943 | 6229 |  | 資源化物搬出量 | 可燃ごみ, ごみ処理残渣, し尿処理残渣 |  | 焼却 |  | ストーカ式（可動） | 全連続運転 | 230 | 2 | 2003 | 場内温水, 場内蒸気, 発電（場内利用）, 発電（場外利用） | 644044800 | 0 | 0 | 0 | 5000 | 12.5 | 17099.35 | 0 | 溶融処理 | 溶融処理 | 委託 |  | 有り | 100 | 100 | 48.2 | 19.6 | 14.6 | 7.3 | 3.3 | 7 | 173 | 100 | 44.6 | 47 | 8.4 | 7727 | 9431 | [29 empty] | 機能なし
埼玉県 | 11209 | 11-209-01-001 | 飯能市 | 飯能市クリーンセンター | 6983 | 868 |  | 資源化物搬出量 | 可燃ごみ, ごみ処理残渣, し尿処理残渣 |  | 焼却 |  | ストーカ式（可動） | 全連続運転 | 170 | 2 | 1981 | 場内温水 | 2822400 |  | 不明 | [5 empty] | 薬剤処理 | 薬剤処理 | 一部委託 |  | 有り | 99 | 100 | 54.6 | 19.1 | 5.1 | 16.3 | 2.5 | 2.4 | 162 | 100 | 45.2 | 49.3 | 5.5 | 8156 | 0 | [29 empty] | 機能なし
埼玉県 | 11209 | 11-209-01-002 | 飯能市 | 飯能市クリーンセンター | 10263 | 913 |  | 資源化物搬出量 | 可燃ごみ, ごみ処理残渣, し尿処理残渣 |  | 焼却 |  | ストーカ式（可動） | 全連続運転 | 80 | 2 | 2017 | 発電（場内利用）, 発電（場外利用） |  |  |  |  | 830 | 12.1 | 2521 | 0 | 薬剤処理 | 薬剤処理 | 委託 | 新設（新規稼働） | 有り | 99 | 100 | 47.6 | 16.6 | 14.2 | 14.9 | 2.3 | 4.4 | 168 | 100 | 48.9 | 44.9 | 6.2 | 0 | 8374 | [29 empty] | 機能なし
埼玉県 | 11210 | 11-210-01-001 | 加須市 | 加須クリーンセンターごみ焼却施設 | 22375 | 2107 |  | 資源化物搬出量 | 可燃ごみ, ごみ処理残渣 |  | 焼却 |  | ストーカ式（可動） | 全連続運転 | 216 | 2 | 1998 | 場内温水, 場外温水 | 204624000 | 不明 | 181858892 | 15331522 |  |  |  |  | 薬剤処理 | 薬剤処理 | 委託 |  | 無し |  | 100 | 53.6 | 22.2 | 7.1 | 8.3 | 5.3 | 3.5 | 163 | 100 | 49.2 | 43.6 | 7.2 | 7014 | 0 | [29 empty] | 機能なし
埼玉県 | 11210 | 11-210-01-002 | 加須市 | 大利根クリーンセンターごみ焼却施設 | 4665 | 412 |  | 資源化物搬出量 | 可燃ごみ, ごみ処理残渣 |  | 焼却 |  | ストーカ式（可動） | 准連続運転 | 40 | 2 | 1990 | 場内温水 | 263970 |  | 102557 | [5 empty] | 無し | 無し | 委託 |  | 無し |  | 100 | 47.2 | 16.3 | 23.6 | 7 | 3.4 | 2.5 | 131 | 100 | 37 | 56.7 | 6.3 | 9740 | 0 | [29 empty] | 機能なし
埼玉県 | 11212 | 11-212-01-001 | 東松山市 | 東松山市クリーンセンター | 24820 | 1148 |  | 資源化物搬出量 | 可燃ごみ, 粗大ごみ, ごみ処理残渣 |  | 焼却 |  | ストーカ式（可動） | 全連続運転 | 180 | 2 | 1977 | 無し | [8 empty] | 無し | セメント固化, 薬剤処理, その他 | 委託 |  | 無し |  | 100 | 43.7 | 23.5 | 17.1 | 11.2 | 3 | 1.5 | 134.8 | 100 | 43.2 | 50.7 | 6.1 | 8455 | 10617 | [29 empty] | 機能なし
埼玉県 | 11214 | 11-214-01-001 | 春日部市 | 豊野環境衛生センター | 67156.34 | 0 | 0 |  | 可燃ごみ, し尿処理残渣 |  | 焼却 |  | ストーカ式（可動） | 全連続運転 | 399 | 3 | 1994 | 場内温水, 場内蒸気, 発電（場内利用）, 発電（場外利用） | 12095107.2 |  | 不明 |  | 1900 | 3.14 | 13054.291 | 139.515 | 無し | 薬剤処理 | 委託 |  | 無し |  | 100 | 53.9 | 30.9 | 3.2 | 5.6 | 1.2 | 5.2 | 119 | 100 | 36.2 | 57.7 | 6.1 | 9960 | 13100 | [29 empty] | 機能なし
埼玉県 | 11215 | 11-215-01-001 | 狭山市 | 狭山市稲荷山センター(旧名称： 狭山市第二環境センター) | 33384 | 3650 |  | 資源化物搬出量 | 可燃ごみ, ごみ処理残渣 |  | 焼却 |  | ストーカ式（可動） | 全連続運転 | 165 | 3 | 1996 | 場内温水, 場内蒸気, 場外蒸気 | 327003264 | 41430010 | 178578750 | 10363710 |  |  |  |  | 溶融処理 | 薬剤処理 | 一部委託 |  | 無し |  | 100 | 45.4 | 20.9 | 13.2 | 13 | 3.3 | 4.2 | 171 | 100 | 51.1 | 42.5 | 6.4 | 0 | 0 | [29 empty] | 機能なし
埼玉県 | 11216 | 11-216-01-001 | 羽生市 | 羽生市清掃センター | 13768 | 1815 |  | 資源化物搬出量 | 可燃ごみ, し尿処理残渣 |  | 焼却 |  | ストーカ式（可動） | 准連続運転 | 80 | 2 | 1983 | 無し | 1130011 | [7 empty] | 無し | 無し | 一部委託 |  | 無し |  | 100 | 64 | 13.1 | 8.8 | 11.1 | 1.2 | 1.8 | 120 | 100 | 50 | 46 | 4 | 7330 | 0 | [29 empty] | 機能なし
埼玉県 | 11219 | 11-219-01-001 | 上尾市 | 上尾市西貝塚環境センター | 47299.29 | 336.39 |  | 資源化物搬出量 | 可燃ごみ, 混合（未分別）ごみ, 粗大ごみ, ごみ処理残渣 |  | 焼却 |  | ストーカ式（可動） | 全連続運転 | 300 | 3 | 1997 | 場内温水, 場内蒸気, 発電（場内利用）, 場外温水, 発電（場外利用） | 把握していない | 把握していない | 把握していない | 把握していない | 2080 | 8 | 8254 | 4017 | 薬剤処理 | セメント固化, 薬剤処理 | 委託 |  | 無し |  | 100 | 52.5 | 23.6 | 12.2 | 6.2 | 1.8 | 3.7 | 144 | 100 | 40.1 | 52.8 | 7.1 | 8939 | 11191 | [29 empty] | 機能なし
埼玉県 | 11225 | 11-225-01-001 | 入間市 | 入間市総合クリーンセンター | 36315 | 1281 |  | 資源化物搬出量 | 可燃ごみ, 粗大ごみ, ごみ処理残渣 |  | 焼却 |  | 流動床式 | 准連続運転 | 150 | 3 | 1996 | 場内温水, 場外温水 | 28508760 | 23955278 | 把握していない | 把握していない |  |  |  |  | 薬剤処理 | 薬剤処理 | 委託 |  | 無し |  | 100 | 50.4 | 31.5 | 5.9 | 8.9 | 1.9 | 1.4 | 121.5 | 100 | 44.4 | 51.1 | 4.5 | 0 | 0 | [29 empty] | 機能なし
埼玉県 | 11225 | 11-225-01-002 | 入間市 | 入間市清掃事業所 | 0 | 0 | 0 |  | 可燃ごみ |  | 焼却 |  | 流動床式 | 全連続運転 | 138 | 2 | 1980 | 無し | 0 | [7 empty] | その他 | セメント固化, 薬剤処理 | 委託 | 休止 | 無し |  | 0 | 0 | 0 | 0 | 0 | 0 | 0 | 0 | 0 | 0 | 0 | 0 | 0 | 0 | [29 empty] | 機能なし
埼玉県 | 11227 | 11-227-01-001 | 朝霞市 | 朝霞市クリーンセンター | 25952 | 2632 | 0 | 資源化物搬出量 | 可燃ごみ, ごみ処理残渣 |  | 焼却 |  | ストーカ式（可動） | 全連続運転 | 120 | 2 | 1995 | 無し | [8 empty] | 無し | 無し | 委託 |  | 無し |  | 100 | 58.9 | 17.2 | 6.9 | 14 | 1.3 | 1.7 | 174 | 100 | 44.9 | 47.6 | 7.5 | 7838 | 0 | [29 empty] | 機能なし
埼玉県 | 11227 | 11-227-01-002 | 朝霞市 | 朝霞市クリーンセンター | 0 | 0 | 0 | 資源化物搬出量 | ごみ処理残渣 |  | 焼却 |  | 流動床式 | 准連続運転 | 70 | 2 | 1988 | 無し | [8 empty] | 薬剤処理 | セメント固化 | 直営 | 休止 | 無し |  | 0 | 0 | 0 | 0 | 0 | 0 | 0 | 0 | 0 | 0 | 0 | 0 | 0 | 0 | [29 empty] | 機能なし
埼玉県 | 11229 | 11-229-01-001 | 和光市 | 和光市清掃センター | 18386 | 1441 |  | 資源化物搬出量 | 可燃ごみ, ごみ処理残渣 |  | 焼却 |  | ストーカ式（可動） | 全連続運転 | 120 | 2 | 1990 | 場内温水 | 不明 |  | 不明 | [5 empty] | その他 | 薬剤処理 | 委託 |  | 無し |  | 100 | 42.5 | 26.8 | 14.9 | 10.2 | 0.6 | 5 | 166.7 | 100 | 49.8 | 45.1 | 5.1 | 7243 | 7856 | [29 empty] | 機能なし
埼玉県 | 11231 | 11-231-01-001 | 桶川市 | 桶川市ごみ焼却施設 | 14081 | 1087 |  | 資源化物搬出量 | 可燃ごみ, 粗大ごみ, ごみ処理残渣 |  | 焼却 |  | ストーカ式（可動） | 全連続運転 | 240 | 2 | 1977 | 無し | [8 empty] | 無し | 薬剤処理 | 委託 |  | 有り | 99 | 100 | 62.4 | 8.8 | 15.1 | 8.3 | 0.4 | 5 | 154.3 | 100 | 45.7 | 46.7 | 7.6 | 7640 | 0 | [29 empty] | 機能なし
埼玉県 | 11239 | 11-239-01-001 | 坂戸市 | 坂戸市西清掃センター | 21445 | 2368 |  | 資源化物搬出量 | 可燃ごみ, ごみ処理残渣 |  | 焼却 |  | ストーカ式（可動） | 全連続運転 | 80 | 2 | 1994 | 場内温水, 発電（場内利用）, 場外蒸気 | 14684430 | 314270 |  |  | 160 | 2 | 807 | 0 | その他 | その他 | 委託 |  | 無し |  | 100 | 52 | 19.4 | 11.3 | 13.6 | 0.8 | 2.9 | 127 | 100 | 44.9 | 49.4 | 5.7 | 8180 | 8810 | [29 empty] | 機能なし
埼玉県 | 11239 | 11-239-01-002 | 坂戸市 | 坂戸市東清掃センター焼却施設 | 0 | 0 |  |  | 可燃ごみ |  | 焼却 |  | ストーカ式（可動） | 全連続運転 | 70 | 2 | 1987 | 無し | [8 empty] | 無し | 無し | 委託 | 休止 | 無し |  | 0 | 0 | 0 | 0 | 0 | 0 | 0 | 0 | 0 | 0 | 0 | 0 | 0 | 0 | [29 empty] | 機能なし
埼玉県 | 11245 | 11-245-01-001 | ふじみ野市 | ふじみ野市・三芳町環境センター | 32963.75 | 0 |  |  | 可燃ごみ, 粗大ごみ, ごみ処理残渣 |  | 焼却 |  | ストーカ式（可動） | 全連続運転 | 142 | 2 | 2016 | 場内温水, 発電（場内利用）, 発電（場外利用） | 29117760 |  | 15806784 |  | 3200 | 15.8 | 14243 | 851 | 無し | 無し | 委託 |  | 無し |  | 100 | 48.68 | 31.76 | 10.78 | 7.08 | 1.13 | 0.57 | 263 | 100 | 46.3 | 49.09 | 4.61 | 8084 | 10332 | [29 empty] | 機能なし
埼玉県 | 11301 | 11-301-01-001 | 伊奈町 | 伊奈町クリーンセンター | 10832 | 935.37 |  | 資源化物搬出量 | 可燃ごみ |  | 焼却 |  | 流動床式 | 准連続運転 | 60 | 2 | 1989 | 無し | [8 empty] | 薬剤処理 | 薬剤処理 | 委託 |  | 無し |  | 100 | 54 | 22.5 | 11.5 | 10 | 0.7 | 1.3 | 135 | 100 | 51.8 | 44.2 | 4 | 7030 | 8620 | [29 empty] | 機能なし
埼玉県 | 11346 | 11-346-01-001 | 川島町 | 川島町環境センターごみ処理施設 | 5619 | 711 |  | 資源化物搬出量 | 可燃ごみ, 粗大ごみ, その他, ごみ処理残渣, し尿処理残渣 |  | 焼却 |  | ストーカ式（可動） | バッチ運転 | 40 | 2 | 1979 | 無し | [8 empty] | 無し | 無し | 委託 |  | 無し |  | 100 | 45.9 | 26.3 | 9.6 | 13.9 | 1.3 | 3 | 136 | 100 | 54.6 | 41.1 | 4.3 | 8060 | 8060 | [29 empty] | 機能なし
埼玉県 | 11464 | 11-464-01-001 | 杉戸町 | 杉戸町環境センター | 20358 | 21 |  | 資源化物搬出量 | 可燃ごみ |  | 焼却 |  | 流動床式 | 准連続運転 | 84 | 2 | 1996 | 場内温水, 場外温水 | 18816000 | 13171200 | 把握していない | 把握していない |  |  |  |  | 無し | セメント固化, 薬剤処理 | 委託 |  | 無し |  | 100 | 48.3 | 21.7 | 16.5 | 8.6 | 2.9 | 2 | 164.8 | 100 | 44.5 | 48.8 | 6.7 | 8065 | 10153 | [29 empty] | 機能なし
埼玉県 | 11808 | 11-808-01-001 | 蓮田白岡衛生組合 | 蓮田白岡衛生組合ごみ焼却施設 | 26052 | 2596 |  | 資源化物搬出量 | 可燃ごみ, 粗大ごみ |  | 焼却 |  | ストーカ式（可動） | 全連続運転 | 270 | 3 | 1994 | 場内温水 | 4283580 |  | 3006724 | [5 empty] | 無し | 薬剤処理 | 一部委託 |  | 有り | 99 | 100 | 32.4 | 26.1 | 27.5 | 5.3 | 2 | 6.7 | 155 | 100 | 50.1 | 43 | 6.9 | 6820 | 0 | [29 empty] | 機能なし
埼玉県 | 11809 | 11-809-01-001 | 久喜宮代衛生組合 | 久喜宮代清掃センター75t／24hごみ処理施設(1号炉) | 8394 | 0 | 0 |  | 可燃ごみ, 粗大ごみ, ごみ処理残渣 |  | 焼却 |  | ストーカ式（可動） | 全連続運転 | 75 | 1 | 1975 | 場内温水 | 1515 |  | 1515 | [5 empty] | 薬剤処理 | 薬剤処理 | 委託 |  | 無し |  | 100 | 41.9 | 10.5 | 23.1 | 15 | 3 | 6.5 | 184 | 100 | 52.1 | 39.7 | 8.2 | 6220 | 6970 | [29 empty] | 機能なし
埼玉県 | 11809 | 11-809-01-002 | 久喜宮代衛生組合 | 久喜宮代清掃センター75t／24hごみ処理施設(2号炉) | 10846 | 0 | 0 |  | 可燃ごみ, 粗大ごみ, ごみ処理残渣 |  | 焼却 |  | ストーカ式（可動） | 全連続運転 | 75 | 1 | 1980 | 場内温水 | 1515 |  | 1515 | [5 empty] | 薬剤処理 | 薬剤処理 | 委託 |  | 無し |  | 100 | 41.9 | 10.5 | 23.1 | 15 | 3 | 6.5 | 184 | 100 | 52.1 | 39.7 | 8.2 | 6220 | 6970 | [29 empty] | 機能なし
埼玉県 | 11809 | 11-809-01-003 | 久喜宮代衛生組合 | 菖蒲清掃センター焼却施設 | 5669 | 0 | 0 |  | 可燃ごみ, 粗大ごみ, その他, ごみ処理残渣 |  | 焼却 |  | ストーカ式（可動） | バッチ運転 | 30 | 2 | 1989 | 場内温水 | 41750 |  | 41750 | [5 empty] | 薬剤処理 | 薬剤処理 | 委託 |  | 無し |  | 100 | 46.4 | 16.9 | 11 | 17.2 | 2.7 | 5.8 | 166 | 100 | 49.2 | 43.6 | 7.2 | 6973 | 8395 | [29 empty] | 機能なし
埼玉県 | 11809 | 11-809-01-004 | 久喜宮代衛生組合 | 八甫清掃センターごみ焼却施設 | 15209 | 58 |  | 資源化物搬出量 | 可燃ごみ, 粗大ごみ, その他, ごみ処理残渣 |  | 焼却 |  | 流動床式 | 全連続運転 | 105 | 2 | 1988 | 無し | [8 empty] | セメント固化 | セメント固化 | 委託 |  | 無し |  | 100 | 53.2 | 21.9 | 7.8 | 11.3 | 2.2 | 3.6 | 191.3 | 100 | 53.1 | 41.1 | 5.8 | 6408 | 7983 | [29 empty] | 機能なし
埼玉県 | 11815 | 11-815-01-001 | 志木地区衛生組合 | 富士見環境センター | 26767 | 1555 |  | 資源化物搬出量 | 可燃ごみ, ごみ処理残渣 |  | 焼却 |  | ストーカ式（可動） | 全連続運転 | 180 | 2 | 1986 | 場内温水 | 29335548 |  | 1904797 | [5 empty] | 薬剤処理 | 薬剤処理 | 委託 |  | 無し |  | 100 | 48.52 | 24.32 | 9.36 | 13.6 | 1.33 | 2.87 | 157.5 | 100 | 52.4 | 42 | 5.6 | 6595 | 6795 | [29 empty] | 機能なし
埼玉県 | 11815 | 11-815-01-002 | 志木地区衛生組合 | 新座環境センター東工場 | 23222 | 1061 |  | 資源化物搬出量 | 可燃ごみ, 粗大ごみ |  | 焼却 |  | ストーカ式（可動） | 全連続運転 | 90 | 1 | 1979 | 場内温水, 場外温水 | 5080800 | 1481900 | 3841920 | 970340 |  |  |  |  | 薬剤処理 | 薬剤処理 | 委託 |  | 無し |  | 100 | 54.17 | 19.77 | 9.44 | 11.29 | 1.55 | 3.78 | 132.75 | 100 | 43.38 | 50.47 | 6.15 | 8413 | 9215 | [29 empty] | 機能なし
埼玉県 | 11815 | 11-815-01-003 | 志木地区衛生組合 | 新座環境センター西工場 | 22812 | 2307 |  | 資源化物搬出量 | 可燃ごみ |  | 焼却 |  | ストーカ式（可動） | 全連続運転 | 90 | 1 | 1994 | 場内温水, 場内蒸気 | 3667637 |  | 2743191 | [5 empty] | 薬剤処理 | 薬剤処理 | 委託 |  | 無し |  | 100 | 54.63 | 22.22 | 6.05 | 13.07 | 1.45 | 2.58 | 151.5 | 100 | 45.5 | 49.3 | 5.2 | 8143 | 8628 | [29 empty] | 機能なし
埼玉県 | 11820 | 11-820-01-001 | 小川地区衛生組合 | 小川地区衛生組合ごみ焼却場 | 14162 | 2 |  | 資源化物搬出量 | 可燃ごみ, 粗大ごみ, ごみ処理残渣 |  | 焼却 |  | ストーカ式（可動） | 全連続運転 | 62 | 2 | 1976 | 無し | [8 empty] | 薬剤処理 | 無し | 一部委託 |  | 無し |  | 100 | 56.3 | 11.5 | 10.4 | 18.5 | 1.3 | 2 | 302 | 100 | 48.7 | 45.8 | 5.5 | 7408 | 8315 | [29 empty] | 機能なし
埼玉県 | 11824 | 11-824-01-001 | 東埼玉資源環境組合 | 第一工場ごみ処理施設 | 166650 | 1237 |  | 資源化物搬出量 | 可燃ごみ, し尿処理残渣 |  | 焼却 |  | ストーカ式（可動） | 全連続運転 | 800 | 4 | 1995 | 場内温水, 発電（場内利用）, 場外温水, 発電（場外利用） | 89839932 | 73338720 | 14383753 | 13995413 | 24000 | 20.64 | 90309 | 891 | 薬剤処理, 溶融処理 | 薬剤処理 | 一部委託 |  | 無し |  | 100 | 46.2 | 26.4 | 6 | 14.7 | 2.6 | 4.1 | 133.1 | 100 | 47.8 | 45.2 | 7 | 7313 | 9574 | [29 empty] | 機能なし
埼玉県 | 11824 | 11-824-01-002 | 東埼玉資源環境組合 | 第二工場ごみ処理施設 | 78409 | 5115 |  | 資源化物搬出量 | 可燃ごみ, し尿処理残渣 |  | ガス化溶融・改質 |  | シャフト式 | 全連続運転 | 297 | 2 | 2016 | 場内温水, 発電（場内利用）, 場外蒸気, 発電（場外利用） | 69959510 | 8124330 | 算出不可 | 4209250 | 9400 | 17 | 53961 | 355 | 無し | 薬剤処理 | 委託 |  | 無し |  | 100 | 37.8 | 19.6 | 25.1 | 8.9 | 2.2 | 6.4 | 186 | 100 | 44 | 48.5 | 7.5 | 8030 | 9769 | [29 empty] | 機能なし
埼玉県 | 11827 | 11-827-01-001 | 蕨戸田衛生センター組合 | 蕨戸田衛生センターごみ処理施設 | 55299 | 2228 |  | 資源化物搬出量 | 可燃ごみ, ごみ処理残渣, し尿処理残渣 |  | 焼却 |  | 流動床式 | 全連続運転 | 270 | 3 | 1992 | 場内温水, 場内蒸気, 発電（場内利用）, 発電（場外利用） | 76732296 |  | 92095242 |  | 1950 | 10.8 | 15126 | 1454.7 | 薬剤処理 | セメント固化 | 委託 |  | 無し |  | 100 | 44.4 | 20.6 | 15.1 | 12.7 | 2.9 | 4.3 | 149 | 100 | 44 | 48 | 8 | 7920 | 8280 | [29 empty] | 機能なし
埼玉県 | 11861 | 11-861-01-001 | 鴻巣行田北本環境資源組合 | 小針クリーンセンター | 31202 | 3616 |  | 資源化物搬出量 | 可燃ごみ |  | 焼却 |  | ストーカ式（可動） | 全連続運転 | 204 | 2 | 1984 | 無し | [8 empty] | 無し | 無し | 委託 |  | 無し |  | 100 | 45.4 | 26.3 | 10.1 | 8.8 | 2.3 | 7.1 | 217 | 100 | 45.5 | 46.5 | 8 | 9770 | 0 | [29 empty] | 機能なし
埼玉県 | 11863 | 11-863-01-001 | 秩父広域市町村圏組合 | 秩父広域市町村圏組合秩父クリーンセンター | 27823 | 2866 |  | 資源化物搬出量 | 可燃ごみ, 粗大ごみ, ごみ処理残渣 |  | 焼却 |  | ストーカ式（可動） | 全連続運転 | 150 | 2 | 1997 | 場内温水, 場内蒸気, 発電（場内利用）, 発電（場外利用） | 16857 |  | 16860 |  | 1400 | 12 | 9514 |  | 薬剤処理 | 無し | 委託 |  | 有り | 99.86 | 100 | 44.2 | 29.6 | 16 | 6.2 | 1.8 | 2.2 | 112.83 | 100 | 39.2 | 54.6 | 6.2 | 0 | 9310 | [29 empty] | 機能なし
埼玉県 | 11869 | 11-869-01-001 | 児玉郡市広域市町村圏組合 | 児玉郡市広域市町村圏組合立小山川クリーンセンター | 48554 | 5692 |  | 資源化物搬出量 | 可燃ごみ, ごみ処理残渣 |  | 焼却 |  | ストーカ式（可動） | 全連続運転 | 228 | 3 | 2000 | 場内温水, 発電（場内利用）, 場外温水, 発電（場外利用） | 78939840 | 14112000 | 把握できない | 把握できない | 2400 | 13 | 17734 | 把握できない | 薬剤処理 | セメント固化, 薬剤処理 | 一部委託 |  | 無し |  | 100 | 48.6 | 26.7 | 10.9 | 2.5 | 2.9 | 8.4 | 125 | 100 | 37.8 | 53.5 | 8.7 | 9200 | 11100 | 5 | [7 empty] | ○ | 5 | [19 empty] | 販売
埼玉県 | 11871 | 11-871-01-001 | 埼玉西部環境保全組合 | 高倉クリーンセンター | 32906 | 236.23 |  | 資源化物搬出量 | 可燃ごみ, 粗大ごみ, ごみ処理残渣 |  | 焼却 |  | 流動床式 | 全連続運転 | 270 | 3 | 1995 | 場内温水 | 33868800 |  | 17489976 | [5 empty] | 無し | 薬剤処理 | 委託 |  | 無し |  | 100 | 42.8 | 20.1 | 23.5 | 8.9 | 1.2 | 3.5 | 154 | 100 | 45.9 | 46.4 | 7.7 | 7595 | 8413 | [29 empty] | 機能なし
埼玉県 | 11872 | 11-872-01-001 | 大里広域市町村圏組合 | 大里広域市町村圏組合立熊谷衛生センター第一工場 | 19826 | 2379 |  | 資源化物搬出量 | 可燃ごみ, 粗大ごみ, ごみ処理残渣 |  | 焼却 |  | ストーカ式（可動） | 全連続運転 | 140 | 2 | 1980 | 場内温水, 場外温水 | 6773760 | 3386880 | 2257920 | 1128960 |  |  |  |  | 無し | 無し | 委託 |  | 無し |  | 100 | 54.2 | 22.7 | 5.1 | 14.9 | 0.9 | 2.2 | 142.8 | 100 | 42.8 | 51.2 | 6 | 8185 | 0 | [29 empty] | 機能なし
埼玉県 | 11872 | 11-872-01-002 | 大里広域市町村圏組合 | 大里広域市町村圏組合立熊谷衛生センター第二工場 | 44264 | 5311 |  | 資源化物搬出量 | 可燃ごみ, 粗大ごみ, ごみ処理残渣 |  | 焼却 |  | ストーカ式（可動） | 全連続運転 | 180 | 2 | 1989 | 場内温水 | 18009600 | 9004800 | 6003200 | 3001600 |  |  |  |  | 無し | 無し | 委託 |  | 無し |  | 100 | 37.4 | 25.7 | 7.7 | 21.8 | 1.9 | 5.5 | 152 | 100 | 48.7 | 44.6 | 6.7 | 6858 | 0 | [29 empty] | 機能なし
埼玉県 | 11872 | 11-872-01-003 | 大里広域市町村圏組合 | 大里広域市町村圏組合立深谷清掃センター | 32737 | 3417 |  | 資源化物搬出量 | 可燃ごみ, 粗大ごみ, ごみ処理残渣 |  | 焼却 |  | ストーカ式（可動） | 全連続運転 | 120 | 2 | 1992 | 場外温水 | 25649280 | 24366816 | 19676160 | 18131581 |  |  |  |  | 無し | 無し | 委託 |  | 無し |  | 100 | 51.7 | 22.4 | 5.7 | 15.1 | 2.1 | 3 | 143 | 100 | 43.5 | 50 | 6.5 | 8326 | 0 | [29 empty] | 機能なし
埼玉県 | 11872 | 11-872-01-004 | 大里広域市町村圏組合 | 大里広域市町村圏組合立江南清掃センター | 26150 | 3197 |  | 資源化物搬出量 | 可燃ごみ, 粗大ごみ, ごみ処理残渣 |  | 焼却 |  | ストーカ式（可動） | 全連続運転 | 100 | 2 | 1979 | 場内温水, 場外温水 | 7034496 | 6331046 | 2344832 | 2110349 |  |  |  |  | 無し | 無し | 委託 |  | 無し |  | 100 | 47.8 | 21.8 | 10.9 | 13.7 | 1.8 | 4 | 136 | 100 | 41.2 | 52 | 6.8 | 8786 | 0 | [29 empty] | 機能なし
埼玉県 | 11885 | 11-885-01-001 | 埼玉中部環境保全組合 | 埼玉中部環境センター | 37133 | 3801 |  | 資源化物搬出量 | 可燃ごみ, ごみ処理残渣 |  | 焼却 |  | ストーカ式（可動） | 全連続運転 | 240 | 3 | 1984 | 場内温水, 場内蒸気, 場外蒸気 | 23749254 | 15282054 | 把握できない | 把握できない |  |  |  |  | 無し | 無し | 委託 |  | 有り | 99 | 100 | 52.4 | 13.1 | 10.4 | 18.4 | 2.6 | 3.1 | 209 | 100 | 54 | 40.7 | 5.3 | 6308 | 7255 | [29 empty] | 機能なし
千葉県 | 12100 | 12-100-01-001 | 千葉市 | 北清掃工場 | 128032 | 0 | 0 |  | 可燃ごみ, ごみ処理残渣 |  | 焼却 |  | ストーカ式（可動） | 全連続運転 | 570 | 3 | 1996 | 場内温水, 場内蒸気, 発電（場内利用）, 場外蒸気, 発電（場外利用） | 設定していない | 設定していない | 24360000 | 16518000 | 8000 | 13.02 | 45391 | 1563 | 無し | セメント固化, 薬剤処理 | 委託 |  | 無し |  | 100 | 51.1 | 30 | 6.7 | 6.3 | 1 | 4.9 | 140 | 100 | 40.6 | 54.6 | 4.8 | 8750 | 11740 | [29 empty] | 機能なし
千葉県 | 12100 | 12-100-01-002 | 千葉市 | 北谷津清掃工場 | 0 | 0 | 0 |  | 可燃ごみ, ごみ処理残渣 |  | 焼却 |  | ストーカ式（可動） | 全連続運転 | 300 | 2 | 1977 | 場内温水, 場内蒸気, 発電（場内利用）, 場外温水 | 0 | 0 | 0 | 0 | 0 | 0 | 0 | 0 | 無し | セメント固化, 薬剤処理 | 一部委託 | 廃止 | 無し |  | 0 | 0 | 0 | 0 | 0 | 0 | 0 | 0 | 0 | 0 | 0 | 0 | 0 | 0 | [29 empty] | 機能なし
千葉県 | 12100 | 12-100-01-003 | 千葉市 | 新港清掃工場 | 109212 | 6384 | 0 | 資源化物生産量 | 可燃ごみ, 粗大ごみ, ごみ処理残渣 |  | 焼却 |  | ストーカ式（可動） | 全連続運転 | 435 | 3 | 2002 | 場内温水, 場内蒸気, 発電（場内利用）, 場外蒸気, 発電（場外利用） | 設定していない | 設定していない | 172519327 | 33063841 | 21150 | 15.1 | 40073 | 19737 | 溶融処理 | 溶融処理 | 委託 |  | 無し |  | 100 | 44.5 | 28.5 | 7.7 | 17.1 | 0.9 | 1.3 | 201 | 100 | 45.7 | 49 | 5.3 | 8070 | 10600 | [29 empty] | 機能なし
千葉県 | 12202 | 12-202-01-001 | 銚子市 | 銚子市清掃センター(焼却施設) | 20498 | 0 | 0 |  | 可燃ごみ, ごみ処理残渣 |  | 焼却 |  | 流動床式 | 全連続運転 | 165 | 2 | 1986 | 場内温水 | 529200 |  | 0 | [5 empty] | 無し | セメント固化 | 一部委託 |  | 無し |  | 100 | 39.3 | 21.7 | 10.3 | 19.2 | 4.1 | 5.4 | 137.75 | 100 | 52.6 | 38.3 | 9.1 | 5875 | 7875 | [29 empty] | 機能なし
千葉県 | 12203 | 12-203-01-001 | 市川市 | 市川市クリーンセンター(ごみ焼却処理施設) | 117189 | 889 | 0 | 資源化物搬出量 | 可燃ごみ, 粗大ごみ, ごみ処理残渣, し尿処理残渣 |  | 焼却 |  | ストーカ式（可動） | 全連続運転 | 600 | 3 | 1994 | 場内温水, 場内蒸気, 発電（場内利用）, 場外温水, 発電（場外利用） | 128070000 | 54566000 | 22409000 | 13453000 | 7300 | 13.5 | 42387 | 1723 | 薬剤処理 | 薬剤処理 | 直営 |  | 無し |  | 100 | 52.2 | 24.4 | 5.1 | 9.1 | 3.9 | 5.3 | 181 | 100 | 43.59 | 47.24 | 9.17 | 7803 | 10595 | [29 empty] | 機能なし
千葉県 | 12204 | 12-204-01-001 | 船橋市 | 船橋市北部清掃工場 | 88209 | 5412 |  | 資源化物搬出量 | 可燃ごみ, 粗大ごみ, ごみ処理残渣, し尿処理残渣 |  | 焼却 |  | ストーカ式（可動） | 全連続運転 | 396 | 3 | 2017 | 場内温水, 発電（場内利用）, 場外温水, 発電（場外利用） | 17883540 | 16731600 | 3592000 | 3592000 | 8800 | 23.04 | 57192 | 把握していない | 薬剤処理 | 薬剤処理 | 委託 | 新設（新規稼働） | 無し |  | 100 | 49.2 | 27.7 | 9.2 | 9.6 | 1.1 | 3.2 | 141 | 100 | 46.3 | 49.4 | 4.3 | 8075 | 9287 | [29 empty] | 機能なし
千葉県 | 12204 | 12-204-01-002 | 船橋市 | 船橋市南部清掃工場 | 86598 | 6356 |  | 資源化物搬出量 | 可燃ごみ, 粗大ごみ, ごみ処理残渣, し尿処理残渣 |  | 焼却 |  | ストーカ式（可動） | 全連続運転 | 375 | 3 | 1989 | 場内温水, 発電（場内利用）, 発電（場外利用） | 2455488 |  | 0 |  | 1680 | 5 | 13460.591 | 把握していない | 薬剤処理 | 薬剤処理 | 委託 |  | 無し |  | 100 | 52.1 | 30.4 | 9.1 | 5.5 | 1.2 | 1.7 | 127.2 | 100 | 38 | 56 | 6 | 9592 | 11508 | [29 empty] | 機能なし
千葉県 | 12204 | 12-204-01-003 | 船橋市 | 船橋市新南部清掃工場 | 0 | 0 |  |  | 可燃ごみ, 粗大ごみ, ごみ処理残渣, し尿処理残渣 |  | 焼却 |  | ストーカ式（可動） | 全連続運転 | 339 | 3 | 2020 | 場内温水, 発電（場内利用）, 発電（場外利用） | 263676 | 0 | 0 | 0 | 8400 | 18.5 | 0 | 0 | 薬剤処理 | 薬剤処理 | 委託 | 新設（建設中） | 無し |  | 0 | 0 | 0 | 0 | 0 | 0 | 0 | 0 | 0 | 0 | 0 | 0 | 0 | 0 | [29 empty] | 機能なし
千葉県 | 12205 | 12-205-01-001 | 館山市 | 館山市清掃センター | 16432 | 0 | 0 |  | 可燃ごみ, ごみ処理残渣 |  | 焼却 |  | ストーカ式（可動） | 准連続運転 | 100 | 2 | 1984 | 場内温水, 場外温水 | 2308950 | 1385370 | 1394478 | 840047 |  |  |  |  | 薬剤処理 | 薬剤処理 | 直営 |  | 無し |  | 100 | 35.9 | 25.6 | 25.7 | 7.5 | 0.3 | 5 | 171.3 | 100 | 51.7 | 43 | 5.3 | 6802 | 6733 | [29 empty] | 機能なし
千葉県 | 12207 | 12-207-01-001 | 松戸市 | 松戸市クリーンセンター | 30078 | 235 |  | 資源化物搬出量 | 可燃ごみ |  | 焼却 |  | ストーカ式（可動） | 全連続運転 | 200 | 2 | 1980 | 場内蒸気, 場外蒸気 | 7533120 | 4966080 | 1515744 | 1234312 |  |  |  |  | 無し | 薬剤処理 | 一部委託 |  | 無し |  | 100 | 54.5 | 4.6 | 14.5 | 24.9 | 1.5 | 0 | 198 | 100 | 44.3 | 10.7 | 45 | 7370 | 8380 | [29 empty] | 機能なし
千葉県 | 12207 | 12-207-01-002 | 松戸市 | 松戸市和名ヶ谷クリーンセンター | 76427.05 | 0 | 0 |  | 可燃ごみ, 粗大ごみ, ごみ処理残渣, し尿処理残渣 |  | 焼却 |  | ストーカ式（可動） | 全連続運転 | 300 | 3 | 1995 | 場内温水, 場内蒸気, 発電（場内利用）, 場外温水, 発電（場外利用） | 101993310 | 77024052 | 23179792 | 12226040 | 3100 | 10.2 | 25237 | 0 | 薬剤処理 | 薬剤処理, その他 | 一部委託 |  | 有り | 99.64 | 100 | 45 | 26.7 | 3.2 | 20.3 | 1.1 | 3.7 | 176 | 100 | 37.7 | 50.4 | 11.9 | 8600 | 12200 | [29 empty] | 機能なし
千葉県 | 12208 | 12-208-01-001 | 野田市 | 野田市清掃工場 | 22988 | 0 | 0 |  | 可燃ごみ, 粗大ごみ |  | 焼却 |  | ストーカ式（可動） | 准連続運転 | 145 | 2 | 1985 | 場内温水 | 2916480 |  | 1780023 | [5 empty] | 無し | 薬剤処理 | 直営 |  | 有り | 99 | 100 | 58.6 | 14.89 | 7.82 | 10.9 | 4.74 | 3.05 | 155 | 100 | 43.77 | 49.1 | 7.13 | 8177 | 8639 | [29 empty] | 機能なし
千葉県 | 12211 | 12-211-01-001 | 成田市 | 成田富里いずみ清掃工場 | 55107.46 | 932.46 |  | 資源化物搬出量 | 可燃ごみ, 粗大ごみ, その他, ごみ処理残渣, し尿処理残渣 |  | ガス化溶融・改質 |  | シャフト式 | 全連続運転 | 212 | 2 | 2012 | 発電（場内利用）, 発電（場外利用） |  |  |  |  | 3000 | 14.4 | 19358 | 3985 | 無し | 薬剤処理 | 委託 |  | 無し |  | 100 | 45.7 | 36.8 | 6.5 | 7.5 | 2.5 | 1 | 135.1 | 100 | 39.9 | 53.1 | 7 | 9009 | 11050 | [29 empty] | 機能なし
千葉県 | 12215 | 12-215-01-001 | 旭市 | 旭市クリーンセンター焼却施設 | 20088 | 874 |  | 資源化物搬出量 | 可燃ごみ, ごみ処理残渣 |  | 焼却 |  | ストーカ式（可動） | 准連続運転 | 95 | 2 | 1992 | 場内温水 | 1528800 |  | 1528800 | [5 empty] | 無し | 無し | 直営 |  | 無し |  | 100 | 42.9 | 26.4 | 11.1 | 12 | 5.6 | 2 | 154.3 | 100 | 49.7 | 43.2 | 7.1 | 6890 | 9100 | [29 empty] | 機能なし
千葉県 | 12216 | 12-216-01-001 | 習志野市 | 芝園清掃工場 | 54936 | 6754 |  | 資源化物搬出量 | 可燃ごみ, その他, ごみ処理残渣 |  | ガス化溶融・改質 |  | シャフト式 | 全連続運転 | 219 | 3 | 2002 | 発電（場内利用）, 発電（場外利用） |  |  |  |  | 2470 | 10 | 17320 | 672 | 溶融処理 | 薬剤処理 | 委託 |  | 有り | 92.9 | 100 | 41.4 | 34.4 | 5.6 | 12.2 | 4.1 | 2.3 | 101 | 100 | 42.5 | 51.4 | 6.1 | 10980 | 10230 | [29 empty] | 機能なし
千葉県 | 12217 | 12-217-01-001 | 柏市 | 柏市清掃工場 | 61786 | 202 |  | 資源化物搬出量 | 可燃ごみ, ごみ処理残渣, し尿処理残渣 |  | 焼却 |  | 流動床式 | 全連続運転 | 300 | 3 | 1991 | 場内温水, 場内蒸気, 発電（場内利用）, 場外温水, 発電（場外利用） | 2427264 | 456313 | 2309526 | 428427 | 1300 | 5 | 9679 | 1356 | 無し | 薬剤処理 | 委託 |  | 無し |  | 100 | 42.5 | 27.5 | 13.6 | 8.2 | 0.5 | 7.7 | 159.8 | 100 | 43.25 | 51.35 | 5.4 | 8580 | 8520 | [29 empty] | 機能なし
千葉県 | 12217 | 12-217-01-002 | 柏市 | 柏市第二清掃工場 | 35660 | 0 | 0 |  | 可燃ごみ |  | 焼却 |  | ストーカ式（可動） | 全連続運転 | 250 | 2 | 2005 | 場内温水, 場内蒸気, 発電（場内利用）, 場外温水, 発電（場外利用） | 207244800 | 11894400 | 計測不能 | 11581000 | 2500 | 16.28 | 9218 | 0 | 薬剤処理 | 薬剤処理 | 委託 |  | 無し |  | 100 | 59.4 | 20.5 | 6.2 | 9.9 | 1.1 | 2.9 | 158.3 | 100 | 44.5 | 47.1 | 8.4 | 7740 | 8278 | [29 empty] | 機能なし
千葉県 | 12218 | 12-218-01-001 | 勝浦市 | 勝浦市クリーンセンター | 6090 | 1440 |  | 資源化物搬出量 | 可燃ごみ, 粗大ごみ |  | 焼却 |  | 流動床式 | 准連続運転 | 35 | 1 | 1985 | 場内温水 | 1071571 |  | 1071571 | [5 empty] | 無し | セメント固化 | 直営 |  | 無し |  | 100 | 38.1 | 25 | 23 | 11.9 | 0.1 | 1.9 | 108 | 100 | 42.5 | 50.3 | 7.2 | 8660 | 8700 | [29 empty] | 機能なし
千葉県 | 12219 | 12-219-01-001 | 市原市 | 市原市福増クリーンセンター第一工場 | 25138 | 1941 |  | 資源化物搬出量 | 可燃ごみ, ごみ処理残渣 |  | 焼却 |  | ストーカ式（可動） | 全連続運転 | 300 | 3 | 1984 | 場内温水, 場内蒸気, 発電（場内利用）, 場外蒸気, 発電（場外利用） | 34347955 | 12219186 | 27554272 | 3820947 |  |  | 1907 | 把握していない | その他 | セメント固化, 薬剤処理 | 委託 |  | 無し |  | 100 | 50.5 | 27.7 | 5.1 | 13.8 | 1.9 | 1 | 178 | 100 | 47.2 | 47.1 | 5.7 | 7683 | 9548 | [29 empty] | 機能なし
千葉県 | 12219 | 12-219-01-002 | 市原市 | 市原市福増クリーンセンター第二工場 | 54448 | 4267 |  | 資源化物搬出量 | 可燃ごみ, ごみ処理残渣 |  | 焼却 |  | 流動床式 | 全連続運転 | 220 | 2 | 1994 | 場内温水, 場内蒸気, 発電（場内利用）, 場外蒸気, 発電（場外利用） | 72140160 | 5710814 | 57252263 | 1785775 | 2500 | 11.62 | 16315 | 把握していない | 無し | セメント固化, 薬剤処理 | 委託 |  | 無し |  | 100 | 47 | 30 | 7.2 | 13.3 | 1.7 | 0.8 | 175.5 | 100 | 48.6 | 46.7 | 4.7 | 7580 | 9913 | [29 empty] | 機能なし
千葉県 | 12220 | 12-220-01-001 | 流山市 | 流山市クリーンセンターごみ焼却施設 | 45221 | 734 | 0 | 資源化物搬出量 | 可燃ごみ, ごみ処理残渣, し尿処理残渣 |  | ガス化溶融・改質 |  | 流動床式 | 全連続運転 | 207 | 3 | 2004 | 場内温水, 場内蒸気, 発電（場内利用）, 場外温水, 発電（場外利用） | 104377728 | 13440000 | 453180883 | 把握していない | 3000 | 12 | 13423 | 把握していない | 無し | セメント固化, 薬剤処理 | 一部委託 |  | 無し |  | 100 | 49.8 | 25.7 | 7.2 | 8.4 | 1.5 | 7.4 | 189 | 100 | 39.5 | 52.5 | 8 | 8910 | 11900 | [29 empty] | 機能なし
千葉県 | 12221 | 12-221-01-001 | 八千代市 | 八千代市清掃センター(3号炉) | 25187.16 | 2003.31 |  | 資源化物搬出量 | 可燃ごみ, 粗大ごみ, し尿処理残渣 |  | 焼却 |  | ストーカ式（可動） | 全連続運転 | 100 | 1 | 2001 | 場内温水, 場外温水 | 不明 | 不明 | 不明 | 不明 |  |  |  |  | 薬剤処理, 溶融処理 | セメント固化, 薬剤処理 | 委託 |  | 無し |  | 100 | 36.3 | 31.4 | 16.7 | 8.6 | 3.8 | 3.2 | 156 | 100 | 48.7 | 45.2 | 6.1 | 7295 | 8445 | [29 empty] | 機能なし
千葉県 | 12221 | 12-221-01-002 | 八千代市 | 八千代市清掃センター(1・2号炉) | 23136.34 | 95.66 |  | 資源化物搬出量 | 可燃ごみ |  | 焼却 |  | 流動床式 | 全連続運転 | 120 | 2 | 1989 | 場内温水, 場外温水 | 不明 | 不明 | 不明 | 不明 |  |  |  |  | 無し | 無し | 委託 |  | 無し |  | 100 | 42 | 34.9 | 13.5 | 5 | 2.1 | 2.5 | 140.3 | 100 | 44.3 | 50.3 | 5.4 | 8350 | 9280 | [29 empty] | 機能なし
千葉県 | 12222 | 12-222-01-001 | 我孫子市 | 我孫子市クリーンセンター(2号炉) | 13552 | 187 |  | 資源化物搬出量 | 可燃ごみ, ごみ処理残渣, し尿処理残渣 |  | 焼却 |  | ストーカ式（可動） | 全連続運転 | 105 | 1 | 1992 | 場内温水 | 20123712 | 0 | 不明 | 0 |  |  |  |  | その他 | 薬剤処理, その他 | 委託 |  | 無し |  | 100 | 45 | 26 | 6 | 17 | 3 | 3 | 148 | 100 | 46 | 46 | 8 | 7590 | 9685 | [29 empty] | 機能なし
千葉県 | 12222 | 12-222-01-002 | 我孫子市 | 我孫子市クリーンセンター(1号炉) | 13996 | 195 |  | 資源化物搬出量 | 可燃ごみ, ごみ処理残渣, し尿処理残渣 |  | 焼却 |  | ストーカ式（可動） | 全連続運転 | 90 | 1 | 1973 | 場内温水 | 15692544 | 0 | 不明 | 0 |  |  |  |  | その他 | 薬剤処理, その他 | 委託 |  | 無し |  | 100 | 45 | 26 | 6 | 17 | 3 | 3 | 148 | 100 | 46 | 46 | 8 | 7590 | 9685 | [29 empty] | 機能なし
千葉県 | 12223 | 12-223-01-001 | 鴨川市 | 鴨川清掃センター | 12064 | 718 |  | 資源化物搬出量 | 可燃ごみ, ごみ処理残渣 |  | 焼却 |  | 流動床式 | 准連続運転 | 95 | 2 | 1986 | 無し | [8 empty] | 無し | 無し | 直営 |  | 無し |  | 100 | 38.2 | 27.3 | 18 | 10.9 | 2.1 | 3.5 | 190.5 | 100 | 50.2 | 42.9 | 6.9 | 6823 | 7888 | [29 empty] | 機能なし
千葉県 | 12224 | 12-224-01-001 | 鎌ケ谷市 | 鎌ヶ谷市クリーンセンター | 0 | 0 | 0 |  | 可燃ごみ, 粗大ごみ |  | 焼却 |  | 流動床式 | 准連続運転 | 70 | 2 | 1986 | 無し | [8 empty] | 無し | 無し | 一部委託 | 休止 | 無し |  | 0 | 0 | 0 | 0 | 0 | 0 | 0 | 0 | 0 | 0 | 0 | 0 | 0 | 0 | [29 empty] | 機能なし
千葉県 | 12225 | 12-225-01-001 | 君津市 | 君津市清掃工場 | 0 | 0 | 0 |  | 可燃ごみ, 粗大ごみ, し尿処理残渣 |  | 焼却 |  | 流動床式 | 全連続運転 | 180 | 2 | 1992 | 無し | [8 empty] | セメント固化 | セメント固化 | 直営 | 休止 | 無し |  | 0 | 0 | 0 | 0 | 0 | 0 | 0 | 0 | 0 | 0 | 0 | 0 | 0 | 0 | [29 empty] | 機能なし
千葉県 | 12227 | 12-227-01-001 | 浦安市 | 浦安市クリーンセンター(ごみ処理施設) | 48934 | 0 | 0 |  | 可燃ごみ, 粗大ごみ, ごみ処理残渣, し尿処理残渣 |  | 焼却 |  | 流動床式 | 全連続運転 | 270 | 3 | 1995 | 場内温水, 場内蒸気, 発電（場内利用）, 場外蒸気, 発電（場外利用） | 68257000 | 22470000 | 48464465 | 4308950 | 1450 | 8.4 | 11193 | 973 | 無し | セメント固化, 薬剤処理, その他 | 委託 |  | 有り | 99.98 | 100 | 52.3 | 24.1 | 10.9 | 6.7 | 0 | 6 | 161.5 | 100 | 43.8 | 50.1 | 6.1 | 8685 | 9208 | [29 empty] | 機能なし
千葉県 | 12228 | 12-228-01-001 | 四街道市 | 四街道市クリーンセンターごみ焼却施設 | 22285 | 54 |  | 資源化物搬出量 | 可燃ごみ, 粗大ごみ, ごみ処理残渣 |  | 焼却 |  | 流動床式 | 全連続運転 | 165 | 2 | 1992 | 場内温水, 場外温水 | 477750 | 254520 | 把握していない | 把握していない |  |  |  |  | 薬剤処理 | 無し | 委託 |  | 無し |  | 100 | 46 | 20 | 14.1 | 17.7 | 0.8 | 1.4 | 151 | 100 | 42.2 | 51.1 | 6.7 | 8750 | 10440 | [29 empty] | 機能なし
千葉県 | 12229 | 12-229-01-001 | 袖ケ浦市 | 袖ヶ浦市クリーンセンターごみ焼却施設 | 0 | 0 | 0 |  | 可燃ごみ, 粗大ごみ, ごみ処理残渣, し尿処理残渣 |  | 焼却 |  | 流動床式 | 全連続運転 | 120 | 2 | 1989 | 無し | [8 empty] | 薬剤処理 | 薬剤処理 | 委託 | 休止 | 無し |  | 0 | 0 | 0 | 0 | 0 | 0 | 0 | 0 | 0 | 0 | 0 | 0 | 0 | 0 | [29 empty] | 機能なし
千葉県 | 12230 | 12-230-01-001 | 八街市 | 八街市クリーンセンター | 19583 | 1993 |  | 資源化物搬出量 | 可燃ごみ, 粗大ごみ, ごみ処理残渣 |  | 焼却 |  | ストーカ式（可動） | 全連続運転 | 125 | 2 | 2002 | 場内温水, 場内蒸気 | 268297344 |  | 70574048 | [5 empty] | 溶融処理, その他 | 薬剤処理 | 委託 |  | 無し |  | 100 | 40.8 | 24.9 | 8.8 | 16.2 | 3.3 | 6 | 164.3 | 100 | 48 | 45.4 | 6.6 | 8830 | 7340 | [29 empty] | 機能なし
千葉県 | 12238 | 12-238-01-001 | いすみ市 | いすみクリーンセンター | 8355 | 1011 |  | 資源化物搬出量 | 可燃ごみ, ごみ処理残渣 |  | 焼却 |  | ストーカ式（可動） | バッチ運転 | 48 | 2 | 1994 | 場内温水 | 5678.6 |  | 実測していない | [5 empty] | 無し | 無し | 直営 |  | 無し |  | 100 | 48.1 | 34.4 | 6.9 | 7.1 | 2.4 | 1.1 | 106 | 100 | 37.7 | 56.5 | 5.8 | 9680 | 12020 | [29 empty] | 機能なし
千葉県 | 12443 | 12-443-01-001 | 御宿町 | 御宿町清掃センター | 6716 | 0 | 0 |  | 可燃ごみ, ごみ処理残渣 |  | 焼却 |  | ストーカ式（可動） | 准連続運転 | 32.5 | 1 | 1984 | 場内温水 | 235200 |  | 189714 | [5 empty] | 無し | 無し | 委託 |  | 無し |  | 100 | 46 | 21.3 | 16.6 | 12.3 | 1.6 | 2.2 | 87 | 100 | 35.3 | 56.6 | 8.1 | 9773 | 10705 | [29 empty] | 機能なし
千葉県 | 12816 | 12-816-01-001 | 鋸南地区環境衛生組合 | 大谷クリーンセンター | 6970 | 0 | 0 |  | 可燃ごみ, ごみ処理残渣 |  | 焼却 |  | ストーカ式（可動） | 准連続運転 | 80 | 2 | 1983 | 無し | [8 empty] | 無し | 薬剤処理 | 直営 |  | 無し |  | 100 | 36.3 | 32.9 | 18.4 | 6.6 | 0.2 | 5.6 | 149.3 | 100 | 50.8 | 42.9 | 6.3 | 6823 | 8045 | [29 empty] | 機能なし
千葉県 | 12828 | 12-828-01-001 | 佐倉市、酒々井町清掃組合 | 酒々井リサイクル文化センター焼却処理施設(AB系) | 17532 | 1033 |  | 資源化物生産量 | 可燃ごみ, ごみ処理残渣 |  | 焼却 |  | 流動床式 | 全連続運転 | 120 | 2 | 1987 | 場内温水, 場内蒸気, 発電（場内利用）, 場外温水, 場外蒸気, 発電（場外利用） | 12292519 | 12292519 | 3496472 | 3496472 |  |  | 5038 | 0 | セメント固化 | セメント固化 | 委託 |  | 無し |  | 100 | 51.1 | 23.8 | 3.9 | 18.9 | 1.1 | 1.2 | 126 | 100 | 44.7 | 49.1 | 6.2 | 8110 | 10175 | [29 empty] | 機能なし
千葉県 | 12828 | 12-828-01-002 | 佐倉市、酒々井町清掃組合 | 酒々井リサイクル文化センター焼却処理施設(C系) | 9884 | 582 |  | 資源化物生産量 | 可燃ごみ, ごみ処理残渣 |  | 焼却 |  | 流動床式 | 全連続運転 | 100 | 1 | 1990 | 場内温水, 場内蒸気, 発電（場内利用）, 場外温水, 場外蒸気, 発電（場外利用） | 9464152 | 9464152 | 1971099 | 1971099 |  |  | 2840 | 0 | セメント固化 | セメント固化 | 委託 |  | 無し |  | 100 | 51.1 | 23.8 | 3.9 | 18.9 | 1.1 | 1.2 | 126 | 100 | 44.7 | 49.1 | 6.2 | 8110 | 10175 | [29 empty] | 機能なし
千葉県 | 12828 | 12-828-01-003 | 佐倉市、酒々井町清掃組合 | 酒々井リサイクル文化センター焼却処理施設(D系) | 22251 | 1312 |  | 資源化物生産量 | 可燃ごみ, ごみ処理残渣 |  | 焼却 |  | 流動床式 | 全連続運転 | 100 | 1 | 2005 | 場内温水, 場内蒸気, 発電（場内利用）, 場外温水, 場外蒸気, 発電（場外利用） | 14504449 | 14504449 | 4437448 | 4437448 | 2500 | 12.6 | 6394 | 0 | その他 | その他 | 委託 |  | 無し |  | 100 | 51.1 | 23.8 | 3.9 | 18.9 | 1.1 | 1.2 | 126 | 100 | 44.7 | 49.1 | 6.2 | 8110 | 10175 | [29 empty] | 機能なし
千葉県 | 12830 | 12-830-01-001 | 東金市外三市町清掃組合 | 東金市外三市町環境クリーンセンター(焼却施設) | 43545 | 5160 |  | 資源化物搬出量 | 可燃ごみ, ごみ処理残渣 |  | 焼却 |  | ストーカ式（可動） | 全連続運転 | 210 | 3 | 1998 | 場内温水 | 35985600 |  | 不明 | [5 empty] | 溶融処理 | セメント固化, 薬剤処理, 溶融処理 | 委託 |  | 無し |  | 100 | 41.4 | 26.4 | 9.2 | 13.6 | 3.2 | 6.2 | 134 | 100 | 47.5 | 45 | 7.5 | 7285 | 9388 | [29 empty] | 機能なし
千葉県 | 12830 | 12-830-01-002 | 東金市外三市町清掃組合 | 東金市外三市町環境クリーンセンター(廃棄物再生利用施設) | 342 | 6 |  | 資源化物搬出量 | ごみ処理残渣 |  | その他 |  | その他 | 全連続運転 | 26 | 1 | 1998 | 無し | [8 empty] | 無し | セメント固化, 薬剤処理 | 委託 |  | 無し |  | 0 | 0 | 0 | 0 | 0 | 0 | 0 | 0 | 0 | 0 | 0 | 0 | 0 | 0 | [29 empty] | 機能なし
千葉県 | 12831 | 12-831-01-001 | 山武郡市環境衛生組合 | ごみ焼却施設 | 13494 | 0 | 0 |  | 可燃ごみ |  | 焼却 |  | 流動床式 | 全連続運転 | 110 | 2 | 1996 | 場内温水 | 653141 |  | 653141 | [5 empty] | 無し | 薬剤処理 | 委託 |  | 無し |  | 100 | 39.9 | 26.4 | 11.8 | 13.6 | 2.5 | 5.8 | 147 | 100 | 47.8 | 45.2 | 7 | 7310 | 9975 | [29 empty] | 機能なし
千葉県 | 12833 | 12-833-01-001 | 柏・白井・鎌ケ谷環境衛生組合 | クリーンセンターしらさぎ | 38238 | 160 |  | 資源化物搬出量 | 可燃ごみ, 粗大ごみ, その他, ごみ処理残渣 |  | 焼却 |  | 流動床式 | 全連続運転 | 256.5 | 3 | 1999 | 場内温水, 場外温水 | 55883520 | 42336000 | 把握していない | 把握していない |  |  |  |  | その他 | セメント固化, 薬剤処理 | 一部委託 |  | 有り | 99 | 100 | 48.7 | 18.2 | 3.4 | 25.1 | 1 | 3.6 | 168.3 | 100 | 39.3 | 48.7 | 12 | 8183 | 11450 | [29 empty] | 機能なし
千葉県 | 12854 | 12-854-01-001 | 匝瑳市ほか二町環境衛生組合 | 匝瑳市ほか二町環境衛生組合松山清掃工場 | 14091 | 920 |  | 資源化物搬出量 | 可燃ごみ, 粗大ごみ |  | 焼却 |  | 流動床式 | 准連続運転 | 80 | 2 | 1984 | 無し | [8 empty] | 無し | 無し | 一部委託 |  | 無し |  | 100 | 38.1 | 23.5 | 16.1 | 11.8 | 4.5 | 6 | 189 | 100 | 46.9 | 42 | 11.1 | 6730 | 8955 | [29 empty] | 機能なし
千葉県 | 12863 | 12-863-01-001 | 長生郡市広域市町村圏組合 | 環境衛生センターごみ処理場3号炉 | 9721 | 265 |  | 資源化物搬出量 | 可燃ごみ, ごみ処理残渣, し尿処理残渣 |  | 焼却 |  | ストーカ式（可動） | 全連続運転 | 81 | 1 | 1996 | 場内温水, 場内蒸気, 場外温水 | 設定していない | 設定していない | 7650000 | 7214744 |  |  |  |  | 無し | 薬剤処理 | 委託 |  | 無し |  | 100 | 45.5 | 23.1 | 2.4 | 22.2 | 1.2 | 5.6 | 167 | 100 | 37.4 | 50.8 | 11.8 | 8637 | 12242 | [29 empty] | 機能なし
千葉県 | 12863 | 12-863-01-002 | 長生郡市広域市町村圏組合 | 環境衛生センターごみ処理場1,2号炉 | 41014 | 1116 |  | 資源化物搬出量 | 可燃ごみ, ごみ処理残渣, し尿処理残渣 |  | 焼却 |  | ストーカ式（可動） | 全連続運転 | 144 | 2 | 1999 | 場内温水, 場内蒸気, 発電（場内利用）, 場外温水, 発電（場外利用） | 設定していない | 設定していない | 5901000 | 5565256 | 1800 | 12.84 | 13033 | 7606 | 無し | 薬剤処理 | 委託 |  | 無し |  | 100 | 45.5 | 23.1 | 2.4 | 22.2 | 1.2 | 5.6 | 167 | 100 | 37.4 | 50.8 | 11.8 | 8637 | 12242 | [29 empty] | 機能なし
千葉県 | 12867 | 12-867-01-001 | 香取広域市町村圏事務組合 | 伊地山クリーンセンター | 30932 | 0 | 0 |  | 可燃ごみ, 粗大ごみ, ごみ処理残渣, し尿処理残渣 |  | 焼却 |  | ストーカ式（可動） | 准連続運転 | 135 | 3 | 1996 | 場内温水 | 把握していない | 0 | 0 | 0 | 0 | 0 | 0 | 0 | 無し | 薬剤処理 | 直営 |  | 無し |  | 100 | 47.1 | 20 | 2.1 | 25.2 | 1.1 | 4.5 | 169.3 | 100 | 40 | 47.3 | 12.7 | 7898 | 10850 | [29 empty] | 機能なし
千葉県 | 12867 | 12-867-01-002 | 香取広域市町村圏事務組合 | 仁良清掃工場 | 0 | 0 |  |  | 可燃ごみ, ごみ処理残渣, し尿処理残渣 |  | 焼却 |  | ストーカ式（可動） | 准連続運転 | 70 | 2 | 1980 | 無し | [8 empty] | 無し | 無し | 直営 | 廃止 | 無し |  | 0 | - | - | - | - | - | - | 0 | 0 | 0 | 0 | 0 | 0 | 0 | [29 empty] | 機能なし
千葉県 | 12886 | 12-886-01-001 | 印西地区環境整備事業組合 | 印西クリーンセンター | 44962 | 3647 |  | 資源化物搬出量 | 可燃ごみ, ごみ処理残渣 |  | 焼却 |  | ストーカ式（可動） | 全連続運転 | 300 | 3 | 1986 | 場内温水, 場内蒸気, 発電（場内利用）, 場外蒸気 | 423357083 | 93195737 | 194789746 | 70750420 | 850 | 10 | 5503 |  | 無し | 薬剤処理 | 委託 |  | 無し |  | 100 | 43.8 | 25.8 | 6.3 | 15.6 | 2.5 | 6 | 130 | 100 | 42.6 | 52.1 | 5.3 | 8620 | 11650 | [29 empty] | 機能なし
東京都 | 13201 | 13-201-01-001 | 八王子市 | 八王子市戸吹清掃工場 | 66965 | 331 |  | 資源化物搬出量 | 可燃ごみ, 粗大ごみ, ごみ処理残渣 |  | 焼却 |  | ストーカ式（可動） | 全連続運転 | 300 | 3 | 1998 | 場内温水, 場内蒸気, 発電（場内利用）, 場外温水, 場外蒸気, 発電（場外利用） | 155687577 | 54582723 | 不明 | 不明 | 2080 | 10.6 | 16148 | なし | 薬剤処理 | 薬剤処理 | 一部委託 |  | 無し |  | 100 | 45.3 | 24.4 | 15.8 | 8 | 3.7 | 2.8 | 172.2 | 100 | 0 | 91 | 9 | 8251 | 9519 | [29 empty] | 機能なし
東京都 | 13201 | 13-201-01-002 | 八王子市 | 八王子市館清掃工場 |  |  |  |  | 可燃ごみ, 粗大ごみ |  | 焼却 |  | ストーカ式（可動） | 全連続運転 | 300 | 2 | 1981 | 場内温水 | [8 empty] | 無し | セメント固化 | 直営 | 廃止 |  |  | 0 | 0 | 0 | 0 | 0 | 0 | 0 | 0 | 0 | 0 | 0 | 0 | 0 | 0 | [29 empty] | 機能なし
東京都 | 13201 | 13-201-01-003 | 八王子市 | 八王子市北野清掃工場 | 23934 | 57 |  | 資源化物搬出量 | 可燃ごみ |  | 焼却 |  | ストーカ式（可動） | 全連続運転 | 100 | 1 | 1994 | 場内温水, 場外温水 | 29336000 | 22002000 | 24835000 | 18626000 |  |  |  |  | 薬剤処理 | 薬剤処理 | 委託 |  | 無し |  | 100 | 49.5 | 24 | 8.2 | 11.7 | 3.4 | 3.2 | 184 | 100 | 45 | 47.1 | 7.9 | 7740 | 9450 | [29 empty] | 機能なし
東京都 | 13202 | 13-202-01-001 | 立川市 | 立川市清掃工場 | 29256 | 37 |  | 資源化物生産量 | 可燃ごみ, 粗大ごみ, その他, ごみ処理残渣 |  | 焼却 |  | ストーカ式（可動） | 全連続運転 | 280 | 3 | 1979 | 場内温水, 場外温水 | 5020 | 不明 | 不明 | 不明 |  |  |  |  | 無し | 薬剤処理 | 委託 |  | 無し |  | 100 | 45 | 21.5 | 19.2 | 10.6 | 1.5 | 2.2 | 127.6 | 100 | 48.4 | 47.2 | 4.4 | 7657 | 8954 | [29 empty] | 機能なし
東京都 | 13203 | 13-203-01-001 | 武蔵野市 | 武蔵野クリーンセンター | 27158.26 | 132.45 | 0 | 資源化物搬出量 | 可燃ごみ, ごみ処理残渣 |  | 焼却 |  | ストーカ式（可動） | 全連続運転 | 120 | 2 | 2017 | 場内蒸気, 発電（場内利用）, 場外蒸気, 発電（場外利用） | 22303615 | 8219017.75 | 22303615 | 8219017.75 | 2650 | 20.5 | 12075 | 4458 | 無し | 薬剤処理, その他 | 委託 | 新設（新規稼働） | 無し |  | 100 | 48 | 24 | 13 | 9.7 | 3 | 2.3 | 175 | 100 | 44.56 | 48.6 | 6.84 | 8036 | 9343 | [29 empty] | 機能なし
東京都 | 13207 | 13-207-01-001 | 昭島市 | 昭島市清掃センター | 22385 | 2676 |  | 資源化物搬出量 | 可燃ごみ, ごみ処理残渣 |  | 焼却 |  | ストーカ式（可動） | 全連続運転 | 190 | 2 | 1994 | 場内温水 | 1839600 |  | 不明 | [5 empty] | 無し | 薬剤処理, その他 | 一部委託 |  | 無し |  | 100 | 58 | 11.7 | 16.8 | 10.8 | 1.7 | 1 | 167.75 | 100 | 46.4 | 47.8 | 5.8 | 7828 | 8141 | [29 empty] | 機能なし
東京都 | 13209 | 13-209-01-001 | 町田市 | 町田市町田リサイクル文化センター | 90254 | 8336 |  | 資源化物搬出量 | 可燃ごみ, ごみ処理残渣 |  | 焼却 |  | 流動床式 | 全連続運転 | 476 | 4 | 1982 | 場内蒸気, 発電（場内利用）, 場外蒸気, 発電（場外利用） | 1480322 | 727521 | 132121994 | 18647341 | 4000 | 9.46 | 21678 | 4194 | その他 | セメント固化, その他 | 直営 |  | 無し |  | 100 | 50.6 | 22.8 | 13 | 5.3 | 1.5 | 6.8 | 124.5 | 100 | 43.9 | 49.9 | 6.2 | 8298 | 10168 | [29 empty] | 機能なし
東京都 | 13212 | 13-212-01-001 | 日野市 | 日野市クリーンセンターごみ焼却施設 | 32528 | 4026 |  | 資源化物搬出量 | 可燃ごみ, 粗大ごみ, し尿処理残渣 |  | 焼却 |  | ストーカ式（可動） | 全連続運転 | 220 | 2 | 1987 | 場内温水, 場内蒸気, 発電（場内利用） | 620928 |  | 620928 |  | 800 | 4.71 | 5023 |  | 無し | その他 | 委託 |  | 無し |  | 100 | 34.7 | 38.3 | 4.3 | 12.9 | 4.7 | 5.1 | 135 | 100 | 42.7 | 47.9 | 9.4 | 7950 | 11300 | [29 empty] | 機能なし
東京都 | 13213 | 13-213-01-001 | 東村山市 | 東村山市秋水園 | 23927 | 2611 | 0 | 資源化物搬出量 | 可燃ごみ, 粗大ごみ, し尿処理残渣 |  | 焼却 |  | ストーカ式（可動） | 全連続運転 | 150 | 2 | 1981 | 場内温水 | 4950528 |  | 不明 | [5 empty] | 無し | 薬剤処理 | 委託 |  | 無し |  | 100 | 57.4 | 15.2 | 15.3 | 7.1 | 2.6 | 2.4 | 166.5 | 100 | 45.3 | 48.7 | 6 | 8027 | 8444 | [29 empty] | 機能なし
東京都 | 13214 | 13-214-01-001 | 国分寺市 | 国分寺市清掃センター | 21444 | 0 | 0 |  | 可燃ごみ, 粗大ごみ, ごみ処理残渣 |  | 焼却 |  | ストーカ式（可動） | 全連続運転 | 140 | 2 | 1985 | 場内温水, 場内蒸気, 場外蒸気 | 48720000 | 34720000 | 48720000 | 34720000 |  |  |  |  | 無し | 薬剤処理 | 委託 |  | 無し |  | 100 | 5.4 | 67.9 | 1.7 | 21.1 | 3.9 | 0 | 165 | 100 | 44.93 | 48.9 | 6.17 | 8085 | 8553 | [29 empty] | 機能なし
東京都 | 13361 | 13-361-01-001 | 大島町 | 千波環境美化センター(焼却施設) | 3668 | 0 | 0 | 資源化物搬出量 | 可燃ごみ, し尿処理残渣 |  | 焼却 |  | ストーカ式（可動） | バッチ運転 | 15 | 2 | 2014 | 場内温水 | 267920 |  | 261072 | [5 empty] | 薬剤処理 | 薬剤処理 | 委託 |  | 無し |  | 100 | 68.9 | 10.9 | 10.3 | 5.6 | 1.2 | 3.1 | 0 | 100 | 40.3 | 52.8 | 6.9 | 8933 | 9339 | [29 empty] | 機能なし
東京都 | 13362 | 13-362-01-001 | 利島村 | 利島村清掃センター | 99 | 0 | 0 |  | 可燃ごみ |  | 焼却 |  | 固定床式 | バッチ運転 | 2.5 | 1 | 1996 | 無し | [8 empty] | 無し | 薬剤処理 | 委託 |  | 無し |  | 100 | 51.8 | 23.9 | 0.6 | 17.9 | 0.5 | 5.3 | 172.3 | 100 | 48.8 | 46 | 5.2 | 0 | 8983 | [29 empty] | 機能なし
東京都 | 13363 | 13-363-01-001 | 新島村 | 新島村ごみ焼却場 | 927 | 0 | 0 |  | 可燃ごみ, ごみ処理残渣 |  | 焼却 |  | ストーカ式（可動） | バッチ運転 | 15 | 2 | 1985 | 無し | [8 empty] | 無し | 薬剤処理 | 直営 |  | 無し |  | 100 | 24.6 | 16.4 | 3.8 | 53.7 | 1.5 | 0 | 0 | 100 | 64.8 | 32.4 | 2.8 | 0 | 4480 | [29 empty] | 機能なし
東京都 | 13363 | 13-363-01-002 | 新島村 | 式根島クリーンセンター | 0 | 0 | 0 |  | 可燃ごみ |  | 焼却 |  | ストーカ式（可動） | バッチ運転 | 4 | 1 | 2002 | 無し | [8 empty] | 無し | 薬剤処理 | 直営 | 休止 | 無し |  | 0 | 0 | 0 | 0 | 0 | 0 | 0 | 0 | 0 | 0 | 0 | 0 | 0 | 0 | [29 empty] | 機能なし
東京都 | 13364 | 13-364-01-001 | 神津島村 | 神津島村清掃センター | 900 | 39 |  | 資源化物搬出量 | 可燃ごみ |  | 焼却 |  | ストーカ式（可動） | バッチ運転 | 13 | 1 | 1994 | 無し | [8 empty] | 無し | 薬剤処理 | 直営 |  | 無し |  | 100 | 65.6 | 11.7 | 3.8 | 13.9 | 0.8 | 4.2 | 124 | 100 | 42.7 | 52 | 5.3 | 8720 | 9580 | [29 empty] | 機能なし
東京都 | 13381 | 13-381-01-001 | 三宅村 | 三宅村クリーンセンター | 1268 | 0 | 0 |  | 可燃ごみ, ごみ処理残渣 |  | 焼却 |  | ストーカ式（可動） | バッチ運転 | 7 | 1 | 2000 | 無し | [8 empty] | その他 | 薬剤処理 | 委託 |  | 無し |  | 100 | 43 | 38 | 3.4 | 13.8 | 1.5 | 0.3 | 124 | 100 | 31.2 | 8.7 | 60.1 | 10500 | 14400 | [29 empty] | 機能なし
東京都 | 13382 | 13-382-01-001 | 御蔵島村 | 御蔵島じん芥処理施設 | 210 |  |  |  | 可燃ごみ |  | 焼却 |  | ストーカ式（可動） | バッチ運転 | 2 | 1 | 1997 | 無し | [8 empty] | 無し | 薬剤処理 | 委託 | 能力変更 | 有り | 80 | 100 | 42 | 24.7 | 0.7 | 27.1 | 2.1 | 3.4 | 171 | 100 | 54 | 41.2 | 4.8 | 4200 | 7600 | [29 empty] | 機能なし
東京都 | 13401 | 13-401-01-001 | 八丈町 | 八丈町クリーンセンター | 2981 | 127 | 0 | 資源化物搬出量 | 可燃ごみ, し尿処理残渣 |  | 焼却 |  | ストーカ式（可動） | バッチ運転 | 17 | 2 | 1997 | 無し | [8 empty] | 無し | 薬剤処理 | 委託 |  | 無し |  | 100 | 49.9 | 24.2 | 10.5 | 8.3 | 3 | 4.1 | 157.5 | 100 | 40.5 | 51.4 | 8.1 | 8655 | 10868 | [29 empty] | 機能なし
東京都 | 13402 | 13-402-01-001 | 青ヶ島村 | 青ヶ島村クリーンセンター | 80 | 0 | 0 |  | 可燃ごみ, し尿処理残渣 |  | 焼却 |  | その他 | バッチ運転 | 0.5 | 1 | 2003 | 無し | [8 empty] | その他 | その他 | 直営 |  | 無し |  | 100 | 70 | 20 | 0.5 | 0.5 | 0.1 | 8.9 | 0 | 0 | 0 | 0 | 0 | 0 | 0 | [29 empty] | 機能なし
東京都 | 13421 | 13-421-01-001 | 小笠原村 | 父島クリーンセンター | 667 | 0 | 0 |  | 可燃ごみ, 粗大ごみ, ごみ処理残渣 |  | 焼却 |  | 固定床式 | バッチ運転 | 4.6 | 1 | 1999 | 無し | [8 empty] | 無し | 薬剤処理 | 委託 |  | 有り | 70 | 100 | 42.1 | 32.8 | 1 | 21.5 | 0.9 | 1.7 | 121 | 100 | 43.3 | 51.1 | 5.6 | 8533 | 12878 | [29 empty] | 機能なし
東京都 | 13815 | 13-815-01-001 | ふじみ衛生組合 | クリーンプラザふじみ | 69047 | 194 |  | 資源化物搬出量 | 可燃ごみ, 粗大ごみ, ごみ処理残渣 |  | 焼却 |  | ストーカ式（可動） | 全連続運転 | 288 | 2 | 2013 | 場内温水, 発電（場内利用）, 場外温水, 発電（場外利用） | 36691200 | 33600000 | 271100 | 14400000 | 9700 | 19.9 | 37229 | 4163 | 無し | 薬剤処理 | 委託 |  | 無し |  | 100 | 57.9 | 17.8 | 7.7 | 13.4 | 0.5 | 2.7 | 140 | 100 | 44.8 | 50.5 | 4.7 | 9010 | 9625 | [29 empty] | 機能なし
東京都 | 13816 | 13-816-01-001 | 柳泉園組合 | 柳泉園クリーンポート | 68590 | 270 |  | 資源化物生産量 | 可燃ごみ, ごみ処理残渣, し尿処理残渣 |  | 焼却 |  | ストーカ式（可動） | 全連続運転 | 315 | 3 | 2000 | 場内蒸気, 発電（場内利用）, 場外蒸気, 発電（場外利用） | 30429317 | 19098240 | 250416825 | 21467356 | 6000 | 14 | 20793 | 7029 | 無し | 薬剤処理 | 一部委託 |  | 無し |  | 100 | 49.7 | 22.2 | 9 | 16.1 | 1.8 | 1.2 | 200 | 100 | 45.6 | 50.3 | 4.1 | 8320 | 9153 | [29 empty] | 機能なし
東京都 | 13820 | 13-820-01-001 | 西多摩衛生組合 | 西多摩衛生組合環境センター | 61388 | 5506 |  | 資源化物搬出量 | 可燃ごみ |  | 焼却 |  | 流動床式 | 全連続運転 | 480 | 3 | 1998 | 場内温水, 場内蒸気, 発電（場内利用）, 場外蒸気, 発電（場外利用） | 8719 | 4200 | 不明 | 不明 | 1980 | 7 | 10441 | 0 | 無し | 薬剤処理 | 一部委託 |  | 無し |  | 100 | 43.6 | 32.9 | 15.1 | 5.5 | 1.9 | 1 | 197 | 100 | 44.5 | 50.1 | 5.4 | 8350 | 10920 | [29 empty] | 機能なし
東京都 | 13822 | 13-822-01-001 | 多摩川衛生組合 | クリーンセンター多摩川 | 95129 | 404 | 0 | 資源化物生産量 | 可燃ごみ, ごみ処理残渣, し尿処理残渣 |  | 焼却 |  | ストーカ式（可動） | 全連続運転 | 450 | 3 | 1998 | 場内温水, 場内蒸気, 発電（場内利用）, 場外蒸気, 発電（場外利用） | 629332815 | 183346800 | 326236954 | 不明 | 6000 | 13.1 | 32017 | 16361 | 薬剤処理 | 薬剤処理 | 委託 |  | 無し |  | 100 | 51.6 | 22.7 | 12.3 | 8.6 | 2.8 | 2 | 168 | 100 | 42.8 | 50.9 | 6.3 | 8532 | 9635 | [29 empty] | 機能なし
東京都 | 13823 | 13-823-01-001 | 小平・村山・大和衛生組合 | 3号ごみ焼却施設 | 24370 | 219 |  | 資源化物搬出量 | 可燃ごみ, ごみ処理残渣 |  | 焼却 |  | ストーカ式（可動） | 全連続運転 | 150 | 1 | 1975 | 場内温水 | 5150800 |  | 2894971 | [5 empty] | 無し | 薬剤処理 | 委託 |  | 無し |  | 100 | 48.1 | 17.4 | 19 | 9.7 | 3.4 | 2.4 | 152 | 100 | 45.09 | 48.16 | 6.75 | 7940 | 8688 | [29 empty] | 機能なし
東京都 | 13823 | 13-823-01-002 | 小平・村山・大和衛生組合 | 4・5号ごみ焼却施設 | 44050 | 394 |  | 資源化物搬出量 | 可燃ごみ, ごみ処理残渣 |  | 焼却 |  | ストーカ式（可動） | 全連続運転 | 210 | 2 | 1986 | 場内温水 | 10301600 |  | 6891825 | [5 empty] | 無し | 薬剤処理 | 委託 |  | 無し |  | 100 | 48.1 | 17.4 | 19 | 9.7 | 3.4 | 2.4 | 152 | 100 | 45.09 | 48.16 | 6.75 | 7940 | 8688 | [29 empty] | 機能なし
東京都 | 13844 | 13-844-01-001 | 西秋川衛生組合 | 西秋川衛生組合高尾清掃センター 熱回収施設(焼却施設) | 28020 | 2343 |  | 資源化物搬出量 | 可燃ごみ, 粗大ごみ, 不燃ごみ, ごみ処理残渣 |  | ガス化溶融・改質 |  | 流動床式 | 全連続運転 | 117 | 2 | 2014 | 場内温水, 発電（場内利用）, 発電（場外利用） | 3784320 |  | 6844 |  | 1900 | 14 | 9455 | 0 | 無し | 薬剤処理 | 委託 |  | 無し |  | 100 | 49.7 | 22.5 | 11.7 | 10.3 | 3.7 | 2.1 | 0 | 100 | 46.5 | 6.6 | 46.9 | 7668 | 8815 | [29 empty] | 機能なし
東京都 | 13852 | 13-852-01-001 | 多摩ニュータウン環境組合 | 多摩清掃工場 | 57320.01 | 419.95 |  | 資源化物搬出量 | 可燃ごみ, 粗大ごみ, ごみ処理残渣 |  | 焼却 |  | ストーカ式（可動） | 全連続運転 | 400 | 2 | 1998 | 場内温水, 発電（場内利用）, 場外温水, 発電（場外利用） | 436781706 | 14065128 | 不明 | 12562300 | 8000 | 14.3 | 22485.21 | 0 | 無し | セメント固化, 薬剤処理 | 委託 |  | 無し |  | 100 | 45.6 | 24.8 | 14.2 | 10.5 | 2.2 | 2.7 | 173 | 100 | 43.6 | 50.3 | 6.1 | 8384 | 9767 | [29 empty] | 機能なし
東京都 | 13856 | 13-856-01-001 | 東京二十三区清掃一部事務組合 | 東京二十三区清掃一部事務組合大田清掃工場第一工場 | 0 | 0 | 0 | 資源化物搬出量 | 可燃ごみ, ごみ処理残渣 |  | 焼却 |  | ストーカ式（可動） | 全連続運転 | 600 | 3 | 1989 | 場内温水, 場内蒸気, 発電（場内利用） | 49110000 | 0 | 0 | 0 | 12000 | 0 | 0 | 0 | 無し | 薬剤処理 | 一部委託 | 休止 | 無し |  | 0 | 0 | 0 | 0 | 0 | 0 | 0 | 0 | 0 | 0 | 0 | 0 | 0 | 0 | [29 empty] | 機能なし
東京都 | 13856 | 13-856-01-002 | 東京二十三区清掃一部事務組合 | 東京二十三区清掃一部事務組合有明清掃工場 | 113017.18 | 0 | 0 | 資源化物搬出量 | 可燃ごみ, ごみ処理残渣 |  | 焼却 |  | ストーカ式（可動） | 全連続運転 | 400 | 2 | 1994 | 場内温水, 場内蒸気, 発電（場内利用）, 場外温水, 場外蒸気, 発電（場外利用） | 835800000 | 826100000 | 不明 | 279850000 | 5600 | 4.8 | 19147 | 661 | 無し | 薬剤処理 | 一部委託 |  | 無し |  | 100 | 66.46 | 19.41 | 4.7 | 7.72 | 0.92 | 0.79 | 131 | 100 | 32.21 | 62.1 | 5.69 | 10885 | 12664 | [29 empty] | 機能なし
東京都 | 13856 | 13-856-01-003 | 東京二十三区清掃一部事務組合 | 東京二十三区清掃一部事務組合墨田清掃工場 | 128319.7 | 0 | 0 | 資源化物搬出量 | 可燃ごみ, ごみ処理残渣 |  | 焼却 |  | ストーカ式（可動） | 全連続運転 | 600 | 1 | 1997 | 場内温水, 場内蒸気, 発電（場内利用）, 場外温水, 発電（場外利用） | 65050000 | 56250000 | 不明 | 不明 | 13000 | 12.7 | 57703 | 38493 | 無し | 薬剤処理 | 一部委託 |  | 無し |  | 100 | 56.15 | 26.58 | 4.34 | 10.17 | 1.58 | 1.18 | 118 | 100 | 33.38 | 60.5 | 6.12 | 10556 | 12727 | [29 empty] | 機能なし
東京都 | 13856 | 13-856-01-004 | 東京二十三区清掃一部事務組合 | 東京二十三区清掃一部事務組合江戸川清掃工場 | 129925.86 | 0 | 0 | 資源化物搬出量 | 可燃ごみ, ごみ処理残渣 |  | 焼却 |  | ストーカ式（可動） | 全連続運転 | 600 | 2 | 1996 | 場内温水, 場内蒸気, 発電（場内利用）, 場外温水, 発電（場外利用） | 53250000 | 18820000 | 不明 | 不明 | 12300 | 10.3 | 46589 | 24361 | 無し | 薬剤処理 | 一部委託 |  | 無し |  | 100 | 58.3 | 26.12 | 4.06 | 8.08 | 1.73 | 1.71 | 131 | 100 | 36.17 | 57.15 | 6.68 | 9853 | 12497 | [29 empty] | 機能なし
東京都 | 13856 | 13-856-01-005 | 東京二十三区清掃一部事務組合 | 東京二十三区清掃一部事務組合目黒清掃工場 | 0 | 0 | 0 | 資源化物搬出量 | 可燃ごみ |  | 焼却 |  | ストーカ式（可動） | 全連続運転 | 600 | 2 | 1990 | 場内温水, 場内蒸気, 発電（場内利用）, 場外温水, 発電（場外利用） | 127100000 | 0 | 不明 | 不明 | 11000 | 0 | 0 | 0 | 無し | 薬剤処理 | 直営 | 廃止 | 無し |  | 0 | 0 | 0 | 0 | 0 | 0 | 0 | 0 | 0 | 0 | 0 | 0 | 0 | 0 | [29 empty] | 機能なし
東京都 | 13856 | 13-856-01-006 | 東京二十三区清掃一部事務組合 | 東京二十三区清掃一部事務組合千歳清掃工場 | 133724.9 | 0 | 0 | 資源化物搬出量 | 可燃ごみ |  | 焼却 |  | ストーカ式（可動） | 全連続運転 | 600 | 1 | 1995 | 場内温水, 場内蒸気, 発電（場内利用）, 場外温水, 発電（場外利用） | 107500000 | 84000000 | 不明 | 不明 | 12000 | 16.6 | 68916 | 50718 | 無し | 薬剤処理 | 一部委託 |  | 無し |  | 100 | 54.8 | 28.45 | 4.48 | 7.81 | 1.92 | 2.54 | 123 | 100 | 38.35 | 54.41 | 7.24 | 9284 | 11161 | [29 empty] | 機能なし
東京都 | 13856 | 13-856-01-007 | 東京二十三区清掃一部事務組合 | 東京二十三区清掃一部事務組合杉並清掃工場 | 116496.17 | 0 | 0 | 資源化物搬出量 | 可燃ごみ |  | 焼却 |  | ストーカ式（可動） | 全連続運転 | 600 | 2 | 2017 | 場内温水, 場内蒸気, 発電（場内利用）, 場外温水, 発電（場外利用） | 68320000 | 67540000 | 不明 | 不明 | 24200 | 17.3 | 53404 | 44325 | 無し | 薬剤処理 | 直営 |  | 無し |  | 100 | 53.64 | 26.29 | 6.54 | 9.4 | 2.25 | 1.88 | 119 | 100 | 37.76 | 55.93 | 6.31 | 9583 | 12062 | [29 empty] | 機能なし
東京都 | 13856 | 13-856-01-008 | 東京二十三区清掃一部事務組合 | 東京二十三区清掃一部事務組合新江東清掃工場 | 394608.65 | 0 | 0 | 資源化物搬出量 | 可燃ごみ, ごみ処理残渣 |  | 焼却 |  | ストーカ式（可動） | 全連続運転 | 1800 | 3 | 1998 | 場内温水, 場内蒸気, 発電（場内利用）, 場外温水, 場外蒸気, 発電（場外利用） | 277400000 | 264100000 | 不明 | 53981000 | 50000 | 13.3 | 168583 | 108211 | 無し | 薬剤処理 | 直営 |  | 無し |  | 100 | 63.43 | 21.98 | 3.5 | 8.7 | 1.14 | 1.25 | 127 | 100 | 35.76 | 57.71 | 6.53 | 9970 | 11599 | [29 empty] | 機能なし
東京都 | 13856 | 13-856-01-009 | 東京二十三区清掃一部事務組合 | 東京二十三区清掃一部事務組合港清掃工場 | 245493.41 | 0 | 0 | 資源化物搬出量 | 可燃ごみ, ごみ処理残渣 |  | 焼却 |  | ストーカ式（可動） | 全連続運転 | 900 | 3 | 1998 | 場内温水, 場内蒸気, 発電（場内利用）, 発電（場外利用） | 7696000 | 0 | 不明 | 不明 | 22000 | 14.4 | 120018 | 77705 | 無し | 薬剤処理 | 一部委託 |  | 無し |  | 100 | 63.46 | 23.23 | 2.98 | 7.65 | 1.35 | 1.33 | 122 | 100 | 34.81 | 59.47 | 5.72 | 10324 | 12256 | [29 empty] | 機能なし
東京都 | 13856 | 13-856-01-010 | 東京二十三区清掃一部事務組合 | 東京二十三区清掃一部事務組合練馬清掃工場 | 144940.27 | 0 | 0 | 資源化物搬出量 | 可燃ごみ |  | 焼却 |  | ストーカ式（可動） | 全連続運転 | 500 | 2 | 2015 | 場内温水, 場内蒸気, 発電（場内利用）, 場外温水, 発電（場外利用） | 41370000 | 36560000 | 不明 | 不明 | 18700 | 19.9 | 86148 | 62010 | 無し | 薬剤処理 | 直営 |  | 無し |  | 100 | 52.93 | 24.65 | 5.61 | 12.3 | 1.93 | 2.58 | 138 | 100 | 41.34 | 51.87 | 6.79 | 8730 | 10730 | [29 empty] | 機能なし
東京都 | 13856 | 13-856-01-011 | 東京二十三区清掃一部事務組合 | 東京二十三区清掃一部事務組合豊島清掃工場 | 105760.92 | 0 | 0 | 資源化物搬出量 | 可燃ごみ |  | 焼却 |  | 流動床式 | 全連続運転 | 400 | 2 | 1999 | 場内温水, 場内蒸気, 発電（場内利用）, 場外温水, 発電（場外利用） | 105700000 | 104200000 | 不明 | 不明 | 7800 | 11 | 40989 | 13772 | 無し | 薬剤処理 | 一部委託 |  | 無し |  | 100 | 56.18 | 26.24 | 4.26 | 9.78 | 1.78 | 1.76 | 118 | 100 | 34.56 | 58.72 | 6.72 | 10190 | 12628 | [29 empty] | 機能なし
東京都 | 13856 | 13-856-01-012 | 東京二十三区清掃一部事務組合 | 東京二十三区清掃一部事務組合北清掃工場 | 112692.09 | 0 | 0 | 資源化物搬出量 | 可燃ごみ, ごみ処理残渣 |  | 焼却 |  | ストーカ式（可動） | 全連続運転 | 600 | 1 | 1997 | 場内温水, 場内蒸気, 発電（場内利用）, 場外温水, 発電（場外利用） | 78930000 | 72580000 | 不明 | 不明 | 11500 | 5.3 | 20406 | 10619 | 無し | 薬剤処理 | 一部委託 |  | 無し |  | 100 | 53.99 | 30.69 | 4.2 | 7.24 | 1.73 | 2.15 | 127 | 100 | 37.06 | 55.21 | 7.73 | 9466 | 12393 | [29 empty] | 機能なし
東京都 | 13856 | 13-856-01-013 | 東京二十三区清掃一部事務組合 | 東京二十三区清掃一部事務組合渋谷清掃工場 | 46082.36 | 0 | 0 | 資源化物搬出量 | 可燃ごみ |  | 焼却 |  | 流動床式 | 全連続運転 | 200 | 1 | 2001 | 場内温水, 場内蒸気, 発電（場内利用）, 発電（場外利用） | 26530000 | 0 | 不明 | 不明 | 4200 | 12.7 | 21095 | 9390 | 無し | 薬剤処理 | 一部委託 |  | 無し |  | 100 | 58.61 | 27.29 | 4.1 | 7.29 | 1.61 | 1.1 | 108 | 100 | 32.34 | 60.68 | 6.98 | 10613 | 13023 | [29 empty] | 機能なし
東京都 | 13856 | 13-856-01-014 | 東京二十三区清掃一部事務組合 | 東京二十三区清掃一部事務組合中央清掃工場 | 161277.12 | 0 | 0 | 資源化物搬出量 | 可燃ごみ, ごみ処理残渣 |  | 焼却 |  | ストーカ式（可動） | 全連続運転 | 600 | 2 | 2001 | 場内温水, 場内蒸気, 発電（場内利用）, 場外蒸気, 発電（場外利用） | 89440000 | 84000000 | 不明 | 不明 | 15000 | 14.6 | 85166 | 55504 | 無し | 薬剤処理 | 一部委託 |  | 無し |  | 100 | 56.26 | 27.12 | 4.77 | 8.96 | 1.29 | 1.6 | 124 | 100 | 34.36 | 59.88 | 5.76 | 10412 | 12988 | [29 empty] | 機能なし
東京都 | 13856 | 13-856-01-015 | 東京二十三区清掃一部事務組合 | 東京二十三区清掃一部事務組合板橋清掃工場 | 122615.87 | 0 | 0 | 資源化物搬出量 | 可燃ごみ, その他 |  | 焼却 |  | ストーカ式（可動） | 全連続運転 | 600 | 2 | 2002 | 場内温水, 場内蒸気, 発電（場内利用）, 場外温水, 発電（場外利用） | 120600000 | 78690000 | 不明 | 106000 | 13200 | 16.3 | 66496 | 35153 | 溶融処理 | 薬剤処理 | 一部委託 |  | 無し |  | 100 | 55.78 | 27.06 | 3.98 | 9.9 | 1.07 | 2.21 | 130 | 100 | 37.89 | 55.46 | 6.65 | 9493 | 11974 | [29 empty] | 機能なし
東京都 | 13856 | 13-856-01-016 | 東京二十三区清掃一部事務組合 | 東京二十三区清掃一部事務組合多摩川清掃工場 | 74181.8 | 3350.01 | 0 | 資源化物搬出量 | 可燃ごみ, その他, ごみ処理残渣 |  | 焼却 |  | ストーカ式（可動） | 全連続運転 | 300 | 2 | 2003 | 場内温水, 場内蒸気, 発電（場内利用）, 場外温水, 発電（場外利用） | 74730000 | 50600000 | 不明 | 不明 | 6400 | 15.1 | 36556 | 12892 | 溶融処理 | 薬剤処理 | 一部委託 |  | 無し |  | 100 | 50.48 | 29.48 | 5.8 | 10.87 | 1.5 | 1.87 | 127 | 100 | 39.15 | 54.21 | 6.64 | 9226 | 11769 | [29 empty] | 機能なし
東京都 | 13856 | 13-856-01-017 | 東京二十三区清掃一部事務組合 | 東京二十三区清掃一部事務組合足立清掃工場 | 183155.44 | 0 | 0 | 資源化物搬出量 | 可燃ごみ, その他, ごみ処理残渣 |  | 焼却 |  | ストーカ式（可動） | 全連続運転 | 700 | 2 | 2004 | 場内温水, 場内蒸気, 発電（場内利用）, 場外温水, 発電（場外利用） | 86960000 | 53420000 | 不明 | 不明 | 16200 | 15.4 | 95422 | 63550 | 無し | 薬剤処理 | 一部委託 |  | 無し |  | 100 | 53.24 | 30.07 | 5.6 | 8.01 | 1.64 | 1.44 | 115 | 100 | 36.21 | 57.28 | 6.51 | 9878 | 12166 | [29 empty] | 機能なし
東京都 | 13856 | 13-856-01-018 | 東京二十三区清掃一部事務組合 | 東京二十三区清掃一部事務組合世田谷清掃工場 | 69040.37 | 0 | 0 | 資源化物搬出量 | 可燃ごみ, その他 |  | 焼却 |  | 流動床式 | 全連続運転 | 300 | 2 | 2007 | 場内温水, 場内蒸気, 発電（場内利用）, 場外蒸気, 発電（場外利用） | 157200000 | 48380000 | 不明 | 不明 | 6750 | 13.7 | 33297.2 | 10504 | 溶融処理 | 薬剤処理 | 一部委託 |  | 無し |  | 100 | 54.43 | 29.22 | 5.51 | 7.4 | 1.18 | 2.26 | 123 | 100 | 36.18 | 57.63 | 6.19 | 9945 | 12504 | [29 empty] | 機能なし
東京都 | 13856 | 13-856-01-019 | 東京二十三区清掃一部事務組合 | 東京二十三区清掃一部事務組合葛飾清掃工場 | 121635.76 | 5862.21 | 0 | 資源化物搬出量 | 可燃ごみ, その他, ごみ処理残渣 |  | 焼却 |  | ストーカ式（可動） | 全連続運転 | 500 | 2 | 2006 | 場内温水, 場内蒸気, 発電（場内利用）, 場外温水, 発電（場外利用） | 57740000 | 54840000 | 不明 | 不明 | 13500 | 14.8 | 55980 | 21701 | 溶融処理 | 薬剤処理 | 一部委託 |  | 無し |  | 100 | 53.61 | 26 | 5.65 | 10.19 | 2.17 | 2.38 | 124 | 100 | 39.21 | 53.8 | 6.99 | 9146 | 11213 | [29 empty] | 機能なし
東京都 | 13856 | 13-856-01-020 | 東京二十三区清掃一部事務組合 | 東京二十三区清掃一部事務組合品川清掃工場 | 154498.91 | 0 | 0 | 資源化物搬出量 | 可燃ごみ, その他, ごみ処理残渣, し尿処理残渣 |  | 焼却 |  | ストーカ式（可動） | 全連続運転 | 600 | 2 | 2005 | 場内温水, 場内蒸気, 発電（場内利用）, 場外温水, 発電（場外利用） | 57740000 | 54840000 | 不明 | 不明 | 15000 | 13.5 | 69808 | 39531 | 溶融処理 | 薬剤処理 | 一部委託 |  | 無し |  | 100 | 56.48 | 27.56 | 3.91 | 8.23 | 2.36 | 1.46 | 125 | 100 | 37.01 | 56.1 | 6.89 | 9634 | 12077 | [29 empty] | 機能なし
東京都 | 13856 | 13-856-01-021 | 東京二十三区清掃一部事務組合 | 東京二十三区清掃一部事務組合破砕ごみ処理施設 | 0 | 0 | 0 | 資源化物搬出量 | ごみ処理残渣 |  | 焼却 |  | 流動床式 | 全連続運転 | 180 | 1 | 1992 | 場内温水, 場内蒸気, 発電（場内利用） | 19190000 | 0 | 0 | 0 | 3600 | 0 | 0 | 0 | 無し | 無し | 一部委託 | 休止 | 無し |  | 0 | 0 | 0 | 0 | 0 | 0 | 0 | 0 | 0 | 0 | 0 | 0 | 0 | 0 | [29 empty] | 機能なし
東京都 | 13856 | 13-856-01-022 | 東京二十三区清掃一部事務組合 | 東京二十三区清掃一部事務組合大田清掃工場 | 157330.04 | 0 | 0 | 資源化物搬出量 | 可燃ごみ, ごみ処理残渣 |  | 焼却 |  | ストーカ式（可動） | 全連続運転 | 600 | 2 | 2014 | 場内温水, 場内蒸気, 発電（場内利用）, 発電（場外利用） | 5578000 | 0 | 不明 | 不明 | 22800 | 16.6 | 86056 | 62811 | 無し | 薬剤処理 | 一部委託 |  | 無し |  | 100 | 56.33 | 23.52 | 8.85 | 8.13 | 1.35 | 1.82 | 125 | 100 | 36.18 | 56.73 | 7.09 | 9775 | 11875 | [29 empty] | 機能なし
東京都 | 13856 | 13-856-01-023 | 東京二十三区清掃一部事務組合 | 東京二十三区清掃一部事務組合 中防灰溶融施設 | 0 | 0 | 0 | 資源化物搬出量 | その他 |  | その他 |  | その他 | 全連続運転 | 400 | 4 | 2006 | 無し | 0 | 0 | 0 | 0 | 0 | 0 | 0 | 0 | 溶融処理 | 薬剤処理 | 一部委託 |  | 無し |  | 0 | 0 | 0 | 0 | 0 | 0 | 0 | 0 | 0 | 0 | 0 | 0 | 0 | 0 | [29 empty] | 機能なし
東京都 | 13856 | 13-856-01-024 | 東京二十三区清掃一部事務組合 | 東京二十三区清掃一部事務組合光が丘清掃工場 | 0 | 0 | 0 | 資源化物搬出量 | 可燃ごみ |  | 焼却 |  | ストーカ式（可動） | 全連続運転 | 300 | 2 | 2020 | 場内温水, 場内蒸気, 発電（場内利用）, 場外温水, 発電（場外利用） | 不明 | 不明 | 0 | 0 | 9000 | 0 | 0 | 0 | 無し | 薬剤処理 |  | 新設（建設中） | 無し |  | 0 | 0 | 0 | 0 | 0 | 0 | 0 | 0 | 0 | 0 | 0 | 0 | 0 | 0 | [29 empty] | 機能なし
東京都 | 13860 | 13-860-01-001 | 浅川清流環境組合 | 浅川清流環境組合可燃ごみ処理施設 | 0 | 0 | 0 |  | 可燃ごみ |  | 焼却 |  | ストーカ式（可動） | 全連続運転 | 228 | 2 | 2020 | 発電（場内利用） | 0 | 0 | 0 | 0 | 5190 | 23 | 0 | 0 | 薬剤処理 | 薬剤処理 | 委託 | 新設（建設中） | 無し |  | 0 | 0 | 0 | 0 | 0 | 0 | 0 | 0 | 0 | 0 | 0 | 0 | 0 | 0 | [29 empty] | 機能なし
神奈川県 | 14100 | 14-100-01-001 | 横浜市 | 資源循環局金沢工場 | 296716 | 0 |  |  | 可燃ごみ, 粗大ごみ, ごみ処理残渣, し尿処理残渣 |  | 焼却 |  | ストーカ式（可動） | 全連続運転 | 1200 | 3 | 2001 | 場内温水, 場内蒸気, 発電（場内利用）, 場外蒸気, 発電（場外利用） | 309267667 | 236903347 | 52622423 | 29374382 | 35000 | 15 | 128768 | 1459 | 溶融処理 | セメント固化, 薬剤処理 | 一部委託 |  | 無し |  | 100 | 51.8 | 19.6 | 7.7 | 12.6 | 2.2 | 6.1 | 160 | 100 | 44.5 | 49.4 | 6.1 | 9920 | 10109 | [29 empty] | 機能なし
神奈川県 | 14100 | 14-100-01-002 | 横浜市 | 資源循環局保土ケ谷工場 | 0 | 0 |  |  | 可燃ごみ, 粗大ごみ |  | 焼却 |  | ストーカ式（可動） | 全連続運転 | 1200 | 3 | 1980 | 場内温水, 場内蒸気, 発電（場内利用）, 場外蒸気 | 246184153 | 89310374 | - | - | 4200 | - | - | - | 無し | セメント固化, 薬剤処理 | 一部委託 | 休止 | 無し |  | 0 | 0 | 0 | 0 | 0 | 0 | 0 | 0 | 0 | 0 | 0 | 0 | 0 | 0 | [29 empty] | 機能なし
神奈川県 | 14100 | 14-100-01-003 | 横浜市 | 資源循環局都筑工場 | 179704 | 0 |  |  | 可燃ごみ, 粗大ごみ, ごみ処理残渣 |  | 焼却 |  | ストーカ式（可動） | 全連続運転 | 1200 | 3 | 1984 | 場内温水, 場内蒸気, 発電（場内利用）, 場外蒸気, 発電（場外利用） | 274469204 | 181729905 | 34739697 | 21895106 | 13000 | 12 | 64601 | 2042 | 無し | セメント固化, 薬剤処理 | 一部委託 |  | 無し |  | 100 | 57.1 | 20.1 | 5 | 11.8 | 1.4 | 4.6 | 150 | 100 | 40.3 | 53.6 | 6.1 | 10999 | 10892 | [29 empty] | 機能なし
神奈川県 | 14100 | 14-100-01-004 | 横浜市 | 資源循環局鶴見工場 | 273248 | 0 |  |  | 可燃ごみ, 粗大ごみ, ごみ処理残渣 |  | 焼却 |  | ストーカ式（可動） | 全連続運転 | 1200 | 3 | 1995 | 場内温水, 場内蒸気, 発電（場内利用）, 場外蒸気, 発電（場外利用） | 443250057 | 345822556 | 27574254 | 14217698 | 22000 | 12 | 100909 | 3562 | 無し | セメント固化, 薬剤処理 | 一部委託 |  | 無し |  | 100 | 51.1 | 19.9 | 8.7 | 10.7 | 2.4 | 7.2 | 150 | 100 | 38.2 | 54.3 | 7.5 | 11331 | 11517 | [29 empty] | 機能なし
神奈川県 | 14100 | 14-100-01-005 | 横浜市 | 資源循環局旭工場 | 128038 | 0 |  |  | 可燃ごみ, 粗大ごみ, ごみ処理残渣 |  | 焼却 |  | ストーカ式（可動） | 全連続運転 | 540 | 3 | 1999 | 場内温水, 場内蒸気, 発電（場内利用）, 場外蒸気, 発電（場外利用） | - | - | 28428074 | 14894249 | 9000 | 13 | 45841 | 465 | 無し | セメント固化, 薬剤処理 | 一部委託 |  | 無し |  | 100 | 52.2 | 19.5 | 10.3 | 11.9 | 1.9 | 4.2 | 140 | 100 | 43.7 | 50.5 | 5.8 | 10109 | 10194 | [29 empty] | 機能なし
神奈川県 | 14130 | 14-130-01-001 | 川崎市 | 浮島処理センター | 184639 | 0 | 0 |  | 混合（未分別）ごみ, ごみ処理残渣 |  | 焼却 |  | ストーカ式（可動） | 全連続運転 | 900 | 3 | 1995 | 場内温水, 場内蒸気, 発電（場内利用）, 発電（場外利用） | 364395294 | 0 | 0 | 0 | 12500 | 9 | 53221 | 1390 | 無し | 薬剤処理 | 直営 |  | 無し |  | 100 | 46.1 | 28 | 6.7 | 11.3 | 2.9 | 5 | 112.3 | 100 | 40.2 | 54.3 | 5.5 | 0 | 11067 | [29 empty] | 機能なし
神奈川県 | 14130 | 14-130-01-002 | 川崎市 | 堤根処理センター | 63956 | 0 | 0 |  | 混合（未分別）ごみ, ごみ処理残渣 |  | 焼却 |  | ストーカ式（可動） | 全連続運転 | 600 | 2 | 1978 | 場内温水, 場内蒸気, 発電（場内利用）, 場外蒸気 | 37656461 | 不明 | 745442 | 745442 | 2000 | 5 | 9584 | 431 | 無し | 薬剤処理 | 直営 |  | 無し |  | 100 | 52.36 | 21.95 | 4.96 | 11.04 | 3.17 | 6.52 | 111.8 | 100 | 40.6 | 52.8 | 6.6 | 0 | 10057 | [29 empty] | 機能なし
神奈川県 | 14130 | 14-130-01-003 | 川崎市 | 王禅寺処理センター | 103466 | 0 | 0 |  | 混合（未分別）ごみ, ごみ処理残渣 |  | 焼却 |  | ストーカ式（可動） | 全連続運転 | 450 | 3 | 2011 | 場内温水, 場内蒸気, 発電（場内利用）, 場外蒸気, 発電（場外利用） | 29710134 | 11721604 | 7383821 | 7383821 | 7500 | 20 | 55012 | 1818 | 無し | 薬剤処理 | 一部委託 |  | 無し |  | 100 | 53.26 | 22.51 | 6.66 | 11.33 | 2.55 | 3.69 | 115 | 100 | 44.4 | 50.1 | 5.5 | 0 | 9712 | [29 empty] | 機能なし
神奈川県 | 14150 | 14-150-01-001 | 相模原市 | 北清掃工場 | 75599.8 | 0 | 0 |  | 可燃ごみ, ごみ処理残渣 |  | 焼却 |  | ストーカ式（可動） | 全連続運転 | 450 | 3 | 1991 | 場内温水, 場内蒸気, 発電（場内利用）, 場外温水, 場外蒸気, 発電（場外利用） | 80030845 | 60511127 | 16046182 | 9058006 | 2500 | 9.3 | 17715.58 | 0 | 溶融処理 | セメント固化, 薬剤処理 | 一部委託 |  | 無し |  | 100 | 40.6 | 23.8 | 9.6 | 8.4 | 4.1 | 13.5 | 162 | 100 | 45.9 | 47.6 | 6.5 | 9046 | 9430 | [29 empty] | 機能なし
神奈川県 | 14150 | 14-150-01-002 | 相模原市 | 南清掃工場 | 119076 | 854 | 0 | 資源化物搬出量 | 可燃ごみ, 混合（未分別）ごみ, ごみ処理残渣, し尿処理残渣 |  | ガス化溶融・改質 |  | 流動床式 | 全連続運転 | 525 | 3 | 2010 | 場内温水, 場内蒸気, 発電（場内利用）, 場外温水, 場外蒸気, 発電（場外利用） | 80679600 | 48679320 | 56519000 | 30108000 | 10000 | 15 | 54761 | 0 | 溶融処理 | セメント固化, 薬剤処理, その他 | 一部委託 |  | 無し |  | 100 | 45.5 | 23.6 | 5 | 5.9 | 6.1 | 13.9 | 270 | 100 | 42.4 | 48.2 | 9.4 | 9279 | 8995 | [29 empty] | 機能なし
神奈川県 | 14201 | 14-201-01-001 | 横須賀市 | 横須賀市南処理工場 | 89338 | 6479 |  | 資源化物搬出量 | 可燃ごみ, 粗大ごみ, ごみ処理残渣 |  | 焼却 |  | ストーカ式（可動） | 全連続運転 | 600 | 3 | 1983 | 場内温水, 場内蒸気, 発電（場内利用）, 場外温水, 場外蒸気, 発電（場外利用） | - | - | 252041678 | 6763810 | 3100 | 5.9 | 9668 | 660 | 無し | 無し | 直営 |  | 無し |  | 100 | 48.7 | 5.5 | 20.6 | 20.7 | 4.5 | 0 | 150 | 100 | 51.6 | 43.1 | 5.3 | 0 | 6552 | [29 empty] | 機能なし
神奈川県 | 14203 | 14-203-01-001 | 平塚市 | 環境事業センター | 78643 | 225 |  | 資源化物搬出量 | 可燃ごみ, 粗大ごみ, ごみ処理残渣, し尿処理残渣 |  | 焼却 |  | 流動床式 | 全連続運転 | 315 | 3 | 2013 | 場内温水, 発電（場内利用）, 場外温水, 発電（場外利用） | 41120233 | 781614 | 543371000 | 6865370 | 5900 | 20 | 36827 | 25618 | 無し | その他 | 委託 |  | 無し |  | 100 | 47.8 | 22.4 | 16.7 | 8.2 | 0.9 | 4 | 119.8 | 100 | 38.9 | 5.9 | 55.2 | 0 | 11020 | [29 empty] | 機能なし
神奈川県 | 14204 | 14-204-01-001 | 鎌倉市 | 鎌倉市名越クリーンセンター | 30852 | 2119 |  | 資源化物搬出量 | 可燃ごみ, 粗大ごみ, ごみ処理残渣, し尿処理残渣 |  | 焼却 |  | ストーカ式（可動） | 全連続運転 | 150 | 2 | 1981 | 場内温水 | 8064000 |  | 0 | [5 empty] | 無し | 無し | 委託 |  | 無し |  | 100 | 53.8 | 23.7 | 6.1 | 11.3 | 0.6 | 4.5 | 186 | 100 | 44.93 | 51.15 | 3.92 | 9250 | 0 | [29 empty] | 機能なし
神奈川県 | 14205 | 14-205-01-001 | 藤沢市 | 藤沢市北部環境事業所 | 42591 | 5420 |  | 資源化物搬出量 | 可燃ごみ, し尿処理残渣 |  | 焼却 |  | ストーカ式（可動） | 全連続運転 | 150 | 1 | 1972 | 場内温水, 場内蒸気, 発電（場内利用）, 発電（場外利用） | 280320 |  | 243200 |  | 4000 | 20 | 22039 | 2886 | 無し | 無し | 委託 |  | 無し |  | 100 | 41.3 | 21.9 | 21.4 | 5.6 | 3.9 | 5.9 | 110.8 | 100 | 42.2 | 49.6 | 8.2 | 8283 | 9420 | [29 empty] | 機能なし
神奈川県 | 14205 | 14-205-01-002 | 藤沢市 | 藤沢市石名坂環境事業所 | 62168 | 5727 | 0 | 資源化物搬出量 | 可燃ごみ, 粗大ごみ |  | 焼却 |  | 流動床式 | 全連続運転 | 260 | 2 | 1984 | 場内温水, 場内蒸気, 発電（場内利用）, 場外温水, 発電（場外利用） | 不明 | 不明 | 8696960 | 2848607 | 2100 | 8 | 11463 | 0 | 無し | その他 | 一部委託 |  | 無し |  | 100 | 45.7 | 16.7 | 17.8 | 11.9 | 1 | 6.9 | 134 | 100 | 48.6 | 45.9 | 5.5 | 8178 | 8545 | [29 empty] | 機能なし
神奈川県 | 14206 | 14-206-01-001 | 小田原市 | 小田原市清掃工場 | 23882 | 169 |  | 資源化物搬出量 | 可燃ごみ, 粗大ごみ |  | 焼却 |  | ストーカ式（可動） | 全連続運転 | 180 | 2 | 1979 | 場内温水, 場外温水 | 5500000 | 2302025 | 4593500 | 2296750 |  |  |  |  | 無し | セメント固化, 薬剤処理 | 一部委託 |  | 無し |  | 100 | 39.3 | 23.8 | 18.7 | 10.3 | 3.5 | 4.4 | 146 | 100 | 41.5 | 50.7 | 7.8 | 8520 | 9200 | [29 empty] | 機能なし
神奈川県 | 14206 | 14-206-01-002 | 小田原市 | 小田原市清掃工場 | 27530 | 194 |  | 資源化物搬出量 | 可燃ごみ, 粗大ごみ |  | 焼却 |  | ストーカ式（可動） | 全連続運転 | 150 | 2 | 1991 | 場内温水, 場外温水 | 6500000 | 2720575 | 4593500 | 2296750 |  |  |  |  | 無し | セメント固化, 薬剤処理 | 一部委託 |  | 無し |  | 100 | 39.3 | 23.8 | 18.7 | 10.3 | 3.5 | 4.4 | 146 | 100 | 41.5 | 50.7 | 7.8 | 8520 | 9200 | [29 empty] | 機能なし
神奈川県 | 14207 | 14-207-01-001 | 茅ヶ崎市 | 茅ヶ崎市ごみ焼却処理施設 | 60802 | 1085 |  | 資源化物搬出量 | 可燃ごみ, 粗大ごみ, 不燃ごみ, ごみ処理残渣, し尿処理残渣 |  | 焼却 |  | ストーカ式（可動） | 全連続運転 | 360 | 3 | 1995 | 場内温水, 場内蒸気, 発電（場内利用）, 場外温水, 発電（場外利用） | 80246 | 55188 | 把握できていない | 把握できていない | 3000 | 11 | 9974 | 214 | 無し | 薬剤処理 | 委託 |  | 無し |  | 100 | 41.6 | 27.5 | 13.4 | 9.6 | 3.3 | 4.6 | 145 | 100 | 47.1 | 46.7 | 6.2 | 7623 | 9470 | [29 empty] | 機能なし
神奈川県 | 14208 | 14-208-01-001 | 逗子市 | 逗子市清掃センターじん芥処理場 | 13772 | 0 | 0 |  | 可燃ごみ, ごみ処理残渣 |  | 焼却 |  | ストーカ式（可動） | 全連続運転 | 140 | 2 | 1981 | 場内温水 | 3670 | 0 | 不明 | [5 empty] | 薬剤処理 | 薬剤処理 | 直営 |  | 無し |  | 100 | 49.5 | 24.1 | 5.9 | 14.8 | 3.8 | 1.9 | 219 | 100 | 53.2 | 40.4 | 6.4 | 6283 | 7115 | [29 empty] | 機能なし
神奈川県 | 14212 | 14-212-01-001 | 厚木市 | 厚木市環境センター | 66295 |  |  |  | 可燃ごみ, ごみ処理残渣, し尿処理残渣 |  | 焼却 |  | 流動床式 | 全連続運転 | 324 | 3 | 1987 | 場内温水, 場内蒸気, 発電（場内利用）, 場外温水, 発電（場外利用） | 95337 | 91738 | 14489 | 13812 | 1200 | 8 | 9360 | 213 | 無し | セメント固化 | 一部委託 |  | 無し |  | 100 | 48.4 | 18.5 | 13.4 | 14.6 | 3.2 | 1.9 | 197.5 | 100 | 46.2 | 46.6 | 7.2 | 7607 | 7530 | [29 empty] | 機能なし
神奈川県 | 14213 | 14-213-01-001 | 大和市 | 大和市環境管理センター | 55233 | 0 | 0 |  | 可燃ごみ, 資源ごみ, ごみ処理残渣, し尿処理残渣 |  | 焼却 |  | ストーカ式（可動） | 全連続運転 | 450 | 3 | 1993 | 場内蒸気, 発電（場内利用）, 場外蒸気, 発電（場外利用） | 187562245 | 31456320 | 77884551 | 1444328 | 3100 | 13 | 16252 | 1497 | 薬剤処理 | セメント固化, 薬剤処理 | 一部委託 |  | 無し |  | 100 | 42.3 | 31.7 | 10.3 | 11.4 | 2.1 | 2.2 | 106 | 100 | 44.5 | 50.1 | 5.4 | 8325 | 11800 | [29 empty] | 機能なし
神奈川県 | 14217 | 14-217-01-001 | 南足柄市 | 南足柄市清掃工場 | 9644.52 | 21.3 |  |  | 可燃ごみ, 粗大ごみ, ごみ処理残渣 |  | 焼却 |  | ストーカ式（可動） | 准連続運転 | 73 | 2 | 1982 | 場内温水 | 823200 |  | 823200 | [5 empty] | 無し | 薬剤処理 | 一部委託 |  | 無し |  | 100 | 45.6 | 26.4 | 13.6 | 10.5 | 0.5 | 3.4 | 157 | 100 | 41.9 | 53.7 | 4.4 | 2170 | 2730 | [29 empty] | 機能なし
神奈川県 | 14301 | 14-301-01-001 | 葉山町 | 葉山町クリ-ンセンタ- | 0 | 0 | 0 |  | 可燃ごみ |  | 焼却 |  | ストーカ式（可動） | バッチ運転 | 40 | 4 | 1977 | 無し | [8 empty] | 無し | 無し | 直営 | 休止 | 無し |  | 100 | 59.3 | 9.7 | 5.4 | 20.5 | 1 | 4.1 | 224 | 100 | 59.1 | 6.3 | 34.6 | 5035 | 5908 | [29 empty] | 機能なし
神奈川県 | 14382 | 14-382-01-001 | 箱根町 | 箱根町環境センター清掃第1プラントごみ処理施設 | 16065 | 0 | 0 |  | 可燃ごみ, 粗大ごみ, 不燃ごみ |  | 焼却 |  | 流動床式 | 准連続運転 | 135 | 2 | 1993 | 無し | [8 empty] | 無し | セメント固化 | 一部委託 |  | 無し |  | 100 | 38.2 | 27.2 | 16.7 | 3.4 | 4.5 | 10 | 142 | 100 | 41.3 | 49.8 | 8.9 | 0 | 0 | [29 empty] | 機能なし
神奈川県 | 14401 | 14-401-01-001 | 愛川町 | 愛川町美化プラント | 0 | 0 |  |  | 可燃ごみ, ごみ処理残渣 |  | 焼却 |  | 流動床式 | 准連続運転 | 56 | 2 | 1990 | 無し | [8 empty] | セメント固化 | セメント固化 | 委託 | 休止 | 無し |  | 0 | 0 | 0 | 0 | 0 | 0 | 0 | 0 | 0 | 0 | 0 | 0 | 0 | 0 | [29 empty] | 機能なし
神奈川県 | 14402 | 14-402-01-001 | 清川村 | 清川クリーンセンター | 0 | 0 | 0 |  | 可燃ごみ |  | 焼却 |  | ストーカ式（可動） | バッチ運転 | 10 | 2 | 1986 | 無し | [8 empty] | 無し | 無し | 直営 | 廃止 | 無し |  | 100 | 45.9 | 21.7 | 2.8 | 27.6 | 1.2 | 0.8 | 190 | 100 | 49.3 | 5.9 | 44.8 | 7200 | 7640 | [29 empty] | 機能なし
神奈川県 | 14815 | 14-815-01-001 | 秦野市伊勢原市環境衛生組合 | 伊勢原清掃工場 | 10552 | 0 | 0 | 資源化物搬出量 | 可燃ごみ |  | 焼却 |  | ストーカ式（可動） | 全連続運転 | 90 | 1 | 1985 | 場内温水 | 不明 |  | 不明 | [5 empty] | 無し | 薬剤処理 | 直営 |  | 無し |  | 100 | 44 | 30.9 | 7.5 | 13.8 | 2.3 | 1.5 | 171 | 100 | 43.4 | 49.9 | 6.7 | 8303 | 11200 | [29 empty] | 機能なし
神奈川県 | 14815 | 14-815-01-002 | 秦野市伊勢原市環境衛生組合 | はだのクリーンセンター | 56171 | 1206 | 0 | 資源化物搬出量 | 可燃ごみ, 粗大ごみ |  | 焼却 |  | ストーカ式（可動） | 全連続運転 | 200 | 2 | 2012 | 場内温水, 発電（場内利用）, 場外温水, 発電（場外利用） | 不明 | 3504000 | 不明 | 2299500 | 3820 | 19.7 | 27466.54 | 0 | 無し | 薬剤処理 | 委託 |  | 無し |  | 100 | 49.4 | 22.6 | 17.1 | 7 | 0.5 | 3.4 | 142.67 | 100 | 41.79 | 52.82 | 5.39 | 8900 | 10309 | [29 empty] | 機能なし
神奈川県 | 14818 | 14-818-01-001 | 高座清掃施設組合 | 高座清掃施設組合ごみ処理施設 | 30586 | 3249 |  | 資源化物搬出量 | 可燃ごみ, ごみ処理残渣, し尿処理残渣 |  | 焼却 |  | 流動床式 | 全連続運転 | 150 | 1 | 1984 | 場内温水, 発電（場内利用）, 場外温水, 場外蒸気 | 27088320 | 19494720 | 20728845 | 12039930 | 800 | 5 | 3120 |  | 無し | セメント固化 | 直営 |  | 無し |  | 100 | 53.7 | 18.2 | 10.8 | 13.1 | 0.4 | 3.8 | 126.3 | 100 | 54.2 | 40.4 | 5.4 | 5804 | 7248 | [29 empty] | 機能なし
神奈川県 | 14818 | 14-818-01-002 | 高座清掃施設組合 | 高座清掃施設組合ごみ処理施設 | 42835 | 4551 |  | 資源化物搬出量 | 可燃ごみ, ごみ処理残渣, し尿処理残渣 |  | 焼却 |  | 流動床式 | 全連続運転 | 200 | 1 | 1991 | 場内温水, 発電（場内利用）, 場外温水, 場外蒸気 | 27088320 | 19494720 | 23287185 | 13525890 | 800 | 6 | 5065 |  | 無し | セメント固化 | 直営 |  | 無し |  | 100 | 53.7 | 18.2 | 10.8 | 13.1 | 0.4 | 3.8 | 126.3 | 100 | 54.2 | 40.4 | 5.4 | 5804 | 7248 | [29 empty] | 機能なし
神奈川県 | 14818 | 14-818-01-003 | 高座清掃施設組合 | （仮称）高効率ごみ発電施設 |  |  |  |  | 可燃ごみ, ごみ処理残渣, し尿処理残渣 |  | 焼却 |  | ストーカ式（可動） | 全連続運転 | 122.5 | 2 | 2019 | [9 empty] | 無し | 薬剤処理 | 委託 | 新設（建設中） | 無し | [44 empty] | 機能なし
神奈川県 | 14827 | 14-827-01-001 | 湯河原町真鶴町衛生組合 | 湯河原町真鶴町衛生組合湯河原美化センター | 13571 | 0 | 0 |  | 可燃ごみ, 粗大ごみ |  | 焼却 |  | ストーカ式（可動） | 准連続運転 | 70 | 2 | 1997 | 場内温水 | 5644800 |  | 把握していない | [5 empty] | 無し | 薬剤処理 | 委託 |  | 無し |  | 100 | 42.8 | 14.4 | 11.2 | 27.7 | 0.6 | 3.3 | 171.8 | 100 | 58.3 | 36.2 | 5.5 | 5355 | 6165 | [29 empty] | 機能なし
神奈川県 | 14829 | 14-829-01-001 | 足柄東部清掃組合 | 大井美化センター | 9676 | 68 |  | 資源化物搬出量 | 可燃ごみ, 粗大ごみ, ごみ処理残渣 |  | 焼却 |  | 流動床式 | 准連続運転 | 50 | 1 | 1984 | 場内温水 | 不明 |  | 不明 | [5 empty] | 無し | 薬剤処理 | 直営 |  | 無し |  | 100 | 52.7 | 21.4 | 9.1 | 14.3 | 1.8 | 0.7 | 240 | 100 | 52.9 | 41.4 | 5.7 | 6473 | 6563 | [29 empty] | 機能なし
神奈川県 | 14837 | 14-837-01-001 | 足柄西部清掃組合 | 足柄西部環境センター | 6686 | 16 |  | 資源化物搬出量 | 可燃ごみ, ごみ処理残渣 |  | 焼却 |  | 流動床式 | 准連続運転 | 50 | 2 | 1995 | 場内温水 | 1868000 |  | 1121000 | [5 empty] | 無し | 薬剤処理, その他 | 委託 |  | 無し |  | 100 | 37.3 | 26.8 | 15 | 7.4 | 7 | 6.5 | 0 | 100 | 49.3 | 41.8 | 8.9 | 6630 | 7250 | [29 empty] | 機能なし
新潟県 | 15100 | 15-100-01-001 | 新潟市 | 新潟市亀田清掃センター | 99518 | 506 |  | 資源化物搬出量 | 可燃ごみ, ごみ処理残渣, し尿処理残渣 |  | 焼却 |  | 流動床式 | 全連続運転 | 390 | 3 | 1997 | 場内温水, 発電（場内利用）, 場外温水, 発電（場外利用） | 73336127 | 431194973 | 把握していない | 把握していない | 5500 | 11.4 | 33954 | 0 | 無し | 薬剤処理 | 一部委託 |  | 無し |  | 100 | 54.9 | 24.6 | 7.2 | 8 | 1.7 | 3.6 | 163 | 100 | 45.2 | 49.9 | 4.9 | 10520 | 10780 | [29 empty] | 機能なし
新潟県 | 15100 | 15-100-01-002 | 新潟市 | 新潟市新津クリーンセンター | [25 empty] | 廃止 |  |  | 0 | 0 | 0 | 0 | 0 | 0 | 0 | 0 | 0 | 0 | 0 | 0 | 0 | 0
新潟県 | 15100 | 15-100-01-003 | 新潟市 | 新潟市鎧潟クリーンセンター | 19604 | 2265 |  | 資源化物搬出量 | 可燃ごみ, 不燃ごみ, ごみ処理残渣, し尿処理残渣 |  | ガス化溶融・改質 |  | シャフト式 | 全連続運転 | 120 | 2 | 2001 | 場内温水, 発電（場内利用）, 発電（場外利用） | 5944200 |  | 不明 |  | 1500 | 10.5 | 4518 | 70 | 無し | 薬剤処理 | 委託 |  | 無し |  | 100 | 56.6 | 17.1 | 8.4 | 4.4 | 11.5 | 2 | 94 | 100 | 40.6 | 47.6 | 11.8 | 7934 | 0 | [29 empty] | 機能なし
新潟県 | 15100 | 15-100-01-004 | 新潟市 | 新潟市新田清掃センター焼却施設 | 87873.9 | 2555 |  | 資源化物搬出量 | 可燃ごみ, ごみ処理残渣 |  | 焼却 |  | ストーカ式（可動） | 全連続運転 | 330 | 3 | 2012 | 場内温水, 場内蒸気, 発電（場内利用）, 場外温水, 場外蒸気, 発電（場外利用） | ― | 197736000 | 101930789 | 16623788 | 7800 | 19 | 42242 | 3127 | 薬剤処理, 溶融処理 | 薬剤処理, 溶融処理 | 委託 |  | 無し |  | 100 | 50.3 | 13 | 7.1 | 20.7 | 1.2 | 7.7 | 297 | 100 | 55.1 | 39.9 | 5 | 6136 | 5922 | [29 empty] | 機能なし
新潟県 | 15202 | 15-202-01-001 | 長岡市 | 寿クリーンセンターごみ焼却施設 | 31011 | 0 | 0 |  | 可燃ごみ, その他 |  | 焼却 |  | ストーカ式（可動） | 全連続運転 | 160 | 2 | 1998 | 場内温水, 場外温水 | 28440720 | 19662720 | 把握していない | 把握していない |  |  |  |  | 無し | セメント固化, 薬剤処理 | 委託 |  | 有り | 98 | 100 | 67.3 | 16.5 | 8.3 | 6.4 | 0.5 | 1 | 100 | 100 | 40.4 | 55.2 | 4.4 | 9367 | 0 | [29 empty] | 機能なし
新潟県 | 15202 | 15-202-01-002 | 長岡市 | 鳥越クリーンセンターごみ焼却施設 | 27762 | 59 |  | 資源化物搬出量 | 可燃ごみ, ごみ処理残渣 |  | 焼却 |  | 流動床式 | 全連続運転 | 150 | 2 | 1986 | 場内温水 | 4473504 |  | 把握していない | [5 empty] | 無し | 薬剤処理 | 一部委託 |  | 有り | 99.94 | 100 | 63.6 | 20.3 | 2 | 11.4 | 2.2 | 0.5 | 122.5 | 100 | 38.1 | 55 | 6.9 | 9387 | 0 | [29 empty] | 機能なし
新潟県 | 15202 | 15-202-01-003 | 長岡市 | 中之島クリーンセンター焼却処理施設 | 0 | 0 | 0 |  | 可燃ごみ, ごみ処理残渣 |  | 焼却 |  | 流動床式 | 准連続運転 | 60 | 2 | 1991 | 場内温水 | 1277000 |  | 0 | [5 empty] | 無し | 薬剤処理 | 直営 | 休止 | 無し |  | 0 | 0 | 0 | 0 | 0 | 0 | 0 | 0 | 0 | 0 | 0 | 0 | 0 | 0 | [29 empty] | 機能なし
新潟県 | 15204 | 15-204-01-001 | 三条市 | 三条市清掃センター流動床式ガス化溶融炉 | 35651 | 1123 | 0 | 資源化物搬出量 | 可燃ごみ, 粗大ごみ, ごみ処理残渣, し尿処理残渣 |  | その他 |  | その他 | 全連続運転 | 160 | 2 | 2012 | 発電（場内利用）, 発電（場外利用） |  |  |  |  | 2850 | 15.5 | 13591 | 0 | 溶融処理 | 薬剤処理 | 委託 |  | 有り | 99 | 100 | 54.9 | 14.1 | 12.8 | 9.8 | 0.9 | 7.5 | 163.6 | 100 | 47.5 | 46.9 | 5.6 | 7648 | 7285 | [29 empty] | 機能なし
新潟県 | 15205 | 15-205-01-001 | 柏崎市 | クリーンセンターかしわざきごみ処理場 | 25247 | 0 | 0 |  | 可燃ごみ, 粗大ごみ, その他, し尿処理残渣 |  | 焼却 |  | 流動床式 | 全連続運転 | 160 | 2 | 1992 | 場内温水 | 2431 |  | 不明 | [5 empty] | セメント固化 | セメント固化 | 委託 |  | 有り | 99 | 100 | 50.6 | 33.7 | 2.6 | 11.8 | 0.8 | 0.5 | 171 | 100 | 40 | 50 | 10 | 8422 | 8480 | [29 empty] | 機能なし
新潟県 | 15208 | 15-208-01-001 | 小千谷市 | 時水清掃工場 | 12207 | 284 |  | 資源化物搬出量 | 可燃ごみ, 粗大ごみ, ごみ処理残渣, し尿処理残渣 |  | 焼却 |  | ストーカ式（可動） | 全連続運転 | 120 | 2 | 1990 | 場内温水 | 8 |  | 8 | [5 empty] | 無し | 薬剤処理 | 一部委託 |  | 無し |  | 100 | 61.7 | 17.6 | 10.7 | 7.1 | 0.9 | 2 | 168 | 100 | 44 | 49.8 | 6.2 | 0 | 8278 | [29 empty] | 機能なし
新潟県 | 15210 | 15-210-01-001 | 十日町市 | エコクリーンセンター | 13939 | 0 | 0 |  | 可燃ごみ, 粗大ごみ, し尿処理残渣 |  | 焼却 |  | ストーカ式（可動） | 全連続運転 | 135 | 2 | 1993 | 場内温水, 発電（場内利用） | 8912978 |  | 8490263 |  | 20 | 0.09 | 63.612 |  | 無し | 薬剤処理 | 委託 |  | 無し |  | 100 | 47 | 29.8 | 8.4 | 5 | 6.2 | 3.6 | 163.8 | 100 | 34.7 | 55.8 | 9.5 | 9653 | 0 | [29 empty] | 機能なし
新潟県 | 15211 | 15-211-01-001 | 見附市 | 見附市清掃センター | 10166 | 4 |  | 資源化物搬出量 | 可燃ごみ, 粗大ごみ, ごみ処理残渣, し尿処理残渣 |  | 焼却 |  | ストーカ式（可動） | 准連続運転 | 60 | 2 | 1986 | 場内温水 | 1300 |  | 1300 | [5 empty] | 無し | 薬剤処理 | 一部委託 |  | 無し |  | 100 | 52.8 | 16.6 | 15.7 | 12.4 | 0.2 | 2.3 | 133 | 100 | 54.9 | 40.7 | 4.4 | 6321 | 6321 | [29 empty] | 機能なし
新潟県 | 15212 | 15-212-01-001 | 村上市 | 村上市ごみ処理場(エコパークむらかみ) | 24054 | 13 |  | 資源化物搬出量 | 可燃ごみ, 粗大ごみ, その他, 不燃ごみ, し尿処理残渣 |  | 焼却 |  | ストーカ式（可動） | 全連続運転 | 94 | 2 | 2015 | 発電（場内利用）, 発電（場外利用） | 把握していない | 把握していない | 把握していない | 把握していない | 1370 | 16.8 | 8607.36 | 0 | その他 | セメント固化, 薬剤処理 | 委託 |  | 有り | 92.46 | 100 | 51 | 25.6 | 10.6 | 9.6 | 1.3 | 1.9 | 147.5 | 100 | 47.1 | 47.8 | 5.1 | 8165 | 10747 | [29 empty] | 機能なし
新潟県 | 15216 | 15-216-01-001 | 糸魚川市 | 清掃センター／ごみ処理施設(炭化方式) | 11783 | 9.1 |  | 資源化物搬出量 | 可燃ごみ, 粗大ごみ |  | 炭化 |  | 回転式 | 全連続運転 | 70 | 2 | 2002 | 場内温水, 場外温水 | 3094883 | 不明 | 0 | 0 | 0 | 0 | 0 | 0 | 無し | 薬剤処理 | 委託 |  | 有り | 100 | 100 | 43.3 | 26.1 | 7.4 | 20.2 | 1 | 2 | 61 | 100 | 24.7 | 72.4 | 2.9 | 13010 | 17620 | [29 empty] | 機能なし
新潟県 | 15217 | 15-217-01-001 | 妙高市 | 妙高クリーンセンター | 9833 | 0 | 0 |  | 可燃ごみ, 粗大ごみ |  | 焼却 |  | 流動床式 | 准連続運転 | 70 | 2 | 1996 | 場内温水, 場外温水 | 45400 | 27240 | 把握していない | 把握していない |  |  |  |  | 無し | セメント固化, 薬剤処理 | 委託 |  | 無し |  | 100 | 64.2 | 7.1 | 8.4 | 15.2 | 5 | 0.1 | 298.5 | 100 | 63.2 | 32.5 | 4.3 | 0 | 4530 | [29 empty] | 機能なし
新潟県 | 15222 | 15-222-01-001 | 上越市 | 第1クリーンセンター | 6874.54 | 0 | 0 |  | 可燃ごみ, ごみ処理残渣, し尿処理残渣 |  | 焼却 |  | ストーカ式（可動） | 全連続運転 | 140 | 2 | 1988 | 場内温水, 場外温水 | 16877952 | 8467200 | - | - | 0 | 0 | 0 | 0 | 無し | 薬剤処理 | 一部委託 | 休止 | 無し |  | 100 | 44.6 | 18 | 25.2 | 2.5 | 1.1 | 8.6 | 96 | 100 | 36.4 | 57.8 | 5.8 | 10072 | 11540 | [29 empty] | 機能なし
新潟県 | 15222 | 15-222-01-002 | 上越市 | 第2クリーンセンター | 3559.47 | 0 | 0 |  | 可燃ごみ |  | 焼却 |  | ストーカ式（可動） | 准連続運転 | 98 | 2 | 1995 | 場内温水 | 18816000 | - | - | - | 0 | 0 | 0 | 0 | 無し | 薬剤処理 | 一部委託 | 休止 | 無し |  | 100 | 68.6 | 12.7 | 8.7 | 1.2 | 3.2 | 5.6 | 122 | 100 | 38.3 | 52.5 | 9.2 | 9018 | 9960 | [29 empty] | 機能なし
新潟県 | 15222 | 15-222-01-003 | 上越市 | 上越市クリーンセンター | 36904.99 | 0 | 0 |  | 可燃ごみ, ごみ処理残渣, し尿処理残渣 |  | 焼却 |  | ストーカ式（可動） | 全連続運転 | 170 | 2 | 2017 | 場内温水, 発電（場内利用）, 場外温水, 発電（場外利用） | 13238400 | 5678400 | 1021240 | 2416240 | 6290 | 24.6 | 11954 | 0 | 薬剤処理 | 薬剤処理 | 委託 | 新設（新規稼働） | 無し |  | 100 | 53.2 | 19.1 | 12.4 | 3.4 | 3.9 | 8 | 125.7 | 100 | 42.2 | 50.9 | 6.9 | 8527 | 10582 | [29 empty] | 機能なし
新潟県 | 15223 | 15-223-01-001 | 阿賀野市 | 阿賀野市環境センター | 8656.89 | 0 | 0 |  | 可燃ごみ, ごみ処理残渣 |  | 焼却 |  | 流動床式 | 准連続運転 | 60 | 2 | 1993 | 無し | [8 empty] | 無し | 薬剤処理 | 一部委託 |  | 有り | 99.97 | 100 | 46.5 | 19.1 | 15.8 | 6.6 | 6.1 | 5.9 | 209 | 100 | 55.7 | 36.5 | 7.8 | 6860 | 6860 | [29 empty] | 機能なし
新潟県 | 15224 | 15-224-01-001 | 佐渡市 | 両津クリーンセンターごみ焼却施設 | 0 | 0 | 0 |  | 可燃ごみ |  | 焼却 |  | 流動床式 | 准連続運転 | 40 | 2 | 1999 | 場内温水 | [8 empty] | 無し | 薬剤処理 | 委託 | 廃止 |  |  | 0 | 0 | 0 | 0 | 0 | 0 | 0 | 0 | 0 | 0 | 0 | 0 | 0 | 0 | [29 empty] | 機能なし
新潟県 | 15224 | 15-224-01-002 | 佐渡市 | 佐渡クリーンセンターごみ焼却施設 | 17569 | 0 |  |  | 可燃ごみ |  | 焼却 |  | ストーカ式（可動） | 全連続運転 | 120 | 2 | 1997 | 場内温水, 場外温水 | 12700800 | 8467200 | 10342080 | 6894720 |  |  |  |  | 無し | 薬剤処理 | 委託 |  | 無し |  | 100 | 50.6 | 14.6 | 19.2 | 12.1 | 0.8 | 2.7 | 138 | 100 | 53.4 | 42 | 4.6 | 6601 | 0 | [29 empty] | 機能なし
新潟県 | 15224 | 15-224-01-003 | 佐渡市 | 灰溶融固形化施設(メルティングセンター佐渡) | 2005 | 1036 |  | 資源化物搬出量 | ごみ処理残渣 |  | その他 |  | その他 | 全連続運転 | 14.5 | 1 | 2001 | 場内温水 | 1363445 |  | 1154059 | [5 empty] | 無し | その他 | 委託 |  | 無し |  | 0 | 0 | 0 | 0 | 0 | 0 | 0 | 0 | 0 | 0 | 0 | 0 | 0 | 0 | [29 empty] | 機能なし
新潟県 | 15225 | 15-225-01-001 | 魚沼市 | エコプラント魚沼 | 17833 | 25 |  | 資源化物搬出量 | 可燃ごみ, ごみ処理残渣, し尿処理残渣 |  | 焼却 |  | 流動床式 | 准連続運転 | 95 | 2 | 1995 | 場内温水, 場外温水 | 31799040 | 27665165 | 6244770 | 4770002 |  |  |  |  | 無し | 薬剤処理 | 一部委託 |  | 有り | 87 | 100 | 56.6 | 13 | 9.5 | 17 | 0.7 | 3.2 | 166 | 100 | 63.6 | 32.9 | 3.5 | 4514 | 0 | [29 empty] | 機能なし
新潟県 | 15226 | 15-226-01-001 | 南魚沼市 | 環境衛生センター可燃ごみ処理施設 | 23717 | 1207 | 0 | 資源化物生産量 | 可燃ごみ, 粗大ごみ, し尿処理残渣 |  | ガス化溶融・改質 |  | シャフト式 | 全連続運転 | 110 | 2 | 2004 | 発電（場内利用）, 場外温水 | 21564000 | 2822400 | 把握できない | 把握できない | 1350 | 11.4 | 4973 | 4973 | 無し | 薬剤処理 | 委託 |  | 有り | 92 | 100 | 60.9 | 15.6 | 7.1 | 11.8 | 0.4 | 4.2 | 175.3 | 100 | 55.7 | 39.9 | 4.4 | 0 | 0 | [29 empty] | 機能なし
新潟県 | 15385 | 15-385-01-001 | 阿賀町 | 阿賀町クリーンセンター | 3667 | 303 |  | 資源化物搬出量 | 可燃ごみ, 粗大ごみ, し尿処理残渣 |  | 焼却 |  | ストーカ式（可動） | 准連続運転 | 50 | 2 | 1994 | 場内温水 | 2943881 |  | 不明 | [5 empty] | 無し | 薬剤処理 | 委託 | 能力変更 | 有り | 99 | 100 | 58.1 | 22.2 | 7.8 | 10 | 1.4 | 0.5 | 85.5 | 100 | 46.3 | 48.4 | 5.3 | 4200 | 7980 | [29 empty] | 機能なし
新潟県 | 15586 | 15-586-01-001 | 粟島浦村 | 粟島浦村ごみ焼却処理施設 | 186 | 41 |  | 資源化物生産量 | 可燃ごみ, 混合（未分別）ごみ, 粗大ごみ, し尿処理残渣 |  | 焼却 |  | ストーカ式（可動） | バッチ運転 | 5 | 1 | 1990 | 無し | [8 empty] | 無し | 薬剤処理 | 直営 |  | 無し |  | 100 | 45 | 35 | 10 | 5 | 5 | 0 | 0 | 0 | 0 | 0 | 0 | 0 | 0 | [29 empty] | 機能なし
新潟県 | 15838 | 15-838-01-001 | 津南地域衛生施設組合 | 津南地域衛生施設組合ごみ処理場 | 3581 | 0 | 0 |  | 可燃ごみ, し尿処理残渣 |  | 焼却 |  | ストーカ式（可動） | バッチ運転 | 36 | 2 | 1992 | 無し | [8 empty] | 無し | 薬剤処理 | 直営 |  | 有り | 99 | 100 | 48.3 | 15.7 | 2.2 | 27.7 | 3.5 | 2.6 | 288 | 100 | 68.1 | 27.5 | 4.4 | 3480 | 0 | [29 empty] | 機能なし
新潟県 | 15893 | 15-893-01-001 | 加茂市・田上町消防衛生組合 | 清掃センター | 14057 | 0 | 0 |  | 可燃ごみ, し尿処理残渣 |  | 焼却 |  | ストーカ式（可動） | 准連続運転 | 60 | 2 | 1980 | 無し | [8 empty] | 無し | 薬剤処理 | 一部委託 |  | 有り | 92 | 100 | 36.8 | 17.8 | 5.3 | 32.2 | 0.1 | 7.8 | 214.5 | 100 | 58.8 | 36.6 | 4.6 | 0 | 5180 | [29 empty] | 機能なし
新潟県 | 15900 | 15-900-01-001 | 燕・弥彦総合事務組合 | 燕・弥彦総合事務組合環境センター(流動床炉) | 11822 | 0 |  |  | 可燃ごみ, ごみ処理残渣 |  | 焼却 |  | 流動床式 | 全連続運転 | 78 | 2 | 1995 | 場内温水 | 5292000 |  | 5292000 | [5 empty] | 無し | セメント固化 | 委託 |  | 無し |  | 100 | 56.3 | 17 | 8.1 | 16.9 | 0.3 | 1.4 | 125.8 | 100 | 62 | 34.6 | 3.4 | 4961 | 0 | [29 empty] | 機能なし
新潟県 | 15900 | 15-900-01-002 | 燕・弥彦総合事務組合 | 燕・弥彦総合事務組合・環境センター(ストーカ炉) | 14061 | 0 |  |  | 可燃ごみ |  | 焼却 |  | ストーカ式（可動） | 全連続運転 | 80 | 2 | 1984 | 無し | [8 empty] | 無し | 薬剤処理 | 一部委託 |  | 無し |  | 100 | 56.3 | 17 | 8.1 | 16.9 | 0.3 | 1.4 | 125.8 | 100 | 62 | 34.6 | 3.4 | 4961 | 0 | [29 empty] | 機能なし
新潟県 | 15906 | 15-906-01-001 | 豊栄郷清掃施設処理組合 | 豊栄環境センター | 17062 | 278 |  | 資源化物搬出量 | 可燃ごみ, 粗大ごみ, ごみ処理残渣 |  | 焼却 |  | ストーカ式（可動） | 准連続運転 | 130 | 3 | 1997 | 場内温水 | 5268480 |  | 把握できない | [5 empty] | 無し | 薬剤処理 | 直営 |  | 無し |  | 100 | 58.1 | 23.5 | 4.7 | 10.1 | 3.2 | 0.4 | 105 | 100 | 42.5 | 51.6 | 5.9 | 8686 | 0 | [29 empty] | 機能なし
新潟県 | 15912 | 15-912-01-001 | 新発田地域広域事務組合 | 中条地区塵芥焼却場 | 19272 | 0 | 0 |  | 可燃ごみ, ごみ処理残渣 |  | 焼却 |  | ストーカ式（可動） | 准連続運転 | 100 | 2 | 1987 | 場内温水 | 15655808 |  | 把握していない | [5 empty] | 無し | セメント固化, 薬剤処理 | 一部委託 |  | 無し |  | 100 | 55.3 | 25.2 | 8.2 | 7.2 | 2.5 | 1.6 | 136 | 100 | 41.9 | 52.9 | 5.2 | 0 | 8946 | [29 empty] | 機能なし
新潟県 | 15912 | 15-912-01-002 | 新発田地域広域事務組合 | 新発田広域クリーンセンター | 25948 | 0 | 0 |  | 可燃ごみ, ごみ処理残渣 |  | 焼却 |  | ストーカ式（可動） | 准連続運転 | 127 | 3 | 1998 | 場内温水, 場外温水 | 8467200 | 6773760 | 把握していない | 把握していない |  |  |  |  | 無し | セメント固化, 薬剤処理 | 一部委託 |  | 無し |  | 100 | 41.1 | 26.6 | 10.7 | 15.7 | 4.1 | 1.8 | 124 | 100 | 44.2 | 49.03 | 6.77 | 0 | 8161 | [29 empty] | 機能なし
新潟県 | 15947 | 15-947-01-001 | 五泉地域衛生施設組合 | ごみ焼却場 | 23151 | 0 | 0 |  | 可燃ごみ |  | 焼却 |  | ストーカ式（可動） | 全連続運転 | 150 | 2 | 2001 | 場内温水 | 2142207 |  | 214207 | [5 empty] | 薬剤処理 | 薬剤処理 | 一部委託 |  | 無し |  | 100 | 40 | 26.3 | 23.3 | 8.5 | 1.1 | 0.8 | 113.3 | 100 | 46.9 | 48 | 5.1 | 1878 | 7900 | [29 empty] | 機能なし
富山県 | 16211 | 16-211-01-001 | 射水市 | 射水市クリーンピア射水 | 27763 | 35 | 0 | 資源化物搬出量 | 可燃ごみ, ごみ処理残渣 |  | 焼却 |  | 流動床式 | 全連続運転 | 138 | 3 | 2002 | 場内温水, 場内蒸気, 発電（場内利用） | 2470 |  | 把握不能 |  | 1470 | 9.5 | 7316 |  | 溶融処理 | セメント固化, 薬剤処理, 溶融処理 | 委託 |  | 無し |  | 100 | 59.1 | 18.5 | 15.4 | 3.2 | 0 | 3.8 | 144 | 100 | 47.7 | 46.2 | 6.1 | 7500 | 8400 | [29 empty] | 機能なし
富山県 | 16891 | 16-891-01-001 | 砺波広域圏事務組合 | クリーンセンターとなみごみ処理施設 | 19503 | 0 | 0 |  | 可燃ごみ, ごみ処理残渣 |  | 焼却 |  | ストーカ式（可動） | 全連続運転 | 73.2 | 2 | 1990 | 場内温水 | 7772000 |  | 1125807 | [5 empty] | 無し | 薬剤処理 | 一部委託 |  | 有り | 99 | 100 | 59 | 25.7 | 8.4 | 5.7 | 1 | 0.2 | 56.5 | 100 | 35.4 | 7.9 | 56.7 | 9733 | 0 | [29 empty] | 機能なし
富山県 | 16892 | 16-892-01-001 | 新川広域圏事務組合 | 新川広域圏事務組合エコぽ～と | 33754 | 10 |  | 資源化物搬出量 | 可燃ごみ, ごみ処理残渣 |  | 焼却 |  | 流動床式 | 准連続運転 | 174 | 3 | 2002 | 場内温水, 場外温水 | 59270400 | 32928000 | 把握していない | 把握していない |  |  |  |  | 無し | セメント固化 | 直営 |  | 無し |  | 100 | 52.7 | 11.6 | 13.5 | 18.7 | 0.8 | 2.7 | 104 | 100 | 50.3 | 44.2 | 5.5 | 0 | 8572 | [29 empty] | 機能なし
富山県 | 16897 | 16-897-01-001 | 富山地区広域圏事務組合 | 富山地区広域圏クリーンセンター | 154238 | 2740.49 |  | 資源化物搬出量 | 可燃ごみ, 粗大ごみ, ごみ処理残渣 |  | 焼却 |  | ストーカ式（可動） | 全連続運転 | 810 | 3 | 2003 | 場内温水, 場内蒸気, 発電（場内利用）, 場外温水, 発電（場外利用） | 2053788083 | 62757828 | 6241294 | 4618550 | 20000 | 20 | 94118 | 441 | 溶融処理 | 薬剤処理, 溶融処理 | 一部委託 |  | 無し |  | 100 | 56.1 | 20.3 | 13.5 | 9.7 | 0.4 | 0 | 156.8 | 100 | 44.3 | 48.7 | 7 | 10241 | 10644 | [29 empty] | 機能なし
富山県 | 16900 | 16-900-01-001 | 高岡地区広域圏事務組合 | 高岡広域エコ・クリーンセンター | 66377 | 0 | 0 |  | 可燃ごみ, 粗大ごみ, ごみ処理残渣, し尿処理残渣 |  | 焼却 |  | ストーカ式（可動） | 全連続運転 | 255 | 3 | 2014 | 場内温水, 発電（場内利用）, 発電（場外利用） | 9072000 | 0 | 9072000 | 0 | 4600 | 17.1 | 25417 | 0 | 無し | 薬剤処理 | 一部委託 |  | 無し |  | 100 | 63.8 | 19.8 | 4.2 | 6.7 | 1.5 | 4 | 129 | 100 | 41.6 | 6.6 | 51.8 | 8712 | 11056 | [29 empty] | 機能なし
石川県 | 17201 | 17-201-01-001 | 金沢市 | 東部環境エネルギーセンター | 54357.49 | 0 | 0 |  | 可燃ごみ, ごみ処理残渣 |  | 焼却 |  | ストーカ式（可動） | 全連続運転 | 250 | 2 | 1990 | 場内温水, 発電（場内利用）, 場外温水, 発電（場外利用） | 123446400 | 50803200 | 17703727 | 15101387 | 3000 | 10.6 | 16982 | 249 | 無し | セメント固化, 薬剤処理 | 直営 |  | 無し |  | 100 | 63 | 17.3 | 9.1 | 9 | 1.6 | 0 | 140 | 100 | 40.2 | 54.2 | 5.6 | 10387 | 10122 | [29 empty] | 機能なし
石川県 | 17201 | 17-201-01-002 | 金沢市 | 西部環境エネルギーセンター | 97276.27 | 0 | 0 |  | 可燃ごみ, その他, ごみ処理残渣, し尿処理残渣 |  | 焼却 |  | ストーカ式（可動） | 全連続運転 | 340 | 2 | 2011 | 場内温水, 発電（場内利用）, 場外温水, 場外蒸気, 発電（場外利用） | 83903280 | 75774000 | 24900773 | 23914170 | 7000 | 18.6 | 48947 | 245 | 無し | セメント固化, 薬剤処理 | 直営 |  | 有り | 96.1 | 100 | 66.4 | 15.7 | 10 | 7.7 | 0.2 | 0 | 140 | 100 | 35.2 | 57.3 | 7.5 | 10700 | 11000 | [29 empty] | 機能なし
石川県 | 17203 | 17-203-01-001 | 小松市 | 小松市環境美化センター | 26423 | 0 | 0 |  | 可燃ごみ |  | 焼却 |  | ストーカ式（可動） | 准連続運転 | 150 | 3 | 1983 | 場内温水 | 6092800 |  | 6092800 | [5 empty] | 無し | セメント固化, 薬剤処理 | 直営 |  | 無し |  | 100 | 50.3 | 23.9 | 7.2 | 14.6 | 2.7 | 1.3 | 180 | 100 | 48.5 | 5.4 | 46.1 | 7450 | 0 | [29 empty] | 機能なし
石川県 | 17204 | 17-204-01-001 | 輪島市 | 輪島クリーンセンター | 5443 | 0 | 0 |  | 可燃ごみ |  | 焼却 |  | ストーカ式（可動） | バッチ運転 | 50 | 2 | 1993 | 無し | [8 empty] | 無し | 薬剤処理 | 直営 |  | 無し |  | 100 | 48.4 | 28 | 9.2 | 12.9 | 0.4 | 1.1 | 94 | 100 | 37.9 | 55.8 | 6.3 | 9560 | 0 |  |  | ○ | [23 empty] | ○ |  |  | 機能なし
石川県 | 17206 | 17-206-01-001 | 加賀市 | 加賀市環境美化センター加賀ごみ処理施設 | 22860 | 28 |  | 資源化物搬出量 | 可燃ごみ, ごみ処理残渣 |  | 焼却 |  | 流動床式 | 全連続運転 | 160 | 2 | 1996 | 場内温水, 場内蒸気, 場外温水 | 105120000 | 36616800 | 不明 | 不明 |  |  |  |  | 無し | セメント固化, 薬剤処理 | 委託 |  | 無し |  | 100 | 36.4 | 27.7 | 10.7 | 15.5 | 5.7 | 4 | 132 | 100 | 45.2 | 44.3 | 10.5 | 7217 | 0 | [29 empty] | 機能なし
石川県 | 17206 | 17-206-01-002 | 加賀市 | 加賀市環境美化センター山中美化センター | 0 | 0 | 0 |  | 可燃ごみ |  | 焼却 |  | ストーカ式（可動） | バッチ運転 | 25 | 2 | 1996 | 無し | [8 empty] | 無し | 薬剤処理 | 直営 | 休止 | 無し |  | 0 | 0 | 0 | 0 | 0 | 0 | 0 | 0 | 0 | 0 | 0 | 0 | 0 | 0 | [29 empty] | 機能なし
石川県 | 17211 | 17-211-01-001 | 能美市 | 能美市美化センター | 13752 | 0 | 0 |  | 可燃ごみ, 粗大ごみ, ごみ処理残渣 |  | 焼却 |  | ストーカ式（可動） | 全連続運転 | 62.5 | 2 | 1992 | 場内温水 | 2822400 |  | 不明 | [5 empty] | 無し | 薬剤処理 | 直営 | 能力変更 | 無し |  | 100 | 44.1 | 23.3 | 8.4 | 20.3 | 2.7 | 1.2 | 147.3 | 100 | 51.8 | 6.2 | 42 | 6595 | 0 | [29 empty] | 機能なし
石川県 | 17463 | 17-463-01-001 | 能登町 | 内浦クリーンセンター | 0 | 0 | 0 |  | 可燃ごみ, その他, ごみ処理残渣 |  | 焼却 |  | ストーカ式（可動） | バッチ運転 | 14 | 2 | 1997 | 場内温水 | 1317120 |  | 0 | [5 empty] | 無し | 薬剤処理 | 一部委託 | 休止 | 無し |  | 0 | 0 | 0 | 0 | 0 | 0 | 0 | 0 | 0 | 0 | 0 | 0 | 0 | 0 | [29 empty] | 機能なし
石川県 | 17841 | 17-841-01-001 | 白山野々市広域事務組合 | 松任石川環境クリーンセンター | 52241 | 0 | 0 |  | 可燃ごみ, ごみ処理残渣 |  | 焼却 |  | ストーカ式（可動） | 全連続運転 | 240 | 3 | 1997 | 場内温水, 発電（場内利用）, 発電（場外利用） | 434549 |  | 不明 |  | 2900 | 11.5 | 21099 | 0 | 無し | 薬剤処理 | 直営 |  | 無し |  | 100 | 51.9 | 17.4 | 28.5 | 2.2 | 0 | 0 | 92.1 | 100 | 29.2 | 65 | 5.8 | 11500 | 0 | [29 empty] | 機能なし
石川県 | 17856 | 17-856-01-001 | 石川北部アール・ディ・エフ広域処理組合 | 石川北部RDFセンター | 36653 | 2828 |  | 資源化物生産量 | 固形化燃料 |  | ガス化溶融・改質 |  | 流動床式 | 全連続運転 | 160 | 2 | 2002 | 場内温水, 発電（場内利用）, 発電（場外利用） | 1330080 | 0 | 1318584 | 0 | 7000 | 18 | 38545 | 0 | 溶融処理 | 薬剤処理 | 委託 |  | 無し |  | 100 | 52.9 | 24.9 | 6.6 | 13.8 | 0.6 | 1.2 | 606 | 100 | 4 | 86.39 | 9.61 | 16315 | 18797 | [29 empty] | 機能なし
福井県 | 18201 | 18-201-01-001 | 福井市 | クリーンセンター | 68582 | 112 | 0 | 資源化物搬出量 | 可燃ごみ, 粗大ごみ |  | 焼却 |  | 流動床式 | 全連続運転 | 345 | 3 | 1991 | 場内温水, 場内蒸気, 発電（場内利用）, 場外温水, 発電（場外利用） | 35126520 | 15787200 | 21525240 | 不明 | 1700 | 10.67 | 12538 | 0 | 無し | セメント固化 | 一部委託 |  | 無し |  | 100 | 56.3 | 14.5 | 7.8 | 8 | 5.1 | 8.3 | 164 | 100 | 48.6 | 46.2 | 5.2 | 7564 | 0 | [29 empty] | 機能なし
福井県 | 18202 | 18-202-01-001 | 敦賀市 | 敦賀市清掃センター | 18668 | 281 |  | 資源化物搬出量 | 可燃ごみ, 粗大ごみ, ごみ処理残渣 |  | 焼却 |  | 流動床式 | 准連続運転 | 100 | 2 | 1992 | 場内温水, その他 | 不明 | 不明 | 不明 | 不明 |  |  |  |  | 無し | セメント固化 | 委託 |  | 無し |  | 100 | 49.4 | 22 | 14.3 | 3.4 | 5 | 5.9 | 146.5 | 100 | 43 | 50.9 | 6.1 | 8538 | 0 | [29 empty] | 機能なし
福井県 | 18204 | 18-204-01-001 | 小浜市 | 小浜市クリーンセンター | 12052 | 79 |  | 資源化物搬出量 | 可燃ごみ, 粗大ごみ |  | 焼却 |  | 流動床式 | 准連続運転 | 56 | 2 | 2000 | 場内温水 | 5096000 |  | 0 | [5 empty] | 無し | 薬剤処理 | 委託 |  | 無し |  | 100 | 41.5 | 24.5 | 15.1 | 10.5 | 1.9 | 6.5 | 218 | 100 | 44.5 | 5.9 | 49.6 | 8210 | 0 | [29 empty] | 機能なし
福井県 | 18481 | 18-481-01-001 | 高浜町 | 高浜町清掃センター | 4386 | 33 |  | 資源化物搬出量 | 可燃ごみ, 粗大ごみ, ごみ処理残渣 |  | 焼却 |  | ストーカ式（可動） | 准連続運転 | 30 | 2 | 1989 | 無し | [8 empty] | 無し | 薬剤処理 | 委託 |  | 有り | 85 | 100 | 42 | 19 | 25 | 10 | 1 | 3 | 0 | 100 | 49 | 4 | 47 | 0 | 0 | [29 empty] | 機能なし
福井県 | 18483 | 18-483-01-001 | おおい町 | 大飯清掃センター | 2266 | 42 |  | 資源化物搬出量 | 可燃ごみ, 資源ごみ |  | 焼却 |  | ストーカ式（可動） | バッチ運転 | 14 | 2 | 1994 | 無し | [8 empty] | 無し | 薬剤処理 | 委託 |  | 無し |  | 100 | 52.4 | 22.3 | 12 | 9.1 | 0.7 | 3.5 | 137.8 | 100 | 45.4 | 4.3 | 50.3 | 0 | 8418 | [29 empty] | 機能なし
福井県 | 18821 | 18-821-01-001 | 美浜・三方環境衛生組合 | ガス化溶融施設 | 5511 | 423 |  | 資源化物搬出量 | 可燃ごみ, その他, ごみ処理残渣, し尿処理残渣 |  | ガス化溶融・改質 |  | シャフト式 | 全連続運転 | 22 | 1 | 2003 | 場内温水 | 6746880 |  | 不明 | [5 empty] | 無し | 薬剤処理 | 委託 |  | 有り | 86 | 100 | 38.9 | 43.7 | 5.7 | 1.7 | 1.3 | 8.7 | 194.8 | 100 | 43.1 | 51.2 | 5.7 | 8652 | 0 | [29 empty] | 機能なし
福井県 | 18825 | 18-825-01-001 | 福井坂井地区広域市町村圏事務組合 | 清掃センター | 49000 | 6 |  | 資源化物搬出量 | 可燃ごみ, 資源ごみ, ごみ処理残渣 |  | 焼却 |  | ストーカ式（可動） | 全連続運転 | 222 | 3 | 1995 | 場内温水, 発電（場内利用）, 場外温水 | 137776679 | 57684521 | 不明 | 18466680 | 320 | 不明 | 1523 |  | 無し | 薬剤処理 | 委託 |  | 無し |  | 100 | 45.5 | 31.9 | 6.5 | 7.2 | 3.2 | 5.7 | 149 | 100 | 38.4 | 54 | 7.6 | 9928 | 14142 | [29 empty] | 機能なし
福井県 | 18833 | 18-833-01-001 | 大野・勝山地区広域行政事務組合 | 大野・勝山地区広域行政事務組合ごみ処理施設 | 17692 | 961 |  | 資源化物搬出量 | 可燃ごみ, その他, ごみ処理残渣 |  | ガス化溶融・改質 |  | 流動床式 | 全連続運転 | 84 | 2 | 2006 | 場内温水, 場内蒸気, 場外温水 | 42997801 | 12667200 | 57758987 | 28272234 |  |  |  |  | 無し | 薬剤処理 | 委託 |  | 有り | 90.8 | 100 | 46.1 | 28.9 | 8.4 | 11.9 | 1.7 | 3 | 173 | 100 | 44.3 | 5.5 | 50.2 | 8365 | 10628 | [29 empty] | 機能なし
福井県 | 18839 | 18-839-01-001 | 南越清掃組合 | 第1清掃センター | 16093 | 0 | 0 |  | 可燃ごみ |  | 焼却 |  | ストーカ式（可動） | 全連続運転 | 150 | 2 | 1984 | 無し | [8 empty] | 無し | 薬剤処理 | 委託 |  | 無し |  | 100 | 50.4 | 11.2 | 19.8 | 9.1 | 2.8 | 6.7 | 170.3 | 100 | 51.4 | 41.9 | 6.7 | 6675 | 6943 | [29 empty] | 機能なし
福井県 | 18839 | 18-839-01-002 | 南越清掃組合 | 第2清掃センター | 6096 | 0 | 0 |  | 可燃ごみ, ごみ処理残渣 |  | 焼却 |  | ストーカ式（可動） | バッチ運転 | 30 | 1 | 1997 | 場内温水 | 6000 |  | 3000 | [5 empty] | 無し | 薬剤処理 | 委託 |  | 無し |  | 100 | 45.6 | 12.9 | 31.4 | 5.9 | 0.5 | 3.7 | 183 | 100 | 41.6 | 53.4 | 5 | 9117 | 9782 | [29 empty] | 機能なし
福井県 | 18844 | 18-844-01-001 | 鯖江広域衛生施設組合 | 鯖江広域衛生施設組合 鯖江クリーンセンター ごみ焼却施設 | 27067 | 0 | 0 |  | 可燃ごみ, ごみ処理残渣, し尿処理残渣 |  | 焼却 |  | 流動床式 | 准連続運転 | 120 | 2 | 1986 | 場内温水 | 不明 | 不明 | 不明 | 不明 |  |  |  |  | 無し | セメント固化 | 委託 |  | 有り | 99 | 100 | 51.4 | 31.7 | 6.3 | 6 | 1.1 | 3.5 | 158.5 | 100 | 47.7 | 48 | 4.3 | 7917 | 12398 | [29 empty] | 機能なし
山梨県 | 19201 | 19-201-01-001 | 甲府市 | 甲府市環境センター附属焼却工場 | 0 | 0 |  |  | 可燃ごみ, し尿処理残渣 |  | 焼却 |  | 流動床式 | 全連続運転 | 360 | 3 | 1995 | 無し | [8 empty] | 無し | セメント固化, 薬剤処理 | 直営 | 廃止 | 無し |  | 100 | 44.4 | 23.3 | 9 | 14.1 | 3.9 | 5.3 | 159.2 | 100 | 44.9 | 47 | 8.1 | 1833 | 2525 | [29 empty] | 機能なし
山梨県 | 19202 | 19-202-01-001 | 富士吉田市 | 富士吉田市環境美化センターごみ処理施設 | 32329 | 0 |  |  | 可燃ごみ, 粗大ごみ, ごみ処理残渣 |  | 焼却 |  | ストーカ式（可動） | 全連続運転 | 170 | 2 | 2002 | 発電（場内利用）, 発電（場外利用） | 53692800 |  | 80193000 |  | 1900 | 11.68 | 11884 | 4469 | 無し | 薬剤処理 | 一部委託 |  | 無し |  | 100 | 40.6 | 24 | 4.8 | 14 | 11.7 | 4.9 | 160 | 100 | 43.6 | 43.4 | 13 | 8000 | 11000 | [29 empty] | 機能なし
山梨県 | 19212 | 19-212-01-001 | 上野原市 | 上野原市クリーンセンターごみ焼却施設 | 9113 | 0 | 0 |  | 可燃ごみ |  | 焼却 |  | ストーカ式（可動） | バッチ運転 | 40 | 2 | 1998 | 場内温水 | 503328 |  | 503328 | [5 empty] | 無し | セメント固化, 薬剤処理 | 一部委託 |  | 無し |  | 100 | 48.6 | 23.9 | 8.1 | 13.4 | 1.8 | 4.2 | 340 | 100 | 50.9 | 44.3 | 4.8 | 8748 | 7070 | [29 empty] | 機能なし
山梨県 | 19213 | 19-213-01-001 | 甲州市 | 甲州市環境センター | 0 | 0 | 0 |  | 可燃ごみ, 粗大ごみ |  | 焼却 |  | ストーカ式（可動） | バッチ運転 | 40 | 2 | 1994 | 無し | [8 empty] | 無し | 薬剤処理 | 直営 | 休止 | 無し |  | 0 | 0 | 0 | 0 | 0 | 0 | 0 | 0 | 0 | 0 | 0 | 0 | 0 | 0 | [29 empty] | 機能なし
山梨県 | 19425 | 19-425-01-001 | 山中湖村 | 山中湖村クリーンセンターごみ焼却施設 | 4242 | 421 |  | 資源化物搬出量 | 可燃ごみ, 粗大ごみ, ごみ処理残渣 |  | 焼却 |  | ストーカ式（可動） | バッチ運転 | 45 | 2 | 1991 | 無し | [8 empty] | 無し | 無し | 委託 |  | 無し |  | 100 | 38.9 | 26.5 | 3.2 | 27.7 | 0 | 3.7 | 0 | 100 | 61.6 | 34.2 | 4.2 | 0 | 0 | [29 empty] | 機能なし
山梨県 | 19871 | 19-871-01-001 | 峡南衛生組合 | 峡南衛生組合ごみ処理場 | 4460 | 0 | 0 |  | 可燃ごみ, し尿処理残渣 |  | 焼却 |  | ストーカ式（可動） | バッチ運転 | 30 | 2 | 1996 | 無し | [8 empty] | 無し | 無し | 直営 |  | 無し |  | 100 | 52.8 | 12.3 | 1.9 | 30.9 | 1.2 | 0.9 | 180 | 100 | 51.3 | 44.9 | 3.8 | 7200 | 8400 | [29 empty] | 機能なし
山梨県 | 19896 | 19-896-01-001 | 大月都留広域事務組合 | 可燃ごみ焼却施設 | 16997 | 0 | 0 |  | 可燃ごみ |  | 焼却 |  | ストーカ式（可動） | 全連続運転 | 104 | 2 | 2003 | 場内温水, その他 | 23846472 | 把握していない | 1323408 | 把握していない |  |  |  |  | 薬剤処理 | セメント固化, 薬剤処理 | 委託 |  | 無し |  | 100 | 55.5 | 25.4 | 2.2 | 10.2 | 3.4 | 3.3 | 390 | 100 | 33 | 59.9 | 7.1 | 10450 | 0 | [29 empty] | 機能なし
山梨県 | 19924 | 19-924-01-001 | 中巨摩地区広域事務組合 | 中巨摩地区広域事務組合清掃センター | 51303 | 0 | 0 |  | 可燃ごみ, 粗大ごみ, ごみ処理残渣 |  | 焼却 |  | ストーカ式（可動） | 全連続運転 | 270 | 3 | 1997 | 場内温水, 場外温水 | 3780 | 736 | 0 | 0 |  |  |  |  | 無し | 薬剤処理 | 一部委託 |  | 無し |  | 100 | 49.9 | 25.9 | 4.1 | 12.2 | 4.3 | 3.6 | 135.8 | 100 | 43.3 | 48.7 | 8 | 8085 | 10213 | [29 empty] | 機能なし
山梨県 | 19930 | 19-930-01-001 | 峡北広域行政事務組合 | 峡北広域環境衛生センター | 29661 | 2098 |  | 資源化物生産量 | 可燃ごみ, 粗大ごみ, ごみ処理残渣 |  | ガス化溶融・改質 |  | その他 | 全連続運転 | 160 | 2 | 2002 | 発電（場内利用） | 発電のみ |  |  |  | 1500 | 10 | 7295 |  | 溶融処理 | 溶融処理 | 委託 |  | 無し |  | 100 | 45 | 26.46 | 6.38 | 13.61 | 2.83 | 5.72 | 347 | 100 | 43.9 | 49.2 | 6.9 | 8186 | 8808 | [29 empty] | 機能なし
山梨県 | 19942 | 19-942-01-001 | 甲府・峡東地域ごみ処理施設事務組合 | 甲府・峡東クリーンセンター(エネルギー棟) | 96059 | 4896 |  | 資源化物生産量 | 可燃ごみ, 粗大ごみ, その他, 不燃ごみ, 資源ごみ, ごみ処理残渣, し尿処理残渣 |  | ガス化溶融・改質 |  | 流動床式 | 全連続運転 | 369 | 3 | 2016 | 発電（場内利用）, 発電（場外利用） |  |  |  |  | 7700 | 22.8 | 57146 | 0 | 無し | 薬剤処理 | 委託 |  | 無し |  | 100 | 42.4 | 27.7 | 5.2 | 15.9 | 2.7 | 6.1 | 150.1 | 100 | 47.2 | 45.2 | 7.6 | 8813 | 8813 | [29 empty] | 機能なし
長野県 | 20201 | 20-201-01-001 | 長野市 | 長野市清掃センター焼却施設 | 90869.03 | 0 | 0 |  | 可燃ごみ, 粗大ごみ, ごみ処理残渣 |  | 焼却 |  | ストーカ式（可動） | 全連続運転 | 450 | 3 | 1982 | 場内温水, 場内蒸気, 発電（場内利用）, 発電（場外利用） | 185729520 | 163689360 | 把握していない | 把握していない | 1450 | 3.34 | 12260 | 0 | 薬剤処理 | 薬剤処理 | 一部委託 |  | 無し |  | 100 | 60.6 | 19.9 | 3.5 | 11.9 | 2.6 | 1.5 | 181 | 100 | 43.9 | 50 | 6.1 | 8301 | 0 | [29 empty] | 機能なし
長野県 | 20207 | 20-207-01-001 | 須坂市 | 須坂市清掃センター | 11340 | 0 |  |  | 可燃ごみ, 粗大ごみ, ごみ処理残渣 |  | 焼却 |  | ストーカ式（可動） | バッチ運転 | 50 | 2 | 1979 | 場内温水 | 計測していない |  | 計測していない | [5 empty] | 無し | 薬剤処理 | 直営 |  | 無し |  | 100 | 51.3 | 20.8 | 10.2 | 8.5 | 6.4 | 2.8 | 162.5 | 100 | 44.2 | 46.3 | 9.5 | 7600 | 0 | [29 empty] | 機能なし
長野県 | 20208 | 20-208-01-001 | 小諸市 | クリーンヒルこもろ | 6707 | 0 |  |  | 可燃ごみ, ごみ処理残渣, し尿処理残渣 |  | 焼却 |  | ストーカ式（可動） | 准連続運転 | 24 | 1 | 2015 | 場内温水 | 10333872 | 0 | 10333872 | [5 empty] | 無し | 無し | 委託 |  | 無し |  | 100 | 55.6 | 28 | 6 | 3.2 | 2 | 5.2 | 124 | 100 | 31.1 | 62 | 6.9 | 10917 | 13800 | [29 empty] | 機能なし
長野県 | 20212 | 20-212-01-001 | 大町市 | 大町市環境プラント | 7184 | 0 | 0 |  | 可燃ごみ |  | 焼却 |  | 流動床式 | 全連続運転 | 69 | 2 | 1988 | 無し | [8 empty] | 薬剤処理 | 薬剤処理 | 一部委託 |  | 無し |  | 100 | 28.2 | 21.7 | 23.4 | 19.9 | 1.8 | 5 | 159 | 100 | 47.4 | 47.3 | 5.3 | 7723 | 7848 | [29 empty] | 機能なし
長野県 | 20303 | 20-303-01-001 | 小海町 | 小海町草刈久保焼却施設 | 485 | 0 |  |  | 可燃ごみ |  | 焼却 |  | 固定床式 | バッチ運転 | 1.98 | 1 | 2003 | 無し | [8 empty] | 無し | 無し | 委託 |  | 無し |  | 100 | 50 | 30 | 10 | 0 | 0 | 10 | 0 | 100 | 5 | 90 | 5 | 4500 | 0 | [29 empty] | 機能なし
長野県 | 20304 | 20-304-01-001 | 川上村 | 川上村営ゴミ処理場 | 533 | 0 | 0 |  | 可燃ごみ |  | 焼却 |  | その他 | バッチ運転 | 1.59 | 1 | 2002 | 無し | [8 empty] | 無し | 無し | 委託 |  | 無し |  | 100 | 70 | 20 | 5 | 5 | 0 | 0 | 0 | 0 | 0 | 0 | 0 | 0 | 0 | [29 empty] | 機能なし
長野県 | 20813 | 20-813-01-001 | 川西保健衛生施設組合 | 川西保健衛生施設組合川西清掃センター | 4461 | 0 | 0 |  | 可燃ごみ, ごみ処理残渣, し尿処理残渣 |  | 焼却 |  | その他 | バッチ運転 | 20 | 2 | 1981 | 無し | [8 empty] | その他 | 薬剤処理 | 直営 |  | 無し |  | 100 | 60.2 | 10.1 | 2.7 | 24 | 0.2 | 2.8 | 0 | 100 | 58.3 | 37.3 | 4.4 | 5023 | 0 | [29 empty] | 機能なし
長野県 | 20821 | 20-821-01-001 | 葛尾組合 | 葛尾組合焼却施設 | 18447 | 0 |  |  | 可燃ごみ, し尿処理残渣 |  | 焼却 |  | ストーカ式（可動） | 全連続運転 | 80 | 2 | 1979 | 無し | [8 empty] | 薬剤処理 | 薬剤処理 | 直営 |  | 無し |  | 100 | 51.2 | 27.2 | 2.6 | 14.4 | 1.1 | 3.5 | 0 | 100 | 48.1 | 46.4 | 5.5 | 0 | 0 | [29 empty] | 機能なし
長野県 | 20845 | 20-845-01-001 | 佐久市・北佐久郡環境施設組合 | 佐久市・北佐久郡環境施設組合ごみ焼却施設（仮称） |  |  |  |  | 可燃ごみ |  | 焼却 |  | ストーカ式（可動） | 全連続運転 | 110 | 2 | 2020 | [11 empty] | 委託 | 新設（建設中） |  |  | 0 | 0 | 0 | 0 | 0 | 0 | 0 | 0 | 0 | 0 | 0 | 0 | 0 | 0
長野県 | 20848 | 20-848-01-001 | 長野広域連合 | ながの環境エネルギーセンター |  |  |  |  | 可燃ごみ, 粗大ごみ, ごみ処理残渣, し尿処理残渣 |  | 焼却 |  | ストーカ式（可動） | 全連続運転 | 405 | 3 | 2018 | 場内温水, 場内蒸気, 発電（場内利用）, 場外温水 |  |  |  |  | 7910 | 20.3 |  |  | 溶融処理, 無し | 薬剤処理, 溶融処理, 無し | 委託 | 新設（建設中） | 無し |  | 0 | 0 | 0 | 0 | 0 | 0 | 0 | [36 empty] | 機能なし
長野県 | 20848 | 20-848-01-002 | 長野広域連合 | (仮称)長野広域連合Ｂ焼却施設 |  |  |  |  | 可燃ごみ, 粗大ごみ |  | 焼却 |  | ストーカ式（可動） | 全連続運転 | 100 | 2 | 2021 | 場内温水, 場内蒸気, 発電（場内利用） | [8 empty] | 溶融処理, 無し | 薬剤処理, 無し | 委託 | 新設（建設中） | 無し |  | 0 | 0 | 0 | 0 | 0 | 0 | 0 | 0 | 0 | 0 | 0 | 0 | 0 | 0 | [29 empty] | 機能なし
長野県 | 20849 | 20-849-01-001 | 湖周行政事務組合 | 諏訪湖周クリーンセンター | 28986 | 1949 |  | 資源化物搬出量 | 可燃ごみ |  | 焼却 |  | ストーカ式（可動） | 全連続運転 | 110 | 2 | 2016 | 発電（場内利用）, 発電（場外利用） |  |  |  |  | 2050 | 14 | 14626 | 4492 | 無し | 無し | 委託 |  | 無し |  | 100 | 45.3 | 25.9 | 9.8 | 9.5 | 2 | 7.5 | 113.4 | 100 | 44.9 | 48.3 | 6.8 | 7899 | 7899 | [29 empty] | 機能なし
長野県 | 20860 | 20-860-01-001 | 穂高広域施設組合 | 穂高クリーンセンターごみ焼却施設 | 32293 | 80 | 0 | 資源化物搬出量 | 可燃ごみ, ごみ処理残渣, し尿処理残渣 |  | 焼却 |  | 流動床式 | 准連続運転 | 150 | 3 | 1994 | 場内温水, 場外温水 | 25468800 | 23270800 | 不明 | 不明 | 0 | 0 | 0 | 0 | 無し | 薬剤処理 | 委託 |  | 無し |  | 100 | 51 | 24.4 | 10.4 | 9.4 | 2.7 | 2.1 | 125 | 100 | 49 | 46.3 | 4.7 | 7490 | 9420 | [29 empty] | 機能なし
長野県 | 20893 | 20-893-01-001 | 北アルプス広域連合 | 北アルプスエコパーク | 0 | 0 | 0 |  | 可燃ごみ, 粗大ごみ, ごみ処理残渣 |  | 焼却 |  | ストーカ式（可動） | 全連続運転 | 40 | 2 | 2018 | 場内温水 | 3370000 | 0 | [6 empty] | 無し | 薬剤処理 | 一部委託 | 新設（建設中） | 無し |  | 0 | 0 | 0 | 0 | 0 | 0 | 0 | 0 | 0 | 0 | 0 | 0 | 0 | 0 | [29 empty] | 機能なし
長野県 | 20905 | 20-905-01-001 | 佐久市・軽井沢町清掃施設組合 | 佐久クリーンセンター | 23449 | 0 | 0 |  | 可燃ごみ |  | 焼却 |  | 流動床式 | 全連続運転 | 120 | 2 | 1984 | 場内温水, 場外温水 | 21130000 | 7871840 | 1443150 | 970150 |  |  |  |  | 無し | 薬剤処理 | 委託 |  | 無し |  | 100 | 58.5 | 13.4 | 7.4 | 17.5 | 0.6 | 2.6 | 194 | 100 | 54.7 | 41.2 | 4.1 | 6383 | 7423 | [29 empty] | 機能なし
長野県 | 20920 | 20-920-01-001 | 北部衛生施設組合 | 北部衛生施設組合北部衛生クリーンセンター | 3966 | 0 |  |  | 可燃ごみ, 粗大ごみ, し尿処理残渣 |  | 焼却 |  | ストーカ式（可動） | バッチ運転 | 30 | 2 | 1997 | 無し | [8 empty] | 無し | 薬剤処理 | 一部委託 |  | 無し |  | 100 | 58.1 | 10.1 | 7.4 | 20.9 | 2.9 | 0.6 | 110 | 100 | 35.7 | 55.8 | 8.5 | 9400 | 0 | [29 empty] | 機能なし
長野県 | 20927 | 20-927-01-001 | 木曽広域連合 | 木曽広域連合木曽クリーンセンター（旧） | 5630 | 0 | 0 |  | 可燃ごみ, 粗大ごみ, ごみ処理残渣 |  | 焼却 |  | ストーカ式（可動） | バッチ運転 | 40 | 2 | 1990 | 場内温水 | 25025 |  | 27471 | [5 empty] | 無し | 薬剤処理 | 直営 | 廃止 | 無し |  | 100 | 61.4 | 20.7 | 6 | 7.4 | 2 | 2.5 | 124.3 | 100 | 36.3 | 57.2 | 6.5 | 9843 | 11303 | [29 empty] | 機能なし
長野県 | 20927 | 20-927-01-002 | 木曽広域連合 | 木曽広域連合木曽クリーンセンター（新） | 0 | 0 | 0 |  | 可燃ごみ, 粗大ごみ |  | 焼却 |  | ストーカ式（可動） | バッチ運転 | 24 | 2 | 2018 | 場内温水 | 1487640 | [7 empty] | 無し | 薬剤処理 | 直営 | 新設（建設中） | 無し |  | 0 | 0 | 0 | 0 | 0 | 0 | 0 | 0 | 0 | 0 | 0 | 0 | 0 | 0 | [29 empty] | 機能なし
長野県 | 20928 | 20-928-01-001 | 南信州広域連合 | 南信州広域連合桐林クリーンセンター | 9869 | 353 |  | 資源化物搬出量 | 可燃ごみ |  | ガス化溶融・改質 |  | 流動床式 | 全連続運転 | 93 | 2 | 2003 | 場内温水, 場内蒸気, 発電（場内利用）, 場外温水 | 18090240 | 1596000 | 14595840 | 1056720 | 780 | 6.1 | 3693 | 0 | 溶融処理 | セメント固化, 薬剤処理 | 一部委託 | 休止 | 無し |  | 100 | 81.4 | 9.3 | 3.8 | 4.1 | 0.2 | 1.2 | 193 | 100 | 35.5 | 58.4 | 6.1 | 9712 | 10716 |  | 8518 | ○ |  | 124 |  |  |  | ○ |  | 3121 | ○ |  | 1269 | [12 empty] | ○ |  | 4004 | 展示, 譲渡
長野県 | 20928 | 20-928-01-002 | 南信州広域連合 | 南信州広域連合稲葉クリーンセンター | 16963 | 0 | 0 |  | 可燃ごみ |  | 焼却 |  | ストーカ式（可動） | 全連続運転 | 93 | 2 | 2017 | 場内蒸気, 発電（場外利用） | 3522400 | 0 | 9668697 | 0 | 1280 | 14.15 | 3323 | 0 | 無し | 薬剤処理 | 委託 | 新設（新規稼働） | 無し |  | 100 | 59 | 22.8 | 9.4 | 5.2 | 0.8 | 2.8 | 135.5 | 100 | 44.4 | 51.5 | 4.1 | 10525 | 8600 |  |  | ○ | [5 empty] | ○ |  |  | ○ | [14 empty] | ○ |  |  | 機能なし
長野県 | 20933 | 20-933-01-001 | 上伊那広域連合 | 上伊那広域連合クリーンセンターたつの | 4485 | 0 | 0 |  | 可燃ごみ, ごみ処理残渣 |  | 焼却 |  | ストーカ式（可動） | バッチ運転 | 30 | 2 | 1993 | 場内温水 | 323392 |  | 47078 | [5 empty] | 無し | セメント固化, 薬剤処理 | 直営 |  | 無し |  | 100 | 53.7 | 5.5 | 11.5 | 18.1 | 5.7 | 5.5 | 274.3 | 100 | 62.3 | 30.6 | 7.1 | 4200 | 0 | [29 empty] | 機能なし
長野県 | 20933 | 20-933-01-002 | 上伊那広域連合 | 上伊那広域連合伊那中央清掃センター | 26158 | 0 | 0 |  | 可燃ごみ, ごみ処理残渣 |  | 焼却 |  | ストーカ式（可動） | 准連続運転 | 120 | 2 | 1988 | 無し | [8 empty] | 無し | 薬剤処理 | 直営 |  | 無し |  | 100 | 72.7 | 8.6 | 8.5 | 5.6 | 1.1 | 3.5 | 183.3 | 100 | 47.8 | 45.9 | 6.3 | 7765 | 7988 | [29 empty] | 機能なし
長野県 | 20933 | 20-933-01-003 | 上伊那広域連合 | 上伊那クリーンセンター | 0 | 0 |  |  | 可燃ごみ, ごみ処理残渣 |  | ガス化溶融・改質 |  | 流動床式 | 全連続運転 | 118 | 2 | 2019 | 発電（場内利用） |  |  |  |  | 1990 | 18.3 |  |  | 無し | 薬剤処理 | 委託 | 新設（建設中） | 無し |  | 0 | 0 | 0 | 0 | 0 | 0 | 0 | 0 | 0 | 0 | 0 | 0 | 0 | 0 | [29 empty] | 機能なし
長野県 | 20940 | 20-940-01-001 | 上田地域広域連合 | 上田地域広域連合上田クリーンセンター | 28982 | 0 | 0 |  | 可燃ごみ, 粗大ごみ, ごみ処理残渣 |  | 焼却 |  | ストーカ式（可動） | 全連続運転 | 200 | 2 | 1986 | 場内温水 | 不明回答不可 |  | 2163796 | [5 empty] | セメント固化 | セメント固化 | 一部委託 |  | 無し |  | 100 | 30.6 | 6 | 13.8 | 42.8 | 0.7 | 6.1 | 261.7 | 100 | 67.5 | 28.9 | 3.6 | 5862 | 3733 | [29 empty] | 機能なし
長野県 | 20940 | 20-940-01-002 | 上田地域広域連合 | 上田地域広域連合丸子クリーンセンター | 6303 | 0 | 0 |  | 可燃ごみ, 粗大ごみ, ごみ処理残渣 |  | 焼却 |  | ストーカ式（可動） | 准連続運転 | 40 | 2 | 1992 | 場内温水 | 不明回答不可 |  | 1188116 | [5 empty] | 無し | 薬剤処理 | 委託 |  | 無し |  | 100 | 63.6 | 5.5 | 4.2 | 24.5 | 0.8 | 1.4 | 187.5 | 100 | 50.6 | 45.6 | 3.8 | 5946 | 9425 | [29 empty] | 機能なし
長野県 | 20940 | 20-940-01-003 | 上田地域広域連合 | 上田地域広域連合東部クリーンセンター | 3658 | 0 | 0 |  | 可燃ごみ, 粗大ごみ, ごみ処理残渣 |  | 焼却 |  | ストーカ式（可動） | バッチ運転 | 30 | 2 | 1993 | 場内温水 | 不明回答不可 |  | 528581 | [5 empty] | 無し | 薬剤処理 | 委託 |  | 無し |  | 100 | 63.1 | 6.8 | 3.7 | 24.4 | 2 | 0 | 172.8 | 100 | 50.6 | 45.6 | 3.8 | 5443 | 7225 | [29 empty] | 機能なし
長野県 | 20942 | 20-942-01-001 | 岳北広域行政組合 | エコパーク寒川 | 7531 | 0 |  |  | 可燃ごみ, 粗大ごみ, ごみ処理残渣 |  | 焼却 |  | ストーカ式（可動） | 全連続運転 | 35 | 2 | 2009 | 場内温水 | 11236000 |  | 11236000 | [5 empty] | 無し | 薬剤処理 | 委託 |  | 無し |  | 100 | 49.8 | 26.2 | 10.3 | 6.6 | 2.5 | 4.6 | 183.8 | 100 | 41.5 | 51.5 | 7 | 8770 | 10423 | [29 empty] | 機能なし
長野県 | 20949 | 20-949-01-001 | 北信保健衛生施設組合 | 東山クリーンセンター | 20564 | 996 |  | 資源化物搬出量 | 可燃ごみ |  | 焼却 |  | ストーカ式（可動） | 全連続運転 | 130 | 2 | 1998 | 場内温水, 場内蒸気, 発電（場内利用）, 場外温水, 発電（場外利用） | 68650929 | 61299198 | 6274729 | 3634597 | 890 | 7.41 | 5541.55 | 0 | 無し | 薬剤処理 | 直営 |  | 無し |  | 100 | 51.1 | 15.8 | 15.8 | 12.1 | 3.8 | 1.4 | 125 | 100 | 45.7 | 46.5 | 7.8 | 7600 | 0 | [29 empty] | 機能なし
長野県 | 20960 | 20-960-01-001 | 松塩地区広域施設組合 | 松本クリーンセンター(可燃処理施設) | 97119 | 0 | 0 |  | 可燃ごみ, 粗大ごみ, ごみ処理残渣, し尿処理残渣 |  | 焼却 |  | ストーカ式（可動） | 全連続運転 | 450 | 3 | 1998 | 場内温水, 発電（場内利用）, 場外温水, 発電（場外利用） | 213360000 | 42000000 | 210145000 | 27710000 | 6000 | 14.6 | 39934 | 4702 | 無し | 薬剤処理 | 委託 |  | 無し |  | 100 | 49.4 | 21.6 | 15.5 | 8.4 | 1.5 | 3.6 | 166 | 100 | 44.7 | 49.7 | 5.6 | 8230 | 10090 | [29 empty] | 機能なし
長野県 | 20988 | 20-988-01-001 | 白馬山麓環境施設組合 | 白馬山麓清掃センター | 3556 | 0 |  |  | 可燃ごみ |  | 焼却 |  | 流動床式 | 准連続運転 | 30 | 1 | 1985 | 場内温水 | 1340640 |  | 415209 | [5 empty] | 無し | 薬剤処理 | 一部委託 |  | 無し |  | 100 | 38.3 | 20 | 10.1 | 21.6 | 6.8 | 3.2 | 326 | 100 | 60.5 | 31.7 | 7.8 | 4458 | 7278 | [29 empty] | 機能なし
長野県 | 20990 | 20-990-01-001 | 諏訪南行政事務組合 | 諏訪南行政事務組合諏訪南清掃センター | 21944 | 0 | 0 |  | 可燃ごみ |  | 焼却 |  | ストーカ式（可動） | 准連続運転 | 100 | 2 | 1997 | 場内温水 | 4187 |  | 4187 | [5 empty] | 無し | 薬剤処理 | 委託 |  | 無し |  | 100 | 56.3 | 24.1 | 8.7 | 7 | 0.9 | 3 | 135 | 100 | 42.4 | 53.3 | 4.3 | 8978 | 11282 | [29 empty] | 機能なし
岐阜県 | 21201 | 21-201-01-001 | 岐阜市 | 掛洞プラント | 19860.1 | 0 | 0 |  | 可燃ごみ |  | 焼却 |  | ストーカ式（可動） | 全連続運転 | 150 | 1 | 1979 | 場内温水, 場内蒸気, 発電（場内利用）, 場外蒸気 | 不明 | 不明 | 不明 | 不明 | 90 | 不明 | 400.788 |  | 無し | セメント固化, 薬剤処理 | 委託 |  | 無し |  | 100 | 55 | 20.6 | 13.1 | 8.9 | 2 | 0.4 | 147.5 | 100 | 41.9 | 52.7 | 5.4 | 8884 | 8602 | [29 empty] | 機能なし
岐阜県 | 21201 | 21-201-01-002 | 岐阜市 | 東部クリーンセンター | 109374 | 534 |  | 資源化物搬出量 | 可燃ごみ, その他 |  | 焼却 |  | 流動床式 | 全連続運転 | 450 | 3 | 1998 | 場内温水, 発電（場内利用）, 発電（場外利用） | 不明 | 不明 | 不明 | 不明 | 7000 | 16 | 42173.1 | 272424 | 無し | セメント固化 | 委託 |  | 無し |  | 100 | 50.1 | 24.7 | 15.4 | 5 | 3.2 | 1.6 | 132 | 100 | 31.5 | 62.9 | 5.6 | 11059 | 11285 | [29 empty] | 機能なし
岐阜県 | 21202 | 21-202-01-001 | 大垣市 | 大垣市クリーンセンター | 45687 | 4264 |  | 資源化物搬出量 | 可燃ごみ, ごみ処理残渣, し尿処理残渣 |  | 焼却 |  | 流動床式 | 全連続運転 | 240 | 3 | 1996 | 場内温水, 場内蒸気, 発電（場内利用）, 場外蒸気, 発電（場外利用） | 不明 | 不明 | 不明 | 不明 | 1400 | 7.8 | 6948 | 1626 | 無し | セメント固化, 薬剤処理 | 直営 |  | 有り | 92 | 100 | 48.7 | 36 | 3.2 | 11.2 | 0.5 | 0.4 | 72.5 | 100 | 39.6 | 55.5 | 4.9 | 9470 | 0 | [29 empty] | 機能なし
岐阜県 | 21203 | 21-203-01-001 | 高山市 | 高山市資源リサイクルセンター焼却施設 | 22477.67 | 0 |  |  | 可燃ごみ, ごみ処理残渣, し尿処理残渣 |  | 焼却 |  | ストーカ式（可動） | 全連続運転 | 100 | 2 | 1986 | 場内蒸気, 場外蒸気 | 不明 | 不明 | 不明 | 不明 |  |  |  |  | 無し | 薬剤処理 | 直営 |  | 有り | 97 | 100 | 45.4 | 23.8 | 5.2 | 21.8 | 1.1 | 2.7 | 175 | 100 | 48.9 | 45.2 | 5.9 | 7308 | 7720 | [29 empty] | 機能なし
岐阜県 | 21203 | 21-203-01-002 | 高山市 | 高山市久々野クリーンセンター焼却施設 | 1412.53 | 0 |  |  | 可燃ごみ, し尿処理残渣 |  | 焼却 |  | ストーカ式（可動） | バッチ運転 | 16 | 2 | 1990 | 無し | [8 empty] | 無し | 薬剤処理 | 直営 |  | 無し |  | 100 | 44 | 27.2 | 2.6 | 23.8 | 0.8 | 1.6 | 180 | 100 | 50.8 | 45 | 4.2 | 7214 | 7455 | [29 empty] | 機能なし
岐阜県 | 21204 | 21-204-01-001 | 多治見市 | 多治見市三の倉センター | 45030 | 4592 |  | 資源化物生産量 | 可燃ごみ, 粗大ごみ, その他, ごみ処理残渣 |  | ガス化溶融・改質 |  | シャフト式 | 全連続運転 | 170 | 2 | 2003 | 場内温水, 発電（場内利用）, 発電（場外利用） | 90344 |  | 90344 |  | 2050 | 17 | 13730 | 11842 | 無し | セメント固化, 薬剤処理 | 委託 |  | 有り | 4.8 | 100 | 36.4 | 21.2 | 8.7 | 17.4 | 0 | 16.3 | 286 | 100 | 47.2 | 46.8 | 6 | 7600 | 9300 | [29 empty] | 機能なし
岐阜県 | 21204 | 21-204-01-002 | 多治見市 | 多治見市笠原クリーンセンター焼却施設 | 0 | 0 |  |  | 可燃ごみ, 粗大ごみ |  | 焼却 |  | ストーカ式（可動） | バッチ運転 | 18 | 2 | 1999 | 無し | [8 empty] | 薬剤処理 | 薬剤処理 | 直営 | 休止 | 無し |  | 0 | 0 | 0 | 0 | 0 | 0 | 0 | 0 | 0 | 0 | 0 | 0 | 0 | 0 | [29 empty] | 機能なし
岐阜県 | 21206 | 21-206-01-001 | 中津川市 | 中津川市環境センター | 25466 | 296 |  | 資源化物搬出量 | 可燃ごみ, その他, ごみ処理残渣, し尿処理残渣 |  | ガス化溶融・改質 |  | 流動床式 | 全連続運転 | 98 | 2 | 2004 | 場内温水, 場内蒸気, 発電（場内利用）, 場外温水 | 把握していない | 把握していない | 把握していない | 把握していない | 940 | 8.8 | 5824 |  | 溶融処理 | 薬剤処理 | 委託 |  | 有り | 98 | 100 | 39.3 | 30 | 12.3 | 9.4 | 4 | 5 | 196.5 | 100 | 45.2 | 46.1 | 8.7 | 7548 | 9310 | [29 empty] | 機能なし
岐阜県 | 21208 | 21-208-01-001 | 瑞浪市 | 瑞浪市クリーンセンター | 10350 | 632 |  | 資源化物搬出量 | 可燃ごみ, 粗大ごみ, その他 |  | ガス化溶融・改質 |  | シャフト式 | 全連続運転 | 50 | 2 | 2002 | 無し | 20381760 | [7 empty] | 無し | 薬剤処理 | 委託 |  | 有り | 96.4 | 100 | 49.3 | 37.5 | 5.4 | 4.5 | 1.1 | 2.2 | 117 | 100 | 37.4 | 56.6 | 6 | 9723 | 11800 | [29 empty] | 機能なし
岐阜県 | 21210 | 21-210-01-001 | 恵那市 | 恵那市恵南クリーンセンターあおぞら | 0 | 0 | 0 |  | 可燃ごみ, 粗大ごみ, その他, ごみ処理残渣, し尿処理残渣 |  | ガス化溶融・改質 |  | 流動床式 | 全連続運転 | 25 | 1 | 2001 | 無し | [8 empty] | 溶融処理 | セメント固化, 薬剤処理 | 直営 | 休止 | 無し |  | 0 | 0 | 0 | 0 | 0 | 0 | 0 | 0 | 0 | 0 | 0 | 0 | 0 | 0 | [29 empty] | 機能なし
岐阜県 | 21212 | 21-212-01-001 | 土岐市 | 土岐市環境センター | 17938.9 | 0 | 0 | 資源化物搬出量 | 可燃ごみ |  | 焼却 |  | ストーカ式（可動） | バッチ運転 | 70 | 3 | 1990 | 場内温水, その他 | 2399040 |  | 2399040 | [5 empty] | 無し | 薬剤処理 | 直営 |  | 有り | 98 | 100 | 40 | 30 | 9 | 15 | 0.3 | 5.7 | 124 | 100 | 45.4 | 48.8 | 5.8 | 8062 | 9485 | [29 empty] | 機能なし
岐阜県 | 21213 | 21-213-01-001 | 各務原市 | 各務原市北清掃センター | 42259.2 | 3864.89 |  | 資源化物生産量 | 可燃ごみ, 不燃ごみ, ごみ処理残渣, し尿処理残渣 |  | ガス化溶融・改質 |  | シャフト式 | 全連続運転 | 192 | 3 | 2002 | 場内温水, 場内蒸気, 発電（場内利用）, 場外温水, 発電（場外利用） | 54028800 | 6115200 | 60120019 | 969612 | 2400 | 14.9 | 14799 | 0 | 溶融処理 | 薬剤処理, その他 | 委託 |  | 有り | 99.49 | 100 | 36.7 | 26.7 | 11.5 | 10.2 | 6.9 | 8 | 193 | 100 | 43.1 | 43.2 | 13.7 | 7055 | 6170 | [29 empty] | 機能なし
岐阜県 | 21215 | 21-215-01-001 | 山県市 | 山県市クリーンセンター | 7907 | 0 |  |  | 可燃ごみ, ごみ処理残渣 |  | 焼却 |  | ストーカ式（可動） | 全連続運転 | 36 | 2 | 2010 | その他 | 18944000 |  | 24576000 | [5 empty] | 溶融処理 | 薬剤処理, 溶融処理 | 委託 |  | 無し |  | 100 | 49.5 | 37 | 6.6 | 4.1 | 0.9 | 1.9 | 112.3 | 100 | 43 | 52 | 5 | 0 | 8707 | [29 empty] | 機能なし
岐阜県 | 21217 | 21-217-01-001 | 飛騨市 | 飛騨市クリーンセンター | 5692 | 0 | 0 |  | 可燃ごみ, ごみ処理残渣 |  | 焼却 |  | ストーカ式（可動） | 准連続運転 | 25 | 2 | 2013 | 場内温水 | 2396160 |  | 1200 | [5 empty] | 無し | 薬剤処理 | 直営 |  | 有り | 98 | 100 | 42.1 | 26.4 | 12.8 | 12.2 | 0.5 | 6 | 161 | 100 | 42 | 51.4 | 6.6 | 8628 | 0 | [29 empty] | 機能なし
岐阜県 | 21218 | 21-218-01-001 | 本巣市 | 真正廃棄物処理施設 | 0 | 0 | 0 |  | 粗大ごみ |  | 焼却 |  | その他 | バッチ運転 | 2 | 1 | 1995 | 無し | [8 empty] | 無し | 無し | 委託 | 休止 | 無し |  | 0 | 0 | 0 | 0 | 0 | 0 | 0 | 0 | 0 | 0 | 0 | 0 | 0 | 0 | [29 empty] | 機能なし
岐阜県 | 21218 | 21-218-01-002 | 本巣市 | 根尾廃棄物処理施設 | 0 | 0 | 0 |  | 粗大ごみ |  | 焼却 |  | ストーカ式（可動） | バッチ運転 | 0.8 | 1 | 1998 | 無し | [8 empty] | 無し | 無し | 委託 | 休止 | 無し |  | 0 | 0 | 0 | 0 | 0 | 0 | 0 | 0 | 0 | 0 | 0 | 0 | 0 | 0 | [29 empty] | 機能なし
岐阜県 | 21219 | 21-219-01-001 | 郡上市 | 郡上クリーンセンター | 11450 | 267 | 0 | 資源化物搬出量 | 可燃ごみ, 粗大ごみ, ごみ処理残渣, し尿処理残渣 |  | ガス化溶融・改質 |  | 流動床式 | 全連続運転 | 75 | 2 | 2006 | 場内温水, 場外温水, その他 | 不明 | 不明 | 不明 | 不明 |  |  |  |  | 溶融処理 | 薬剤処理 | 委託 |  | 有り | 85 | 100 | 45.2 | 32.8 | 6.7 | 10.5 | 1.6 | 3.2 | 211 | 100 | 51.3 | 42.2 | 6.5 | 6648 | 0 | [29 empty] | 機能なし
岐阜県 | 21220 | 21-220-01-001 | 下呂市 | 下呂市クリーンセンター | 10438 | 624 |  | 資源化物搬出量 | 可燃ごみ, 粗大ごみ |  | 焼却 |  | 流動床式 | 全連続運転 | 30 | 2 | 1993 | 無し | [8 empty] | 無し | 薬剤処理 | 直営 | 能力変更 | 有り | 94 | 100 | 51.2 | 28.1 | 5 | 12 | 1.9 | 1.8 | 0 | 100 | 47.8 | 47.8 | 4.4 | 0 | 0 | [29 empty] | 機能なし
岐阜県 | 21361 | 21-361-01-001 | 垂井町 | 垂井町クリーンセンター | 7038 | 0 | 0 |  | 可燃ごみ, ごみ処理残渣 |  | 焼却 |  | ストーカ式（可動） | 准連続運転 | 40 | 2 | 1997 | 場内温水 | 不明 | 不明 | 不明 | 不明 |  |  |  |  | 無し | 薬剤処理 | 直営 |  | 有り | 99 | 100 | 46.8 | 24 | 9 | 16.7 | 1 | 2.5 | 146.7 | 100 | 45.8 | 49.4 | 4.8 | 0 | 0 | [29 empty] | 機能なし
岐阜県 | 21403 | 21-403-01-001 | 大野町 | 大野町可燃性粗大ごみ焼却施設焼却炉 | 0 | 0 | 0 |  | 可燃ごみ, 粗大ごみ |  | 焼却 |  | 固定床式 | バッチ運転 | 3 | 1 | 1991 | 無し | 0 | 0 | 0 | 0 | 0 | 0 | 0 | 0 | 無し | 無し | 委託 | 廃止 | 無し |  | 0 | 0 | 0 | 0 | 0 | 0 |  | 0 | 0 | 0 | 0 | 0 | 0 | 0 | [29 empty] | 機能なし
岐阜県 | 21823 | 21-823-01-001 | 可茂衛生施設利用組合 | ささゆりクリーンパークエコサイクルプラザ | 49647 | 1725 |  | 資源化物搬出量 | 可燃ごみ, ごみ処理残渣 |  | 焼却 |  | ストーカ式（可動） | 全連続運転 | 240 | 3 | 1999 | 場内蒸気, 発電（場内利用）, 発電（場外利用） | 20657280 |  | 29291010 |  | 2500 | 13 | 17694 |  | 溶融処理 | 溶融処理 | 一部委託 |  | 無し |  | 100 | 41.7 | 29.2 | 11.2 | 13 | 2.8 | 2.1 | 190 | 100 | 44.3 | 41.7 | 14 | 0 | 9866 | [29 empty] | 機能なし
岐阜県 | 21824 | 21-824-01-001 | 南濃衛生施設利用事務組合 | 南濃衛生施設利用事務組合清掃センター | 16762 | 314 |  | 資源化物搬出量 | 可燃ごみ, し尿処理残渣 |  | ガス化溶融・改質 |  | 流動床式 | 全連続運転 | 80 | 2 | 2008 | 場内温水 | 300 | 0 | 把握できない | [5 empty] | 溶融処理 | セメント固化, 薬剤処理 | 委託 |  | 無し |  | 100 | 39 | 34.6 | 12.3 | 9.2 | 1.4 | 3.5 | 141 | 100 | 41.7 | 8.8 | 49.5 | 8270 | 10000 | [29 empty] | 機能なし
岐阜県 | 21895 | 21-895-01-001 | 西濃環境整備組合 | 西濃環境保全センター | 32174 | 0 | 0 |  | 可燃ごみ |  | 焼却 |  | 流動床式 | 全連続運転 | 180 | 2 | 1991 | 無し | [8 empty] | 無し | 薬剤処理 | 直営 |  | 無し |  | 100 | 38.1 | 29.5 | 7.9 | 12.2 | 4.2 | 8.1 | 184 | 100 | 39.2 | 48.8 | 12 | 8213 | 9250 | [29 empty] | 機能なし
岐阜県 | 21895 | 21-895-01-002 | 西濃環境整備組合 | 西濃環境保全センター | 20123 | 3703 | 0 | 資源化物搬出量 | 可燃ごみ, ごみ処理残渣 |  | ガス化溶融・改質 |  | シャフト式 | 全連続運転 | 90 | 1 | 2003 | 場内温水, 場外温水 | 56448000 | 20321280 | 8316200 | 6929800 |  |  |  |  | 溶融処理 | セメント固化 | 一部委託 |  | 無し |  | 100 | 38.1 | 29.5 | 7.9 | 12.2 | 4.2 | 8.1 | 184 | 100 | 39.2 | 48.8 | 12 | 8213 | 9250 | [29 empty] | 機能なし
岐阜県 | 21907 | 21-907-01-001 | 中濃地域広域行政事務組合 | クリーンプラザ中濃ガス化溶融施設 | 33062 | 2403 |  | 資源化物搬出量 | 可燃ごみ, その他, ごみ処理残渣 |  | ガス化溶融・改質 |  | 流動床式 | 全連続運転 | 168 | 3 | 2002 | 場内温水, 発電（場内利用）, 発電（場外利用） | 35562240 |  | 把握していない |  | 2350 | 18.3 | 12144 | 484 | 無し | 薬剤処理, その他 | 委託 |  | 無し |  | 100 | 38.5 | 29.4 | 13.4 | 11.6 | 2.8 | 4.3 | 136.3 | 100 | 47.7 | 7.6 | 44.7 | 7223 | 0 | [29 empty] | 機能なし
静岡県 | 22100 | 22-100-01-001 | 静岡市 | 沼上清掃工場 | 118888 | 0 | 0 |  | 可燃ごみ, 粗大ごみ, し尿処理残渣 |  | 焼却 |  | ストーカ式（可動） | 全連続運転 | 600 | 3 | 1995 | 場内温水, 場内蒸気, 発電（場内利用）, 場外温水, 発電（場外利用） | 不明 | 不明 | 17902961 | 17902961 | 8390 | 10 | 46970 | 0 | 溶融処理 | 薬剤処理 | 一部委託 |  | 無し |  | 100 | 49.7 | 29.6 | 13.3 | 6.2 | 0.5 | 0.7 | 177 | 100 | 35 | 59.6 | 5.4 | 10400 | 0 | [29 empty] | 機能なし
静岡県 | 22100 | 22-100-01-002 | 静岡市 | 沼上清掃工場灰溶融施設 | 0 | 0 | 0 |  | ごみ処理残渣 |  | その他 |  | その他 | 全連続運転 | 120 | 2 | 2004 | 無し | 0 | 0 | [6 empty] | 溶融処理 | 薬剤処理 | 委託 |  | 無し |  | 0 | 0 | 0 | 0 | 0 | 0 | 0 | 0 | 0 | 0 | 0 | 0 | 0 | 0 | [29 empty] | 機能なし
静岡県 | 22100 | 22-100-01-003 | 静岡市 | 西ケ谷清掃工場 | 112766 | 10812 |  | 資源化物搬出量 | 可燃ごみ, 粗大ごみ |  | ガス化溶融・改質 |  | シャフト式 | 全連続運転 | 500 | 2 | 2010 | 発電（場内利用）, 場外温水, 発電（場外利用） | 不明 | 不明 | 139640 | 139640 | 14000 | 21 | 60603 | 256 | 無し | 薬剤処理 | 一部委託 |  | 無し |  | 100 | 50.7 | 29.8 | 9.7 | 7.1 | 1 | 1.7 | 181 | 100 | 36 | 58 | 6 | 10000 | 0 | [29 empty] | 機能なし
静岡県 | 22130 | 22-130-01-001 | 浜松市 | 浜松市南部清掃工場 | 120399 | 0 | 0 |  | 可燃ごみ, ごみ処理残渣 |  | 焼却 |  | ストーカ式（可動） | 全連続運転 | 450 | 3 | 1981 | 場内蒸気, 発電（場内利用）, 発電（場外利用） | 316859645 | 25928448 | 106699663 | 0 | 2800 | 7.77 | 22286 | 0 | 無し | 薬剤処理 | 一部委託 |  | 無し |  | 100 | 42 | 17.4 | 21 | 9.3 | 3.7 | 6.6 | 207.5 | 100 | 50.6 | 40.8 | 8.6 | 6425 | 6308 | [29 empty] | 機能なし
静岡県 | 22130 | 22-130-01-002 | 浜松市 | 浜松市浜北清掃センター(90t) | 0 | 0 | 0 |  | 可燃ごみ |  | 焼却 |  | ストーカ式（可動） | 全連続運転 | 90 | 1 | 1986 | 無し | [8 empty] | 無し | 薬剤処理 | 直営 | 休止 | 無し |  | 0 | 0 | 0 | 0 | 0 | 0 | 0 | 0 | 0 | 0 | 0 | 0 | 0 | 0 | [29 empty] | 機能なし
静岡県 | 22130 | 22-130-01-003 | 浜松市 | 浜松市浜北清掃センター(40t) | 0 | 0 | 0 |  | 可燃ごみ |  | 焼却 |  | ストーカ式（可動） | バッチ運転 | 40 | 2 | 1997 | 無し | [8 empty] | 無し | 薬剤処理 | 直営 | 休止 | 無し |  | 0 | 0 | 0 | 0 | 0 | 0 | 0 | 0 | 0 | 0 | 0 | 0 | 0 | 0 | [29 empty] | 機能なし
静岡県 | 22130 | 22-130-01-004 | 浜松市 | 天竜ごみ処理工場 | 0 | 0 |  |  | 可燃ごみ, 粗大ごみ, その他 |  | ガス化溶融・改質 |  | シャフト式 | 全連続運転 | 36 | 2 | 2005 | 無し | [8 empty] | 無し | 無し | 委託 | 休止 | 無し |  | 0 | 0 | 0 | 0 | 0 | 0 | 0 | 0 | 0 | 0 | 0 | 0 | 0 | 0 | [29 empty] | 機能なし
静岡県 | 22130 | 22-130-01-005 | 浜松市 | はるのクリーンセンター | 0 | 0 |  |  | 可燃ごみ, 粗大ごみ |  | 焼却 |  | ストーカ式（可動） | バッチ運転 | 8 | 1 | 1996 | 無し | [8 empty] | 無し | 無し | 直営 | 休止 | 無し |  | 0 | 0 | 0 | 0 | 0 | 0 | 0 | 0 | 0 | 0 | 0 | 0 | 0 | 0 | [29 empty] | 機能なし
静岡県 | 22130 | 22-130-01-006 | 浜松市 | 水窪・佐久間クリーンセンター | 0 | 0 |  |  | 可燃ごみ |  | 焼却 |  | ストーカ式（可動） | バッチ運転 | 16 | 2 | 1993 | 無し | [8 empty] | 無し | 無し | 直営 | 休止 | 無し |  | 0 | 0 | 0 | 0 | 0 | 0 | 0 | 0 | 0 | 0 | 0 | 0 | 0 | 0 | [29 empty] | 機能なし
静岡県 | 22130 | 22-130-01-007 | 浜松市 | 浜松市西部清掃工場 | 128710.74 | 15258.01 |  | 資源化物搬出量 | 可燃ごみ, その他, 資源ごみ, ごみ処理残渣, し尿処理残渣 |  | ガス化溶融・改質 |  | 回転式 | 全連続運転 | 450 | 3 | 2008 | 場内蒸気, 発電（場内利用）, 場外蒸気, 発電（場外利用） | 180400000 | 32100000 | 195603450.0782 | 30457571.1408 | 9600 | 16 | 50460.94 | 4938.244 | 無し | 薬剤処理, 溶融処理 | 委託 |  | 有り | 96.08 | 100 | 49.1 | 17.1 | 17.7 | 12.2 | 0.8 | 3.1 | 192 | 100 | 37.8 | 56.6 | 5.6 | 9714 | 11531 | 3 | 2587 | ○ |  | 133 |  |  |  | ○ |  | 874 | ○ |  | 415 | [6 empty] | ○ | 3 |  | ○ |  | 1165 |  |  |  | 修理, 展示, 販売, 譲渡
静岡県 | 22203 | 22-203-01-001 | 沼津市 | 沼津市清掃プラント | 56016 | 5793 |  | 資源化物搬出量 | 可燃ごみ, ごみ処理残渣, し尿処理残渣 |  | 焼却 |  | ストーカ式（可動） | 全連続運転 | 300 | 2 | 1976 | 場内温水, 場外温水 | 14065128 | 10126892 | 把握していない | 把握していない |  |  |  |  | 無し | セメント固化, 薬剤処理 | 直営 |  | 無し |  | 100 | 53.7 | 13.7 | 10.7 | 14.3 | 1.4 | 6.2 | 220 | 100 | 52.7 | 42.3 | 5 | 6644 | 7534 | [29 empty] | 機能なし
静岡県 | 22205 | 22-205-01-001 | 熱海市 | 熱海市エコ・プラント姫の沢 | 22721 | 2094 | 0 | 資源化物搬出量 | 可燃ごみ, ごみ処理残渣, し尿処理残渣 |  | 焼却 |  | ストーカ式（可動） | 全連続運転 | 204 | 2 | 1999 | 場内温水 | 221773440 |  | 把握していない | [5 empty] | 無し | 薬剤処理 | 委託 |  | 有り | 90 | 100 | 45.3 | 27.4 | 14.8 | 10.9 | 0.5 | 1.1 | 325 | 100 | 47.5 | 47.6 | 4.9 | 0 | 7810 | [29 empty] | 機能なし
静岡県 | 22205 | 22-205-01-002 | 熱海市 | 熱海市初島清掃工場廃棄物焼却炉 | 142 | 0 |  |  | 可燃ごみ |  | 焼却 |  | 固定床式 | バッチ運転 | 1.16 | 2 | 2010 | 無し | [8 empty] | 無し | 無し | 委託 |  | 無し |  | 100 | 49.7 | 29.7 | 3.4 | 12.8 | 0.3 | 4.1 | 105 | 100 | 41.9 | 53.9 | 4.2 | 0 | 11493 | [29 empty] | 機能なし
静岡県 | 22206 | 22-206-01-001 | 三島市 | 三島市ごみ処理施設 | 30830 | 78 |  | 資源化物搬出量 | 可燃ごみ, 粗大ごみ, ごみ処理残渣 |  | 焼却 |  | 流動床式 | 全連続運転 | 180 | 2 | 1989 | 場内温水 | 2815680 |  | 1649709 | [5 empty] | 無し | セメント固化 | 委託 |  | 無し |  | 100 | 43 | 23.4 | 15.9 | 7.2 | 6.2 | 4.3 | 89 | 100 | 43.8 | 46.9 | 9.3 | 7762 | 0 | [29 empty] | 機能なし
静岡県 | 22207 | 22-207-01-001 | 富士宮市 | 富士宮市清掃センター | 39596 | 3412 |  | 資源化物搬出量 | 可燃ごみ, ごみ処理残渣, し尿処理残渣 |  | 焼却 |  | ストーカ式（可動） | 全連続運転 | 240 | 2 | 1994 | 場内温水, 場外温水 | 445300 | 338428 | 381000 | 299000 |  |  |  |  | 薬剤処理 | 薬剤処理, その他 | 一部委託 |  | 無し |  | 100 | 41.9 | 17.3 | 7.5 | 25.3 | 1.7 | 6.3 | 318 | 100 | 61 | 35 | 4 | 5055 | 0 | [29 empty] | 機能なし
静岡県 | 22208 | 22-208-01-001 | 伊東市 | 伊東市環境美化センター | 30647.19 | 3249.4 |  | 資源化物搬出量 | 可燃ごみ, 粗大ごみ, ごみ処理残渣, し尿処理残渣 |  | 焼却 |  | ストーカ式（可動） | 全連続運転 | 142 | 2 | 1984 | 場内温水 | 1.6 | [7 empty] | 無し | 無し | 一部委託 |  | 有り | 97.27 | 100 | 37.7 | 22.8 | 22.8 | 8.8 | 1.7 | 6.2 | 209.75 | 100 | 48.6 | 46.8 | 4.6 | 0 | 0 | [29 empty] | 機能なし
静岡県 | 22209 | 22-209-01-001 | 島田市 | 田代環境プラザ | 30179 | 2112 |  | 資源化物生産量 | 可燃ごみ, 粗大ごみ |  | ガス化溶融・改質 |  | シャフト式 | 全連続運転 | 148 | 2 | 2006 | 場内温水, 場内蒸気, 発電（場内利用）, 発電（場外利用） | 5644800 |  | 未計測 |  | 1990 | 14.9 | 10072 |  | 無し | 薬剤処理 | 一部委託 |  | 無し |  | 100 | 34.8 | 19.5 | 17.3 | 20.4 | 3.2 | 4.8 | 300 | 100 | 55.1 | 5.8 | 39.1 | 5981 | 6501 | [29 empty] | 機能なし
静岡県 | 22210 | 22-210-01-001 | 富士市 | 富士市環境クリーンセンター | 65761 | 0 | 0 |  | 可燃ごみ, し尿処理残渣 |  | 焼却 |  | ストーカ式（可動） | 全連続運転 | 300 | 2 | 1986 | 場内温水, 発電（場内利用）, 場外温水, 発電（場外利用） | 8.08 | 6.03 | 2352000 | 75.6 | 1100 | 4.7 | 9238 | 0 | 薬剤処理 | 薬剤処理 | 委託 |  | 有り | 96 | 100 | 41.8 | 26.4 | 13.5 | 15.6 | 1.7 | 1 | 299 | 100 | 46.6 | 49.4 | 4 | 8129 | 10808 | [29 empty] | 機能なし
静岡県 | 22210 | 22-210-01-002 | 富士市 | 新環境クリーンセンター工場棟 | 0 | 0 | 0 |  | 可燃ごみ, その他, し尿処理残渣 |  | 焼却 |  | ストーカ式（可動） | 全連続運転 | 250 | 2 | 2020 | 発電（場内利用）, 場外温水, 発電（場外利用） | 0 | 0 | 0 | 0 | 6800 | 0 | 0 | 0 | その他 | 薬剤処理 | 委託 | 新設（建設中） | 有り | 実績なし | 0 | 0 | 0 | 0 | 0 | 0 | 0 | 0 | 0 | 0 | 0 | 0 | 0 | 0 | [29 empty] | 機能なし
静岡県 | 22211 | 22-211-01-001 | 磐田市 | 磐田市クリーンセンター(3号炉・4号炉) | 38810 | 447 | 0 | 資源化物搬出量 | 可燃ごみ, 粗大ごみ, ごみ処理残渣, し尿処理残渣 |  | 焼却 |  | ストーカ式（可動） | 全連続運転 | 224 | 2 | 2011 | 場内温水, 発電（場内利用）, 場外温水, 発電（場外利用） | 7693056 | 5612544 | 8803335 | 8803335 | 3000 | 14.25 | 12888 | 5680 | 溶融処理 | 薬剤処理 | 委託 |  | 無し |  | 100 | 37.2 | 13.6 | 25.6 | 16.8 | 2.6 | 4.2 | 319.3 | 100 | 53.2 | 40.2 | 6.6 | 6239 | 6854 | [29 empty] | 機能なし
静岡県 | 22219 | 22-219-01-001 | 下田市 | 下田市営じん芥処理場 | 8921 | 0 | 0 |  | 可燃ごみ, ごみ処理残渣 |  | 焼却 |  | ストーカ式（可動） | 准連続運転 | 56 | 2 | 1982 | 無し | [8 empty] | 無し | 薬剤処理 | 直営 |  | 無し |  | 100 | 52.6 | 19.4 | 10 | 9.3 | 2 | 6.7 | 195 | 100 | 46.7 | 49 | 4.3 | 0 | 0 | [29 empty] | 機能なし
静岡県 | 22220 | 22-220-01-001 | 裾野市 | 裾野市美化センター | 13575 | 0 | 0 |  | 可燃ごみ, 粗大ごみ, し尿処理残渣 |  | 焼却 |  | ストーカ式（可動） | 准連続運転 | 93 | 2 | 1988 | 無し | [8 empty] | その他 | 薬剤処理 | 一部委託 |  | 無し |  | 100 | 46.2 | 17.5 | 9.6 | 18.3 | 4.5 | 3.9 | 0 | 100 | 53.4 | 39.4 | 7.2 | 6088 | 0 | [29 empty] | 機能なし
静岡県 | 22222 | 22-222-01-001 | 伊豆市 | 伊豆市清掃センターごみ焼却施設 | 6825 | 0 | 0 |  | 可燃ごみ |  | 焼却 |  | ストーカ式（可動） | 准連続運転 | 50 | 1 | 1986 | 無し | [8 empty] | 無し | 薬剤処理 | 委託 |  | 無し |  | 100 | 56 | 19.1 | 3.4 | 17.1 | 2 | 2.4 | 330 | 100 | 48.8 | 46.7 | 4.5 | 7568 | 0 | [29 empty] | 機能なし
静岡県 | 22225 | 22-225-01-001 | 伊豆の国市 | 長岡清掃センター | 8322 | 0 | 0 |  | 可燃ごみ, 粗大ごみ, ごみ処理残渣, し尿処理残渣 |  | 焼却 |  | 流動床式 | 准連続運転 | 32 | 1 | 1981 | 無し | [8 empty] | 無し | 薬剤処理 | 委託 |  | 無し |  | 100 | 48.4 | 10.5 | 16.7 | 15 | 1.1 | 8.3 | 353.3 | 0 | 0 | 0 | 0 | 0 | 0 | [29 empty] | 機能なし
静岡県 | 22225 | 22-225-01-002 | 伊豆の国市 | 韮山ごみ焼却場 | 4352 | 0 | 0 |  | 可燃ごみ, 粗大ごみ, ごみ処理残渣, し尿処理残渣 |  | 焼却 |  | ストーカ式（可動） | バッチ運転 | 40 | 1 | 1974 | 無し | [8 empty] | その他 | セメント固化, 薬剤処理 | 委託 |  | 無し |  | 100 | 47.3 | 17 | 12.7 | 12.4 | 0.7 | 9.9 | 351.8 | 100 | 50.5 | 43.6 | 5.9 | 6947 | 8811 | [29 empty] | 機能なし
静岡県 | 22225 | 22-225-01-003 | 伊豆の国市 | 大仁清掃センター | 0 | 0 | 0 |  | 可燃ごみ |  | 焼却 |  | 固定床式 | バッチ運転 | 20 | 2 | 1979 | 無し | [8 empty] | 無し | 無し | 直営 | 休止 | 無し |  | 0 | 未実施 | 未実施 | 未実施 | 未実施 | 未実施 | 未実施 | 0 | 0 | 0 | 0 | 0 | 0 | 0 | [29 empty] | 機能なし
静岡県 | 22304 | 22-304-01-001 | 南伊豆町 | 南伊豆町清掃センター | 3079 | 0 | 0 |  | 可燃ごみ, 粗大ごみ, ごみ処理残渣 |  | 焼却 |  | ストーカ式（可動） | バッチ運転 | 30 | 2 | 1991 | 場内温水 | 把握していない | 把握していない | 把握していない | 把握していない |  |  |  |  | 無し | 薬剤処理 | 委託 |  | 無し |  | 100 | 36.5 | 20.4 | 10.3 | 26.5 | 2.3 | 4 | 260 | 100 | 61.5 | 33.4 | 5.1 | 4758 | 0 | [29 empty] | 機能なし
静岡県 | 22305 | 22-305-01-001 | 松崎町 | クリーンピア松崎 | 2439 | 0 | 0 | 資源化物搬出量 | 可燃ごみ, ごみ処理残渣 |  | 焼却 |  | ストーカ式（可動） | 准連続運転 | 16 | 1 | 1999 | その他 | 7 |  | 7 | [5 empty] | 無し | 薬剤処理 | 直営 |  | 無し |  | 100 | 30.4 | 16.9 | 7.2 | 34.7 | 6.3 | 4.5 | 0 | 100 | 62.8 | 30.1 | 7.1 | 4103 | 0 | [29 empty] | 機能なし
静岡県 | 22306 | 22-306-01-001 | 西伊豆町 | 西伊豆町クリーンセンター | 3508 | 0 | 0 |  | 可燃ごみ, ごみ処理残渣, し尿処理残渣 |  | 焼却 |  | 流動床式 | 全連続運転 | 45 | 1 | 1998 | 無し | [8 empty] | 無し | 薬剤処理 | 直営 |  | 無し |  | 100 | 23.3 | 10.2 | 35.9 | 23.5 | 1.7 | 5.4 | 370 | 100 | 64.6 | 29.2 | 6.2 | 3873 | 0 | [29 empty] | 機能なし
静岡県 | 22325 | 22-325-01-001 | 函南町 | 函南町ごみ焼却場 | 12902 | 1494 |  | 資源化物搬出量 | 可燃ごみ, ごみ処理残渣, し尿処理残渣 |  | 焼却 |  | ストーカ式（可動） | 全連続運転 | 105 | 2 | 2000 | 場内温水 | 1411200 |  | 0 | [5 empty] | 無し | 無し | 委託 |  | 無し |  | 100 | 51 | 9.7 | 19.3 | 7.6 | 4.1 | 8.3 | 260 | 100 | 61.5 | 32.8 | 5.7 | 1106 | 4630 | [29 empty] | 機能なし
静岡県 | 22342 | 22-342-01-001 | 長泉町 | 長泉町塵芥焼却場 | 7165 | 0 | 0 |  | 可燃ごみ |  | 焼却 |  | ストーカ式（可動） | 全連続運転 | 150 | 2 | 1974 | 無し | [8 empty] | 無し | 薬剤処理 | 委託 |  | 無し |  | 100 | 51 | 7 | 19 | 14 | 1 | 8 | 257 | 100 | 57 | 39 | 4 | 5982 | 6185 | [29 empty] | 機能なし
静岡県 | 22820 | 22-820-01-001 | 牧之原市御前崎市広域施設組合 | 牧之原市御前崎市広域施設組合環境保全センター | 14206 | 2127 |  | 資源化物搬出量 | 可燃ごみ |  | 焼却 |  | ストーカ式（可動） | 全連続運転 | 141 | 2 | 1992 | 場内温水, 場外温水 | 5080320 | 3048192 | 未計測 | 未計測 |  |  |  |  | 無し | 薬剤処理 | 委託 |  | 無し |  | 100 | 48 | 22.8 | 23.6 | 4.8 | 0.3 | 0.5 | 0 | 100 | 44.9 | 50.9 | 4.2 | 0 | 8478 | [29 empty] | 機能なし
静岡県 | 22824 | 22-824-01-001 | 御殿場市・小山町広域行政組合 | 富士山エコパーク 焼却センター | 33358.68 | 0 |  |  | 可燃ごみ, その他, ごみ処理残渣, し尿処理残渣 |  | 焼却 |  | ストーカ式（可動） | 全連続運転 | 143 | 2 | 2015 | 発電（場内利用）, 発電（場外利用） |  |  |  |  | 2500 | 16.6 | 15686.75 | 502.51 | 無し | 薬剤処理 | 委託 |  | 有り | 98.1 | 100 | 50 | 29.4 | 7.6 | 8.5 | 0.6 | 3.9 | 194.8 | 100 | 42.9 | 52.8 | 4.3 | 8864 | 11263 | [29 empty] | 機能なし
静岡県 | 22825 | 22-825-01-001 | 東河環境センター | エコクリーンセンター東河 | 9932 | 0 | 0 |  | 可燃ごみ, 粗大ごみ, し尿処理残渣 |  | 焼却 |  | ストーカ式（可動） | 准連続運転 | 60 | 2 | 2002 | 場内温水, その他 | 2625459 |  | 152880 | [5 empty] | 薬剤処理 | 薬剤処理, その他 | 直営 |  | 無し |  | 100 | 41.8 | 27.7 | 13.4 | 9.5 | 3.4 | 4.2 | 174.25 | 100 | 45.8 | 7.1 | 47.1 | 7717 | 0 | [29 empty] | 機能なし
静岡県 | 22861 | 22-861-01-001 | 伊豆市沼津市衛生施設組合 | 土肥戸田衛生センター | 2606 | 0 | 0 |  | 可燃ごみ |  | 焼却 |  | ストーカ式（可動） | バッチ運転 | 30 | 2 | 1987 | 無し | 0 | 0 | 0 | 0 | 0 | 0 | 0 | 0 | 無し | 薬剤処理 | 一部委託 |  | 無し |  | 100 | 41.5 | 16.5 | 5 | 26.9 | 2.4 | 7.7 | 255 | 100 | 60 | 4.7 | 35.3 | 5135 | 0 | [29 empty] | 機能なし
静岡県 | 22909 | 22-909-01-001 | 袋井市森町広域行政組合 | 中遠クリーンセンター | 34005 | 1740 |  | 資源化物搬出量 | 可燃ごみ, 粗大ごみ, し尿処理残渣 |  | ガス化溶融・改質 |  | シャフト式 | 全連続運転 | 132 | 2 | 2008 | 場内温水, 場内蒸気, 発電（場内利用）, 場外温水, 発電（場外利用） | 47252136 | 23925633 | 71942045 | 6129000 | 1784 | 19 | 9950.41 | 0 | 無し | 薬剤処理 | 委託 |  | 無し |  | 100 | 42.6 | 17.6 | 10.4 | 23 | 2.9 | 3.5 | 344.2 | 100 | 58.8 | 35.6 | 5.6 | 5235 | 5488 |  | 8 | ○ |  | 5 | [21 empty] | ○ |  | 3 | 展示, 譲渡
静岡県 | 22921 | 22-921-01-001 | 志太広域事務組合 | 一色清掃工場 | 17039 | 0 | 0 |  | 可燃ごみ |  | 焼却 |  | ストーカ式（可動） | 全連続運転 | 120 | 1 | 1974 | 無し | [8 empty] | 薬剤処理 | 薬剤処理 | 委託 |  | 無し |  | 100 | 49.2 | 15.2 | 14 | 15.5 | 1.8 | 4.3 | 313 | 100 | 51.1 | 42 | 6.9 | 6635 | 0 | [29 empty] | 機能なし
静岡県 | 22921 | 22-921-01-002 | 志太広域事務組合 | 高柳清掃工場 | 44244 | 0 | 0 |  | 可燃ごみ |  | 焼却 |  | ストーカ式（可動） | 全連続運転 | 255 | 3 | 1984 | 無し | [8 empty] | 無し | 薬剤処理 | 委託 |  | 無し |  | 100 | 34.2 | 17.6 | 21.1 | 18.2 | 4.4 | 4.5 | 325 | 100 | 52.7 | 40 | 7.3 | 6206 | 0 | [29 empty] | 機能なし
静岡県 | 22937 | 22-937-01-001 | 吉田町牧之原市広域施設組合 | 清掃センター | 14073 | 1328 |  | 資源化物搬出量 | 可燃ごみ |  | 焼却 |  | 流動床式 | 全連続運転 | 100.5 | 2 | 1999 | 場内温水 | - |  | - | [5 empty] | 無し | 薬剤処理 | 一部委託 |  | 無し |  | 100 | 46.7 | 22.5 | 19.7 | 6.8 | 1.7 | 2.6 | 0 | 100 | 41.6 | 52.6 | 5.8 | 8996 | 0 | [29 empty] | 機能なし
静岡県 | 22954 | 22-954-01-001 | 掛川市・菊川市衛生施設組合 | 環境資源ギャラリー | 33691 | 1388.99 |  | 資源化物搬出量 | 可燃ごみ, 粗大ごみ, その他, ごみ処理残渣, し尿処理残渣 |  | ガス化溶融・改質 |  | 回転式 | 全連続運転 | 140 | 2 | 2005 | 場内温水, 発電（場内利用） | 63282578 |  | 61515912 |  | 1700 | 10.14 | 9320.03 |  | 溶融処理 | 薬剤処理 | 委託 |  | 有り | 99.82 | 100 | 52.1 | 21.9 | 9.4 | 9.6 | 1.5 | 5.5 | 142.75 | 100 | 44.7 | 49.9 | 5.4 | 8270 | 9823 | [29 empty] | 機能なし
愛知県 | 23100 | 23-100-01-001 | 名古屋市 | 名古屋市猪子石工場 | 150210.02 | 0 | 0 |  | 可燃ごみ, ごみ処理残渣 |  | 焼却 |  | ストーカ式（可動） | 全連続運転 | 600 | 2 | 2001 | 場内温水, 場内蒸気, 発電（場内利用）, 場外温水, 場外蒸気, 発電（場外利用） | 419000000 | 59000000 | 378884166 | 18433386 | 12500 | 14.3 | 56529 | 2056 | 薬剤処理 | セメント固化, 薬剤処理 | 直営 |  | 無し |  | 100 | 41.4 | 18.05 | 6.36 | 29.9 | 2.53 | 1.76 | 158 | 100 | 40.16 | 53.53 | 6.31 | 0 | 10500 | [29 empty] | 機能なし
愛知県 | 23100 | 23-100-01-002 | 名古屋市 | 名古屋市南陽工場 | 261009.52 | 0 | 0 |  | 可燃ごみ, ごみ処理残渣 |  | 焼却 |  | ストーカ式（可動） | 全連続運転 | 1500 | 3 | 1997 | 場内温水, 場内蒸気, 発電（場内利用）, 場外温水, 発電（場外利用） | 1005000000 | 10000000 | 846597625 | 3524201 | 27000 | 12.4 | 88530 | 0 | 薬剤処理 | セメント固化, 薬剤処理 | 直営 |  | 無し |  | 100 | 36.72 | 12.86 | 6.62 | 38.15 | 2.8 | 2.85 | 192 | 100 | 50.89 | 44.35 | 4.76 | 0 | 7850 | [29 empty] | 機能なし
愛知県 | 23100 | 23-100-01-003 | 名古屋市 | 名古屋市富田工場 | 0 | 0 |  |  | 可燃ごみ |  | 焼却 |  | ストーカ式（可動） | 全連続運転 | 450 | 3 | 1989 | 場内温水, 場内蒸気, 発電（場内利用）, 場外蒸気, 発電（場外利用） | 0 | 0 | 0 | 0 | 6000 | 11 | 0 | 0 | 無し | セメント固化, 薬剤処理 | 直営 | 休止 | 無し |  | 0 | 0 | 0 | 0 | 0 | 0 | 0 | 0 | 0 | 0 | 0 | 0 | 0 | 0 | [29 empty] | 機能なし
愛知県 | 23100 | 23-100-01-004 | 名古屋市 | 名古屋市五条川工場 | 128518.58 | 1041.57 |  | 資源化物生産量 | 可燃ごみ, ごみ処理残渣 |  | 焼却 |  | ストーカ式（可動） | 全連続運転 | 560 | 2 | 2004 | 場内温水, 場内蒸気, 発電（場内利用）, 場外温水, 発電（場外利用） | 352000000 | 8000000 | 423823745 | 18126804 | 14500 | 17.8 | 54914 | 0 | 溶融処理 | セメント固化, 溶融処理 | 委託 |  | 無し |  | 100 | 46.54 | 16.81 | 8.75 | 23.45 | 2.38 | 2.07 | 198 | 100 | 48.32 | 47.36 | 4.32 | 0 | 8390 | [29 empty] | 機能なし
愛知県 | 23100 | 23-100-01-005 | 名古屋市 | 名古屋市鳴海工場 | 136120.96 | 33754.81 |  | 資源化物生産量 | 可燃ごみ, その他, ごみ処理残渣 |  | ガス化溶融・改質 |  | シャフト式 | 全連続運転 | 530 | 2 | 2009 | 場内温水, 発電（場内利用）, 場外温水, 発電（場外利用） | 32958858 | 30337413 | 0 | 0 | 9000 | 13.8 | 45183.4 | 0 | 無し | 薬剤処理 | 委託 |  | 無し |  | 100 | 54.4 | 17.1 | 5.8 | 17 | 4.4 | 1.3 | 198 | 100 | 53.7 | 41.6 | 4.7 | 0 | 7080 | [29 empty] | 機能なし
愛知県 | 23100 | 23-100-01-006 | 名古屋市 | 名古屋市北名古屋工場（仮称） | 0 | 0 | 0 |  | 可燃ごみ, 粗大ごみ, 不燃ごみ, ごみ処理残渣 |  | ガス化溶融・改質 |  | シャフト式 | 全連続運転 | 660 | 2 | 2020 | 場内温水, 場内蒸気, 発電（場内利用）, 場外温水, 発電（場外利用） | 1711144 | 21384 | 0 | 0 | 21100 | 23 | 0 | 0 | 無し | 薬剤処理 | 委託 | 新設（建設中） | 無し |  | 0 | 0 | 0 | 0 | 0 | 0 | 0 | 0 | 0 | 0 | 0 | 0 | 0 | 0 | [29 empty] | 機能なし
愛知県 | 23201 | 23-201-01-001 | 豊橋市 | 豊橋市資源化センター(焼却施設3号炉) | 15662 | 0 | 0 |  | 可燃ごみ |  | 焼却 |  | ストーカ式（可動） | 全連続運転 | 150 | 1 | 1991 | 無し | [8 empty] | 溶融処理 | 薬剤処理 | 直営 |  | 有り | 81.34 | 100 | 31.8 | 19.5 | 20.57 | 22.43 | 1.42 | 4.28 | 157 | 100 | 42.79 | 50.99 | 6.22 | 8530 | 10240 | [29 empty] | 機能なし
愛知県 | 23201 | 23-201-01-002 | 豊橋市 | 豊橋市資源化センター(焼却施設1・2号炉) | 96198 | 4351 |  | 資源化物搬出量 | 可燃ごみ, その他, ごみ処理残渣, し尿処理残渣 |  | ガス化溶融・改質 |  | 回転式 | 全連続運転 | 400 | 2 | 2002 | 場内温水, 場内蒸気, 発電（場内利用）, 場外蒸気, 発電（場外利用） | 41209560 | 41209560 | 921054 | 60249 | 8700 | 11.4 | 34541 | 15 | 無し | 薬剤処理, 溶融処理 | 直営 |  | 無し |  | 100 | 31.8 | 19.5 | 20.57 | 22.43 | 1.42 | 4.28 | 157 | 100 | 42.79 | 50.99 | 6.22 | 8530 | 10240 | [29 empty] | 機能なし
愛知県 | 23202 | 23-202-01-001 | 岡崎市 | 岡崎市旧中央クリーンセンターごみ焼却施設(リサイクルプラザ内) | 0 | 0 | 0 |  | 可燃ごみ, 粗大ごみ, ごみ処理残渣, し尿処理残渣 |  | 焼却 |  | ストーカ式（可動） | 全連続運転 | 240 | 2 | 1989 | 無し | [8 empty] | 無し | セメント固化, 薬剤処理 | 直営 |  | 無し |  | 0 | 0 | 0 | 0 | 0 | 0 | 0 | 0 | 0 | 0 | 0 | 0 | 0 | 0 | [29 empty] | 機能なし
愛知県 | 23202 | 23-202-01-002 | 岡崎市 | 岡崎市八帖クリーンセンターごみ焼却施設2号炉 | 0 | 0 | 0 |  | 可燃ごみ, 粗大ごみ |  | 焼却 |  | ストーカ式（可動） | 全連続運転 | 150 | 1 | 1973 | 無し | [8 empty] | 無し | 薬剤処理 | 直営 |  | 無し |  | 0 | 0 | 0 | 0 | 0 | 0 | 0 | 0 | 0 | 0 | 0 | 0 | 0 | 0 | [29 empty] | 機能なし
愛知県 | 23202 | 23-202-01-003 | 岡崎市 | 岡崎市八帖クリーンセンターごみ焼却施設1号炉 | 28856 | 0 | 0 |  | 可燃ごみ, 粗大ごみ, ごみ処理残渣, し尿処理残渣 |  | 焼却 |  | ストーカ式（可動） | 全連続運転 | 100 | 1 | 1996 | 場内温水, 場内蒸気, 発電（場内利用）, 発電（場外利用） | 62561580 |  | 61933703.2231 |  | 1500 | 9.5 | 8759 | 1473 | 無し | 無し | 一部委託 |  | 無し |  | 100 | 37.8 | 35.2 | 14.5 | 9.8 | 2.1 | 0.6 | 187.7 | 100 | 45.6 | 48.6 | 5.8 | 10600 | 10900 | [29 empty] | 機能なし
愛知県 | 23202 | 23-202-01-004 | 岡崎市 | 岡崎市中央クリーンセンター ガス化溶融施設 | 97848 | 11281 |  | 資源化物生産量 | 可燃ごみ, 粗大ごみ, ごみ処理残渣, し尿処理残渣 |  | ガス化溶融・改質 |  | シャフト式 | 全連続運転 | 380 | 2 | 2011 | 場内蒸気, 発電（場内利用）, 発電（場外利用） | 27685467 |  | 把握していない |  | 10500 | 16 | 50414.82 | 29776.894 | 無し | 薬剤処理 | 一部委託 |  | 無し |  | 100 | 37.35 | 32.17 | 17.92 | 8.7 | 2.95 | 0.91 | 191.69 | 100 | 45.58 | 48.95 | 5.47 | 8100 | 10400 | [29 empty] | 機能なし
愛知県 | 23203 | 23-203-01-001 | 一宮市 | 一宮市環境センター | 100190 | 0 | 0 |  | 可燃ごみ, 粗大ごみ, ごみ処理残渣, し尿処理残渣 |  | 焼却 |  | ストーカ式（可動） | 全連続運転 | 450 | 3 | 1997 | 場内温水, 場内蒸気, 発電（場内利用）, 場外温水, 発電（場外利用） | 618240000 | 7728000 | 420030320 | 6278080 | 7000 | 12.7 | 24767 | 6616 | 無し | セメント固化, 薬剤処理 | 委託 |  | 無し |  | 100 | 47.4 | 18.9 | 12.8 | 15.7 | 3.6 | 1.6 | 177.3 | 100 | 50.7 | 44.3 | 5 | 7070 | 7600 | [29 empty] | 機能なし
愛知県 | 23203 | 23-203-01-002 | 一宮市 | 尾西清掃事業所 | 0 | 0 | 0 |  | 可燃ごみ, 粗大ごみ, ごみ処理残渣, し尿処理残渣 |  | 焼却 |  | ストーカ式（可動） | 准連続運転 | 60 | 2 | 1991 | 無し | [8 empty] | 無し | セメント固化 | 委託 | 休止 | 無し |  | 0 | 0 | 0 | 0 | 0 | 0 | 0 | 0 | 0 | 0 | 0 | 0 | 0 | 0 | [29 empty] | 機能なし
愛知県 | 23205 | 23-205-01-001 | 半田市 | 半田市クリーンセンター | 34053 | 0 |  |  | 可燃ごみ, ごみ処理残渣, し尿処理残渣 |  | 焼却 |  | ストーカ式（可動） | 全連続運転 | 150 | 2 | 1991 | 場内温水, 場内蒸気, 場外蒸気 | 201911242 | 84575222 | 60792 | 7495510 |  |  |  |  | 薬剤処理 | セメント固化, 薬剤処理 | 委託 |  | 無し |  | 100 | 45.8 | 16.2 | 18.8 | 6.9 | 2.9 | 9.4 | 0 | 100 | 40.9 | 53.8 | 5.3 | 0 | 10788 | [29 empty] | 機能なし
愛知県 | 23206 | 23-206-01-001 | 春日井市 | 春日井市クリーンセンター1、2号炉 | 6695 | 0 | 0 |  | 可燃ごみ |  | 焼却 |  | ストーカ式（可動） | 全連続運転 | 260 | 2 | 1991 | 場内温水, 場内蒸気, 発電（場内利用）, 場外温水, その他 | 366937402 | 56448000 | 16742 | 2009 | 2700 | 4.97 | 871 | 0 | 無し | 薬剤処理 | 委託 |  | 無し |  | 100 | 40.3 | 15.8 | 34 | 4.9 | 3.2 | 1.8 | 164.5 | 100 | 40.4 | 52 | 7.6 | 8785 | 10195 | [29 empty] | 機能なし
愛知県 | 23206 | 23-206-01-002 | 春日井市 | 春日井市クリーンセンター3、4号炉 | 68632 | 0 | 0 |  | 可燃ごみ, ごみ処理残渣 |  | 焼却 |  | ストーカ式（可動） | 全連続運転 | 280 | 2 | 2002 | 場内温水, 場内蒸気, 発電（場内利用）, 場外温水, 発電（場外利用） | 790245120 | 56448000 | 31489 | 3119 | 7000 | 14.44 | 25615 | 2237 | 無し | 薬剤処理 | 委託 |  | 無し |  | 100 | 45.7 | 23.8 | 8.9 | 16.7 | 1.5 | 3.4 | 192.4 | 100 | 48.7 | 6.1 | 45.2 | 7304 | 8848 | [29 empty] | 機能なし
愛知県 | 23207 | 23-207-01-001 | 豊川市 | 豊川市清掃工場(1、3号炉) | 28413 | 0 |  |  | 可燃ごみ |  | 焼却 |  | ストーカ式（可動） | 全連続運転 | 134 | 2 | 1991 | 場内温水, 場内蒸気, 発電（場内利用）, 場外温水, 場外蒸気 | 0 | 0 | 0 | 0 | 138 | 1.05 | 1019 |  | 無し | 無し | 一部委託 |  | 無し |  | 100 | 21.1 | 29.8 | 30.4 | 10.3 | 4.9 | 3.5 | 321.2 | 100 | 41.7 | 52.1 | 6.2 | 8780 | 12294 | [29 empty] | 機能なし
愛知県 | 23207 | 23-207-01-002 | 豊川市 | 豊川市清掃工場(5、6号炉) | 33693 | 4944 |  | 資源化物生産量 | 可燃ごみ, その他, ごみ処理残渣, し尿処理残渣 |  | ガス化溶融・改質 |  | シャフト式 | 全連続運転 | 130 | 2 | 2003 | 発電（場内利用）, 発電（場外利用） | 0 | 0 | 0 | 0 | 1850 | 8.93 | 9404 | 不明 | 無し | セメント固化, 薬剤処理 | 一部委託 |  | 無し |  | 100 | 21.1 | 29.8 | 30.4 | 10.3 | 4.9 | 3.5 | 321.2 | 100 | 41.7 | 52.1 | 6.2 | 8780 | 12294 | [29 empty] | 機能なし
愛知県 | 23211 | 23-211-01-001 | 豊田市 | 藤岡プラント(3号炉) | 18638.98 | 0 | 0 |  | 可燃ごみ, 粗大ごみ |  | 焼却 |  | ストーカ式（可動） | 全連続運転 | 90 | 1 | 1994 | 無し | [8 empty] | 薬剤処理 | 薬剤処理 | 委託 |  | 無し |  | 100 | 53.7 | 26.2 | 11 | 4.2 | 3.5 | 1.4 | 166.8 | 100 | 44.6 | 50.2 | 5.2 | 8340 | 11593 | [29 empty] | 機能なし
愛知県 | 23211 | 23-211-01-002 | 豊田市 | 渡刈クリーンセンター | 99756.07 | 3882.9 |  | 資源化物生産量 | 可燃ごみ, 粗大ごみ, ごみ処理残渣, し尿処理残渣 |  | ガス化溶融・改質 |  | 流動床式 | 全連続運転 | 405 | 3 | 2007 | 場内温水, 発電（場内利用）, 場外温水, 発電（場外利用） | 0 | 0 | 0 | 0 | 6800 | 15.6 | 44605 | 不明 | 無し | 薬剤処理 | 一部委託 |  | 無し |  | 100 | 29.1 | 25.6 | 32.6 | 5.9 | 2 | 4.8 | 195 | 100 | 44.7 | 48.4 | 6.9 | 7988 | 9791 | [29 empty] | 機能なし
愛知県 | 23212 | 23-212-01-001 | 安城市 | 安城市環境クリーンセンター | 49515 | 535 |  | 資源化物搬出量 | 可燃ごみ, 粗大ごみ, し尿処理残渣 |  | 焼却 |  | ストーカ式（可動） | 全連続運転 | 240 | 2 | 1997 | 場内温水, 場内蒸気, 発電（場内利用）, 場外蒸気, 発電（場外利用） | 242565297 | 80855099 | 135652292 | 20996719 | 2150 | 13 | 13656 | 773 | 薬剤処理 | セメント固化, 薬剤処理 | 委託 |  | 無し |  | 100 | 43.4 | 17.9 | 29.9 | 8.4 | 0.3 | 0.1 | 139 | 100 | 34.9 | 55.2 | 9.9 | 11292 | 12781 | [29 empty] | 機能なし
愛知県 | 23213 | 23-213-01-001 | 西尾市 | 西尾市クリーンセンター(ごみ焼却施設) | 55452 | 223 |  | 資源化物搬出量 | 可燃ごみ, 粗大ごみ, し尿処理残渣 |  | 焼却 |  | 流動床式 | 全連続運転 | 195 | 3 | 2000 | 場内温水, 発電（場内利用）, 場外温水, 発電（場外利用） | 40339178 | 16877952 | 64015900 | 41494031 | 1800 | 10 | 11262 | 1834 | 無し | 薬剤処理 | 直営 |  | 無し |  | 100 | 45.8 | 17.9 | 9.6 | 19.4 | 3 | 4.3 | 0 | 0 | 0 | 0 | 0 | 7321 | 7322 | [29 empty] | 機能なし
愛知県 | 23214 | 23-214-01-001 | 蒲郡市 | 蒲郡市クリーンセンター | 27172 | 60 |  | 資源化物搬出量 | 可燃ごみ, ごみ処理残渣 |  | 焼却 |  | 流動床式 | 全連続運転 | 130 | 2 | 1997 | 場内温水, 場内蒸気, 場外蒸気 | 53155200 | 37564800 | 21304000 | 16037000 |  |  |  |  | 無し | セメント固化, 薬剤処理 | 委託 |  | 有り | 99.3 | 100 | 45.5 | 23.5 | 18.6 | 12.4 | 0 | 0 | 199 | 100 | 50.3 | 46.7 | 3 | 7530 | 8007 | [29 empty] | 機能なし
愛知県 | 23215 | 23-215-01-001 | 犬山市 | 犬山市都市美化センター | 18297 | 0 | 0 |  | 可燃ごみ, ごみ処理残渣 |  | 焼却 |  | ストーカ式（可動） | 全連続運転 | 135 | 2 | 1983 | 無し | [8 empty] | 無し | 薬剤処理 | 委託 |  | 無し |  | 100 | 40.2 | 24.7 | 14.7 | 14.4 | 3.2 | 2.8 | 128.5 | 100 | 46.9 | 46.7 | 6.4 | 7683 | 8450 | [29 empty] | 機能なし
愛知県 | 23220 | 23-220-01-001 | 稲沢市 | 稲沢市環境センター | 34495 | 0 | 0 |  | 可燃ごみ, ごみ処理残渣, し尿処理残渣 |  | 焼却 |  | ストーカ式（可動） | 全連続運転 | 180 | 3 | 1999 | 場内蒸気, 発電（場内利用）, 場外温水, 発電（場外利用） | 1337770 | 307646 | 1337770 | 307646 | 2150 | 14.16 | 10009 | 0 | 薬剤処理 | 薬剤処理 | 直営 |  | 無し |  | 100 | 50.8 | 23.6 | 5.2 | 16.3 | 1.4 | 2.7 | 203 | 100 | 50.8 | 44.5 | 4.7 | 7100 | 8825 | [29 empty] | 機能なし
愛知県 | 23221 | 23-221-01-001 | 新城市 | 新城市クリーンセンター | 12791 | 0 | 0 |  | 可燃ごみ, ごみ処理残渣, し尿処理残渣 |  | 焼却 |  | ストーカ式（可動） | 全連続運転 | 60 | 2 | 1999 | 場内温水, 場内蒸気 | 11453 | 1894 | 6421 | [5 empty] | 無し | セメント固化, 薬剤処理 | 一部委託 |  | 無し |  | 100 | 49.2 | 32.8 | 7.6 | 10 | 0.2 | 0.2 | 153 | 100 | 47.4 | 48.2 | 4.4 | 7909 | 9387 | [29 empty] | 機能なし
愛知県 | 23222 | 23-222-01-001 | 東海市 | 東海市清掃センター | 33988 | 1216 |  | 資源化物搬出量 | 可燃ごみ, 粗大ごみ |  | 焼却 |  | ストーカ式（可動） | 全連続運転 | 160 | 2 | 1995 | 場内温水, その他 | 30552480 |  | 把握していない | [5 empty] | 溶融処理, その他 | 薬剤処理 | 委託 |  | 無し |  | 100 | 45.1 | 22 | 17.6 | 7.7 | 2.9 | 4.7 | 244 | 100 | 48.7 | 45.7 | 5.6 | 7980 | 8170 | [29 empty] | 機能なし
愛知県 | 23224 | 23-224-01-001 | 知多市 | 知多市清掃センター | 20304 | 28 |  | 資源化物搬出量 | 可燃ごみ, 粗大ごみ, ごみ処理残渣 |  | ガス化溶融・改質 |  | 回転式 | 全連続運転 | 130 | 2 | 2003 | 場内温水, 発電（場内利用）, 発電（場外利用） | 31960320 |  | 36709459 |  | 1500 | 8.9 | 4476 | 14.08 | 溶融処理 | セメント固化, 薬剤処理 | 委託 |  | 無し |  | 100 | 46.7 | 26.2 | 16.7 | 7.3 | 0 | 3.1 | 128 | 100 | 46.55 | 49.93 | 3.52 | 8240 | 10000 | [29 empty] | 機能なし
愛知県 | 23231 | 23-231-01-001 | 田原市 | 赤羽根環境センター | 0 | 0 |  |  | 可燃ごみ, その他 |  | 焼却 |  | ストーカ式（可動） | バッチ運転 | 5 | 1 | 1994 | 無し | [8 empty] | 無し | 薬剤処理 | 委託 | 休止 | 無し |  | 0 | 0 | 0 | 0 | 0 | 0 | 0 | 0 | 0 | 0 | 0 | 0 | 0 | 0 | [29 empty] | 機能なし
愛知県 | 23231 | 23-231-01-002 | 田原市 | 田原リサイクルセンター炭生館 | 16826.62 | 798.4 |  | 資源化物搬出量 | 可燃ごみ, 粗大ごみ |  | 炭化 |  | 流動床式 | 全連続運転 | 60 | 2 | 2005 | 場内温水 | 1256640 |  | 37400 | [5 empty] | 無し | 薬剤処理 | 委託 |  | 無し |  | 100 | 40.3 | 22.5 | 20.4 | 11.7 | 2.2 | 2.9 | 214.3 | 100 | 51.8 | 43.9 | 4.3 | 6700 | 6965 | [29 empty] | 機能なし
愛知県 | 23837 | 23-837-01-001 | 東部知多衛生組合 | 東部知多クリーンセンター | 55788 | 0 |  |  | 可燃ごみ, 粗大ごみ, ごみ処理残渣, し尿処理残渣 |  | 焼却 |  | ストーカ式（可動） | 全連続運転 | 240 | 3 | 1988 | 場内温水, 場内蒸気, 場外蒸気 | 66729600 | 54243840 | 26453513 | 24956921 |  |  |  |  | 薬剤処理 | 薬剤処理 | 委託 |  | 無し |  | 100 | 41 | 25.2 | 3.7 | 25.7 | 1.5 | 2.9 | 200.5 | 100 | 51.7 | 42.1 | 6.2 | 6632 | 8155 | [29 empty] | 機能なし
愛知県 | 23837 | 23-837-01-002 | 東部知多衛生組合 | （仮称）東部知多クリーンセンター | 0 | 0 | 0 |  | 可燃ごみ, 粗大ごみ, ごみ処理残渣, し尿処理残渣 |  | ガス化溶融・改質 |  | シャフト式 | 全連続運転 | 200 | 2 | 2019 | 発電（場内利用）, 発電（場外利用） |  |  |  |  | 4450 | 17.6 |  |  | 溶融処理 | 薬剤処理 | 委託 | 新設（建設中） | 無し |  | 0 | 0 | 0 | 0 | 0 | 0 | 0 | 0 | 0 | 0 | 0 | 0 | 0 | 0 | [29 empty] | 機能なし
愛知県 | 23838 | 23-838-01-001 | 衣浦衛生組合 | 衣浦衛生組合クリーンセンター衣浦 | 37627 | 662 |  | 資源化物生産量 | 可燃ごみ, ごみ処理残渣, し尿処理残渣 |  | 焼却 |  | ストーカ式（可動） | 全連続運転 | 190 | 2 | 1995 | 場内温水, 発電（場内利用）, 場外温水 | 50803200 | 33868800 | 46954473 | 31302982 | 154 | 0.97 | 910 |  | 薬剤処理 | セメント固化, 薬剤処理 | 一部委託 |  | 無し |  | 100 | 37.3 | 22.4 | 21.8 | 13 | 3 | 2.5 | 173.9 | 100 | 47.4 | 47.5 | 5.1 | 8995 | 7770 | [29 empty] | 機能なし
愛知県 | 23841 | 23-841-01-001 | 常滑武豊衛生組合 | 常滑武豊衛生組合クリーンセンターごみ処理施設 | 35873 | 0 | 0 |  | 可燃ごみ, 粗大ごみ, ごみ処理残渣 |  | 焼却 |  | ストーカ式（可動） | 全連続運転 | 150 | 2 | 1989 | 場内温水 | 20 |  | 20 | [5 empty] | 無し | セメント固化, 薬剤処理 | 委託 |  | 無し |  | 100 | 49.5 | 21.1 | 14.5 | 11.1 | 2.7 | 1.1 | 0 | 100 | 39.3 | 55.5 | 5.2 | 9456 | 10959 | [29 empty] | 機能なし
愛知県 | 23848 | 23-848-01-001 | 尾張東部衛生組合 | 尾張東部衛生組合晴丘センターごみ焼却施設 | 66880 | 115 |  | 資源化物搬出量 | 可燃ごみ, ごみ処理残渣 |  | 焼却 |  | ストーカ式（可動） | 全連続運転 | 300 | 2 | 1992 | 場内温水, 場内蒸気, 発電（場内利用）, 場外蒸気, 発電（場外利用） | 32690000 | 10000000 | 16964522 | 14000278 | 1469 | 6 | 11871 | 5831 | 薬剤処理 | 薬剤処理 | 直営 |  | 無し |  | 100 | 35.1 | 28.2 | 8.6 | 23.6 | 1.7 | 2.8 | 188 | 100 | 57.6 | 4.6 | 37.8 | 5683 | 6288 | [29 empty] | 機能なし
愛知県 | 23849 | 23-849-01-001 | 海部地区環境事務組合 | 海部地区環境事務組合八穂クリーンセンター | 77089 | 0 | 0 |  | 可燃ごみ, 粗大ごみ, ごみ処理残渣, し尿処理残渣 |  | 焼却 |  | ストーカ式（可動） | 全連続運転 | 330 | 3 | 2001 | 場内温水, 発電（場内利用）, 場外温水, 発電（場外利用） | 74739840 | 56448000 | 4771672 | 4678392 | 5000 | 14 | 28221 | 14283 | 無し | セメント固化, 薬剤処理 | 委託 |  | 無し |  | 100 | 44 | 13.1 | 16.5 | 18 | 0 | 8.4 | 100.8 | 100 | 55.7 | 38.8 | 5.5 | 5930 | 9408 | [29 empty] | 機能なし
愛知県 | 23851 | 23-851-01-001 | 小牧岩倉衛生組合 | 小牧岩倉衛生組合環境センターごみ溶融施設 | 45609 | 4784 |  | 資源化物搬出量 | 可燃ごみ, ごみ処理残渣 |  | ガス化溶融・改質 |  | シャフト式 | 全連続運転 | 197 | 2 | 2014 | 発電（場内利用）, 場外温水, 発電（場外利用） | 36288000 | 36288000 | 0 | 0 | 4270 | 16 | 17004 | 5852 | 無し | 薬剤処理, その他 | 一部委託 |  | 無し |  | 100 | 54.1 | 19.1 | 12.5 | 10 | 2.2 | 2.1 | 162.4 | 100 | 43.3 | 48.6 | 8.1 | 8067 | 8680 | [29 empty] | 機能なし
愛知県 | 23853 | 23-853-01-001 | 知多南部衛生組合 | 知多南部クリーンセンター(ごみ処理施設) | 16893 | 0 |  |  | 可燃ごみ, ごみ処理残渣 |  | 焼却 |  | ストーカ式（可動） | 全連続運転 | 112.5 | 2 | 1998 | 場内温水 | 0 |  | 0 | [5 empty] | 薬剤処理 | 薬剤処理 | 委託 |  | 無し |  | 100 | 41.3 | 31.4 | 18.9 | 7.4 | 0.5 | 0.5 | 170.5 | 100 | 44.7 | 50.3 | 5 | 8350 | 10025 | [29 empty] | 機能なし
愛知県 | 23858 | 23-858-01-001 | 刈谷知立環境組合 | クリーンセンター | 63024 | 1808 |  | 資源化物生産量 | 可燃ごみ, ごみ処理残渣 |  | 焼却 |  | ストーカ式（可動） | 全連続運転 | 291 | 3 | 2009 | 場内温水, 発電（場内利用）, 場外蒸気, 発電（場外利用） | 52139000 | 47712000 | 0 | 0 | 6400 | 18.2 | 28695.34 | 1070.05 | 溶融処理 | 薬剤処理, 溶融処理 | 委託 |  | 無し |  | 100 | 38.6 | 15.7 | 34.2 | 7.7 | 2 | 1.8 | 164 | 100 | 44.2 | 49.2 | 6.6 | 7883 | 8998 | [29 empty] | 機能なし
愛知県 | 23859 | 23-859-01-001 | 江南丹羽環境管理組合 | 江南丹羽環境管理組合環境美化センター ごみ焼却処理施設 | 32513 | 46 |  | 資源化物搬出量 | 可燃ごみ, 粗大ごみ, ごみ処理残渣 |  | 焼却 |  | 流動床式 | 全連続運転 | 150 | 2 | 1982 | 場内温水 | 6371400 |  | 0 | [5 empty] | 無し | セメント固化, 薬剤処理 | 一部委託 |  | 無し |  | 100 | 41.2 | 26.7 | 9.9 | 18.6 | 0.7 | 2.9 | 207 | 100 | 47.2 | 46.4 | 6.4 | 7560 | 9000 | [29 empty] | 機能なし
愛知県 | 23869 | 23-869-01-001 | 北設広域事務組合 | 中田クリーンセンター | 2621 | 0 | 0 |  | 可燃ごみ, 粗大ごみ, ごみ処理残渣 |  | 焼却 |  | ストーカ式（可動） | バッチ運転 | 20 | 2 | 1992 | 無し | [8 empty] | 無し | 薬剤処理 | 直営 |  | 無し |  | 100 | 48 | 32.7 | 1.7 | 14.1 | 2.1 | 1.4 | 102 | 100 | 35 | 58.3 | 6.7 | 10175 | 13500 | [29 empty] | 機能なし
愛知県 | 23887 | 23-887-01-001 | 尾三衛生組合 | 尾三衛生組合東郷美化センター | 50196 | 111 |  | 資源化物搬出量 | 可燃ごみ, ごみ処理残渣 |  | 焼却 |  | ストーカ式（可動） | 全連続運転 | 200 | 2 | 1997 | 場内温水 | 16877952 | 2812992 | 0 | 0 |  |  |  |  | 薬剤処理 | 薬剤処理 | 一部委託 |  | 無し |  | 100 | 44.6 | 26.9 | 13.8 | 7.5 | 3.5 | 3.7 | 112.3 | 100 | 41.6 | 50.5 | 7.9 | 8477 | 11093 | [29 empty] | 機能なし
三重県 | 24201 | 24-201-01-001 | 津市 | 津市西部クリーンセンター(1号炉) | 26270.46 | 3788.18 |  | 資源化物搬出量 | 可燃ごみ |  | 焼却 |  | ストーカ式（可動） | 全連続運転 | 120 | 1 | 1979 | 無し | [8 empty] | 無し | 無し | 委託 |  | 無し |  | 100 | 52.4 | 20 | 9.5 | 15.1 | 1.4 | 1.6 | 202.5 | 100 | 46.2 | 46 | 7.8 | 7503 | 8843 | [29 empty] | 機能なし
三重県 | 24201 | 24-201-01-002 | 津市 | 津市西部クリーンセンター(2号炉) | 29101.97 | 3406.25 |  | 資源化物搬出量 | 可燃ごみ |  | 焼却 |  | ストーカ式（可動） | 全連続運転 | 120 | 1 | 2001 | 場内温水, 場内蒸気, 発電（場内利用）, 発電（場外利用） | 409248000 |  | 313072050 |  | 1990 | 17.5 | 11263.22 | 0 | 無し | 無し | 委託 |  | 無し |  | 100 | 52.7 | 21.4 | 8 | 14.8 | 2.1 | 1 | 205 | 100 | 42.6 | 50.1 | 7.3 | 8368 | 9365 | [29 empty] | 機能なし
三重県 | 24201 | 24-201-01-003 | 津市 | 津市クリーンセンターおおたか | 34690.91 | 4283.33 |  | 資源化物搬出量 | 可燃ごみ |  | 焼却 |  | ストーカ式（可動） | 全連続運転 | 195 | 2 | 1999 | 場内温水 | 13245120 |  | 不明 | [5 empty] | 無し | 無し | 委託 |  | 無し |  | 100 | 55.5 | 24.1 | 5.8 | 11.6 | 2 | 1 | 210 | 100 | 54 | 38.9 | 7.1 | 5975 | 7387 | [29 empty] | 機能なし
三重県 | 24202 | 24-202-01-001 | 四日市市 | 四日市市北部清掃工場 | 0 | 0 | 0 |  | 可燃ごみ |  | 焼却 |  | ストーカ式（可動） | 全連続運転 | 450 | 3 | 1973 | 無し | [8 empty] | 無し | 薬剤処理 | 直営 | 休止 |  |  | 0 | 0 | 0 | 0 | 0 | 0 | 0 | 0 | 0 | 0 | 0 | 0 | 0 | 0 | [29 empty] | 機能なし
三重県 | 24202 | 24-202-01-002 | 四日市市 | 四日市市楠衛生センター(焼却施設) | 0 | 0 | 0 |  | 可燃ごみ |  | 焼却 |  | ストーカ式（可動） | バッチ運転 | 15 | 1 | 1994 | 無し | [8 empty] | 無し | 無し | 直営 | 休止 | 無し |  | 0 | 0 | 0 | 0 | 0 | 0 | 0 | 0 | 0 | 0 | 0 | 0 | 0 | 0 | [29 empty] | 機能なし
三重県 | 24202 | 24-202-01-003 | 四日市市 | 四日市市クリーンセンター | 95907 | 13899 |  | 資源化物搬出量 | 可燃ごみ, 粗大ごみ |  | ガス化溶融・改質 |  | シャフト式 | 全連続運転 | 336 | 3 | 2016 | 発電（場内利用）, 発電（場外利用） |  |  |  |  | 9000 | 19 | 59 | 0 | 溶融処理 | 無し | 委託 |  | 無し |  | 100 | 34.5 | 24.8 | 22.2 | 9.8 | 3.3 | 5.4 | 140 | 100 | 49.1 | 44.9 | 6 | 7214 | 8020 | [29 empty] | 機能なし
三重県 | 24204 | 24-204-01-001 | 松阪市 | 松阪市クリーンセンター | 50004 | 0 | 0 |  | 可燃ごみ, 粗大ごみ, ごみ処理残渣 |  | 焼却 |  | ストーカ式（可動） | 全連続運転 | 200 | 2 | 2015 | 発電（場内利用）, 発電（場外利用） |  |  |  |  | 3500 | 17.54 | 21786 | 6469 | 無し | 薬剤処理 | 委託 |  | 無し |  | 100 | 52 | 17.9 | 15.8 | 9.5 | 2 | 2.8 | 207.8 | 100 | 44.27 | 49.5 | 6.23 | 8200 | 0 | [29 empty] | 機能なし
三重県 | 24207 | 24-207-01-001 | 鈴鹿市 | 鈴鹿市清掃センター | 61366 | 7471 |  | 資源化物搬出量 | 可燃ごみ, 粗大ごみ, し尿処理残渣 |  | 焼却 |  | ストーカ式（可動） | 全連続運転 | 270 | 3 | 2002 | 発電（場内利用）, 発電（場外利用） |  |  |  |  | 3000 | 13.3 | 20700 | 0 | 無し | 無し | 委託 |  | 無し |  | 100 | 48.6 | 14.6 | 16.6 | 15.4 | 2.5 | 2.3 | 210 | 100 | 48.9 | 43.2 | 7.9 | 8400 | 6914 | [29 empty] | 機能なし
三重県 | 24209 | 24-209-01-001 | 尾鷲市 | 尾鷲市清掃工場 | 5643 | 563 |  | 資源化物搬出量 | 可燃ごみ, ごみ処理残渣 |  | 焼却 |  | ストーカ式（可動） | バッチ運転 | 45 | 2 | 1991 | 無し | [8 empty] | 無し | 無し | 直営 |  | 無し |  | 100 | 52.2 | 17 | 3.4 | 25.5 | 0.4 | 1.5 | 211 | 100 | 51.7 | 41.8 | 6.5 | 6545 | 6545 | [29 empty] | 機能なし
三重県 | 24210 | 24-210-01-001 | 亀山市 | 亀山市総合環境センター | 21104 | 2808 |  | 資源化物搬出量 | 可燃ごみ, 粗大ごみ, その他, ごみ処理残渣, し尿処理残渣 |  | ガス化溶融・改質 |  | シャフト式 | 全連続運転 | 80 | 2 | 2000 | 発電（場内利用）, 発電（場外利用） |  |  |  |  | 1250 | 13 | 4935 | 0 | 無し | 無し | 委託 |  | 有り | 99 | 100 | 47.2 | 25.1 | 2.5 | 15.7 | 7.8 | 1.7 | 202.5 | 100 | 43.7 | 45.6 | 10.7 | 5114 | 10121 | [29 empty] | 機能なし
三重県 | 24211 | 24-211-01-001 | 鳥羽市 | 鳥羽市答志島清掃センター | 667 | 0 | 0 |  | 可燃ごみ |  | 焼却 |  | ストーカ式（可動） | バッチ運転 | 8 | 1 | 1994 | 無し | [8 empty] | 無し | 薬剤処理 | 直営 |  | 無し |  | 100 | 53.9 | 25.3 | 5.2 | 12.1 | 1.5 | 2 | 181.5 | 100 | 42.2 | 49.7 | 8.1 | 8300 | 0 | [29 empty] | 機能なし
三重県 | 24212 | 24-212-01-001 | 熊野市 | 熊野市クリーンセンター(ごみ処理施設) | 5061 | 664 |  | 資源化物搬出量 | 可燃ごみ, し尿処理残渣 |  | 焼却 |  | ストーカ式（可動） | バッチ運転 | 30 | 2 | 1995 | 場内温水, その他 | 291648 |  | 0 | [5 empty] | 薬剤処理 | 薬剤処理 | 直営 |  | 無し |  | 100 | 38.4 | 15.8 | 8.9 | 24.6 | 8.1 | 4.2 | 260 | 100 | 48.6 | 43 | 8.4 | 0 | 6878 | [29 empty] | 機能なし
三重県 | 24214 | 24-214-01-001 | いなべ市 | あじさいクリーンセンター | 8561 | 856 |  | 資源化物搬出量 | 可燃ごみ, ごみ処理残渣 |  | 焼却 |  | ストーカ式（可動） | バッチ運転 | 40 | 2 | 1994 | 無し | [8 empty] | 無し | 無し | 直営 |  | 無し |  | 100 | 51.6 | 24 | 5.1 | 14.3 | 2.8 | 2.2 | 168 | 100 | 45.3 | 49.8 | 4.9 | 8238 | 8264 | [29 empty] | 機能なし
三重県 | 24215 | 24-215-01-001 | 志摩市 | 志摩市阿児清掃センター | 0 | 0 | 0 |  | 可燃ごみ, し尿処理残渣 |  | 焼却 |  | ストーカ式（可動） | バッチ運転 | 20 | 2 | 1983 | 無し | [8 empty] | 無し | 薬剤処理 | 直営 | 休止 | 無し |  | 100 | 0 | 0 | 0 | 0 | 0 | 100 | 0 | 0 | 0 | 0 | 0 | 0 | 0 | [29 empty] | 機能なし
三重県 | 24215 | 24-215-01-002 | 志摩市 | 志摩市阿児清掃センター | 0 | 0 | 0 |  | 可燃ごみ, し尿処理残渣 |  | 焼却 |  | ストーカ式（可動） | バッチ運転 | 25 | 1 | 1994 | 無し | [8 empty] | 無し | セメント固化 | 直営 | 休止 | 無し |  | 100 | 0 | 0 | 0 | 0 | 0 | 100 | 0 | 0 | 0 | 0 | 0 | 0 | 0 | [29 empty] | 機能なし
三重県 | 24215 | 24-215-01-003 | 志摩市 | 志摩市志摩清掃センター | 0 | 0 | 0 |  | 可燃ごみ, ごみ処理残渣, し尿処理残渣 |  | 焼却 |  | ストーカ式（可動） | バッチ運転 | 30 | 2 | 1998 | 無し | [8 empty] | 無し | 薬剤処理 | 直営 | 休止 | 無し |  | 100 | 0 | 0 | 0 | 0 | 0 | 100 | 0 | 0 | 0 | 0 | 0 | 0 | 0 | [29 empty] | 機能なし
三重県 | 24215 | 24-215-01-004 | 志摩市 | 志摩市大王清掃センター | 0 | 0 | 0 |  | 可燃ごみ, 粗大ごみ, し尿処理残渣 |  | 焼却 |  | ストーカ式（可動） | バッチ運転 | 20 | 2 | 1981 | 無し | [8 empty] | 無し | 無し | 直営 | 休止 | 無し |  | 100 | 0 | 0 | 0 | 0 | 0 | 100 | 0 | 0 | 0 | 0 | 0 | 0 | 0 | [29 empty] | 機能なし
三重県 | 24215 | 24-215-01-005 | 志摩市 | 志摩市磯部清掃センター | 0 | 0 | 0 |  | 可燃ごみ, し尿処理残渣 |  | 焼却 |  | 固定床式 | バッチ運転 | 16 | 2 | 1983 | 無し | [8 empty] | 無し | 薬剤処理 | 直営 | 休止 | 無し |  | 100 | 0 | 0 | 0 | 0 | 0 | 100 | 0 | 0 | 0 | 0 | 0 | 0 | 0 | [29 empty] | 機能なし
三重県 | 24341 | 24-341-01-001 | 菰野町 | 菰野町清掃センター | 9845 | 1203 |  | 資源化物搬出量 | 可燃ごみ |  | 焼却 |  | ストーカ式（可動） | バッチ運転 | 40 | 2 | 1991 | 場内温水 | 不明 |  | 不明 | [5 empty] | 無し | 無し | 一部委託 |  | 無し |  | 100 | 32.9 | 15.3 | 5.9 | 16.5 | 1.8 | 27.6 | 140 | 100 | 49.2 | 46.7 | 4.1 | 7555 | 0 | [29 empty] | 機能なし
三重県 | 24441 | 24-441-01-001 | 多気町 | 多気町美化センター | 2692 | 0 | 0 |  | 可燃ごみ |  | 焼却 |  | ストーカ式（可動） | バッチ運転 | 15 | 2 | 1997 | 場内温水 | 602899 |  | 341722 | [5 empty] | 無し | 薬剤処理 | 一部委託 |  | 無し |  | 100 | 40 | 31 | 5.5 | 21 | 1 | 1.5 | 207.5 | 100 | 52.9 | 6 | 41.1 | 6640 | 0 | [29 empty] | 機能なし
三重県 | 24472 | 24-472-01-001 | 南伊勢町 | 南勢クリーンセンター | 0 | 0 | 0 |  | 可燃ごみ |  | 焼却 |  | ストーカ式（可動） | バッチ運転 | 20 | 2 | 1989 | 無し | [8 empty] | 無し | 薬剤処理 | 直営 | 休止 | 無し |  | 0 | 0 | 0 | 0 | 0 | 0 | 0 | 0 | 0 | 0 | 0 | 0 | 0 | 0 | [29 empty] | 機能なし
三重県 | 24472 | 24-472-01-002 | 南伊勢町 | クリーンセンターなんとう | 3672 | 0 | 0 |  | 可燃ごみ, ごみ処理残渣, し尿処理残渣 |  | 焼却 |  | ストーカ式（可動） | バッチ運転 | 15 | 2 | 1998 | 無し | [8 empty] | 無し | 薬剤処理 | 直営 |  | 無し |  | 100 | 50.9 | 22.9 | 9.6 | 10.2 | 3.6 | 2.8 | 202.5 | 100 | 46.8 | 46.3 | 6.9 | 0 | 7553 | [29 empty] | 機能なし
三重県 | 24875 | 24-875-01-001 | 伊賀南部環境衛生組合 | 伊賀南部クリーンセンター | 21198 | 1130 |  | 資源化物搬出量 | 可燃ごみ |  | ガス化溶融・改質 |  | 流動床式 | 全連続運転 | 95 | 2 | 2008 | 場内温水 | 63366400 | 0 | 未計測 | 0 |  |  |  |  | 無し | 無し | 委託 |  | 有り | 0 | 100 | 45.7 | 35.4 | 8.6 | 3.5 | 2.1 | 4.7 | 202 | 100 | 51 | 6 | 43 | 6687 | 0 | [29 empty] | 機能なし
三重県 | 24920 | 24-920-01-001 | 鳥羽志勢広域連合 | やまだエコセンター 高効率ごみ発電施設 | 23290.67 | 1497.64 | 0 | 資源化物生産量 | 可燃ごみ, ごみ処理残渣, し尿処理残渣 |  | ガス化溶融・改質 |  | シャフト式 | 全連続運転 | 95 | 2 | 2014 | 発電（場内利用）, 発電（場外利用） | 0 | 0 | 0 | 0 | 1210 | 12.7 | 7148 | 6572 | 無し | 薬剤処理 | 委託 |  | 無し |  | 100 | 43.5 | 27.2 | 6.8 | 17.2 | 2.6 | 2.7 | 260 | 100 | 48.1 | 46.3 | 5.6 | 7504 | 7690 | [29 empty] | 機能なし
三重県 | 24933 | 24-933-01-001 | 伊勢広域環境組合 | 可燃ごみ焼却処理施設 | 56308 | 0 | 0 |  | 可燃ごみ |  | 焼却 |  | ストーカ式（可動） | 全連続運転 | 240 | 2 | 1995 | 無し | [8 empty] | 無し | 無し | 委託 |  | 無し |  | 100 | 48.4 | 15.8 | 9.7 | 19.1 | 2.9 | 4.1 | 207.5 | 100 | 48.4 | 44.4 | 7.2 | 7154 | 0 | [29 empty] | 機能なし
滋賀県 | 25201 | 25-201-01-001 | 大津市 | 大津市環境美化センター | 49323 | 0 | 0 |  | 可燃ごみ |  | 焼却 |  | 流動床式 | 全連続運転 | 180 | 2 | 1988 | 場内温水, 場外温水 | 35683200 | 24192000 | 把握せず | 72460 |  |  |  |  | 無し | セメント固化 | 一部委託 |  | 無し |  | 100 | 55.5 | 27 | 10.8 | 4.3 | 0.3 | 2.1 | 130 | 100 | 43.5 | 52.6 | 3.9 | 2105 | 2438 | [29 empty] | 機能なし
滋賀県 | 25201 | 25-201-01-002 | 大津市 | 大津市北部クリーンセンター焼却施設 | 39113 | 0 | 0 |  | 可燃ごみ |  | 焼却 |  | ストーカ式（可動） | 全連続運転 | 170 | 2 | 1989 | 場内温水, 場外温水 | 39648000 | 22656000 | 16916 | 1173 |  |  |  |  | 無し | セメント固化, 薬剤処理 | 委託 |  | 無し |  | 100 | 54.2 | 28.4 | 6 | 7.6 | 1.5 | 2.3 | 204 | 100 | 41.6 | 52.2 | 6.2 | 8782 | 11276 | [29 empty] | 機能なし
滋賀県 | 25202 | 25-202-01-001 | 彦根市 | 彦根市清掃センター | 30008 | 582 |  | 資源化物搬出量 | 可燃ごみ, ごみ処理残渣 |  | 焼却 |  | ストーカ式（可動） | バッチ運転 | 90 | 3 | 1977 | 無し | [8 empty] | 無し | 薬剤処理 | 委託 |  | 無し |  | 100 | 46.4 | 31.6 | 11.9 | 6.7 | 0.3 | 3.1 | 158 | 100 | 46.4 | 50.2 | 3.4 | 8305 | 9292 | [29 empty] | 機能なし
滋賀県 | 25204 | 25-204-01-001 | 近江八幡市 | 近江八幡市環境エネルギーセンター | 22860 | 0 | 0 |  | 可燃ごみ, ごみ処理残渣 |  | 焼却 |  | ストーカ式（可動） | 全連続運転 | 76 | 2 | 2016 | 場内蒸気, 発電（場内利用）, 発電（場外利用） | 53026000 | 25408000 | 0 | 0 | 980 | 12.1 | 7137 | 0 | 無し | 薬剤処理 | 委託 |  | 無し |  | 100 | 47.1 | 25.3 | 13.2 | 9.9 | 1.7 | 2.8 | 105.8 | 100 | 40.2 | 7.2 | 52.6 | 8906 | 10068 | [29 empty] | 機能なし
滋賀県 | 25206 | 25-206-01-001 | 草津市 | 草津市立クリーンセンター(ごみ焼却処理施設) | 25325.3 | 0 | 0 |  | 可燃ごみ, ごみ処理残渣 |  | 焼却 |  | ストーカ式（可動） | 准連続運転 | 150 | 3 | 1997 | 無し | [8 empty] | 無し | 薬剤処理 | 委託 | 廃止 | 無し |  | 100 | 49.06 | 34.99 | 8.38 | 4.34 | 0.96 | 2.27 | 155 | 100 | 40.02 | 55.53 | 4.45 | 9452 | 10381 | [29 empty] | 機能なし
滋賀県 | 25206 | 25-206-01-002 | 草津市 | 草津市立クリーンセンター（高効率ごみ発電施設） | 7724 | 0 | 0 |  | 可燃ごみ, ごみ処理残渣 |  | 焼却 |  | ストーカ式（可動） | 全連続運転 | 127 | 2 | 2018 | 場内温水, 発電（場内利用）, 発電（場外利用） | 240000 |  | 20000 |  | 3100 | 22.1 | 3073 | 924 | 無し | 薬剤処理 | 委託 | 新設（建設中）, 新設（新規稼働） | 無し |  | 100 | 58.6 | 25.1 | 5.8 | 7.3 | 1.2 | 2 | 140 | 100 | 35.6 | 56.7 | 7.7 | 9782 | 11771 | [29 empty] | 機能なし
滋賀県 | 25207 | 25-207-01-001 | 守山市 | 守山市環境センター焼却施設 | 16003 | 0 | 0 |  | 可燃ごみ, ごみ処理残渣 |  | 焼却 |  | 流動床式 | 全連続運転 | 90 | 2 | 1985 | 無し | [8 empty] | 無し | 薬剤処理 | 委託 |  | 無し |  | 100 | 43.4 | 28.4 | 11.8 | 10.3 | 1.6 | 4.5 | 142.8 | 100 | 40.3 | 5.4 | 54.3 | 9203 | 10190 | [29 empty] | 機能なし
滋賀県 | 25208 | 25-208-01-001 | 栗東市 | 栗東市環境センター | 15945 | 1253 |  | 資源化物搬出量 | 可燃ごみ, ごみ処理残渣 |  | 焼却 |  | ストーカ式（可動） | 全連続運転 | 76 | 2 | 2002 | 場内温水, 場内蒸気, その他 | 40764160 |  | 把握していない | [5 empty] | 溶融処理 | 溶融処理 | 委託 |  | 無し |  | 100 | 34.4 | 12.8 | 6.1 | 46.2 | 0.2 | 0.3 | 287 | 100 | 73 | 4.1 | 22.9 | 2478 | 2943 | [29 empty] | 機能なし
滋賀県 | 25210 | 25-210-01-001 | 野洲市 | 野洲クリーンセンター | 0 | 0 | 0 |  | 可燃ごみ, ごみ処理残渣 |  | 焼却 |  | ストーカ式（可動） | 全連続運転 | 90 | 2 | 1982 | 無し | [8 empty] | 無し | 薬剤処理 | 委託 | 廃止 | 無し |  | 0 | 0 | 0 | 0 | 0 | 0 | 0 | 0 | 0 | 0 | 0 | 0 | 0 | 0 | [29 empty] | 機能なし
滋賀県 | 25210 | 25-210-01-002 | 野洲市 | 野洲クリーンセンター | 12428 | 1000 |  | 資源化物搬出量 | 可燃ごみ, ごみ処理残渣 |  | 焼却 |  | ストーカ式（可動） | 全連続運転 | 43 | 2 | 2016 | 無し | [8 empty] | セメント固化 | 薬剤処理 | 委託 |  | 無し |  | 100 | 39.5 | 41.2 | 7.6 | 8.9 | 0.3 | 2.5 | 115.7 | 100 | 47.1 | 49.5 | 3.4 | 8142 | 9317 | [29 empty] | 機能なし
滋賀県 | 25212 | 25-212-01-001 | 高島市 | 高島市環境センター | 13782 | 616 |  | 資源化物搬出量 | 可燃ごみ, その他, ごみ処理残渣, し尿処理残渣 |  | ガス化溶融・改質 |  | 流動床式 | 全連続運転 | 75 | 2 | 2002 | 場内温水 | 29042496 |  | 0 | [5 empty] | 溶融処理 | 薬剤処理 | 直営 | 休止 | 無し |  | 100 | 45 | 36.1 | 10.1 | 1.8 | 2 | 5 | 152.5 | 100 | 41.67 | 51.83 | 6.5 | 11575 | 13525 | [29 empty] | 機能なし
滋賀県 | 25831 | 25-831-01-001 | 湖北広域行政事務センター | 湖北広域行政事務センタークリスタルプラザ(焼却施設) | 36885 | 0 | 0 |  | 可燃ごみ, 粗大ごみ, ごみ処理残渣 |  | 焼却 |  | ストーカ式（可動） | 全連続運転 | 168 | 2 | 1998 | 場内温水, その他 | 11289600 |  | 11289600 | [5 empty] | 無し | セメント固化, 薬剤処理 | 一部委託 |  | 無し |  | 100 | 50.5 | 32 | 6 | 5.6 | 3.4 | 2.5 | 182.5 | 100 | 44.9 | 51.1 | 4 | 8505 | 8245 | [29 empty] | 機能なし
滋賀県 | 25831 | 25-831-01-002 | 湖北広域行政事務センター | 湖北広域行政事務センター伊香クリーンプラザ | 0 | 0 | 0 |  | 可燃ごみ, 粗大ごみ, ごみ処理残渣 |  | 焼却 |  | ストーカ式（可動） | バッチ運転 | 28 | 2 | 1997 | 場内温水 | 8235 |  | 0 | [5 empty] | 無し | 薬剤処理 | 一部委託 |  | 無し |  | 0 | 0 | 0 | 0 | 0 | 0 | 0 | 0 |  |  |  |  | 0 | 0 | [29 empty] | 機能なし
滋賀県 | 25841 | 25-841-01-001 | 中部清掃組合 | 日野清掃センター | 36184 | 2165 | 0 |  | 可燃ごみ, 粗大ごみ, その他, ごみ処理残渣 |  | ガス化溶融・改質 |  | 流動床式 | 全連続運転 | 180 | 3 | 2007 | 発電（場内利用）, 発電（場外利用） |  |  |  |  | 2800 | 12 | 14142 | 11 | 溶融処理 | 薬剤処理 | 委託 |  | 無し |  | 100 | 41.9 | 37.6 | 10.3 | 8.2 | 0.3 | 1.7 | 129 | 100 | 36.4 | 59.7 | 3.9 | 103200 | 10697 | [29 empty] | 機能なし
滋賀県 | 25847 | 25-847-01-001 | 甲賀広域行政組合 | 甲賀広域行政組合衛生センター第2施設(ごみ処理施設) | 37643 | 138 |  | 資源化物搬出量 | 可燃ごみ |  | 焼却 |  | 流動床式 | 准連続運転 | 150 | 3 | 1995 | 場内温水 | 2553600 |  | 把握していない | [5 empty] | 無し | 薬剤処理 | 直営 |  | 有り | 97.4 | 100 | 48.4 | 23.7 | 16.7 | 9.5 | 0 | 1.7 | 278 | 100 | 47.8 | 7.6 | 44.6 | 7700 | 8350 | [29 empty] | 機能なし
京都府 | 26100 | 26-100-01-001 | 京都市 | 京都市南部クリーンセンター第一工場 | 145959 | 0 | 0 |  | 混合（未分別）ごみ, ごみ処理残渣 |  | 焼却 |  | ストーカ式（可動） | 全連続運転 | 600 | 2 | 1986 | 場内温水, 場内蒸気, 発電（場内利用）, 発電（場外利用） | 不明 | 0 | 不明 | 0 | 8800 | 11.68 | 44954 | 1159 | 無し | 薬剤処理 | 一部委託 |  | 無し |  | 100 | 52.1 | 21.4 | 5.6 | 12.9 | 6.7 | 1.3 | 110.5 | 100 | 44.5 | 8.2 | 47.3 | 7789 | 8806 | [29 empty] | 機能なし
京都府 | 26100 | 26-100-01-002 | 京都市 | 京都市北部クリーンセンター | 91291 | 0 | 0 |  | 混合（未分別）ごみ, ごみ処理残渣 |  | 焼却 |  | ストーカ式（可動） | 全連続運転 | 400 | 2 | 2006 | 場内温水, 場内蒸気, 発電（場内利用）, 発電（場外利用） | 不明 | 0 | 不明 | 0 | 8500 | 13.87 | 32869 | 963 | 無し | 薬剤処理 | 直営 |  | 無し |  | 100 | 58.6 | 21.7 | 4.5 | 9.9 | 4 | 1.3 | 104 | 100 | 41.1 | 52 | 6.9 | 8757 | 9839 | [29 empty] | 機能なし
京都府 | 26100 | 26-100-01-003 | 京都市 | 京都市東北部クリーンセンター | 148865 | 0 | 0 |  | 混合（未分別）ごみ, ごみ処理残渣 |  | 焼却 |  | ストーカ式（可動） | 全連続運転 | 700 | 2 | 2001 | 場内温水, 場内蒸気, 発電（場内利用）, 発電（場外利用） | 不明 | 0 | 不明 | 0 | 15000 | 14.96 | 59567 | 0 | 無し | 薬剤処理 | 直営 |  | 無し |  | 100 | 57 | 21.3 | 6.7 | 8.9 | 3.9 | 2.2 | 101.5 | 100 | 42.4 | 50.3 | 7.3 | 8411 | 9353 | [29 empty] | 機能なし
京都府 | 26100 | 26-100-01-004 | 京都市 | 京都市南部クリーンセンター第二工場（仮称） | 0 | 0 | 0 |  | 混合（未分別）ごみ, ごみ処理残渣 |  | 焼却 |  | ストーカ式（可動） | 全連続運転 | 500 | 2 | 2019 | 場内温水, 場内蒸気, 発電（場内利用）, 発電（場外利用） | ー | ー | 0 | 0 | 14000 | 20.59 | 0 | 0 | 無し | 薬剤処理 | 一部委託 | 新設（建設中） | 無し |  | 0 | 0 | 0 | 0 | 0 | 0 | 0 | ― | 100 | 42 | 47 | 11 | 10000 | 0 | [29 empty] | 機能なし
京都府 | 26201 | 26-201-01-001 | 福知山市 | 福知山市ごみ焼却施設 | 18931 | 0 | 0 |  | 可燃ごみ |  | 焼却 |  | ストーカ式（可動） | 全連続運転 | 150 | 2 | 1999 | 場内温水 | 1256 |  | 1256 | [5 empty] | 無し | 薬剤処理 | 委託 |  | 有り | 97.5 | 100 | 56.3 | 17.5 | 8.6 | 14 | 0.1 | 3.5 | 194.3 | 100 | 40.5 | 4.5 | 55 | 9347 | 10118 | [29 empty] | 機能なし
京都府 | 26202 | 26-202-01-001 | 舞鶴市 | 舞鶴市清掃事務所(第二工場) | 7452 | 0 | 0 |  | 可燃ごみ, ごみ処理残渣, し尿処理残渣 |  | 焼却 |  | ストーカ式（可動） | 准連続運転 | 60 | 2 | 1983 | 無し | [8 empty] | 薬剤処理 | 薬剤処理 | 一部委託 |  | 無し |  | 100 | 48.1 | 12.1 | 7.6 | 28 | 0.8 | 3.4 | 178.7 | 100 | 45.3 | 49.2 | 5.5 | 7768 | 8424 | [29 empty] | 機能なし
京都府 | 26202 | 26-202-01-002 | 舞鶴市 | 舞鶴市清掃事務所(第一工場) | 14756 | 0 | 0 |  | 可燃ごみ, ごみ処理残渣, し尿処理残渣 |  | 焼却 |  | ストーカ式（可動） | 准連続運転 | 80 | 2 | 1993 | 無し | [8 empty] | 薬剤処理 | 薬剤処理 | 委託 |  | 無し |  | 100 | 47.3 | 13 | 7.1 | 29.7 | 0.5 | 2.4 | 163.3 | 100 | 48.8 | 46 | 5.2 | 7448 | 8410 | [29 empty] | 機能なし
京都府 | 26203 | 26-203-01-001 | 綾部市 | 綾部市クリーンセンター | 0 | 0 | 0 |  | 固形化燃料 |  | 焼却 |  | 流動床式 | 准連続運転 | 25 | 1 | 2002 | 無し | [8 empty] | 無し | セメント固化 | 直営 | 休止 | 無し |  | 0 | 0 | 0 | 0 | 0 | 0 | 0 | 0 | 0 | 0 | 0 | 0 | 0 | 0 | [29 empty] | 機能なし
京都府 | 26203 | 26-203-01-002 | 綾部市 | 綾部市清掃工場 | 0 | 0 | 0 |  | 可燃ごみ |  | 焼却 |  | ストーカ式（可動） | バッチ運転 | 40 | 2 | 1975 | 無し | [8 empty] | 無し | 無し | 直営 | 廃止 | 無し |  | 0 | 0 | 0 | 0 | 0 | 0 | 0 | 0 | 0 | 0 | 0 | 0 | 0 | 0 | [29 empty] | 機能なし
京都府 | 26205 | 26-205-01-001 | 宮津市 | 宮津市清掃工場 | 10155 | 0 | 0 |  | 可燃ごみ |  | 焼却 |  | ストーカ式（可動） | 全連続運転 | 75 | 2 | 1992 | 無し | [8 empty] | 無し | 薬剤処理 | 一部委託 |  | 無し |  | 100 | 55.2 | 13.4 | 20.2 | 7.9 | 0.4 | 2.9 | 148 | 100 | 49.9 | 46.2 | 3.9 | 0 | 7448 | [29 empty] | 機能なし
京都府 | 26206 | 26-206-01-001 | 亀岡市 | 桜塚クリーンセンター | 19871 | 0 | 0 |  | 可燃ごみ, ごみ処理残渣 |  | 焼却 |  | ストーカ式（可動） | 全連続運転 | 120 | 3 | 1997 | 場内温水 | 2822400 |  | 不明 | [5 empty] | 無し | 薬剤処理 | 委託 |  | 無し |  | 100 | 54.8 | 21.5 | 8.4 | 10.3 | 1.6 | 3.4 | 218.8 | 100 | 41.1 | 51 | 7.9 | 8558 | 9653 | [29 empty] | 機能なし
京都府 | 26211 | 26-211-01-001 | 京田辺市 | 甘南備園 | 15215 | 0 | 0 |  | 可燃ごみ, 粗大ごみ, ごみ処理残渣, し尿処理残渣 |  | 焼却 |  | 流動床式 | 准連続運転 | 80 | 2 | 1986 | 場内温水 | 588 | 0 | 不明 | 0 |  |  |  |  | 無し | 薬剤処理 | 一部委託 |  | 無し |  | 100 | 48.2 | 33.3 | 6.6 | 7.3 | 0 | 4.6 | 160 | 100 | 47.7 | 47.1 | 5.2 | 7695 | 10258 | [29 empty] | 機能なし
京都府 | 26212 | 26-212-01-001 | 京丹後市 | 京丹後市峰山クリーンセンター | 7108 | 0 | 0 |  | 可燃ごみ |  | 焼却 |  | ストーカ式（可動） | 全連続運転 | 24 | 2 | 1997 | 無し | 13022688 | [7 empty] | 無し | 薬剤処理 | 委託 |  | 無し |  | 100 | 40.2 | 22 | 28.7 | 6.5 | 0.8 | 1.8 | 111.2 | 100 | 40.7 | 5.3 | 54 | 2182 | 9125 | [29 empty] | 機能なし
京都府 | 26212 | 26-212-01-002 | 京丹後市 | 京丹後市峰山クリーンセンター | 8782 | 0 | 0 |  | 可燃ごみ |  | 焼却 |  | ストーカ式（可動） | 全連続運転 | 42 | 2 | 2002 | 無し | [8 empty] | 無し | 薬剤処理 | 委託 |  | 無し |  | 100 | 40.2 | 22 | 28.7 | 6.5 | 0.8 | 1.8 | 111.2 | 100 | 40.7 | 5.3 | 54 | 2182 | 9125 | [29 empty] | 機能なし
京都府 | 26212 | 26-212-01-003 | 京丹後市 | 旧久美浜清掃センター | 0 | 0 | 0 |  | 可燃ごみ |  | 焼却 |  | ストーカ式（可動） | バッチ運転 | 15 | 1 | 1985 | 無し | [8 empty] | 無し | 無し | 委託 |  | 無し |  | 0 | 0 | 0 | 0 | 0 | 0 | 0 | 0 | 0 | 0 | 0 | 0 | 0 | 0 | [29 empty] | 機能なし
京都府 | 26817 | 26-817-01-001 | 船井郡衛生管理組合 | 京都中部クリーンセンター(ごみ処理施設) | 0 | 0 | 0 |  | 可燃ごみ |  | 焼却 |  | 流動床式 | 准連続運転 | 46 | 2 | 1991 | 無し | 0 | 0 | 0 | 0 | 0 | 0 | 0 | 0 | セメント固化 | セメント固化 | 直営 | 休止 | 無し |  | 100 | 66.1 | 18.4 | 3.8 | 10.1 | 0.1 | 1.5 | 107.3 | 100 | 38.2 | 57.4 | 4.4 | 9852 | 10928 | [29 empty] | 機能なし
京都府 | 26820 | 26-820-01-001 | 城南衛生管理組合 | 城南衛生管理組合折居清掃工場 | 27846 | 0 | 0 |  | 可燃ごみ, ごみ処理残渣 |  | 焼却 |  | ストーカ式（可動） | 全連続運転 | 230 | 2 | 1986 | 場内温水, 場内蒸気, 場外蒸気 | 不明 | 不明 | 不明 | 不明 |  |  |  |  | 無し | その他 | 一部委託 | 休止 | 無し |  | 100 | 51.3 | 24.8 | 5.5 | 8.5 | 2.6 | 7.3 | 119 | 100 | 43.4 | 49.7 | 6.9 | 10010 | 0 | [29 empty] | 機能なし
京都府 | 26820 | 26-820-01-002 | 城南衛生管理組合 | 城南衛生管理組合クリーン21長谷山 | 50533 | 352 | 0 | 資源化物搬出量 | 可燃ごみ, その他, ごみ処理残渣 |  | 焼却 |  | ストーカ式（可動） | 全連続運転 | 240 | 2 | 2006 | 発電（場内利用）, 発電（場外利用） |  |  |  |  | 4900 | 15 | 20089 | 11625 | 無し | 薬剤処理 | 一部委託 |  | 無し |  | 100 | 42.6 | 31.4 | 7.7 | 5.5 | 3.1 | 9.7 | 47 | 100 | 40.4 | 52.8 | 6.8 | 11030 | 0 | [29 empty] | 機能なし
京都府 | 26820 | 26-820-01-003 | 城南衛生管理組合 | 城南衛生管理組合クリーンパーク折居 | 9038 | 5 | 0 | 資源化物搬出量 | 可燃ごみ, ごみ処理残渣 |  | 焼却 |  | ストーカ式（可動） | 全連続運転 | 115 | 2 | 2018 | 発電（場内利用）, 場外温水, 発電（場外利用） | 47040000 | 47040000 | 0 | 0 | 2110 | 17.5 | 2680 | 1666 | 無し | 薬剤処理 | 一部委託 | 新設（建設中） | 無し |  | 100 | 51.3 | 24.8 | 5.5 | 8.5 | 2.6 | 7.3 | 119 | 100 | 43.4 | 49.7 | 6.9 | 10010 | 0 | [29 empty] | 機能なし
京都府 | 26821 | 26-821-01-001 | 相楽郡西部塵埃処理組合 | 打越台環境センター | 13753 | 把握していない |  | 資源化物搬出量 | 可燃ごみ |  | 焼却 |  | ストーカ式（可動） | 准連続運転 | 60 | 2 | 1980 | 無し | 0 | 0 | 0 | 0 |  |  |  |  | 無し | 薬剤処理 | 直営 |  | 無し |  | 100 | 42 | 27 | 8 | 20 | 1 | 2 | 136.75 | 100 | 44.815 | 49.96 | 5.225 | 1980 | 2500 | [29 empty] | 機能なし
京都府 | 26828 | 26-828-01-001 | 乙訓環境衛生組合 | 150t／日ごみ処理施設 | 22095 | 0 |  |  | 可燃ごみ, ごみ処理残渣 |  | 焼却 |  | ストーカ式（可動） | 全連続運転 | 150 | 2 | 1995 | 場内温水 | 11103120 |  | 不明 | [5 empty] | 無し | 薬剤処理 | 委託 |  | 無し |  | 100 | 49.3 | 35.1 | 7 | 6.1 | 0.8 | 1.7 | 150 | 100 | 49.8 | 45.2 | 5 | 7270 | 9780 | [29 empty] | 機能なし
京都府 | 26828 | 26-828-01-002 | 乙訓環境衛生組合 | 75t／日ごみ処理施設 | 14890 | 0 |  |  | 可燃ごみ, ごみ処理残渣 |  | 焼却 |  | ストーカ式（可動） | 全連続運転 | 75 | 1 | 2002 | 場内温水, 発電（場内利用）, 発電（場外利用） | 7239700 |  | 不明 |  | 1200 | 12.95 | 5240 | 4351 | 無し | 薬剤処理 | 委託 |  | 無し |  | 100 | 49.3 | 35.1 | 7 | 6.1 | 0.8 | 1.7 | 150 | 100 | 49.8 | 45.2 | 5 | 7270 | 9780 | [29 empty] | 機能なし
京都府 | 26843 | 26-843-01-001 | 相楽東部広域連合 | 相楽東部クリーンセンター | 1465 | 51 |  | 資源化物搬出量 | 可燃ごみ, ごみ処理残渣 |  | 焼却 |  | ストーカ式（可動） | バッチ運転 | 20 | 2 | 1999 | 場内温水 | 把握していない | 把握していない | 把握していない | 把握していない |  |  |  |  | 無し | 薬剤処理 | 委託 |  | 無し |  | 100 | 46.7 | 14.2 | 16.2 | 5.3 | 0 | 17.6 | 170 | 100 | 49.24 | 46.77 | 3.99 | 7573 | 7698 | [29 empty] | 機能なし
大阪府 | 27140 | 27-140-01-001 | 堺市 | 堺市クリーンセンター東工場第二工場 | 124992 | 0 | 0 |  | 混合（未分別）ごみ, ごみ処理残渣 |  | 焼却 |  | ストーカ式（可動） | 全連続運転 | 460 | 2 | 1997 | 場内温水, 場内蒸気, 発電（場内利用）, 場外蒸気, 発電（場外利用） | 不明 | 不明 | 不明 | 62565094 | 12600 | 20.2 | 58524 | 3719.7 | 無し | 薬剤処理 | 委託 |  | 無し |  | 100 | 43.71 | 27 | 10.16 | 13.22 | 2.95 | 2.96 | 130.8 | 100 | 48 | 44.9 | 7.1 | 7252 | 7943 | [29 empty] | 機能なし
大阪府 | 27140 | 27-140-01-002 | 堺市 | 堺市クリーンセンター東工場第一工場 | 3296 | 0 | 0 |  | 混合（未分別）ごみ, ごみ処理残渣 |  | 焼却 |  | ストーカ式（可動） | 全連続運転 | 300 | 2 | 1977 | 場内温水, 場外蒸気 | 不明 | 不明 | 不明 | 0 |  |  |  |  | 無し | 薬剤処理 | 直営 |  | 無し |  | 100 | 58.2 | 22.6 | 5.6 | 10.4 | 1.2 | 2 | 123 | 100 | 45.7 | 49.4 | 4.9 | 8163 | 8916 | [29 empty] | 機能なし
大阪府 | 27140 | 27-140-01-003 | 堺市 | 堺市クリーンセンター南工場 | 0 | 0 | 0 |  | 混合（未分別）ごみ |  | 焼却 |  | ストーカ式（可動） | 全連続運転 | 450 | 3 | 1973 | 無し | [8 empty] | 無し | 薬剤処理 | 直営 | 休止 | 無し |  | 0 | 0 | 0 | 0 | 0 | 0 | 0 | 0 | 0 | 0 | 0 | 0 | 0 | 0 | [29 empty] | 機能なし
大阪府 | 27140 | 27-140-01-004 | 堺市 | 堺市クリーンセンター臨海工場 | 130669.31 | 13120.4 |  | 資源化物生産量 | 混合（未分別）ごみ, ごみ処理残渣, し尿処理残渣 |  | ガス化溶融・改質 |  | シャフト式 | 全連続運転 | 450 | 2 | 2013 | 発電（場内利用）, 発電（場外利用） |  |  |  |  | 13500 | 18.5 | 64939.13 | 0 | 無し | 薬剤処理 | 委託 |  | 無し |  | 100 | 44.22 | 22.64 | 16.49 | 4.23 | 9.11 | 3.31 | 130.1 | 100 | 41.4 | 47.9 | 10.7 | 7985 | 8812 | [29 empty] | 機能なし
大阪府 | 27204 | 27-204-01-001 | 池田市 | 池田市クリーンセンター | 27901 | 0 | 0 |  | 可燃ごみ, ごみ処理残渣 |  | 焼却 |  | ストーカ式（可動） | 全連続運転 | 180 | 3 | 1983 | 場内温水, 場外温水 | 不明 | 不明 | 不明 | 不明 |  |  |  |  | 無し | 薬剤処理 | 直営 |  | 無し |  | 100 | 46.9 | 36.37 | 1.7 | 11.63 | 3.21 | 0.19 | 110 | 100 | 40.23 | 53.43 | 6.34 | 12010 | 14000 | [29 empty] | 機能なし
大阪府 | 27205 | 27-205-01-001 | 吹田市 | 吹田市資源循環エネルギーセンター | 101378 | 4310 |  | 資源化物搬出量 | 可燃ごみ, ごみ処理残渣 |  | 焼却 |  | ストーカ式（可動） | 全連続運転 | 480 | 2 | 2009 | 場内温水, 発電（場内利用）, 場外蒸気, 発電（場外利用） | 54351360 | 45292800 | 8554275 | 7011522 | 13000 | 18 | 51958 | 1235 | 溶融処理 | 溶融処理 | 一部委託 |  | 無し |  | 100 | 46.5 | 28.4 | 12 | 6 | 7.1 | 0 | 130 | 100 | 39.8 | 53.4 | 6.8 | 9061 | 10118 | [29 empty] | 機能なし
大阪府 | 27207 | 27-207-01-001 | 高槻市 | 高槻クリーンセンター第二工場 | 83550 | 0 | 0 |  | 可燃ごみ, 粗大ごみ, ごみ処理残渣, し尿処理残渣 |  | 焼却 |  | ストーカ式（可動） | 全連続運転 | 360 | 2 | 1995 | 場内温水, 場内蒸気, 発電（場内利用）, 場外温水, 場外蒸気, 発電（場外利用） | 89880000 | 26964000 | 14750064 | 不明 | 4950 | 11 | 27393 | 7740 | 無し | セメント固化 | 直営 |  | 無し |  | 100 | 39.05 | 12.61 | 18.94 | 24.35 | 1.86 | 3.19 | 136.5 | 100 | 53.1325 | 41.205 | 5.6625 | 8008 | 7100 | [29 empty] | 機能なし
大阪府 | 27207 | 27-207-01-002 | 高槻市 | 高槻クリーンセンター第一工場 | 16907 | 0 | 0 |  | 可燃ごみ, 粗大ごみ, ごみ処理残渣, し尿処理残渣 |  | 焼却 |  | ストーカ式（可動） | 全連続運転 | 450 | 3 | 1980 | 場内温水, 場内蒸気, 場外温水, 場外蒸気 | 9707040 | 2912112 | 不明 | 不明 |  |  |  |  | 無し | セメント固化 | 委託 |  | 無し |  | 100 | 39.05 | 12.61 | 18.94 | 24.35 | 1.86 | 3.19 | 136.5 | 100 | 53.1325 | 41.205 | 5.6625 | 8008 | 7100 | [29 empty] | 機能なし
大阪府 | 27207 | 27-207-01-003 | 高槻市 | 高槻クリーンセンター第三工場 | 0 |  |  |  | 可燃ごみ, 粗大ごみ, ごみ処理残渣 |  | 焼却 |  | ストーカ式（可動） | 全連続運転 | 150 | 1 | 2019 | 発電（場内利用）, 発電（場外利用） |  |  |  |  | 4300 | 18.3 |  |  | 無し | 薬剤処理 |  | 新設（建設中） | 無し |  | 0 | 0 | 0 | 0 | 0 | 0 | 0 | 0 | 0 | 0 | 0 | 0 | 0 | 0 | [29 empty] | 機能なし
大阪府 | 27209 | 27-209-01-001 | 守口市 | 守口市クリーンセンター | 32888 | 5295 |  | 資源化物搬出量 | 可燃ごみ |  | 焼却 |  | ストーカ式（可動） | 全連続運転 | 142 | 1 | 1988 | 場内温水, 発電（場内利用）, 発電（場外利用） | 720000 |  | 180000 |  | 800 | 10 | 6110 | 0 | 薬剤処理 | 薬剤処理 | 委託 |  | 無し |  | 100 | 47.4 | 30.8 | 7.4 | 10.3 | 2.8 | 1.3 | 137 | 100 | 48.9 | 45.7 | 5.4 | 7380 | 9360 | [29 empty] | 機能なし
大阪府 | 27210 | 27-210-01-001 | 枚方市 | 穂谷川清掃工場第3プラント | 39968 | 0 | 0 |  | 可燃ごみ, ごみ処理残渣 |  | 焼却 |  | ストーカ式（可動） | 全連続運転 | 200 | 1 | 1988 | 場内温水, 場内蒸気, 発電（場内利用）, 発電（場外利用） | 10160640 |  | 不明 |  | 1500 | 2.2 | 8229 | 0 | 無し | 薬剤処理 | 一部委託 |  | 無し |  | 100 | 56 | 19.3 | 5.7 | 14.5 | 1.8 | 2.7 | 207.3 | 100 | 56.2 | 39.7 | 4.1 | 6071 | 7100 | [29 empty] | 機能なし
大阪府 | 27210 | 27-210-01-002 | 枚方市 | 東部清掃工場 | 56903 | 563 |  | 資源化物搬出量 | 可燃ごみ, ごみ処理残渣, し尿処理残渣 |  | 焼却 |  | ストーカ式（可動） | 全連続運転 | 240 | 2 | 2008 | 場内温水, 場内蒸気, 発電（場内利用）, 発電（場外利用） | 1545600 |  | 不明 |  | 4500 | 18.43 | 28547 | 0 | 溶融処理 | 溶融処理 | 委託 |  | 無し |  | 100 | 46.3 | 25.4 | 11.6 | 7.6 | 5.4 | 3.7 | 193 | 100 | 46.7 | 45 | 8.3 | 8081 | 8081 | [29 empty] | 機能なし
大阪府 | 27211 | 27-211-01-001 | 茨木市 | 環境衛生センター第1工場 | 29526 | 2879 |  | 資源化物搬出量 | 混合（未分別）ごみ, 粗大ごみ, ごみ処理残渣, し尿処理残渣 |  | ガス化溶融・改質 |  | シャフト式 | 全連続運転 | 150 | 1 | 1999 | 場内温水, 場内蒸気, 発電（場内利用）, 発電（場外利用） | 392000000 |  | 不明 |  | 3300 | 20.65 | 10176 |  | 無し | 薬剤処理 | 委託 |  | 有り | 100 | 100 | 44.3 | 41.6 | 1 | 9.3 | 3.3 | 0.5 | 109 | 100 | 43.2 | 51 | 5.8 | 8513 | 11058 | [29 empty] | 機能なし
大阪府 | 27211 | 27-211-01-002 | 茨木市 | 環境衛生センター第2工場 | 67813 | 6614 |  | 資源化物搬出量 | 混合（未分別）ごみ, 粗大ごみ, ごみ処理残渣, し尿処理残渣 |  | ガス化溶融・改質 |  | シャフト式 | 全連続運転 | 300 | 2 | 1996 | 場内温水, 場内蒸気, 発電（場内利用）, 発電（場外利用） | 784000000 |  | 不明 |  | 6666 | 20.65 | 23372 |  | 無し | 薬剤処理 | 委託 |  | 有り | 100 | 100 | 44.3 | 41.6 | 1 | 9.3 | 3.3 | 0.5 | 109 | 100 | 43.2 | 51 | 5.8 | 8513 | 11058 | [29 empty] | 機能なし
大阪府 | 27215 | 27-215-01-001 | 寝屋川市 | 寝屋川市クリーンセンター焼却施設 | 44371 | 0 |  |  | 可燃ごみ, ごみ処理残渣, し尿処理残渣 |  | 焼却 |  | ストーカ式（可動） | 全連続運転 | 360 | 2 | 1980 | 場内温水 | 1260 |  | 把握していない | [5 empty] | 薬剤処理 | 薬剤処理 | 委託 |  | 無し |  | 100 | 55 | 21.5 | 4.7 | 13.3 | 2.8 | 2.7 | 185 | 100 | 52 | 43.2 | 4.8 | 6820 | 7450 | [29 empty] | 機能なし
大阪府 | 27215 | 27-215-01-002 | 寝屋川市 | 寝屋川市クリーンセンター焼却施設 | 11680 | 0 |  |  | 可燃ごみ, ごみ処理残渣, し尿処理残渣 |  | 焼却 |  | ストーカ式（可動） | 全連続運転 | 200 | 2 | 2017 | 場内温水, 場内蒸気, 発電（場内利用）, 発電（場外利用） | 7270800 |  | 把握していない |  | 4710 | 22.12 | 5130 | 0 | 薬剤処理 | 薬剤処理 | 委託 | 新設（新規稼働） | 無し |  | 100 | 60.9 | 24.7 | 5 | 5.7 | 2 | 1.7 | 130.7 | 100 | 43.8 | 50.3 | 5.9 | 8460 | 10050 | [29 empty] | 機能なし
大阪府 | 27220 | 27-220-01-001 | 箕面市 | 箕面市環境クリーンセンター | 42654.54 | 180.11 |  | 資源化物搬出量 | 可燃ごみ, ごみ処理残渣 |  | 焼却 |  | 流動床式 | 全連続運転 | 270 | 2 | 1992 | 場内温水, 場内蒸気, 発電（場内利用） | 394676352 |  | 72828793 |  | 1750 | 6.83 | 6982.33 |  | 無し | セメント固化 | 一部委託 |  | 無し |  | 100 | 44.3 | 16.8 | 14.1 | 16.7 | 1.4 | 6.7 | 136 | 100 | 46.3 | 7.2 | 46.5 | 0 | 8633 | [29 empty] | 機能なし
大阪府 | 27223 | 27-223-01-001 | 門真市 | クリーンセンター4号炉 | 13168 | 0 | 0 |  | 可燃ごみ, ごみ処理残渣, し尿処理残渣 |  | 焼却 |  | ストーカ式（可動） | 全連続運転 | 144 | 1 | 1989 | 場内温水, その他 | 15523200 | 0 | 0 | 0 | 0 | 0 | 0 | 0 | 薬剤処理 | 薬剤処理 | 一部委託 |  | 無し |  | 100 | 39.5 | 25.4 | 12 | 13 | 8.3 | 1.8 | 147 | 100 | 0 | 87.12 | 12.88 | 7790 | 7838 | [29 empty] | 機能なし
大阪府 | 27223 | 27-223-01-002 | 門真市 | クリーンセンター5号炉 | 27007 | 0 | 0 |  | 可燃ごみ, ごみ処理残渣, し尿処理残渣 |  | 焼却 |  | ストーカ式（可動） | 全連続運転 | 156 | 1 | 1996 | 場内温水, その他 | 15523200 | 0 | 0 | 0 | 0 | 0 | 0 | 0 | 薬剤処理 | 薬剤処理 | 一部委託 |  | 無し |  | 100 | 39.5 | 25.4 | 12 | 13 | 8.3 | 1.8 | 147 | 100 | 0 | 87.12 | 12.88 | 9743 | 7838 | [29 empty] | 機能なし
大阪府 | 27224 | 27-224-01-001 | 摂津市 | 環境センター3号炉 | 13630 | 0 | 0 |  | 可燃ごみ |  | 焼却 |  | ストーカ式（可動） | 全連続運転 | 90 | 1 | 1983 | 無し | [8 empty] | 薬剤処理 | 薬剤処理 | 一部委託 |  | 無し |  | 100 | 45.2 | 24.4 | 15.3 | 11.6 | 2.2 | 1.3 | 172 | 100 | 30.5 | 62.3 | 7.2 | 10983 | 14035 | [29 empty] | 機能なし
大阪府 | 27224 | 27-224-01-002 | 摂津市 | 環境センター4号炉 | 11611 | 0 | 0 |  | 可燃ごみ |  | 焼却 |  | ストーカ式（可動） | 全連続運転 | 90 | 1 | 1993 | 場内温水 | 不明 |  | 不明 | [5 empty] | 薬剤処理 | 薬剤処理 | 一部委託 |  | 無し |  | 100 | 45.2 | 24.4 | 15.3 | 11.6 | 2.2 | 1.3 | 172 | 100 | 30.5 | 62.3 | 7.2 | 10983 | 14035 | [29 empty] | 機能なし
大阪府 | 27301 | 27-301-01-001 | 島本町 | 島本町清掃工場 | 6727 | 0 | 0 |  | 可燃ごみ |  | 焼却 |  | ストーカ式（可動） | バッチ運転 | 46 | 2 | 1991 | 場内温水 | 1518720 |  | 83736 | [5 empty] | 薬剤処理 | セメント固化, 薬剤処理 | 委託 |  | 無し |  | 100 | 45.8 | 23.5 | 20.8 | 7.9 | 1.2 | 0.8 | 122.5 | 100 | 45.5 | 4.3 | 50.2 | 8305 | 0 | [29 empty] | 機能なし
大阪府 | 27341 | 27-341-01-001 | 忠岡町 | 忠岡町クリーンセンター | 4621 | 0 | 0 |  | 可燃ごみ, 粗大ごみ |  | 焼却 |  | 流動床式 | 全連続運転 | 30 | 1 | 1986 | 無し | [8 empty] | 無し | 薬剤処理 | 委託 |  | 無し |  | 100 | 48.4 | 21.67 | 13.76 | 12.19 | 2.27 | 1.71 | 145 | 100 | 49.44 | 45.93 | 4.63 | 7410 | 0 | [29 empty] | 機能なし
大阪府 | 27361 | 27-361-01-001 | 熊取町 | 熊取町環境センター | 11314 | 16 |  | 資源化物搬出量 | 可燃ごみ |  | 焼却 |  | 流動床式 | 全連続運転 | 61.5 | 2 | 1992 | 場内温水 | 730800 |  | 不明 | [5 empty] | 無し | 薬剤処理 | 一部委託 |  | 無し |  | 100 | 31.8 | 26.4 | 22.2 | 7.5 | 4.9 | 7.2 | 152.5 | 100 | 49.9 | 41.9 | 8.2 | 0 | 7369 | [29 empty] | 機能なし
大阪府 | 27366 | 27-366-01-001 | 岬町 | 岬町美化センター | 5280 | 0 | 0 |  | 可燃ごみ, 粗大ごみ, し尿処理残渣 |  | 焼却 |  | 流動床式 | 全連続運転 | 50 | 1 | 1986 | 場内温水 | 不明 | 0 | 0 | 0 | 0 | 0 | 0 | 0 | 薬剤処理 | 薬剤処理 | 一部委託 |  | 無し |  | 100 | 38.4 | 17 | 21.8 | 11 | 1.8 | 10 | 189 | 100 | 36.2 | 40 | 23.8 | 6222 | 7029 | [29 empty] | 機能なし
大阪府 | 27827 | 27-827-01-001 | 豊中市伊丹市クリーンランド | 豊中市伊丹市クリーンランドごみ焼却施設 | 155768 | 0 | 0 |  | 可燃ごみ, ごみ処理残渣 |  | 焼却 |  | ストーカ式（可動） | 全連続運転 | 525 | 3 | 2016 | 場内温水, 場内蒸気, 発電（場内利用）, 場外蒸気, 発電（場外利用） | 231646000 | 1211000 | 把握していない | 2250122 | 14000 | 22.4 | 95091 | 1260 | その他 | 薬剤処理 | 直営 |  | 無し |  | 100 | 44.7 | 20.1 | 7.9 | 24.3 | 1.3 | 1.7 | 119 | 100 | 44 | 50.8 | 5.2 | 8470 | 10410 | [29 empty] | 機能なし
大阪府 | 27828 | 27-828-01-001 | 泉北環境整備施設組合 | 泉北クリーンセンター5号炉 | 0 | 0 |  |  | 可燃ごみ, ごみ処理残渣, し尿処理残渣 |  | 焼却 |  | ストーカ式（可動） | 全連続運転 | 150 | 1 | 1991 | 無し | 0 | 0 | 0 | 0 | 0 | 0 | 0 | 0 | 薬剤処理 | 薬剤処理 | 委託 | 休止 | 無し |  | 0 | 0 | 0 | 0 | 0 | 0 | 0 | 0 | 0 | 0 | 0 | 0 | 0 | 0 | [29 empty] | 機能なし
大阪府 | 27828 | 27-828-01-002 | 泉北環境整備施設組合 | 泉北クリーンセンター1号炉 | 40125 | 0 |  |  | 可燃ごみ, ごみ処理残渣, し尿処理残渣 |  | 焼却 |  | ストーカ式（可動） | 全連続運転 | 150 | 1 | 2004 | 場内温水, 発電（場内利用）, 場外温水, 発電（場外利用） | 61464138 | 45570999 | 8419227 | 6173776 | 9300 | 23 | 23274 | 0 | 薬剤処理 | 薬剤処理 | 一部委託 |  | 無し |  | 100 | 39.3 | 30.1 | 10.1 | 12.5 | 3.2 | 4.8 | 115 | 100 | 42 | 8 | 50 | 10757 | 0 | [29 empty] | 機能なし
大阪府 | 27828 | 27-828-01-003 | 泉北環境整備施設組合 | 泉北クリーンセンター2号炉 | 41371 | 0 |  |  | 可燃ごみ, ごみ処理残渣, し尿処理残渣 |  | 焼却 |  | ストーカ式（可動） | 全連続運転 | 150 | 1 | 2004 | 場内温水, 発電（場内利用）, 場外温水, 発電（場外利用） | 61464138 | 45570999 | 8693023 | 6374549 | 9300 | 23 | 23966 | 0 | 薬剤処理 | 薬剤処理 | 一部委託 |  | 無し |  | 100 | 39.3 | 30.1 | 10.1 | 12.5 | 3.2 | 4.8 | 115 | 100 | 42 | 8 | 50 | 10757 | 0 | [29 empty] | 機能なし
大阪府 | 27831 | 27-831-01-001 | 柏羽藤環境事業組合 | 柏羽藤クリーンセンター | 78558 | 566 |  | 資源化物搬出量 | 可燃ごみ, 粗大ごみ |  | 焼却 |  | ストーカ式（可動） | 全連続運転 | 450 | 3 | 1992 | 場内蒸気, 発電（場内利用）, 場外蒸気 | 358872768 | 76006080 | 不明 | 不明 | 1800 | 7.2 | 12363 |  | 薬剤処理 | 薬剤処理 | 直営 |  | 無し |  | 100 | 48.2 | 30 | 4.3 | 12.7 | 3.3 | 1.5 | 130.5 | 100 | 48.8 | 44.1 | 7.1 | 7091 | 7919 | [29 empty] | 機能なし
大阪府 | 27833 | 27-833-01-001 | 泉佐野市田尻町清掃施設組合 | 泉佐野市田尻町清掃施設組合第二事業所 | 48628 | 0 | 0 |  | 可燃ごみ, 粗大ごみ, ごみ処理残渣, し尿処理残渣 |  | 焼却 |  | ストーカ式（可動） | 全連続運転 | 240 | 3 | 1986 | 場内温水 | 79142000 |  | 79142000 | [5 empty] | 無し | 薬剤処理 | 委託 |  | 無し |  | 100 | 52.7 | 26.8 | 5.9 | 7.8 | 4.3 | 2.5 | 174.3 | 100 | 49.2 | 43.7 | 7.1 | 7003 | 8433 | [29 empty] | 機能なし
大阪府 | 27834 | 27-834-01-001 | 東大阪都市清掃施設組合 | 第四工場 | 77802 | 0 |  |  | 混合（未分別）ごみ |  | 焼却 |  | ストーカ式（可動） | 全連続運転 | 600 | 2 | 1981 | 場内温水, 場内蒸気, 発電（場内利用） | 5636736 |  |  |  | 3500 | 2.35 | 6522 |  | 無し | 薬剤処理 | 直営 |  | 無し |  | 100 | 56.4 | 26.3 | 5.8 | 3.4 | 4.7 | 3.4 | 150 | 100 | 30.5 | 59.5 | 10 | 10477 | 12923 | [29 empty] | 機能なし
大阪府 | 27834 | 27-834-01-002 | 東大阪都市清掃施設組合 | 第五工場 | 125630 | 11 |  | 資源化物搬出量 | 混合（未分別）ごみ, 粗大ごみ, ごみ処理残渣, し尿処理残渣 |  | 焼却 |  | ストーカ式（可動） | 全連続運転 | 400 | 2 | 2016 | 発電（場内利用）, 発電（場外利用） |  |  |  |  | 15600 | 25.1 | 95308 |  | 無し | 薬剤処理 | 直営 |  | 無し |  | 100 | 53.7 | 32.7 | 6.4 | 2.9 | 2.6 | 1.7 | 130 | 100 | 29.5 | 61.7 | 8.8 | 10918 | 14170 | [29 empty] | 機能なし
大阪府 | 27835 | 27-835-01-001 | 四條畷市交野市清掃施設組合 | ごみ焼却場1号炉 | 11075.67 | 0 | 0 |  | 可燃ごみ, 粗大ごみ |  | 焼却 |  | ストーカ式（可動） | 全連続運転 | 90 | 1 | 1967 | 場内温水 | 1834560 |  | 把握していない | [5 empty] | 薬剤処理 | 薬剤処理 | 直営 | 廃止 | 無し |  | 100 | 52.7 | 35.4 | 5.5 | 5.6 | 0.3 | 0.5 | 122.67 | 100 | 50.7 | 44.9 | 4.4 | 9620 | 9627 | [29 empty] | 機能なし
大阪府 | 27835 | 27-835-01-002 | 四條畷市交野市清掃施設組合 | ごみ焼却場2号炉 | 3792.85 | 0 | 0 |  | 可燃ごみ, 粗大ごみ |  | 焼却 |  | ストーカ式（可動） | 全連続運転 | 90 | 1 | 1973 | 場内温水 | 2634240 |  | 把握していない | [5 empty] | 薬剤処理 | 薬剤処理 | 直営 | 廃止 | 無し |  | 100 | 52.7 | 35.4 | 5.5 | 5.6 | 0.3 | 0.5 | 122.67 | 100 | 50.7 | 44.9 | 4.4 | 9620 | 9627 | [29 empty] | 機能なし
大阪府 | 27835 | 27-835-01-003 | 四條畷市交野市清掃施設組合 | 熱回収施設 | 4719.96 | 0 | 0 |  | 可燃ごみ, 粗大ごみ, ごみ処理残渣 |  | 焼却 |  | ストーカ式（可動） | 全連続運転 | 125 | 2 | 2017 | 発電（場外利用） |  |  |  |  | 3100 | 14 | 1836.21 | 0 | 無し | 薬剤処理 | 直営 | 新設（建設中）, 新設（新規稼働） | 無し |  | 100 | 44.4 | 35.8 | 5.7 | 12.5 | 0.5 | 1.1 | 151.5 | 100 | 45 | 48.6 | 6.4 | 10570 | 10175 | [29 empty] | 機能なし
大阪府 | 27836 | 27-836-01-001 | 岸和田市貝塚市清掃施設組合 | 岸和田市貝塚市クリーンセンター | 96686.72 | 0 | 0 |  | 可燃ごみ, 粗大ごみ |  | 焼却 |  | ストーカ式（可動） | 全連続運転 | 531 | 3 | 2007 | 場内蒸気, 発電（場内利用）, 発電（場外利用） | 不明 |  | 28636816 |  | 12000 | 18.2 | 49354.38 | 0 | 薬剤処理 | 薬剤処理 | 委託 |  | 無し |  | 100 | 48.16 | 27.06 | 15.76 | 4.21 | 2.61 | 2.2 | 160 | 100 | 44.78 | 49.57 | 5.65 | 8299 | 10099 | [29 empty] | 機能なし
大阪府 | 27837 | 27-837-01-001 | 南河内環境事業組合 | 南河内環境事業組合第1清掃工場 | 58335 | 1328 |  | 資源化物搬出量 | 可燃ごみ, ごみ処理残渣, し尿処理残渣 |  | 焼却 |  | ストーカ式（可動） | 全連続運転 | 300 | 2 | 1985 | 場内温水, 場内蒸気, 発電（場内利用） | 52437868 |  | 把握していない |  | 960 | 3.0628 | 5064 |  | 薬剤処理 | 薬剤処理 | 一部委託 |  | 無し |  | 100 | 41.8 | 22.7 | 17.9 | 6.6 | 4.7 | 6.3 | 195 | 100 | 50.1 | 42.8 | 7.1 | 10203 | 0 | [29 empty] | 機能なし
大阪府 | 27837 | 27-837-01-002 | 南河内環境事業組合 | 南河内環境事業組合第2清掃工場 | 26044 | 35 |  | 資源化物搬出量 | 可燃ごみ, ごみ処理残渣 |  | 焼却 |  | ストーカ式（可動） | 全連続運転 | 190 | 2 | 2000 | 場内温水 | 1975680 |  | 把握していない | [5 empty] | 薬剤処理 | 薬剤処理 | 一部委託 |  | 無し |  | 100 | 41.8 | 25.8 | 14.7 | 10.4 | 3.4 | 3.9 | 150 | 100 | 56.5 | 38.2 | 5.3 | 8785 | 0 | [29 empty] | 機能なし
大阪府 | 27838 | 27-838-01-001 | 泉南清掃事務組合 | 泉南清掃事務組合泉南清掃工場 | 36638 | 2565 |  | 資源化物搬出量 | 可燃ごみ, ごみ処理残渣 |  | 焼却 |  | ストーカ式（可動） | 全連続運転 | 190 | 2 | 1986 | 場内温水, 場内蒸気, 発電（場内利用） | 5300 |  | 1770 |  | 160 | 1.52 | 0.873 |  | 無し | 薬剤処理 | 一部委託 |  | 無し |  | 100 | 42.3 | 23.1 | 6.9 | 19.7 | 6.7 | 1.3 | 167.6 | 100 | 55 | 36.5 | 8.5 | 5498 | 7318 | [29 empty] | 機能なし
大阪府 | 27872 | 27-872-01-001 | 大阪市・八尾市・松原市環境施設組合 | 住之江工場 | 0 | 0 | 0 |  | 混合（未分別）ごみ |  | 焼却 |  | ストーカ式（可動） | 全連続運転 | 600 | 2 | 1988 | 無し | [8 empty] | 無し | 無し |  | 休止 | 無し |  | 0 | 0 | 0 | 0 | 0 | 0 | 0 | 0 | 0 | 0 | 0 | 0 | 0 | 0 | [29 empty] | 機能なし
大阪府 | 27872 | 27-872-01-002 | 大阪市・八尾市・松原市環境施設組合 | 鶴見工場 | 161655 | 0 | 0 |  | 混合（未分別）ごみ |  | 焼却 |  | ストーカ式（可動） | 全連続運転 | 600 | 2 | 1990 | 場内蒸気, 発電（場内利用）, 発電（場外利用） | 526090428.6 |  | 424532549 |  | 12000 | 17.83 | 72957 | 51045 | その他 | 薬剤処理, その他 | 直営 |  | 無し |  | 100 | 47.3 | 24.2 | 9.9 | 8.9 | 6.4 | 3.3 | 120.3 | 100 | 45.5 | 47.2 | 7.3 | 7745 | 9110 | [29 empty] | 機能なし
大阪府 | 27872 | 27-872-01-003 | 大阪市・八尾市・松原市環境施設組合 | 西淀工場 | 153730 | 0 | 0 |  | 混合（未分別）ごみ |  | 焼却 |  | ストーカ式（可動） | 全連続運転 | 600 | 2 | 1995 | 場内蒸気, 発電（場内利用）, 場外蒸気, 発電（場外利用） | 558673685.8 | 62715888 | 447002841 | 5367888 | 14500 | 14.52 | 66369 | 45305 | その他 | 薬剤処理 | 直営 |  | 無し |  | 100 | 56.9 | 22.4 | 5.5 | 6.4 | 4.9 | 3.9 | 112.5 | 100 | 38.5 | 53.5 | 8 | 9112.5 | 10702.5 | [29 empty] | 機能なし
大阪府 | 27872 | 27-872-01-004 | 大阪市・八尾市・松原市環境施設組合 | 八尾工場 | 113480 | 0 | 0 |  | 混合（未分別）ごみ |  | 焼却 |  | ストーカ式（可動） | 全連続運転 | 600 | 2 | 1995 | 場内蒸気, 発電（場内利用）, 場外蒸気, 発電（場外利用） | 527841373 | 32656228 | 432768386 | 27661165 | 14500 | 8.24 | 26117 | 11267 | その他 | 薬剤処理 | 直営 |  | 無し |  | 100 | 51.4 | 22.6 | 8.5 | 6.2 | 6.2 | 5.1 | 130.3 | 100 | 38.8 | 51.2 | 10 | 8670 | 10050 | [29 empty] | 機能なし
大阪府 | 27872 | 27-872-01-005 | 大阪市・八尾市・松原市環境施設組合 | 舞洲工場 | 223588 | 0 | 0 |  | 混合（未分別）ごみ, ごみ処理残渣 |  | 焼却 |  | ストーカ式（可動） | 全連続運転 | 900 | 2 | 2001 | 場内蒸気, 発電（場内利用）, 場外蒸気, 発電（場外利用） | 983546604.92 | 75251880 | 757988577 | 18869060 | 32000 | 19.99 | 120381 | 75647 | その他 | 薬剤処理, その他 | 直営 |  | 無し |  | 100 | 50.2 | 21.5 | 9.7 | 7.1 | 7.1 | 4.4 | 110 | 100 | 40.3 | 50.4 | 9.3 | 8605 | 9695 | [29 empty] | 機能なし
大阪府 | 27872 | 27-872-01-006 | 大阪市・八尾市・松原市環境施設組合 | 平野工場 | 230322 | 0 | 0 |  | 混合（未分別）ごみ |  | 焼却 |  | ストーカ式（可動） | 全連続運転 | 900 | 2 | 2003 | 場内蒸気, 発電（場内利用）, 発電（場外利用） | 806769939.24 |  | 609613723 |  | 27400 | 16.13 | 106017 | 58681 | その他 | 薬剤処理, その他 | 直営 |  | 無し |  | 100 | 53.7 | 15.5 | 13.2 | 8.1 | 4.8 | 4.7 | 128.8 | 100 | 37.3 | 53.8 | 8.9 | 9129.1667 | 10275 | [29 empty] | 機能なし
大阪府 | 27872 | 27-872-01-007 | 大阪市・八尾市・松原市環境施設組合 | 東淀工場 | 113373 | 0 | 0 |  | 混合（未分別）ごみ |  | 焼却 |  | ストーカ式（可動） | 全連続運転 | 400 | 2 | 2010 | 場内蒸気, 発電（場内利用）, 発電（場外利用） | 408103285.76 |  | 278059187 |  | 10000 | 18.96 | 60900 | 40860 | その他 | 薬剤処理, その他 | 直営 |  | 無し |  | 100 | 56 | 22.3 | 4.7 | 8.1 | 5.8 | 3.1 | 119.5 | 100 | 41.7 | 49.8 | 8.5 | 8684.1667 | 10200 | [29 empty] | 機能なし
兵庫県 | 28100 | 28-100-01-001 | 神戸市 | 東クリーンセンター | 189760.21 | 0 | 0 |  | 可燃ごみ, ごみ処理残渣 |  | 焼却 |  | ストーカ式（可動） | 全連続運転 | 900 | 3 | 2000 | 場内温水, 発電（場内利用）, 発電（場外利用） | 25537075 | 0 | 330336 | 0 | 20000 | 18.1 | 75878.1 | 27069.289 | 無し | セメント固化, 薬剤処理 | 直営 |  | 無し |  | 100 | 48.4 | 26.8 | 6.2 | 14.9 | 2.4 | 1.3 | 162.5 | 100 | 39.4 | 51.9 | 8.7 | 11130 | 9640 | [29 empty] | 機能なし
兵庫県 | 28100 | 28-100-01-002 | 神戸市 | 西クリーンセンター | 120398.91 | 0 | 0 |  | 可燃ごみ, ごみ処理残渣 |  | 焼却 |  | ストーカ式（可動） | 全連続運転 | 600 | 3 | 1994 | 場内温水, 発電（場内利用）, 発電（場外利用） | 79128806 | 0 | ※ | 0 | 6500 | 11.7 | 42584.37 | 0 | 無し | セメント固化, 薬剤処理 | 直営 |  | 無し |  | 100 | 44 | 27.8 | 8.4 | 14.9 | 4.3 | 0.6 | 120 | 100 | 39.7 | 50.3 | 10 | 10761 | 9438 | [29 empty] | 機能なし
兵庫県 | 28100 | 28-100-01-003 | 神戸市 | 港島クリーンセンター | 148265.04 | 0 | 0 |  | 可燃ごみ, 粗大ごみ, ごみ処理残渣 |  | 焼却 |  | ストーカ式（可動） | 全連続運転 | 600 | 3 | 2017 | 発電（場内利用）, 発電（場外利用） | 0 | 0 | 0 | 0 | 15200 | 20.8 | 97791.78 | 0 | 無し | セメント固化, 薬剤処理 | 直営 |  | 無し |  | 100 | 52.8 | 24.6 | 5.1 | 12.1 | 3.6 | 1.8 | 147.5 | 100 | 43.8 | 47.4 | 8.8 | 9707 | 8655 | [29 empty] | 機能なし
兵庫県 | 28201 | 28-201-01-001 | 姫路市 | 市川美化センター | 60901 | 119 |  | 資源化物搬出量 | 可燃ごみ |  | 焼却 |  | ストーカ式（可動） | 全連続運転 | 330 | 2 | 1992 | 場内温水, 発電（場内利用） | 7056000 |  | 不明 |  | 1200 | 5 | 6228 |  | 無し | 薬剤処理 | 直営 |  | 無し |  | 100 | 52.9 | 20.6 | 9.7 | 13.4 | 1.9 | 1.5 | 172 | 100 | 34.2 | 53.3 | 12.5 | 15539 | 7684 | [29 empty] | 機能なし
兵庫県 | 28201 | 28-201-01-002 | 姫路市 | エコパークあぼし | 85071 | 10874 |  | 資源化物搬出量 | 可燃ごみ, ごみ処理残渣 |  | ガス化溶融・改質 |  | シャフト式 | 全連続運転 | 402 | 3 | 2010 | 場内温水, 発電（場内利用）, 発電（場外利用） | 9000000 |  | 7429257 |  | 10500 | 18.8 | 44403 | 2847 | 溶融処理 | 薬剤処理 | 委託 |  | 無し |  | 100 | 47 | 20.4 | 11.4 | 7.1 | 6 | 8.1 | 193.8 | 100 | 44.7 | 44.9 | 10.4 | 7333 | 8655 | [29 empty] | 機能なし
兵庫県 | 28202 | 28-202-01-001 | 尼崎市 | 第1工場2号炉 | 24928 | 0 | 0 |  | 可燃ごみ, ごみ処理残渣 |  | 焼却 |  | ストーカ式（可動） | 全連続運転 | 150 | 1 | 2000 | 場内温水, 場内蒸気, 発電（場内利用）, 発電（場外利用） | 178485888 |  | 87572237 |  | 2600 | 12 | 7418 | 176 | 無し | 薬剤処理 | 一部委託 |  | 無し |  | 100 | 52.02 | 28.43 | 3.3 | 12.38 | 3.87 | 0 | 150 | 100 | 35.83 | 55.15 | 9.02 | 12100 | 11700 | [29 empty] | 機能なし
兵庫県 | 28202 | 28-202-01-002 | 尼崎市 | 第1工場1号炉 | 0 | 0 | 0 |  | 可燃ごみ, ごみ処理残渣 |  | 焼却 |  | ストーカ式（可動） | 全連続運転 | 175 | 1 | 1989 | 場内温水, 場内蒸気, 発電（場内利用） | 249880243 |  | 0 |  | 1600 | 8 | 0 |  | 無し | 薬剤処理 | 一部委託 | 休止 | 無し |  | 100 | 52.02 | 28.43 | 3.3 | 12.38 | 3.87 | 0 | 150 | 100 | 35.83 | 55.15 | 9.02 | 12100 | 11700 | [29 empty] | 機能なし
兵庫県 | 28202 | 28-202-01-003 | 尼崎市 | 第2工場 | 103578 | 0 | 0 |  | 可燃ごみ, 資源ごみ, ごみ処理残渣 |  | 焼却 |  | ストーカ式（可動） | 全連続運転 | 480 | 2 | 2005 | 場内温水, 場内蒸気, 発電（場内利用）, 発電（場外利用） | 320879536 |  | 320125600 |  | 14100 | 18 | 49115 | 0 | 無し | 薬剤処理 | 一部委託 |  | 無し |  | 100 | 48.3 | 29 | 4.2 | 13 | 5.5 | 0 | 130 | 100 | 37.5 | 52.3 | 10.2 | 11900 | 12100 | [29 empty] | 機能なし
兵庫県 | 28203 | 28-203-01-001 | 明石市 | 大久保清掃工場 | 0 | 0 |  |  | 可燃ごみ |  | 焼却 |  | 回転式 | 全連続運転 | 450 | 3 | 1976 | 無し | [8 empty] | 無し | 無し | 直営 | 休止 | 無し |  | 0 | 0 | 0 | 0 | 0 | 0 | 0 | 0 | 0 | 0 | 0 | 0 | 0 | 0 | [29 empty] | 機能なし
兵庫県 | 28203 | 28-203-01-002 | 明石市 | 明石クリーンセンター焼却施設 | 89416 | 341 |  | 資源化物搬出量 | 可燃ごみ, ごみ処理残渣 |  | 焼却 |  | ストーカ式（可動） | 全連続運転 | 480 | 3 | 1999 | 場内温水, 場内蒸気, 発電（場内利用）, 発電（場外利用） | 38728817 | 0 | 6112730 | 0 | 8000 | 17.1 | 41493 | 25251 | 無し | セメント固化, 薬剤処理 | 委託 |  | 有り | 98.9 | 100 | 51.6 | 28.8 | 5.6 | 10.1 | 1.6 | 2.3 | 107 | 100 | 45.4 | 4.7 | 49.9 | 8263 | 9945 | [29 empty] | 機能なし
兵庫県 | 28204 | 28-204-01-001 | 西宮市 | 西部総合処理センター | 85405 | 0 |  |  | 可燃ごみ, ごみ処理残渣 |  | 焼却 |  | ストーカ式（可動） | 全連続運転 | 525 | 3 | 1997 | 場内蒸気, 発電（場内利用）, 場外蒸気, 発電（場外利用） | 106135138 | 88298784 | 187905375 | 3967025 | 6000 | 11.89 | 32004 | 1126 | 無し | セメント固化, 薬剤処理 | 直営 |  | 無し |  | 100 | 48.5 | 22.2 | 9.4 | 14.2 | 2.2 | 3.5 | 93 | 100 | 36.2 | 55.4 | 8.4 | 9540 | 11330 | [29 empty] | 機能なし
兵庫県 | 28204 | 28-204-01-002 | 西宮市 | 東部総合処理センター | 64550 | 0 |  |  | 可燃ごみ, ごみ処理残渣 |  | 焼却 |  | ストーカ式（可動） | 全連続運転 | 280 | 2 | 2012 | 場内蒸気, 発電（場内利用）, 場外蒸気, 発電（場外利用） | 135384949 | 35853418 | 81164040 | 17635740 | 7200 | 19.1 | 32980 | 0 | 無し | 薬剤処理 | 委託 |  | 無し |  | 100 | 49.2 | 27.7 | 5.4 | 12.9 | 2.7 | 2.1 | 105 | 100 | 40.7 | 52.4 | 6.9 | 8860 | 9940 | [29 empty] | 機能なし
兵庫県 | 28206 | 28-206-01-001 | 芦屋市 | 芦屋市環境処理センター | 28842 | 0 | 0 |  | 可燃ごみ, ごみ処理残渣 |  | 焼却 |  | ストーカ式（可動） | 全連続運転 | 230 | 2 | 1996 | 場内温水 | 630 |  | 630 | [5 empty] | 無し | 薬剤処理 | 委託 |  | 無し |  | 100 | 38.2 | 30.1 | 23.4 | 3.4 | 3.8 | 1.1 | 115 | 100 | 38.5 | 7.3 | 54.2 | 9238 | 12148 | [29 empty] | 機能なし
兵庫県 | 28208 | 28-208-01-001 | 相生市 | 美化センター | 8355 | 0 | 0 |  | 可燃ごみ, その他, ごみ処理残渣 |  | 焼却 |  | 流動床式 | 准連続運転 | 62 | 2 | 1995 | 場内温水 | 2126728 |  | 不明 | [5 empty] | 薬剤処理 | 薬剤処理 | 一部委託 |  | 無し |  | 100 | 43.7 | 20.9 | 11.6 | 17.1 | 2.3 | 4.4 | 164 | 100 | 48.4 | 46.3 | 5.3 | 7490 | 9080 | [29 empty] | 機能なし
兵庫県 | 28210 | 28-210-01-001 | 加古川市 | 新クリーンセンター | 97604 | 6262 |  | 資源化物生産量 | 可燃ごみ, ごみ処理残渣, し尿処理残渣 |  | 焼却 |  | 流動床式 | 全連続運転 | 432 | 3 | 2002 | 場内温水, 場内蒸気, 発電（場内利用）, 場外温水, 場外蒸気, 発電（場外利用） | 495839232 | 0 | 0 | 0 | 4950 | 10.8 | 30327 | 0 | 無し | セメント固化, 薬剤処理 | 委託 |  | 無し |  | 100 | 54.6 | 20.7 | 10 | 11.1 | 2 | 1.6 | 193 | 100 | 38.7 | 5.3 | 56 | 9592 | 10383 | [29 empty] | 機能なし
兵庫県 | 28212 | 28-212-01-001 | 赤穂市 | ごみ焼却場 | 15116 | 407 |  | 資源化物搬出量 | 可燃ごみ, ごみ処理残渣 |  | 焼却 |  | 流動床式 | 准連続運転 | 80 | 2 | 1994 | 場内温水 | 11320000 |  | 不明 | [5 empty] | 無し | セメント固化 | 一部委託 |  | 無し |  | 100 | 51.7 | 23.6 | 9.6 | 9.1 | 2.7 | 3.3 | 125 | 100 | 47.3 | 47.2 | 5.5 | 7700 | 8915 | [29 empty] | 機能なし
兵庫県 | 28214 | 28-214-01-001 | 宝塚市 | クリーンセンター | 54726 | 0 | 0 |  | 可燃ごみ, ごみ処理残渣, し尿処理残渣 |  | 焼却 |  | ストーカ式（可動） | 全連続運転 | 320 | 2 | 1987 | 場内温水, 場内蒸気, 発電（場内利用）, 発電（場外利用） | 2601800 | 0 | 2601800 | 0 | 925 | 3.3 | 7775 | 1165 | 無し | 薬剤処理 | 委託 |  | 無し |  | 100 | 50 | 28.2 | 2.8 | 6.3 | 3.2 | 9.5 | 142.8 | 100 | 47 | 47 | 6 | 7690 | 8968 | [29 empty] | 機能なし
兵庫県 | 28215 | 28-215-01-001 | 三木市 | 清掃センター | 22662 | 60 |  | 資源化物搬出量 | 可燃ごみ, 粗大ごみ, ごみ処理残渣, し尿処理残渣 |  | 焼却 |  | 流動床式 | 准連続運転 | 117 | 3 | 1998 | 場内温水 | 11289600 |  | 0 | [5 empty] | 無し | セメント固化, 薬剤処理 | 委託 |  | 有り | 99.5 | 100 | 51 | 17.9 | 16.6 | 6.7 | 6.6 | 1.2 | 177 | 100 | 43.4 | 49.5 | 7.1 | 8261 | 0 | [29 empty] | 機能なし
兵庫県 | 28219 | 28-219-01-001 | 三田市 | クリーンセンターごみ焼却処理施設 | 37141.17 | 0 | 0 |  | 可燃ごみ |  | 焼却 |  | ストーカ式（可動） | 全連続運転 | 210 | 2 | 1992 | 場内温水, 場外温水, その他 | 840 | 840 | 840 | 840 |  |  |  |  | その他 | 薬剤処理 | 委託 |  | 無し |  | 100 | 45.8 | 21.2 | 14.3 | 14.4 | 4.3 | 0 | 171 | 100 | 41.4 | 13.3 | 45.3 | 7480 | 9048 | [29 empty] | 機能なし
兵庫県 | 28221 | 28-221-01-001 | 篠山市 | 清掃センター | 16351 | 112 |  | 資源化物搬出量 | 可燃ごみ, 粗大ごみ, ごみ処理残渣 |  | 焼却 |  | ストーカ式（可動） | 全連続運転 | 80 | 2 | 2002 | 場内温水 | 不明 |  | 不明 | [5 empty] | 薬剤処理 | 薬剤処理 | 委託 |  | 有り | 89 | 100 | 57.5 | 21.4 | 5.3 | 13.1 | 0.5 | 2.2 | 199 | 100 | 37.9 | 4.8 | 57.3 | 9867 | 10737 | 33 | 5575 | ○ | 20 | 1535 | ○ | 2 | 131 | [15 empty] | ○ | 1 | 468 | ○ | 10 | 3441 | 修理, 展示, 譲渡
兵庫県 | 28223 | 28-223-01-001 | 丹波市 | 丹波市クリーンセンター | 12430 | 0 |  |  | 可燃ごみ |  | 焼却 |  | ストーカ式（可動） | 全連続運転 | 46 | 2 | 2015 | 発電（場内利用） |  |  |  |  | 72 | 0.73 | 176 |  | 無し | 薬剤処理 | 委託 |  | 無し |  | 100 | 48.5 | 30.5 | 7.9 | 9.5 | 2.6 | 1 | 142.5 | 100 | 43 | 51.6 | 5.4 | 8633 | 10425 | [29 empty] | 機能なし
兵庫県 | 28226 | 28-226-01-001 | 淡路市 | 夕陽が丘クリーンセンター | 14939 | 0 | 0 |  | 可燃ごみ, 粗大ごみ, ごみ処理残渣 |  | 焼却 |  | ストーカ式（可動） | 准連続運転 | 80 | 2 | 1999 | 場内温水, 場外温水 | 不明 | 不明 | 不明 | 不明 |  |  |  |  | 無し | 薬剤処理 | 直営 |  | 無し |  | 100 | 43.2 | 25.6 | 9.8 | 12.7 | 4.3 | 4.4 | 0 | 100 | 48.3 | 43.5 | 8.2 | 6985 | 0 | [29 empty] | 機能なし
兵庫県 | 28381 | 28-381-01-001 | 稲美町 | 清掃センター | 9511 | 0 | 0 |  | 可燃ごみ |  | 焼却 |  | ストーカ式（可動） | バッチ運転 | 30 | 2 | 1995 | 無し | [8 empty] | 薬剤処理 | 薬剤処理 | 委託 |  | 無し |  | 100 | 40.7 | 28.7 | 5 | 11 | 13.4 | 1.2 | 150.8 | 100 | 40.6 | 41.8 | 17.6 | 6843 | 7653 | [29 empty] | 機能なし
兵庫県 | 28382 | 28-382-01-001 | 播磨町 | 塵芥処理センター | 8887 | 0 | 0 |  | 可燃ごみ, ごみ処理残渣, し尿処理残渣 |  | 焼却 |  | ストーカ式（可動） | 准連続運転 | 60 | 2 | 1992 | 場内温水 | 不明 |  | 不明 | [5 empty] | 薬剤処理 | 薬剤処理 | 委託 |  | 無し |  | 100 | 39.7 | 14.3 | 16.8 | 26.4 | 0.6 | 2.2 | 202 | 100 | 41.5 | 53.8 | 4.7 | 9102 | 9795 | [29 empty] | 機能なし
兵庫県 | 28817 | 28-817-01-001 | 揖龍保健衛生施設事務組合 | 揖龍クリーンセンター | 26643 | 3640 |  | 資源化物搬出量 | 可燃ごみ, 粗大ごみ, ごみ処理残渣, し尿処理残渣 |  | ガス化溶融・改質 |  | シャフト式 | 全連続運転 | 120 | 2 | 1997 | 発電（場内利用）, 発電（場外利用） |  |  |  |  | 1375 | 10 | 7423 | 7423 | 無し | 薬剤処理 | 委託 |  | 無し |  | 100 | 47 | 20 | 8 | 12 | 9 | 4 | 166 | 100 | 47 | 44 | 9 | 0 | 7075 | [29 empty] | 機能なし
兵庫県 | 28829 | 28-829-01-001 | 北播磨清掃事務組合 | ごみ処理施設 | 16293 | 1 |  | 資源化物搬出量 | 可燃ごみ, 粗大ごみ, 資源ごみ |  | 焼却 |  | 流動床式 | 全連続運転 | 132 | 2 | 1996 | 場内温水 | 1758 |  | 1758 | [5 empty] | 無し | 薬剤処理 | 委託 |  | 無し |  | 100 | 61.6 | 19.1 | 4.7 | 13.4 | 0.4 | 0.8 | 181 | 100 | 38.9 | 56.5 | 4.6 | 9665 | 10433 | [29 empty] | 機能なし
兵庫県 | 28890 | 28-890-01-001 | 洲本市・南あわじ市衛生事務組合 | やまなみ苑 | 27625.51 | 0 | 0 |  | 可燃ごみ |  | 焼却 |  | ストーカ式（可動） | 全連続運転 | 135 | 2 | 1995 | 場内温水 | 不明 |  | 不明 | [5 empty] | 無し | セメント固化, 薬剤処理 | 直営 |  | 無し |  | 100 | 48 | 23 | 3 | 24 | 1 | 1 | 187.2 | 100 | 48 | 48 | 4 | 7836 | 8528 | [29 empty] | 機能なし
兵庫県 | 28905 | 28-905-01-001 | 南但広域行政事務組合 | 南但ごみ処理施設 高効率原燃料回収施設 | 11820 | 0 | 0 |  | 可燃ごみ, 粗大ごみ, ごみ処理残渣 |  | 焼却 |  | ストーカ式（可動） | 全連続運転 | 43 | 1 | 2013 | 場内温水, その他 | 26664960 | 0 | 8587588 | 0 |  |  |  |  | 無し | 無し | 委託 |  | 無し |  | 100 | 42.7 | 39.1 | 6.2 | 9.3 | 1.2 | 1.5 | 137.5 | 100 | 46.1 | 3.7 | 50.2 | 8288 | 10021 | [29 empty] | 機能なし
兵庫県 | 28932 | 28-932-01-001 | 小野加東加西環境施設事務組合 | ごみ焼却処理施設1、2号炉 | 10824 | 0 | 0 |  | 可燃ごみ |  | 焼却 |  | ストーカ式（可動） | 全連続運転 | 90 | 2 | 1989 | 場内温水 | 2822400 |  | 876720 | [5 empty] | 無し | 薬剤処理 | 委託 |  | 無し |  | 100 | 56.8 | 26.6 | 7.1 | 5.6 | 2.7 | 1.2 | 158 | 100 | 42.1 | 42.3 | 15.6 | 6915 | 7965 | [29 empty] | 機能なし
兵庫県 | 28932 | 28-932-01-002 | 小野加東加西環境施設事務組合 | ごみ焼却処理施設3号炉 | 18584 | 0 | 0 |  | 可燃ごみ |  | 焼却 |  | ストーカ式（可動） | 全連続運転 | 75 | 1 | 1998 | 場内温水 | 5644800 |  | 1693440 | [5 empty] | 無し | 薬剤処理 | 委託 |  | 無し |  | 100 | 56.8 | 26.6 | 7.1 | 5.6 | 2.7 | 1.2 | 158 | 100 | 42.1 | 42.3 | 15.6 | 6915 | 7965 | [29 empty] | 機能なし
兵庫県 | 28951 | 28-951-01-001 | くれさか環境事務組合 | くれさかクリーンセンター | 15500 | 68 |  | 資源化物搬出量 | 可燃ごみ, ごみ処理残渣 |  | 焼却 |  | 流動床式 | 准連続運転 | 80 | 2 | 1996 | 場内温水 | 382788 |  | 382788 | [5 empty] | 無し | セメント固化, 薬剤処理 | 委託 |  | 無し |  | 100 | 41 | 19.4 | 19.4 | 15.5 | 1.8 | 2.9 | 136 | 100 | 36 | 14 | 50 | 8510 | 10765 | [29 empty] | 機能なし
兵庫県 | 28955 | 28-955-01-001 | 北但行政事務組合 | クリーンパーク北但 | 37333 | 0 | 0 |  | 可燃ごみ, その他, ごみ処理残渣, し尿処理残渣 |  | 焼却 |  | ストーカ式（可動） | 全連続運転 | 142 | 2 | 2016 | 発電（場内利用）, 発電（場外利用） | 0 | 0 | 0 | 0 | 2850 | 20 | 17079 | 700 | 無し | 無し | 委託 |  | 有り | 91 | 100 | 50.1 | 21 | 13.7 | 7 | 1.8 | 6.4 | 151.7 | 100 | 48.1 | 45.6 | 6.3 | 7383 | 8497 | [29 empty] | 機能なし
兵庫県 | 28967 | 28-967-01-001 | 猪名川上流広域ごみ処理施設組合 | 国崎クリーンセンター | 51598.44 | 41.49 |  | 資源化物搬出量 | 可燃ごみ, ごみ処理残渣 |  | 焼却 |  | ストーカ式（可動） | 全連続運転 | 235 | 2 | 2008 | 場内温水, 場内蒸気, 発電（場内利用）, 発電（場外利用） | 142296000 | 32175360 | - | - | 5000 | 18.89 | 22175.89 | - | 溶融処理 | 溶融処理 | 委託 |  | 無し |  | 100 | 37.79 | 25.58 | 23.22 | 11.58 | 0.77 | 1.06 | 145 | 100 | 44.76 | 49.34 | 5.9 | 8170 | 10910 | [29 empty] | 機能なし
兵庫県 | 28970 | 28-970-01-001 | にしはりま環境事務組合 | にしはりまクリーンセンター(熱回収施設) | 20839 | 0 | 0 |  | 可燃ごみ, ごみ処理残渣 |  | 焼却 |  | ストーカ式（可動） | 全連続運転 | 89 | 2 | 2013 | 場内温水, 場内蒸気, 発電（場内利用）, 発電（場外利用） | 735939 | 0 | 477139 | 0 | 870 | 10.2 | 5839 | 0 | 無し | 無し | 委託 |  | 無し |  | 100 | 47.6 | 26.3 | 7.4 | 10.2 | 4.9 | 3.6 | 133.2 | 100 | 45 | 46.9 | 8.1 | 7680 | 9010 | [29 empty] | 機能なし
奈良県 | 29201 | 29-201-01-001 | 奈良市 | 奈良市環境清美工場ごみ焼却処理施設 | 85584 | 0 | 0 |  | 可燃ごみ, ごみ処理残渣 |  | 焼却 |  | ストーカ式（可動） | 全連続運転 | 480 | 4 | 1982 | 場内温水 | 不明 | 不明 | 不明 | 不明 |  |  |  |  | 無し | 薬剤処理 | 一部委託 |  | 有り | 99 | 100 | 42.2 | 27.1 | 9.5 | 11.6 | 0 | 9.6 | 173 | 100 | 50 | 42.5 | 7.5 | 1614 | 1770 | [29 empty] | 機能なし
奈良県 | 29202 | 29-202-01-001 | 大和高田市 | 大和高田市クリーンセンター(一般炉) | 20261 | 172 |  | 資源化物搬出量 | 可燃ごみ, ごみ処理残渣 |  | 焼却 |  | ストーカ式（可動） | 全連続運転 | 150 | 2 | 1986 | 場内温水 | 9596160 |  | 377849 | [5 empty] | 無し | 薬剤処理 | 直営 |  | 有り | 100 | 100 | 47.1 | 25.4 | 12.4 | 10.3 | 1 | 3.8 | 151.8 | 100 | 49 | 46.4 | 4.6 | 7503 | 8700 | [29 empty] | 機能なし
奈良県 | 29203 | 29-203-01-001 | 大和郡山市 | 大和郡山市クリーンセンター・清掃センター | 32512.2 | 272.94 |  | 資源化物生産量 | 可燃ごみ, 粗大ごみ |  | 焼却 |  | 流動床式 | 全連続運転 | 180 | 3 | 1980 | 場内温水, 場内蒸気, 発電（場内利用）, 場外蒸気 | 74437440 | 11116000 | 11685052 | 11285055 | 290 | 2.6 | 1771.92 |  | 無し | 薬剤処理 | 委託 |  | 無し |  | 100 | 43.2 | 22.6 | 10.8 | 12.3 | 7 | 4.1 | 144.5 | 100 | 45.6 | 10 | 44.4 | 0 | 7221.6667 | [29 empty] | 機能なし
奈良県 | 29204 | 29-204-01-001 | 天理市 | 天理市環境クリーンセンター焼却施設 | 26611 | 47 |  | 資源化物搬出量 | 可燃ごみ, ごみ処理残渣, し尿処理残渣 |  | 焼却 |  | ストーカ式（可動） | 全連続運転 | 220 | 2 | 1982 | 無し | [8 empty] | 薬剤処理 | 薬剤処理 | 委託 |  | 無し |  | 100 | 33.5 | 21.2 | 20.7 | 13.2 | 7.9 | 3.5 | 146 | 100 | 48.17 | 42.17 | 9.66 | 8460 | 11050 | [29 empty] | 機能なし
奈良県 | 29205 | 29-205-01-001 | 橿原市 | クリーンセンターかしはら | 40346.04 | 5.35 | 0 | 資源化物搬出量 | 可燃ごみ, ごみ処理残渣 |  | 焼却 |  | ストーカ式（可動） | 全連続運転 | 255 | 3 | 2003 | 場内温水, 発電（場内利用）, 場外温水, 発電（場外利用） | 33906373 | 29564703 | 4838945 | 3672365 | 5000 | 16.18 | 20607.6 | 0 | 溶融処理 | 薬剤処理 | 委託 |  | 無し |  | 100 | 47.3 | 22.1 | 13.1 | 9.1 | 5 | 3.4 | 150.08 | 100 | 43.4 | 8.2 | 48.4 | 8655 | 8027.5 | [29 empty] | 機能なし
奈良県 | 29206 | 29-206-01-001 | 桜井市 | 桜井市ごみ焼却炉棟 | 17156 | 206 | 0 | 資源化物生産量 | 可燃ごみ, ごみ処理残渣, し尿処理残渣 |  | ガス化溶融・改質 |  | 流動床式 | 全連続運転 | 150 | 2 | 2002 | 場内温水, 発電（場内利用） | 20363280 | 0 | 18514829 | 0 | 1990 | 9.44 | 4537 | 0 | 溶融処理 | 薬剤処理 | 委託 |  | 無し |  | 100 | 41.9 | 33.1 | 8.2 | 10.9 | 2.8 | 3.1 | 158 | 100 | 48.9 | 44.1 | 7 | 7075 | 7858 | [29 empty] | 機能なし
奈良県 | 29207 | 29-207-01-001 | 五條市 | みどり園 | 68.19 | 0 |  |  | 可燃ごみ, ごみ処理残渣 |  | 焼却 |  | ストーカ式（可動） | 准連続運転 | 70 | 2 | 1994 | 無し | [8 empty] | 無し | 無し | 委託 | 廃止 | 無し |  | 100 | 54.3 | 18.4 | 18.3 | 5.5 | 2 | 1.5 | 130 | 100 | 49.5 | 45.1 | 5.4 | 7305 | 7865 | [29 empty] | 機能なし
奈良県 | 29209 | 29-209-01-001 | 生駒市 | 生駒市清掃センター | 29277.37 | 71.58 |  | 資源化物搬出量 | 可燃ごみ, 粗大ごみ, ごみ処理残渣 |  | 焼却 |  | 流動床式 | 全連続運転 | 220 | 2 | 1991 | 場内温水, 場外温水 | 0 | 0 | 0 | 0 |  |  |  |  | 無し | 薬剤処理 | 委託 |  | 有り | 96.6 | 100 | 51.3 | 23 | 14.4 | 6.4 | 1.8 | 3.1 | 186 | 100 | 48.2 | 46.4 | 5.4 | 7539 | 9181 | [29 empty] | 機能なし
奈良県 | 29211 | 29-211-01-001 | 葛城市 | 葛城市クリーンセンター | 10161 | 1455 |  | 資源化物搬出量 | 可燃ごみ, 粗大ごみ, 不燃ごみ, 資源ごみ |  | 焼却 |  | ストーカ式（可動） | 准連続運転 | 50 | 2 | 2017 | 場内温水 | 218680 |  | 243530 | [5 empty] | 薬剤処理 | 薬剤処理 | 委託 |  | 無し |  | 100 | 37.9 | 22.5 | 10.2 | 21.4 | 4.8 | 3.2 | 0 | 100 | 49.7 | 41.4 | 8.9 | 6553 | 8143 | [29 empty] | 機能なし
奈良県 | 29212 | 29-212-01-001 | 宇陀市 | 宇陀クリーンセンター | 4699 | 0 | 0 |  | 可燃ごみ |  | 焼却 |  | ストーカ式（可動） | バッチ運転 | 27 | 2 | 1997 | 無し | [8 empty] | 無し | 薬剤処理 | 直営 |  | 無し |  | 100 | 40.08 | 25.75 | 7.14 | 20.95 | 3.41 | 2.67 | 166 | 100 | 53.95 | 39.57 | 6.48 | 6100 | 7750 | [29 empty] | 機能なし
奈良県 | 29342 | 29-342-01-001 | 平群町 | 平群町清掃センター | 4624 | 0 | 0 |  | 可燃ごみ, ごみ処理残渣 |  | 焼却 |  | ストーカ式（可動） | バッチ運転 | 35 | 2 | 1992 | 無し | [8 empty] | 無し | 薬剤処理 | 委託 |  | 無し |  | 100 | 37.3 | 24 | 11.5 | 18.6 | 5.3 | 3.3 | 182 | 100 | 53.8 | 37.5 | 8.7 | 5700 | 7190 | [29 empty] | 機能なし
奈良県 | 29343 | 29-343-01-001 | 三郷町 | 三郷町清掃センター | 6066 | 462 |  | 資源化物搬出量 | 可燃ごみ, 粗大ごみ |  | 焼却 |  | ストーカ式（可動） | 准連続運転 | 40 | 2 | 1990 | 無し | [8 empty] | 無し | 薬剤処理 | 委託 |  | 無し |  | 100 | 45.8 | 25.7 | 8.3 | 13.4 | 4.6 | 2.2 | 148.5 | 100 | 50.8 | 41.9 | 7.3 | 6595 | 8383 | [29 empty] | 機能なし
奈良県 | 29345 | 29-345-01-001 | 安堵町 | 安堵町環境美化センター | 1977 | 0 | 0 |  | 可燃ごみ |  | 焼却 |  | ストーカ式（可動） | バッチ運転 | 20 | 2 | 1991 | 無し | [8 empty] | その他 | セメント固化 | 直営 |  | 無し |  | 100 | 47.35 | 19.18 | 6.53 | 20.41 | 4.49 | 2.04 | 0 | 100 | 61.66 | 31.26 | 7.08 | 4350 | 5360 | [29 empty] | 機能なし
奈良県 | 29363 | 29-363-01-001 | 田原本町 | 田原本町清掃工場 | 0 | 0 | 0 |  | 可燃ごみ, 粗大ごみ, 不燃ごみ |  | 焼却 |  | ストーカ式（可動） | 准連続運転 | 60 | 2 | 1985 | 無し | [8 empty] | 無し | セメント固化, 薬剤処理 | 直営 | 廃止 | 無し |  | 100 | 43.4 | 30 | 7.8 | 14.9 | 1.8 | 2.1 | 123 | 100 | 50.7 | 42.3 | 7 | 6698 | 7283 | [29 empty] | 機能なし
奈良県 | 29402 | 29-402-01-001 | 明日香村 | 明日香村クリーンセンターごみ焼却施設 | 1462 | 0 | 0 |  | 可燃ごみ |  | 焼却 |  | ストーカ式（可動） | バッチ運転 | 6 | 1 | 2002 | 無し | [8 empty] | 無し | 薬剤処理 | 一部委託 |  | 無し |  | 100 | 46.8 | 25.8 | 14.5 | 6 | 3.2 | 3.7 | 128 | 100 | 47.6 | 44.9 | 7.5 | 7260 | 8011 | [29 empty] | 機能なし
奈良県 | 29427 | 29-427-01-001 | 河合町 | 河合町清掃工場 | 5521 | 0 | 0 |  | 可燃ごみ, 粗大ごみ |  | 焼却 |  | ストーカ式（可動） | バッチ運転 | 30 | 2 | 1977 | 無し | [8 empty] | 無し | 無し | 直営 |  | 無し |  | 100 | 50.9 | 16.7 | 8.6 | 20.8 | 0.6 | 2.4 | 183 | 100 | 55.5 | 6.6 | 37.9 | 5745 | 6790 | [29 empty] | 機能なし
奈良県 | 29443 | 29-443-01-001 | 下市町 | 下市町紫水苑 | 0 | 0 | 0 |  | 可燃ごみ |  | 焼却 |  | ストーカ式（可動） | バッチ運転 | 20 | 1 | 1986 | 無し | [8 empty] | 無し | 無し | 直営 | 休止 | 無し |  | 0 | 0 | 0 | 0 | 0 | 0 | 0 | 0 | 0 | 0 | 0 | 0 | 0 | 0 | [29 empty] | 機能なし
奈良県 | 29449 | 29-449-01-001 | 十津川村 | 十津川村衛生センター | 1002 | 0 | 0 |  | 可燃ごみ, ごみ処理残渣, し尿処理残渣 |  | 焼却 |  | ストーカ式（可動） | バッチ運転 | 10 | 1 | 1992 | 無し | [8 empty] | 無し | 薬剤処理 | 直営 |  | 無し |  | 100 | 51.9 | 20.9 | 4.9 | 16.3 | 1.1 | 4.9 | 151.5 | 100 | 47.22 | 6.9 | 45.88 | 7860 | 9522 | [29 empty] | 機能なし
奈良県 | 29823 | 29-823-01-001 | 上下北山衛生一部事務組合 | 上下北山クリンセンター | 527 | 0 | 0 | 資源化物搬出量 | 可燃ごみ, 粗大ごみ |  | 焼却 |  | ストーカ式（可動） | バッチ運転 | 5 | 1 | 2002 | 無し | [8 empty] | 薬剤処理 | 薬剤処理 | 直営 |  | 無し |  | 100 | 46.68 | 39.2 | 3.17 | 10.7 | 0 | 0.25 | 206 | 100 | 50.85 | 43.56 | 5.59 | 6900 | 9500 | [29 empty] | 機能なし
奈良県 | 29828 | 29-828-01-001 | 香芝・王寺環境施設組合 | 美濃園 | 29067 | 0 | 0 |  | 可燃ごみ, ごみ処理残渣 |  | 焼却 |  | ストーカ式（可動） | 全連続運転 | 150 | 2 | 1982 | 場内温水 | 1884612 | 0 | 1884612 | 0 |  |  |  |  | 薬剤処理 | 薬剤処理 | 委託 |  | 無し |  | 100 | 47.7 | 27.5 | 10.4 | 11.8 | 1.2 | 1.4 | 122.8 | 100 | 47.3 | 47.7 | 5 | 11709 | 9499 | [29 empty] | 機能なし
奈良県 | 29834 | 29-834-01-001 | 吉野広域行政組合 | 吉野広域行政組合吉野三町村クリーンセンター | 0 | 0 | 0 |  | 可燃ごみ, ごみ処理残渣 |  | 焼却 |  | ストーカ式（可動） | バッチ運転 | 25 | 2 | 1992 | 無し | [8 empty] | 薬剤処理 | 薬剤処理 | 直営 | 休止 | 無し |  | 0 | 0 | 0 | 0 | 0 | 0 | 0 | 0 | 0 | 0 | 0 | 0 | 0 | 0 | [29 empty] | 機能なし
奈良県 | 29843 | 29-843-01-001 | 南和広域衛生組合 | 南和広域美化センター | 6768 | 0 |  |  | 可燃ごみ, 粗大ごみ, 不燃ごみ |  | 焼却 |  | 流動床式 | 准連続運転 | 40 | 2 | 1994 | 場内温水 | 1551816 | 1551816 | 1551816 | 1551816 |  |  |  |  | 無し | セメント固化 | 直営 |  | 無し |  | 100 | 56.3 | 21.6 | 6.5 | 11.5 | 0.5 | 3.6 | 164.4 | 100 | 55.2 | 40 | 4.8 | 6149 | 6738 | [29 empty] | 機能なし
奈良県 | 29844 | 29-844-01-001 | 東宇陀環境衛生組合 | 東宇陀クリーンセンター | 2977 | 12 |  | 資源化物搬出量 | 可燃ごみ, 粗大ごみ |  | 焼却 |  | ストーカ式（可動） | バッチ運転 | 20 | 2 | 1996 | 場内温水 | 338668 |  | 338668 | [5 empty] | 無し | 薬剤処理 | 直営 |  | 無し |  | 100 | 48 | 27.1 | 9.5 | 7.6 | 4.3 | 3.5 | 0 | 100 | 49.8 | 43.4 | 6.8 | 6950 | 0 | [29 empty] | 機能なし
奈良県 | 29852 | 29-852-01-001 | やまと広域環境衛生事務組合 | やまと広域環境衛生事務組合新ごみ処理施設 | 27669 | 0 | 0 |  | 可燃ごみ, 粗大ごみ, ごみ処理残渣 |  | 焼却 |  | ストーカ式（可動） | 全連続運転 | 120 | 2 | 2017 | 発電（場内利用）, 発電（場外利用） |  |  |  |  | 1990 | 16.8 | 11244 | 0 | 無し | 薬剤処理 | 委託 | 新設（新規稼働） | 無し |  | 100 | 42.6 | 28.8 | 14.2 | 7.7 | 4.4 | 2.3 | 105.2 | 100 | 41.6 | 47.8 | 10.6 | 7923 | 8752 | [29 empty] | 機能なし
和歌山県 | 30201 | 30-201-01-001 | 和歌山市 | 青岸エネルギーセンター | 83376.89 | 0 | 0 |  | 可燃ごみ, 混合（未分別）ごみ, 粗大ごみ, ごみ処理残渣, し尿処理残渣 |  | 焼却 |  | ストーカ式（可動） | 全連続運転 | 400 | 2 | 1986 | 場内温水, 場内蒸気, 発電（場内利用）, 発電（場外利用） | 211680000 |  | 121660559.6 |  | 4300 | 15.6 | 26290 | 2454 | 無し | 薬剤処理 | 一部委託 |  | 有り | 99.9 | 100 | 37.5 | 31.4 | 6.1 | 16.7 | 7.2 | 1.1 | 87 | 100 | 45.2 | 46.3 | 8.5 | 7667 | 10130 | [29 empty] | 機能なし
和歌山県 | 30201 | 30-201-01-002 | 和歌山市 | 青岸クリーンセンター | 42368.67 | 0 | 0 |  | 可燃ごみ, 混合（未分別）ごみ, 粗大ごみ, し尿処理残渣 |  | 焼却 |  | 流動床式 | 全連続運転 | 320 | 2 | 1998 | 場内温水, 場内蒸気, 発電（場内利用）, 発電（場外利用） | 58000320 |  | 24213821 |  | 3500 | 9.98 | 10362 | 0 | 無し | セメント固化, 薬剤処理 | 一部委託 |  | 無し |  | 100 | 40 | 27.1 | 7 | 10.6 | 7.4 | 7.9 | 150 | 100 | 47.5 | 43.5 | 9 | 7078 | 8790 | [29 empty] | 機能なし
和歌山県 | 30202 | 30-202-01-001 | 海南市 | 海南市クリーンセンター | 0 | 0 | 0 |  | 可燃ごみ, ごみ処理残渣 |  | 焼却 |  | 流動床式 | 全連続運転 | 150 | 2 | 1984 | 場内温水 | 60828 |  | 60828 | [5 empty] | 無し | 薬剤処理 | 委託 | 休止 | 無し |  | 0 | 0 | 0 | 0 | 0 | 0 | 0 | 0 | 0 | 0 | 0 | 0 | 0 | 0 | [29 empty] | 機能なし
和歌山県 | 30202 | 30-202-01-002 | 海南市 | 海南市下津清掃センター | 0 | 0 | 0 |  | 可燃ごみ |  | 焼却 |  | ストーカ式（可動） | バッチ運転 | 30 | 2 | 1984 | 無し | [8 empty] | 無し | 薬剤処理 | 委託 | 休止 | 無し |  | 0 | 0 | 0 | 0 | 0 | 0 | 0 | 0 | 0 | 0 | 0 | 0 | 0 | 0 | [29 empty] | 機能なし
和歌山県 | 30206 | 30-206-01-001 | 田辺市 | 田辺市ごみ処理場(焼却施設) | 20477 | 0 |  |  | 可燃ごみ, 粗大ごみ |  | 焼却 |  | ストーカ式（可動） | 全連続運転 | 150 | 2 | 1996 | 無し | 0 |  | 0 | [5 empty] | 無し | セメント固化, 薬剤処理 | 委託 | 能力変更 | 無し |  | 100 | 51.6 | 7.1 | 8.5 | 30.3 | 1.1 | 1.4 | 173.5 | 100 | 53.5 | 41.7 | 4.8 | 7540 | 6699 | [29 empty] | 機能なし
和歌山県 | 30207 | 30-207-01-001 | 新宮市 | 新宮市クリーンセンター | 10879 | 0 | 0 |  | 可燃ごみ |  | 焼却 |  | ストーカ式（可動） | 准連続運転 | 49 | 2 | 2002 | 場内温水 | 937888 | 0 | 824888 | 0 |  |  |  |  | 無し | 薬剤処理 | 委託 |  | 無し |  | 100 | 44.13 | 32.27 | 12.6 | 6.33 | 2.4 | 2.27 | 104 | 100 | 42.53 | 51.14 | 6.33 | 8580 | 11130 | [29 empty] | 機能なし
和歌山県 | 30209 | 30-209-01-001 | 岩出市 | 岩出クリーンセンター | 15219 | 617 |  | 資源化物生産量 | 可燃ごみ, 粗大ごみ |  | 焼却 |  | 流動床式 | 全連続運転 | 60 | 2 | 2008 | 無し | [8 empty] | 薬剤処理, 溶融処理 | 薬剤処理, 溶融処理 | 委託 |  | 無し |  | 100 | 37.86 | 26.56 | 5.85 | 22.4 | 5.77 | 1.56 | 148.75 | 100 | 51.97 | 42.82 | 5.21 | 1615 | 1882 | [29 empty] | 機能なし
和歌山県 | 30341 | 30-341-01-001 | かつらぎ町 | 花園村一般廃棄物焼却炉 | 0 | 0 | 0 |  | 可燃ごみ |  | 焼却 |  | その他 | バッチ運転 | 1 | 1 | 1992 | 無し | [8 empty] | 無し | 無し | 直営 | 休止 | 無し |  | 0 | 0 | 0 | 0 | 0 | 0 | 0 | 0 | 0 | 0 | 0 | 0 | 0 | 0 | [29 empty] | 機能なし
和歌山県 | 30401 | 30-401-01-001 | 白浜町 | 白浜町清掃センター | 9450 | 26 |  | 資源化物搬出量 | 可燃ごみ, その他, ごみ処理残渣 |  | 焼却 |  | 流動床式 | 准連続運転 | 55 | 2 | 1995 | 場内温水, その他 | 1883448 |  | 500870 | [5 empty] | 無し | セメント固化, 薬剤処理 | 一部委託 |  | 有り | 96 | 100 | 39.5 | 26.8 | 15.7 | 12.9 | 2 | 3.1 | 16 | 100 | 46.4 | 47.6 | 6 | 7825 | 0 | [29 empty] | 機能なし
和歌山県 | 30401 | 30-401-01-002 | 白浜町 | 日置川ごみ焼却場 | 1105 | 0 |  |  | 可燃ごみ, 粗大ごみ, その他, ごみ処理残渣 |  | 焼却 |  | ストーカ式（可動） | バッチ運転 | 12 | 2 | 1990 | その他 | 0 |  | 0 | [5 empty] | 無し | セメント固化, 薬剤処理 | 委託 |  | 無し |  | 100 | 42.5 | 24.1 | 1.7 | 19.8 | 10.9 | 1 | 99 | 100 | 45.1 | 43.1 | 11.8 | 7014 | 0 | [29 empty] | 機能なし
和歌山県 | 30406 | 30-406-01-001 | すさみ町 | すさみ町ゴミ焼却場 | 3911 | 0 | 0 |  | 可燃ごみ |  | 焼却 |  | ストーカ式（可動） | バッチ運転 | 15 | 2 | 1987 | 無し | [8 empty] | 無し | セメント固化 | 直営 |  | 無し |  | 100 | 40.01 | 26.21 | 13.31 | 15.39 | 3.82 | 1.26 | 147 | 100 | 40.17 | 50.72 | 9.11 | 8540 | 0 | [29 empty] | 機能なし
和歌山県 | 30421 | 30-421-01-001 | 那智勝浦町 | クリーンセンター | 5919 | 0 | 0 |  | 可燃ごみ, ごみ処理残渣 |  | 焼却 |  | 流動床式 | 准連続運転 | 50 | 2 | 1991 | 無し | [8 empty] | 無し | 薬剤処理 | 委託 |  | 有り | 98.5 | 100 | 37.7 | 31.2 | 22.1 | 7.9 | 0.2 | 0.9 | 159 | 100 | 47.1 | 48.7 | 4.2 | 7990 | 10195 | [29 empty] | 機能なし
和歌山県 | 30845 | 30-845-01-001 | 串本町古座川町衛生施設事務組合 | 宝嶋クリーンセンター | 5823 | 0 | 0 |  | 可燃ごみ |  | 焼却 |  | ストーカ式（可動） | バッチ運転 | 30 | 2 | 2006 | 無し | [8 empty] | 無し | 薬剤処理 | 委託 |  | 無し |  | 100 | 43.9 | 16.6 | 32.3 | 7.2 | 0 | 0 | 276.5 | 100 | 53.6 | 41.275 | 5.125 | 6405 | 0 | [29 empty] | 機能なし
和歌山県 | 30864 | 30-864-01-001 | 御坊広域行政事務組合 | 御坊広域清掃センター | 18395 | 50 |  | 資源化物搬出量 | 可燃ごみ, 粗大ごみ, し尿処理残渣 |  | 焼却 |  | 流動床式 | 全連続運転 | 147 | 2 | 1998 | 無し | [8 empty] | 無し | 薬剤処理 | 一部委託 |  | 有り | 98 | 100 | 52.6 | 23.4 | 17.1 | 6.9 | 0 | 0 | 322 | 100 | 48.4 | 45.4 | 6.2 | 7319 | 11338 | [29 empty] | 機能なし
和歌山県 | 30868 | 30-868-01-001 | 上大中清掃施設組合 | 上大中クリーンセンター | 4132 | 0 | 0 |  | 可燃ごみ |  | 焼却 |  | ストーカ式（可動） | バッチ運転 | 22 | 2 | 1987 | 無し | [8 empty] | 無し | 薬剤処理 | 直営 |  | 無し |  | 100 | 69.95 | 10.7 | 0.7 | 16.34 | 0.96 | 1.35 | 156 | 100 | 50.83 | 41.57 | 7.6 | 0 | 0 | [29 empty] | 機能なし
和歌山県 | 30880 | 30-880-01-001 | 有田周辺広域圏事務組合 | 有田周辺広域圏事務組合環境センター | 14556 | 0 | 0 |  | 可燃ごみ, 粗大ごみ, 不燃ごみ |  | 焼却 |  | ストーカ式（可動） | 全連続運転 | 100 | 2 | 2000 | 無し | [8 empty] | 無し | 薬剤処理 | 委託 |  | 無し |  | 100 | 58.8 | 20.3 | 7 | 11 | 1.3 | 1.6 | 159.5 | 100 | 45.1 | 48.7 | 6.2 | 0 | 0 | [29 empty] | 機能なし
和歌山県 | 30893 | 30-893-01-001 | 橋本周辺広域市町村圏組合 | 橋本周辺広域ごみ処理場 | 23955.55 | 0 |  |  | 可燃ごみ, 粗大ごみ, ごみ処理残渣, し尿処理残渣 |  | 焼却 |  | ストーカ式（可動） | 全連続運転 | 101 | 2 | 2009 | 発電（場内利用）, 場外温水, 発電（場外利用） | 9508800 | 3561600 | 5323920 | 1780800 | 500 | 4.9 | 2867 | 0 | 無し | 薬剤処理, その他 | 委託 |  | 有り | 99 | 100 | 37.3 | 23.7 | 15.2 | 13.1 | 6.6 | 4.1 | 170.1 | 100 | 50.2 | 41.1 | 8.7 | 9200 | 6475 |  |  | ○ | [20 empty] | ○ | [5 empty] | 譲渡
和歌山県 | 30897 | 30-897-01-001 | 紀の海広域施設組合 | 紀の海クリーンセンター | 34845 | 0 |  |  | 可燃ごみ, 粗大ごみ, 資源ごみ, ごみ処理残渣 |  | 焼却 |  | ストーカ式（可動） | 全連続運転 | 135 | 2 | 2015 | 発電（場内利用）, 発電（場外利用） |  |  |  |  | 1950 | 12.8 | 10616 | 4990 | 無し | 薬剤処理 | 委託 |  | 有り | 99.95 | 100 | 43 | 26.5 | 20 | 6.4 | 1.3 | 2.8 | 163 | 100 | 48.8 | 46.5 | 4.7 | 7534 | 9241 | [29 empty] | 機能なし
鳥取県 | 31201 | 31-201-01-001 | 鳥取市 | 鳥取市神谷清掃工場 | 51557 | 0 | 0 |  | 可燃ごみ, 粗大ごみ, し尿処理残渣 |  | 焼却 |  | ストーカ式（可動） | 全連続運転 | 270 | 2 | 1991 | 無し | [8 empty] | 無し | 薬剤処理 | 委託 |  | 無し |  | 100 | 46 | 18.6 | 3.7 | 15.6 | 3.7 | 12.4 | 0 | 100 | 42.2 | 48.3 | 9.5 | 8019 | 0 | [29 empty] | 機能なし
鳥取県 | 31201 | 31-201-01-002 | 鳥取市 | 鳥取市国府町クリーンセンター | 1720 | 0 | 0 |  | 可燃ごみ, 粗大ごみ, し尿処理残渣 |  | 焼却 |  | ストーカ式（可動） | バッチ運転 | 12 | 1 | 1997 | 無し | [8 empty] | 無し | 薬剤処理 | 委託 |  | 無し |  | 100 | 46.4 | 11.6 | 7.1 | 34.9 | 0 | 0 | 0 | 100 | 63.1 | 32.3 | 4.6 | 3595 | 0 | [29 empty] | 機能なし
鳥取県 | 31201 | 31-201-01-003 | 鳥取市 | 鳥取市レインボーふくべ | 731 | 0 | 0 |  | 可燃ごみ, 粗大ごみ, し尿処理残渣 |  | 焼却 |  | ストーカ式（可動） | バッチ運転 | 5 | 1 | 1998 | 無し | [8 empty] | 無し | 薬剤処理 | 委託 |  | 無し |  | 100 | 50.2 | 10.5 | 6.5 | 32.8 | 0 | 0 | 0 | 100 | 61.6 | 32.8 | 5.6 | 3695 | 0 | [29 empty] | 機能なし
鳥取県 | 31201 | 31-201-01-004 | 鳥取市 | 鳥取市ながおクリーンステーション | 3796 | 0 | 0 |  | 可燃ごみ, 粗大ごみ, し尿処理残渣 |  | 焼却 |  | ストーカ式（可動） | バッチ運転 | 25 | 2 | 1994 | 無し | [8 empty] | 無し | 薬剤処理 | 委託 |  | 無し |  | 100 | 45.3 | 13 | 8 | 33.7 | 0 | 0 | 0 | 100 | 59.6 | 36 | 4.4 | 5288 | 0 | [29 empty] | 機能なし
鳥取県 | 31202 | 31-202-01-001 | 米子市 | 米子市クリーンセンター | 55355 | 5022 |  | 資源化物搬出量 | 可燃ごみ |  | 焼却 |  | ストーカ式（可動） | 全連続運転 | 270 | 3 | 2002 | 場内温水, 発電（場内利用）, 発電（場外利用） | 16403520 | 0 |  | 0 | 4000 | 16.25 | 22469 | 12776 | 無し | 薬剤処理 | 委託 |  | 無し |  | 100 | 47.4 | 18.6 | 9.3 | 22.9 | 1.8 | 0 | 182.5 | 100 | 47.7 | 48.5 | 3.8 | 7937 | 9175 | [29 empty] | 機能なし
鳥取県 | 31386 | 31-386-01-001 | 大山町 | 大山町名和クリーンセンター | 1846.6 | 0 | 0 |  | 可燃ごみ |  | 焼却 |  | ストーカ式（可動） | バッチ運転 | 8 | 1 | 1995 | 無し | [8 empty] | 無し | 薬剤処理 | 直営 |  | 無し |  | 100 | 43.8 | 23.8 | 2.3 | 30.1 | 0 | 0 | 163 | 100 | 54.3 | 43.8 | 1.9 | 6888 | 8220 | [29 empty] | 機能なし
鳥取県 | 31386 | 31-386-01-002 | 大山町 | 大山町中山清掃センター | 0 | 0 | 0 |  | 可燃ごみ |  | 焼却 |  | ストーカ式（可動） | バッチ運転 | 7 | 1 | 1991 | 無し | [8 empty] | 無し | 薬剤処理 | 直営 | 休止 | 無し |  | 0 | 0 | 0 | 0 | 0 | 0 | 0 | 0 | 0 | 0 | 0 | 0 | 0 | 0 | [29 empty] | 機能なし
鳥取県 | 31390 | 31-390-01-001 | 伯耆町 | 伯耆町清掃センター | 1087 | 134 |  | 資源化物搬出量 | 可燃ごみ |  | 焼却 |  | ストーカ式（可動） | バッチ運転 | 10 | 1 | 1988 | 無し | [8 empty] | 無し | 薬剤処理 | 一部委託 |  | 無し |  | 100 | 51.6 | 21.8 | 8.2 | 12.8 | 4.6 | 1 | 122.5 | 100 | 47.7 | 45.7 | 6.6 | 7415 | 8468 | [29 empty] | 機能なし
鳥取県 | 31401 | 31-401-01-001 | 日南町 | 日南町清掃センター | 952 | 116 |  | 資源化物搬出量 | 可燃ごみ |  | 焼却 |  | ストーカ式（可動） | バッチ運転 | 10 | 1 | 1990 | 無し | [8 empty] | 無し | 薬剤処理 | 委託 |  | 無し |  | 100 | 62.5 | 19.3 | 3.9 | 9.1 | 1.7 | 3.5 | 133 | 100 | 39.7 | 53.6 | 6.7 | 9108 | 10670 | [29 empty] | 機能なし
鳥取県 | 31812 | 31-812-01-001 | 日野町江府町日南町衛生施設組合 | 日野町江府町日南町衛生施設組合(ごみ処理施設) | 1449 | 0 | 0 |  | 可燃ごみ, 粗大ごみ |  | 焼却 |  | ストーカ式（可動） | バッチ運転 | 10 | 1 | 1998 | 無し | [8 empty] | 無し | 無し | 直営 |  | 無し |  | 100 | 63.9 | 19.1 | 7.7 | 7.8 | 0.7 | 0.8 | 235 | 100 | 43.8 | 51.1 | 5.1 | 8520 | 8938 | [29 empty] | 機能なし
鳥取県 | 31825 | 31-825-01-001 | 南部町・伯耆町清掃施設管理組合 | 南部町・伯耆町清掃施設管理組合クリーンセンター | 3330.7 | 435.1 |  | 資源化物搬出量 | 可燃ごみ |  | 焼却 |  | ストーカ式（可動） | バッチ運転 | 16 | 2 | 1995 | 無し | [8 empty] | 無し | 薬剤処理 | 直営 |  | 無し |  | 100 | 60.3 | 18 | 2.9 | 15.7 | 3.1 | 0 | 118 | 100 | 54.2 | 37.9 | 7.9 | 5770 | 6085 | [29 empty] | 機能なし
鳥取県 | 31835 | 31-835-01-001 | 鳥取中部ふるさと広域連合 | ほうきリサイクルセンター | 29303 | 2007 |  | 資源化物搬出量 | 可燃ごみ, 粗大ごみ, ごみ処理残渣, し尿処理残渣 |  | 焼却 |  | ストーカ式（可動） | 全連続運転 | 200 | 2 | 1996 | 場内温水 | 4960000 |  | 4960000 | [5 empty] | 無し | セメント固化, 薬剤処理 | 委託 |  | 無し |  | 100 | 36.9 | 10.6 | 35.8 | 5.7 | 8 | 3 | 131 | 100 | 45.2 | 48.6 | 6.2 | 8020 | 8640 | [29 empty] | 機能なし
島根県 | 32201 | 32-201-01-001 | 松江市 | エコクリーン松江 | 61201 | 7825 |  | 資源化物搬出量 | 可燃ごみ, 混合（未分別）ごみ, 粗大ごみ, 固形化燃料, ごみ処理残渣 |  | ガス化溶融・改質 |  | シャフト式 | 全連続運転 | 255 | 3 | 2010 | 発電（場内利用）, 発電（場外利用） |  |  |  |  | 4800 | 15.97 | 29393 | 0 | 無し | 薬剤処理 | 委託 |  | 無し |  | 100 | 50.9 | 17.6 | 14.8 | 8.7 | 4.2 | 3.8 | 140.8 | 100 | 42.9 | 49.4 | 7.7 | 8236 | 8411 | [29 empty] | 機能なし
島根県 | 32203 | 32-203-01-001 | 出雲市 | 出雲エネルギーセンター | 55532 | 142 |  | 資源化物搬出量 | 可燃ごみ, ごみ処理残渣, し尿処理残渣 |  | ガス化溶融・改質 |  | 回転式 | 全連続運転 | 218 | 2 | 2003 | 場内温水, 場内蒸気, 発電（場内利用）, 発電（場外利用） | 67737600 |  | 55106000 |  | 3690 | 18 | 20232 | 355 | 溶融処理 | セメント固化, 薬剤処理 | 一部委託 |  | 無し |  | 100 | 58.2 | 17.2 | 10.2 | 12.9 | 1.5 | 0 | 150.8 | 100 | 47.3 | 48.8 | 3.9 | 7988 | 0 | [29 empty] | 機能なし
島根県 | 32206 | 32-206-01-001 | 安来市 | 安来市清瀬クリーンセンター | 0 | 0 | 0 |  | 可燃ごみ |  | 焼却 |  | 流動床式 | 准連続運転 | 52 | 2 | 1994 | 無し | [8 empty] | 無し | セメント固化 | 委託 |  | 無し |  | 100 | 56.5 | 18 | 4.1 | 17.4 | 1 | 3 | 145 | 100 | 47 | 8 | 45 | 7283 | 0 | [29 empty] | 機能なし
島根県 | 32343 | 32-343-01-001 | 奥出雲町 | 仁多可燃物処理センター | 3080 | 0 | 0 |  | 可燃ごみ, ごみ処理残渣 |  | 焼却 |  | ストーカ式（可動） | バッチ運転 | 20 | 2 | 1981 | 無し | [8 empty] | 無し | 薬剤処理 | 直営 |  | 無し |  | 100 | 56.8 | 25.5 | 3.9 | 11.8 | 2 | 0 | 170 | 100 | 47.4 | 45.3 | 7.3 | 7330 | 0 | [29 empty] | 機能なし
島根県 | 32525 | 32-525-01-001 | 海士町 | 海士町清掃センター | 934 | 0 | 0 |  | 可燃ごみ, 混合（未分別）ごみ, し尿処理残渣 |  | 焼却 |  | ストーカ式（可動） | バッチ運転 | 7 | 1 | 1999 | 無し | [8 empty] | 無し | 薬剤処理 | 直営 |  | 有り | 95 | 0 | 0 | 0 | 0 | 0 | 0 | 0 | 0 | 0 |  | 0 | 0 | 0 | 0 | [29 empty] | 機能なし
島根県 | 32526 | 32-526-01-001 | 西ノ島町 | 西ノ島町ごみ焼却場「清美苑」 | 1171 | 0 | 0 |  | 可燃ごみ, 粗大ごみ, し尿処理残渣 |  | 焼却 |  | 固定床式 | バッチ運転 | 10 | 1 | 1994 | 無し | [8 empty] | 無し | 薬剤処理 | 直営 |  | 無し |  | 100 | 52.7 | 25.2 | 2.3 | 14.7 | 4.8 | 0.3 | 110 | 100 | 51.3 | 40.8 | 7.9 | 6390 | 7550 | [29 empty] | 機能なし
島根県 | 32527 | 32-527-01-001 | 知夫村 | 知夫村ゴミ焼却場 | 53 | 0 | 0 |  | 可燃ごみ |  | 焼却 |  | その他 | バッチ運転 | 1.56 | 1 | 2015 | 無し | [8 empty] | 無し | 無し | 直営 |  | 無し |  | 100 | 15 | 0 | 0 | 80 | 0 | 5 | 0 | 0 | 0 | 0 | 0 | 0 | 0 | [29 empty] | 機能なし
島根県 | 32528 | 32-528-01-001 | 隠岐の島町 | 島後清掃センター | 6068 | 0 | 0 |  | 可燃ごみ, 粗大ごみ, ごみ処理残渣, し尿処理残渣 |  | 焼却 |  | ストーカ式（可動） | バッチ運転 | 25 | 2 | 1994 | 場内温水 | 167 |  | 0 | [5 empty] | 無し | 薬剤処理 | 直営 |  | 有り | 99 | 100 | 51 | 16.9 | 5.5 | 19.5 | 1.1 | 6 | 133 | 100 | 50.7 | 7.4 | 41.9 | 6620 | 7535 | [29 empty] | 機能なし
島根県 | 32852 | 32-852-01-001 | 益田地区広域市町村圏事務組合 | 益田地区広域市町村圏事務組合ごみ焼却場 | 0 | 0 | 0 |  | 可燃ごみ |  | 焼却 |  | 流動床式 | 全連続運転 | 97.5 | 2 | 1987 | 無し | [8 empty] | 無し | 無し | 直営 |  | 無し |  | 0 | 0 | 0 | 0 | 0 | 0 | 0 | 0 | 0 | 0 | 0 | 0 | 0 | 0 | [29 empty] | 機能なし
島根県 | 32852 | 32-852-01-002 | 益田地区広域市町村圏事務組合 | 益田地区広域クリーンセンター | 17126 | 979 | 0 | 資源化物搬出量 | 可燃ごみ |  | 焼却 |  | ストーカ式（可動） | 全連続運転 | 62 | 2 | 2007 | 無し | [8 empty] | 溶融処理 | セメント固化, 薬剤処理, 溶融処理 | 委託 |  | 無し |  | 100 | 75 | 9 | 4.7 | 6.9 | 1.2 | 3.2 | 168.5 | 100 | 47.1 | 44.3 | 8.6 | 7165 | 6545 | [29 empty] | 機能なし
島根県 | 32888 | 32-888-01-001 | 邑智郡総合事務組合 | 邑智クリーンセンターごみ焼却施設 | 2988 | 0 | 0 |  | 可燃ごみ, ごみ処理残渣, し尿処理残渣 |  | 焼却 |  | ストーカ式（可動） | バッチ運転 | 12 | 2 | 1998 | 無し | [8 empty] | その他 | 薬剤処理 | 一部委託 |  | 無し |  | 100 | 60.9 | 23.1 | 0.8 | 11.8 | 2.7 | 0.7 | 155 | 100 | 44.4 | 49.5 | 6.1 | 8218 | 8758 | [29 empty] | 機能なし
島根県 | 32891 | 32-891-01-001 | 浜田地区広域行政組合 | エコクリーンセンター | 21910 | 1621 |  | 資源化物生産量 | 可燃ごみ, 粗大ごみ, ごみ処理残渣 |  | ガス化溶融・改質 |  | シャフト式 | 全連続運転 | 98 | 2 | 2006 | 場内温水, 場内蒸気, 発電（場内利用）, 発電（場外利用） | 41153280 |  | 44688732 |  | 1800 | 14 | 6689 | 0 | 溶融処理 | 薬剤処理 | 委託 |  | 無し |  | 100 | 49.2 | 11 | 10.2 | 8.9 | 4.3 | 16.4 | 245 | 100 | 42 | 42 | 16 | 6823 | 7828 | [29 empty] | 機能なし
岡山県 | 33100 | 33-100-01-001 | 岡山市 | 岡山市東部クリーンセンター | 109987.72 | 8489.96 |  | 資源化物搬出量 | 可燃ごみ, ごみ処理残渣, し尿処理残渣 |  | 焼却 |  | 流動床式 | 全連続運転 | 450 | 3 | 2001 | 場内温水, 場内蒸気, 発電（場内利用）, 場外蒸気, 発電（場外利用） | 75511200 | 40296000 | 54330309 | 54330309 | 12100 | 18.5 | 35875 | 2352 | 無し | セメント固化, 薬剤処理, 溶融処理 | 一部委託 |  | 有り | 98.3 | 100 | 45.1 | 24.7 | 13.3 | 12.8 | 2.9 | 1.2 | 190 | 100 | 43.3 | 50.2 | 6.5 | 8360 | 9840 | [29 empty] | 機能なし
岡山県 | 33100 | 33-100-01-002 | 岡山市 | 岡山市岡南環境センター | 49275.88 | 4533.72 |  | 資源化物搬出量 | 可燃ごみ, 粗大ごみ, し尿処理残渣 |  | 焼却 |  | ストーカ式（可動） | 全連続運転 | 220 | 2 | 1978 | 場内温水, 場内蒸気, 発電（場内利用）, 場外蒸気, 発電（場外利用） | 不明 | 不明 | 177363151.15 | 16203143.675 | 1700 | 4.79 | 8219.65 | 0 | その他 | その他 | 一部委託 |  | 無し |  | 100 | 48.8 | 23.7 | 9.2 | 14 | 3 | 1.3 | 183 | 100 | 37.4 | 6.9 | 55.7 | 9570 | 12270 | [29 empty] | 機能なし
岡山県 | 33100 | 33-100-01-003 | 岡山市 | 岡山市当新田環境センター | 54972.46 | 4656.16 |  | 資源化物搬出量 | 可燃ごみ, し尿処理残渣 |  | 焼却 |  | 流動床式 | 全連続運転 | 300 | 2 | 1994 | 場内温水, 場内蒸気, 発電（場内利用）, 場外蒸気, 発電（場外利用）, その他 | 100357639 | 70854696 | 57984487 | 53994026 | 1960 | 7.13 | 10461 | 0 | 無し | セメント固化 | 一部委託 |  | 無し |  | 100 | 41.3 | 28.4 | 12.4 | 14.3 | 2.4 | 1.2 | 171 | 100 | 41.2 | 53.1 | 5.7 | 8965 | 11975 | [29 empty] | 機能なし
岡山県 | 33202 | 33-202-01-001 | 倉敷市 | 倉敷市白楽町ごみ焼却処理場 | 0 | 0 | 0 |  | 可燃ごみ |  | 焼却 |  | ストーカ式（可動） | 全連続運転 | 300 | 2 | 1977 | 無し | [8 empty] | 無し | 無し | 直営 |  |  |  | 0 | 0 | 0 | 0 | 0 | 0 | 0 | 0 | 0 | 0 | 0 | 0 | 0 | 0 | [29 empty] | 機能なし
岡山県 | 33202 | 33-202-01-002 | 倉敷市 | 倉敷市水島清掃工場 | 89582 |  |  |  | 可燃ごみ, 粗大ごみ, ごみ処理残渣, し尿処理残渣 |  | 焼却 |  | ストーカ式（可動） | 全連続運転 | 300 | 2 | 1994 | 場内温水, 場内蒸気, 発電（場内利用）, 発電（場外利用） | 30590000 |  | 17751539 |  | 3400 | 21.1 | 27513 | 19470 | 無し | 薬剤処理 | 委託 |  | 無し |  | 0 | 0 | 0 | 0 | 0 | 0 | 0 | 0 | 0 | 0 | 0 | 0 | 0 | 0 | [29 empty] | 機能なし
岡山県 | 33204 | 33-204-01-001 | 玉野市 | 玉野市東清掃センター | 18347 | 0 | 0 |  | 可燃ごみ, 粗大ごみ, ごみ処理残渣, し尿処理残渣 |  | 焼却 |  | ストーカ式（可動） | 全連続運転 | 150 | 2 | 1978 | 場内温水 | 84 |  | 84 | [5 empty] | 無し | 薬剤処理 | 一部委託 |  | 無し |  | 100 | 42 | 21.5 | 22.8 | 8.4 | 2.8 | 2.5 | 0 | 100 | 38.3 | 54.9 | 6.8 |  | 11730 | [29 empty] | 機能なし
岡山県 | 33210 | 33-210-01-001 | 新見市 | 新見市クリーンセンター | 8648 | 0 | 0 |  | 可燃ごみ, ごみ処理残渣, し尿処理残渣 |  | 焼却 |  | ストーカ式（可動） | バッチ運転 | 46 | 2 | 1999 | 無し | [8 empty] | 無し | 薬剤処理 | 委託 |  | 無し |  | 100 | 46.5 | 26 | 14.8 | 10.9 | 1.5 | 0.3 | 210 | 100 | 44.9 | 50.8 | 4.3 | 6280 | 10655 | [29 empty] | 機能なし
岡山県 | 33211 | 33-211-01-001 | 備前市 | クリーンセンター備前 | 5143 | 0 | 0 |  | 可燃ごみ, ごみ処理残渣, し尿処理残渣 |  | 焼却 |  | ストーカ式（可動） | バッチ運転 | 34 | 2 | 1998 | 無し | [8 empty] | 無し | 薬剤処理 | 一部委託 |  | 無し |  | 100 | 31.3 | 29.7 | 11.6 | 20.7 | 0 | 6.7 | 172 | 100 | 61.9 | 34.6 | 3.5 | 4970 | 0 | [29 empty] | 機能なし
岡山県 | 33212 | 33-212-01-001 | 瀬戸内市 | クリーンセンターかもめ一般廃棄物焼却処理施設 | 9049 | 9049 |  | 資源化物生産量 | 可燃ごみ, 粗大ごみ |  | 焼却 |  | ストーカ式（可動） | 准連続運転 | 43 | 2 | 1997 | 無し | [8 empty] | 無し | 薬剤処理 | 一部委託 |  | 無し |  | 100 | 42 | 30 | 5.4 | 17.6 | 1 | 4 | 139.5 | 100 | 52.5 | 42.4 | 5.1 | 0 | 6675 | [29 empty] | 機能なし
岡山県 | 33213 | 33-213-01-001 | 赤磐市 | 赤磐市環境センター | 11591 | 0 |  |  | 可燃ごみ, 粗大ごみ, 資源ごみ |  | 焼却 |  | ストーカ式（可動） | 准連続運転 | 44 | 2 | 2014 | 場内温水 | 1172094 |  | 1216633 | [5 empty] | セメント固化, 薬剤処理 | セメント固化, 薬剤処理 | 委託 |  | 無し |  | 100 | 46.3 | 24.7 | 6.8 | 10.1 | 3.8 | 8.3 | 140 | 100 | 47.3 | 45.3 | 7.4 | 7335 | 9238 |  | 13812 | ○ |  | 108 |  |  |  | ○ |  | 4920 | ○ |  | 2484 | [6 empty] | ○ |  | 3003 |  |  |  | ○ |  | 3297 | 修理, 展示, 販売, 譲渡
岡山県 | 33214 | 33-214-01-001 | 真庭市 | クリーンセンターまにわごみ処理施設 | 4423 | 0 | 0 |  | 可燃ごみ, 粗大ごみ, ごみ処理残渣, し尿処理残渣 |  | 焼却 |  | ストーカ式（可動） | バッチ運転 | 30 | 2 | 1999 | 場内温水 | 1317120 |  | 740880 | [5 empty] | 無し | 薬剤処理, その他 | 直営 |  | 無し |  | 100 | 49.1 | 30.5 | 4.8 | 11.1 | 1.2 | 3.3 | 131 | 100 | 43.8 | 51.3 | 4.9 | 8568 | 0 | [29 empty] | 機能なし
岡山県 | 33214 | 33-214-01-002 | 真庭市 | 真庭北部クリーンセンター | 2419 | 0 | 0 |  | 可燃ごみ |  | 焼却 |  | ストーカ式（可動） | バッチ運転 | 20 | 2 | 1991 | 無し | [8 empty] | 無し | 薬剤処理 | 直営 |  | 無し |  | 100 | 50.5 | 24.2 | 6.4 | 17.7 | 0.8 | 0.4 | 205.8 | 100 | 38.3 | 57.4 | 4.3 | 11270 | 0 | [29 empty] | 機能なし
岡山県 | 33215 | 33-215-01-001 | 美作市 | 美作クリーンセンター | 6912 | 0 | 0 |  | 可燃ごみ, 粗大ごみ |  | 焼却 |  | ストーカ式（可動） | バッチ運転 | 34 | 2 | 2014 | 場内温水 | 2813440 |  | 把握していない | [5 empty] | 無し | 無し | 一部委託 |  | 無し |  | 100 | 26 | 42.8 | 8.6 | 16.3 | 0.9 | 5.4 | 155 | 100 | 49.9 | 44.8 | 5.3 | 7190 | 7680 | [29 empty] | 機能なし
岡山県 | 33346 | 33-346-01-001 | 和気町 | 和気町クリーンセンター | 0 | 0 | 0 |  | 可燃ごみ, 粗大ごみ |  | 焼却 |  | ストーカ式（可動） | バッチ運転 | 10 | 1 | 2018 | 無し | [8 empty] | 無し | 薬剤処理 | 委託 | 能力変更 | 無し |  | 0 | 0 | 0 | 0 | 0 | 0 | 0 | 0 | 0 | 0 | 0 | 0 | 0 | 0 | [29 empty] | 機能なし
岡山県 | 33666 | 33-666-01-001 | 美咲町 | 柵原クリーンセンター | 0 | 0 | 0 |  | 可燃ごみ |  | 焼却 |  | ストーカ式（可動） | バッチ運転 | 6 | 1 | 1993 | 無し | [8 empty] | 無し | 無し | 直営 | 休止 | 無し |  | 0 | 0 | 0 | 0 | 0 | 0 | 0 | 0 | 0 | 0 | 0 | 0 | 0 | 0 | [29 empty] | 機能なし
岡山県 | 33855 | 33-855-01-001 | 岡山県西部環境整備施設組合 | 岡山県西部環境整備施設組合里庄清掃工場 | 22571.37 | 132 |  | 資源化物搬出量 | 可燃ごみ, ごみ処理残渣 |  | 焼却 |  | 流動床式 | 准連続運転 | 200 | 2 | 1999 | 場内温水, その他 | 2812992 |  | 2812992 | [5 empty] | 薬剤処理 | 薬剤処理 | 一部委託 |  | 有り | 96 | 100 | 43.3 | 23.2 | 17.2 | 12 | 2.5 | 1.8 | 197.5 | 100 | 40.4 | 51.9 | 7.7 | 8758 | 0 | [29 empty] | 機能なし
岡山県 | 33859 | 33-859-01-001 | 倉敷西部清掃施設組合 | 倉敷西部清掃施設組合清掃工場 | 24738.79 | 48.91 |  | 資源化物搬出量 | 可燃ごみ, 粗大ごみ, し尿処理残渣 |  | 焼却 |  | 流動床式 | 全連続運転 | 180 | 2 | 1998 | 場内温水 | 2822400 |  | 1845612 | [5 empty] | 無し | 薬剤処理 | 委託 |  | 無し |  | 100 | 44.5 | 24.3 | 15.4 | 10.7 | 1.3 | 3.8 | 142 | 100 | 39.9 | 53 | 7.1 | 8063 | 0 | [29 empty] | 機能なし
岡山県 | 33895 | 33-895-01-001 | 岡山市久米南町衛生施設組合 | クリーンセンター | 2216 | 0 | 0 |  | 可燃ごみ, 粗大ごみ, ごみ処理残渣 |  | その他 |  | ストーカ式（可動） | バッチ運転 | 13 | 1 | 1993 | 無し | [8 empty] | 無し | 無し | 直営 |  | 無し |  | 100 | 39.7 | 30.4 | 3.6 | 23.2 | 1 | 2.1 | 128 | 100 | 55.4 | 40.7 | 3.9 | 7410 | 9150 | [29 empty] | 機能なし
岡山県 | 33896 | 33-896-01-001 | 岡山県中部環境施設組合 | 岡山県中部環境施設組合コスモスクリーンセンターごみ処理施設 | 4507 | 1 |  | 資源化物搬出量 | ごみ処理残渣 |  | 焼却 |  | ストーカ式（可動） | バッチ運転 | 30 | 2 | 1993 | 無し | [8 empty] | 無し | 薬剤処理 | 直営 |  | 無し |  | 100 | 49.3 | 19.6 | 12.1 | 14.7 | 2 | 2.3 | 104 | 100 | 31.3 | 63.3 | 5.4 | 11140 | 12720 | [29 empty] | 機能なし
岡山県 | 33897 | 33-897-01-001 | 岡山県井原地区清掃施設組合 | 井原クリーンセンター | 12128 | 11 |  | 資源化物搬出量 | 可燃ごみ, 粗大ごみ, ごみ処理残渣 |  | 焼却 |  | 流動床式 | 准連続運転 | 90 | 2 | 1994 | 場内温水 | 3750656 |  | 3960793 | [5 empty] | 無し | セメント固化 | 一部委託 |  | 無し |  | 100 | 41.8 | 18.4 | 12.5 | 22.8 | 3.4 | 1.1 | 215 | 100 | 38.7 | 6.3 | 55 | 11208 | 0 | [29 empty] | 機能なし
岡山県 | 33913 | 33-913-01-001 | 総社広域環境施設組合 | 吉備路クリーンセンター | 28477 | 87 |  | 資源化物搬出量 | 可燃ごみ, 粗大ごみ |  | 焼却 |  | 流動床式 | 全連続運転 | 180 | 2 | 1997 | 場内温水, 場内蒸気, 発電（場内利用）, 場外温水 | 46273920 | 27764352 | 9777651 | 5866591 | 198 | 0.7 | 600 | 0 | 無し | 薬剤処理 | 委託 |  | 無し |  | 100 | 35.6 | 33.6 | 15.3 | 12 | 2 | 1.5 | 137 | 100 | 42 | 6.1 | 51.9 | 11210 | 0 | [29 empty] | 機能なし
岡山県 | 33946 | 33-946-01-001 | 高梁地域事務組合 | 高梁地域事務組合クリーンセンター | 12612 | 0 | 0 |  | 可燃ごみ, ごみ処理残渣, し尿処理残渣 |  | 焼却 |  | ストーカ式（可動） | 准連続運転 | 56 | 2 | 1998 | 場内温水 | 1872640 |  | 把握していない | [5 empty] | 無し | セメント固化, 薬剤処理 | 委託 |  | 無し |  | 100 | 28.5 | 37 | 16.2 | 10.9 | 1.3 | 6.1 | 176 | 100 | 37.9 | 55 | 7.1 | 9410 | 9883 | [29 empty] | 機能なし
岡山県 | 33959 | 33-959-01-001 | 津山圏域資源循環施設組合 | 津山圏域クリーンセンター | 36354 | 3219 |  | 資源化物搬出量 | 可燃ごみ, し尿処理残渣 |  | 焼却 |  | ストーカ式（可動） | 全連続運転 | 128 | 2 | 2015 | 場内温水, 発電（場内利用）, 発電（場外利用） | 691 |  | 6933000 |  | 2310 | 14 | 16775 | 0 | 無し | 薬剤処理 | 委託 |  | 無し |  | 100 | 48.7 | 25.2 | 5 | 15.7 | 2.7 | 2.7 | 282.3 | 100 | 48.2 | 45.6 | 6.2 | 7380 | 8240 | [29 empty] | 機能なし
広島県 | 34100 | 34-100-01-001 | 広島市 | 広島市中工場 | 138499 | 372 |  | 資源化物搬出量 | 可燃ごみ, ごみ処理残渣 |  | 焼却 |  | ストーカ式（可動） | 全連続運転 | 600 | 3 | 2003 | 場内温水, 場内蒸気, 発電（場内利用）, 発電（場外利用） | 104092800 | 33801600 | 22370152 | 0 | 15200 | 14 | 51671 | 0 | 薬剤処理 | 薬剤処理 | 委託 |  | 無し |  | 100 | 41.1 | 25.4 | 11.3 | 10.3 | 6.6 | 5.3 | 123.9 | 100 | 40.6 | 52.7 | 6.7 | 8918 | 9495 | [29 empty] | 機能なし
広島県 | 34100 | 34-100-01-002 | 広島市 | 広島市安佐北工場 | 40369 | 0 | 0 |  | 可燃ごみ, ごみ処理残渣 |  | 焼却 |  | ストーカ式（可動） | 全連続運転 | 200 | 2 | 1990 | 場内温水, 場内蒸気, 発電（場内利用）, 発電（場外利用） | 34779496 |  | 不明 |  | 1100 | 7 | 4411 | 83 | 無し | 薬剤処理 | 委託 |  | 無し |  | 100 | 56.5 | 11 | 13.6 | 15.6 | 0.6 | 2.7 | 208 | 100 | 54 | 41.1 | 4.9 | 6400 | 6400 | [29 empty] | 機能なし
広島県 | 34100 | 34-100-01-003 | 広島市 | 広島市南工場 | 54209 | 0 | 0 |  | 可燃ごみ, ごみ処理残渣 |  | 焼却 |  | ストーカ式（可動） | 全連続運転 | 300 | 2 | 1988 | 場内温水, 場内蒸気, 発電（場内利用）, 場外温水, 発電（場外利用） | 61296348 | 37218262 | 不明 | 101779 | 1400 | 13.75 | 10380 | 540 | 薬剤処理 | 薬剤処理 | 委託 |  | 無し |  | 100 | 69.1 | 13.9 | 9.9 | 5.7 | 0.2 | 1.2 | 87 | 100 | 38 | 56.5 | 5.5 | 9276 | 9438 | [29 empty] | 機能なし
広島県 | 34100 | 34-100-01-004 | 広島市 | 安佐南工場焼却施設 | 67682 | 223 |  | 資源化物搬出量 | 可燃ごみ, ごみ処理残渣 |  | 焼却 |  | ストーカ式（可動） | 全連続運転 | 400 | 2 | 2013 | 場内温水, 場内蒸気, 発電（場内利用）, 発電（場外利用） | 10127040 |  | 不明 |  | 10760 | 19 | 23797 | 1033 | 薬剤処理 | 薬剤処理 | 委託 |  | 無し |  | 100 | 48.7 | 13.3 | 23.9 | 9.3 | 1.8 | 3 | 0 | 100 | 45.2 | 49.4 | 5.4 | 8173 | 9193 | [29 empty] | 機能なし
広島県 | 34202 | 34-202-01-001 | 呉市 | クリーンセンターくれ(第3工場) | 74641 | 543 |  | 資源化物搬出量 | 可燃ごみ, ごみ処理残渣, し尿処理残渣 |  | 焼却 |  | 流動床式 | 全連続運転 | 380 | 3 | 2002 | 場内温水, 発電（場内利用）, 場外温水, 発電（場外利用） | 173376000 | 不明 | 不明 | 不明 | 7000 | 19.2 | 28890 | 656 | 溶融処理 | セメント固化, 薬剤処理, 溶融処理 | 委託 |  | 無し |  | 100 | 43.6 | 28.9 | 11.7 | 9.2 | 2 | 4.6 | 282.8 | 100 | 48.2 | 44.9 | 6.9 | 7253 | 8839 | [29 empty] | 機能なし
広島県 | 34202 | 34-202-01-002 | 呉市 | 日附環境美化センター | 0 | 0 |  |  | 可燃ごみ |  | 焼却 |  | ストーカ式（可動） | バッチ運転 | 7 | 1 | 1997 | 無し | [8 empty] | 無し | 薬剤処理 | 直営 | 廃止 | 無し |  | 0 | 0 | 0 | 0 | 0 | 0 | 0 | 0 | 0 | 0 | 0 | 0 | 0 | 0 | [29 empty] | 機能なし
広島県 | 34202 | 34-202-01-003 | 呉市 | 芸予環境衛生センター（ごみ処理施設） | 1033 | 0 |  |  | 可燃ごみ |  | 焼却 |  | ストーカ式（可動） | バッチ運転 | 7 | 1 | 1997 | 無し | 940800 | [7 empty] | 無し | 薬剤処理 | 直営 |  | 無し |  | 100 | 56 | 24 | 3.5 | 14.9 | 1.6 | 0 | 140 | 100 | 50.5 | 44.1 | 5.4 | 7043 | 8200 | [29 empty] | 機能なし
広島県 | 34204 | 34-204-01-001 | 三原市 | 三原市清掃工場 | 28691 | 0 | 0 |  | 可燃ごみ, 粗大ごみ, ごみ処理残渣, し尿処理残渣 |  | 焼却 |  | ストーカ式（可動） | 准連続運転 | 128 | 2 | 1999 | 場内温水 | 8962128 |  | 8962128 | [5 empty] | 無し | セメント固化, 薬剤処理 | 一部委託 |  | 無し |  | 100 | 64.9 | 17.4 | 6.3 | 8.7 | 0.7 | 2 | 214 | 100 | 46 | 49 | 5 | 8058 | 8738 | [29 empty] | 機能なし
広島県 | 34205 | 34-205-01-001 | 尾道市 | 尾道市クリーンセンター | 31550 | 0 | 0 |  | 可燃ごみ, ごみ処理残渣 |  | 焼却 |  | ストーカ式（可動） | 准連続運転 | 120 | 2 | 1994 | 場内温水, 場外温水 | 18816000 | 9408000 | 不明 | 不明 |  |  |  |  | 薬剤処理 | 薬剤処理 | 委託 |  | 無し |  | 100 | 47.5 | 18 | 18.1 | 12.9 | 2.3 | 1.2 | 244 | 100 | 42.3 | 50.5 | 7.2 | 8445 | 9600 | [29 empty] | 機能なし
広島県 | 34205 | 34-205-01-002 | 尾道市 | 尾道市因瀬クリーンセンター | 10590 | 0 | 0 |  | 可燃ごみ, ごみ処理残渣, し尿処理残渣 |  | 焼却 |  | ストーカ式（可動） | 准連続運転 | 50 | 2 | 1990 | 場外温水 | 1172000 | 586000 | 73200 | 36600 |  |  |  |  | 薬剤処理 | 薬剤処理 | 直営 |  | 無し |  | 100 | 55.5 | 18.4 | 15.6 | 8.6 | 0.9 | 1 | 206 | 100 | 39.2 | 55.4 | 5.4 | 8483 | 0 | [29 empty] | 機能なし
広島県 | 34207 | 34-207-01-001 | 福山市 | 福山市新西部清掃工場 | 26385 |  |  |  | 可燃ごみ |  | 焼却 |  | ストーカ式（可動） | 全連続運転 | 150 | 2 | 1980 | 無し | [8 empty] | 無し | 薬剤処理 | 委託 |  | 無し |  | 100 | 49 | 17.3 | 17.3 | 12.4 | 2.5 | 1.5 | 216.3 | 100 | 41.8 | 50.2 | 8 | 8428 | 9625 | [29 empty] | 機能なし
広島県 | 34207 | 34-207-01-002 | 福山市 | 福山市新市クリーンセンター | 4688 |  |  |  | 可燃ごみ |  | 焼却 |  | ストーカ式（可動） | バッチ運転 | 30 | 2 | 1994 | 無し | [8 empty] | 無し | 薬剤処理 | 一部委託 |  | 無し |  | 100 | 60.1 | 12 | 4.1 | 21.8 | 0.2 | 1.8 | 339 | 100 | 65.2 | 31.2 | 3.6 | 4248 | 4145 | [29 empty] | 機能なし
広島県 | 34207 | 34-207-01-003 | 福山市 | 福山市深品クリーンセンター | 20395 |  |  |  | 可燃ごみ |  | 焼却 |  | ストーカ式（可動） | 准連続運転 | 80 | 2 | 1994 | 場内温水 | 不明 |  | 不明 | [5 empty] | 薬剤処理 | 薬剤処理 | 委託 |  | 無し |  | 100 | 52 | 19.5 | 15.6 | 7.8 | 3.1 | 2 | 204 | 100 | 37 | 55.4 | 7.6 | 9513 | 9743 | [29 empty] | 機能なし
広島県 | 34209 | 34-209-01-001 | 三次市 | 三次環境クリーンセンター | 11496 | 0 |  |  | 可燃ごみ, ごみ処理残渣 |  | 焼却 |  | ストーカ式（可動） | 全連続運転 | 90 | 2 | 1996 | 場内温水, 場外温水 | 502 | 502 | 502 | 502 |  |  |  |  | 無し | 薬剤処理 | 委託 |  | 無し |  | 100 | 51.9 | 15.1 | 20.9 | 8.8 | 2.1 | 1.2 | 251.3 | 100 | 50.2 | 44.7 | 5.1 | 7145 | 8130 | [29 empty] | 機能なし
広島県 | 34210 | 34-210-01-001 | 庄原市 | 庄原市備北クリーンセンター | 5934 | 0 | 0 |  | 可燃ごみ, ごみ処理残渣 |  | 焼却 |  | ストーカ式（可動） | バッチ運転 | 40 | 2 | 1990 | 無し | [8 empty] | 無し | 無し | 直営, 一部委託 |  | 無し |  | 100 | 36.1 | 15.9 | 10 | 33.6 | 0.3 | 4.1 | 191 | 100 | 46.8 | 47.7 | 5.5 | 7795 | 8283 | [29 empty] | 機能なし
広島県 | 34213 | 34-213-01-001 | 廿日市市 | 廿日市市大野清掃センター | 8224 | 0 | 0 | 資源化物生産量 | 可燃ごみ |  | 焼却 |  | 流動床式 | 准連続運転 | 60 | 2 | 1997 | 場内温水, 場内蒸気 | 不明 | 不明 | 不明 | 不明 |  |  |  |  | 無し | セメント固化, 薬剤処理 | 委託 |  | 無し |  | 100 | 60.1 | 19.4 | 7.5 | 10.6 | 0.4 | 2 | 191.8 | 100 | 46.3 | 48.6 | 5.1 | 7983 | 8780 | [29 empty] | 機能なし
広島県 | 34213 | 34-213-01-002 | 廿日市市 | 廿日市市佐伯クリーンセンター | 2848 | 0 | 0 | 資源化物生産量 | 可燃ごみ |  | 焼却 |  | ストーカ式（可動） | バッチ運転 | 15 | 2 | 1999 | 場内温水, 場内蒸気 | 不明 | 不明 | 不明 | 不明 |  |  |  |  | 無し | 薬剤処理 | 委託 |  | 無し |  | 100 | 60.6 | 19.3 | 4 | 14.4 | 0.4 | 1.3 | 193 | 100 | 55.6 | 39.8 | 4.6 | 6133 | 6678 | [29 empty] | 機能なし
広島県 | 34213 | 34-213-01-003 | 廿日市市 | （仮称）廿日市クリーンセンター | 0 | 0 | 0 |  | 可燃ごみ, し尿処理残渣 |  | 焼却 |  | 流動床式 | 全連続運転 | 150 | 2 | 2019 | 発電（場内利用）, 場外温水 | 86000000 | 86000000 | 0 | 0 | 3140 | 21.6 | 0 | 0 | 薬剤処理 | 薬剤処理 | 委託 | 新設（建設中） | 無し |  | 100 | 63.1 | 20 | 4.9 | 9.7 | 0.4 | 1.9 | 197.8 | 100 | 46.5 | 48.6 | 4.9 | 7992 | 8815 | [29 empty] | 機能なし
広島県 | 34839 | 34-839-01-001 | 安芸地区衛生施設管理組合 | 安芸クリーンセンター | 30480 | 1543 |  | 資源化物搬出量 | 可燃ごみ, 粗大ごみ |  | その他 |  | 流動床式 | 全連続運転 | 130 | 2 | 2002 | 発電（場内利用）, 発電（場外利用） | 0 |  | 0 |  | 1360 | 12.5 | 7808 | 1373 | 溶融処理, その他 | 無し | 委託 | 能力変更 | 無し |  | 100 | 57.6 | 20.5 | 10.2 | 8.8 | 0.6 | 2.3 | 202 | 100 | 47.6 | 5.2 | 47.2 | 7700 | 8520 | [29 empty] | 機能なし
広島県 | 34908 | 34-908-01-001 | 芸北広域環境施設組合 | 芸北広域きれいセンターごみ焼却処理施設 | 10906 | 0 | 0 |  | 可燃ごみ, ごみ処理残渣 |  | 焼却 |  | ストーカ式（可動） | 准連続運転 | 44 | 2 | 1995 | 場外温水 | 3500000 | 3500000 | 0 | 0 |  |  |  |  | 無し | 無し | 一部委託 |  | 有り | 92.3 | 100 | 74.2 | 16.1 | 2.2 | 4.1 | 1.7 | 1.7 | 149.8 | 100 | 40.9 | 50 | 9.1 | 8383 | 9580 | [29 empty] | 機能なし
広島県 | 34918 | 34-918-01-001 | 広島中央環境衛生組合 | 賀茂環境衛生センター(1、2号炉) | 20702 | 0 | 0 |  | 可燃ごみ, 粗大ごみ, ごみ処理残渣, し尿処理残渣 |  | 焼却 |  | ストーカ式（可動） | 全連続運転 | 150 | 2 | 1985 | 無し | [8 empty] | 無し | 薬剤処理 | 委託 |  | 無し |  | 100 | 44 | 28 | 11.6 | 10.2 | 1.6 | 4.6 | 244 | 100 | 46.9 | 47.5 | 5.6 | 7770 | 9510 | [29 empty] | 機能なし
広島県 | 34918 | 34-918-01-002 | 広島中央環境衛生組合 | 賀茂環境衛生センター(3号炉) | 37155 | 0 | 0 |  | 可燃ごみ, 粗大ごみ, ごみ処理残渣, し尿処理残渣 |  | 焼却 |  | ストーカ式（可動） | 全連続運転 | 150 | 1 | 2001 | 場内温水 | 3169680 |  | 0 | [5 empty] | 無し | 薬剤処理 | 委託 |  | 無し |  | 100 | 44 | 28 | 11.6 | 10.2 | 1.6 | 4.6 | 244 | 100 | 46.9 | 47.5 | 5.6 | 7770 | 9510 | [29 empty] | 機能なし
広島県 | 34918 | 34-918-01-003 | 広島中央環境衛生組合 | 竹原安芸津環境センター | 9145 | 0 | 0 |  | 可燃ごみ, 粗大ごみ, し尿処理残渣 |  | 焼却 |  | 流動床式 | 全連続運転 | 105 | 2 | 1991 | 無し | [8 empty] | 無し | セメント固化 | 委託 |  | 無し |  | 100 | 51 | 17 | 10 | 15 | 4 | 3 | 280 | 100 | 57 | 37 | 6 | 5611 | 6877 | [29 empty] | 機能なし
広島県 | 34918 | 34-918-01-004 | 広島中央環境衛生組合 | 大崎上島環境センター | 1807 | 0 | 0 |  | 可燃ごみ, 資源ごみ, ごみ処理残渣 |  | 焼却 |  | ストーカ式（可動） | バッチ運転 | 15 | 2 | 1991 | 場内温水 | 282240 |  | 0 | [5 empty] | 無し | 薬剤処理 | 委託 |  | 無し |  | 100 | 44.9 | 21.1 | 7.6 | 20.6 | 2.1 | 3.7 | 260 | 100 | 57.7 | 37.3 | 5 | 7375 | 9495 | [29 empty] | 機能なし
山口県 | 35201 | 35-201-01-001 | 下関市 | 奥山工場 | 90063 | 10384 |  | 資源化物搬出量 | 可燃ごみ, 粗大ごみ, ごみ処理残渣, し尿処理残渣 |  | 焼却 |  | ストーカ式（可動） | 全連続運転 | 350 | 2 | 2002 | 場内温水, 発電（場内利用）, 発電（場外利用） | 275393657 | 49813425 | 227580000 | 0 | 6780 | 12 | 40049 | 0 | 無し | セメント固化, 薬剤処理 | 一部委託 |  | 有り | 96.2 | 100 | 39.4 | 22 | 19.8 | 10.4 | 2.6 | 5.8 | 129.8 | 100 | 42.8 | 5.5 | 51.7 | 8648 | 9035 | [29 empty] | 機能なし
山口県 | 35202 | 35-202-01-001 | 宇部市 | 宇部市環境保全センター(新焼却炉) | 54065 | 1198 |  | 資源化物搬出量 | 可燃ごみ |  | ガス化溶融・改質 |  | 流動床式 | 全連続運転 | 198 | 3 | 2002 | 場内温水, 場内蒸気, 発電（場内利用）, 場外温水, 場外蒸気, 発電（場外利用） | 126036736 | 7334600 | 不明 | 不明 | 4000 | 13.9 | 24847 | 1085 | 無し | セメント固化, 薬剤処理 | 一部委託 |  | 無し |  | 100 | 52.5 | 24 | 6 | 11.5 | 4.9 | 1.1 | 163 | 100 | 45.1 | 47.8 | 7.1 | 7880 | 8539 | [29 empty] | 機能なし
山口県 | 35203 | 35-203-01-001 | 山口市 | 山口市清掃工場 | 60827 | 0 | 0 |  | 可燃ごみ, ごみ処理残渣, し尿処理残渣 |  | 焼却 |  | ストーカ式（可動） | 全連続運転 | 220 | 2 | 1998 | 場内温水, 場内蒸気, 発電（場内利用）, 場外温水, 発電（場外利用） | 31580353 | 21803430 | 30730124 | 4636549 | 1900 | 5.94 | 12022 | 6321 | その他 | その他 | 一部委託 |  | 無し |  | 100 | 52 | 26.4 | 15.3 | 3.5 | 1.2 | 1.6 | 147 | 100 | 35.5 | 58.2 | 6.3 | 10058 | 10953 | [29 empty] | 機能なし
山口県 | 35204 | 35-204-01-001 | 萩市 | 見島ごみ焼却場 | 271 | 6 |  | 資源化物搬出量 | 可燃ごみ |  | 焼却 |  | 固定床式 | バッチ運転 | 3 | 1 | 1999 | 無し | [8 empty] | 無し | 無し | 委託 |  | 無し |  | 100 | 52.8 | 17.1 | 1.2 | 28.3 | 0.3 | 0.3 | 163.3 | 100 | 59.8 | 3.6 | 36.6 | 5400 | 6375 | [29 empty] | 機能なし
山口県 | 35206 | 35-206-01-001 | 防府市 | 防府市クリーンセンター可燃ごみ処理施設焼却施設 | 31240 | 4236 |  | 資源化物搬出量 | 可燃ごみ |  | 焼却 |  | ストーカ式（可動） | 全連続運転 | 150 | 2 | 2014 | 発電（場内利用）, 発電（場外利用） |  |  |  |  | 3600 | 23.5 | 15865 | 2205 | 無し | 薬剤処理 | 委託 |  | 無し |  | 100 | 52.9 | 16.3 | 9.7 | 14.8 | 1.6 | 4.7 | 195 | 100 | 50.5 | 44.5 | 5 | 7102 | 6966 | [29 empty] | 機能なし
山口県 | 35208 | 35-208-01-001 | 岩国市 | 岩国市第一工場 | 29046 | 2773 |  | 資源化物搬出量 | 可燃ごみ, 粗大ごみ |  | 焼却 |  | ストーカ式（可動） | 全連続運転 | 195 | 3 | 1992 | 場内温水, 場外温水 | 不明 | 不明 | 不明 | 不明 |  |  |  |  | 無し | 無し | 一部委託 |  | 無し |  | 100 | 62.8 | 10.9 | 10 | 12.5 | 1 | 2.8 | 224 | 100 | 50.2 | 44.2 | 5.6 | 7074 | 7012 | [29 empty] | 機能なし
山口県 | 35215 | 35-215-01-001 | 周南市 | 新南陽塵芥処理場 | 0 | 0 | 0 |  | 可燃ごみ |  | 焼却 |  | ストーカ式（可動） | 准連続運転 | 50 | 2 | 1980 | 無し | [8 empty] | 無し | 無し | 委託 | 休止 | 無し |  | 0 | 0 | 0 | 0 | 0 | 0 | 0 | 0 | 0 | 0 | 0 | 0 | 0 | 0 | [29 empty] | 機能なし
山口県 | 35216 | 35-216-01-001 | 山陽小野田市 | 山陽小野田市環境衛生センター | 18781 | 2385 |  | 資源化物搬出量 | 可燃ごみ, 粗大ごみ, その他, し尿処理残渣 |  | 焼却 |  | ストーカ式（可動） | 全連続運転 | 90 | 2 | 2015 | 場内温水, その他 | 2481 |  | 2481 | [5 empty] | 無し | 無し | 委託 |  | 無し |  | 100 | 49.8 | 24.6 | 7.4 | 8.5 | 0.2 | 9.5 | 261 | 100 | 43.6 | 49.3 | 7.1 | 0 | 8280 | [29 empty] | 機能なし
山口県 | 35305 | 35-305-01-001 | 周防大島町 | 周防大島町清掃センター | 4208 | 514 |  | 資源化物搬出量 | 可燃ごみ |  | 焼却 |  | ストーカ式（可動） | バッチ運転 | 22 | 2 | 1998 | 無し | [8 empty] | その他 | その他 | 委託 |  | 無し |  | 100 | 39 | 12.7 | 15.3 | 19.7 | 1.5 | 11.8 | 228 | 100 | 46.5 | 49 | 4.5 | 8080 | 8610 | [29 empty] | 機能なし
山口県 | 35830 | 35-830-01-001 | 周東環境衛生組合 | 周東環境衛生組合清掃センター | 21084 | 0 |  |  | 可燃ごみ, 粗大ごみ, し尿処理残渣 |  | 焼却 |  | ストーカ式（可動） | 全連続運転 | 138 | 2 | 1986 | 無し | [8 empty] | 無し | 薬剤処理 | 一部委託 |  | 無し |  | 100 | 66.8 | 11.7 | 9 | 12.5 | 0 | 0 | 187.5 | 100 | 28.2 | 58.1 | 13.7 | 10233 | 11108 | [29 empty] | 機能なし
山口県 | 35837 | 35-837-01-001 | 周南地区衛生施設組合 | 恋路クリーンセンター | 63491 | 4300 |  | 資源化物生産量 | 可燃ごみ, 粗大ごみ |  | 焼却 |  | 流動床式 | 全連続運転 | 330 | 3 | 1995 | 場内温水, 場内蒸気, 発電（場内利用）, 場外温水, 発電（場外利用） | 152893440 | 84672000 | 実績なし | 実績なし | 1980 | 5.56 | 8065 | 0 | 無し | セメント固化 | 委託 |  | 有り | 1.5 | 100 | 66.7 | 13.1 | 9.7 | 9.1 | 0 | 1.4 | 166.5 | 100 | 46.1 | 49.1 | 4.8 | 9786 | 8224 | [29 empty] | 機能なし
山口県 | 35851 | 35-851-01-001 | 周陽環境整備組合 | 周陽環境整備センター | 10013 | 885 |  | 資源化物搬出量 | 可燃ごみ |  | 焼却 |  | 流動床式 | 准連続運転 | 60 | 2 | 1994 | 場内温水, 場外温水 | 11289600 | 7526400 | 11289600 | 7526400 |  |  |  |  | 無し | その他 | 委託 |  | 無し |  | 100 | 72.8 | 8.9 | 5.6 | 10.4 | 0.2 | 2.1 | 144 | 100 | 50.2 | 44.4 | 5.4 | 7120 | 7030 | [29 empty] | 機能なし
山口県 | 35873 | 35-873-01-001 | 萩・長門清掃一部事務組合 | 萩・長門清掃工場 | 26720 | 2376 |  | 資源化物搬出量 | 可燃ごみ, 粗大ごみ, その他, ごみ処理残渣, し尿処理残渣 |  | 焼却 |  | ストーカ式（可動） | 全連続運転 | 104 | 2 | 2015 | 場内温水, 発電（場内利用） | 7029120 | 0 | 4405752 | 0 | 60 | 0.07835 | 58 |  | 無し | 薬剤処理 | 委託 |  | 有り | 95.8 | 100 | 61.1 | 17.9 | 7.9 | 12.4 | 0.3 | 0.4 | 157 | 100 | 47.25 | 48.05 | 4.7 | 7870 | 8278 | [29 empty] | 機能なし
徳島県 | 36201 | 36-201-01-001 | 徳島市 | 徳島市西部環境事務所 | 41464 | 0 |  |  | 可燃ごみ, ごみ処理残渣 |  | 焼却 |  | ストーカ式（可動） | 全連続運転 | 180 | 2 | 1991 | 場内温水, 場外温水 | 20 | 0 | 0 | 0 |  |  |  |  | 無し | 薬剤処理, その他 | 直営 |  | 無し |  | 100 | 58 | 21 | 9 | 7 | 4 | 1 | 158 | 100 | 45 | 49 | 6 | 0 | 8889 | [29 empty] | 機能なし
徳島県 | 36201 | 36-201-01-002 | 徳島市 | 徳島市東部環境事務所 | 37338 | 0 |  |  | 可燃ごみ, ごみ処理残渣 |  | 焼却 |  | ストーカ式（可動） | 全連続運転 | 190 | 2 | 1979 | 場内温水 | 20 | 0 | 0 | 0 |  |  |  |  | 無し | 薬剤処理, その他 | 直営 |  | 無し |  | 100 | 37 | 5 | 2 | 45 | 11 | 0 | 192 | 100 | 49 | 46 | 5 | 0 | 7491 | [29 empty] | 機能なし
徳島県 | 36202 | 36-202-01-001 | 鳴門市 | 鳴門市クリーンセンターごみ焼却場 | 16457 | 1227 |  | 資源化物搬出量 | 可燃ごみ, ごみ処理残渣 |  | ガス化溶融・改質 |  | 流動床式 | 全連続運転 | 70 | 2 | 2008 | 場内温水 | 3360 |  | 0 | [5 empty] | 溶融処理 | その他 | 一部委託 |  | 無し |  | 100 | 60.6 | 23.4 | 6.7 | 4.7 | 0.4 | 4.2 | 150.8 | 100 | 46.1 | 49.7 | 4.2 | 8205 | 9493 | [29 empty] | 機能なし
徳島県 | 36203 | 36-203-01-001 | 小松島市 | 小松島市環境衛生センター | 11401 | 0 | 0 |  | 可燃ごみ, 粗大ごみ |  | 焼却 |  | ストーカ式（可動） | 准連続運転 | 70 | 2 | 2001 | 場内温水 | 20 |  | 20 | [5 empty] | 無し | 薬剤処理 | 委託 |  | 無し |  | 100 | 58.6 | 25.7 | 4.2 | 7.2 | 2 | 2.3 | 209 | 100 | 48.5 | 46.9 | 4.6 | 0 | 9198 | [29 empty] | 機能なし
徳島県 | 36204 | 36-204-01-001 | 阿南市 | 阿南市クリーンセンター | 0 | 0 | 0 |  | 可燃ごみ, ごみ処理残渣 |  | 焼却 |  | ストーカ式（可動） | 全連続運転 | 120 | 2 | 1990 | 無し | [8 empty] | 溶融処理 | 薬剤処理 | 委託 | 休止 | 無し |  | 0 | 0 | 0 | 0 | 0 | 0 | 0 | 0 | 0 | 0 | 0 | 0 | 0 | 0 | [29 empty] | 機能なし
徳島県 | 36204 | 36-204-01-002 | 阿南市 | エコパーク阿南 | 19143 | 1444 |  | 資源化物生産量 | 可燃ごみ, ごみ処理残渣 |  | 焼却 |  | ストーカ式（可動） | 全連続運転 | 96 | 2 | 2013 | 場内温水, 場内蒸気, 発電（場内利用）, 発電（場外利用） | 20 |  | 36 |  | 1420 | 20 | 7143 | 0 | 溶融処理 | 薬剤処理, 溶融処理 | 委託 |  | 無し |  | 100 | 62.5 | 10.09 | 6.88 | 10.55 | 3.21 | 6.77 | 143 | 100 | 44.39 | 49.03 | 6.58 | 8120 | 8100 | [29 empty] | 機能なし
徳島県 | 36205 | 36-205-01-001 | 吉野川市 | 鴨島環境センター | 0 | 0 |  |  | 可燃ごみ |  | 焼却 |  | ストーカ式（可動） | バッチ運転 | 36 | 2 | 1984 | 無し | [8 empty] | 無し | 薬剤処理 | 直営 | 廃止 | 無し |  | 0 | 0 | 0 | 0 | 0 | 0 | 0 | 0 | 0 | 0 | 0 | 0 | 0 | 0 | [29 empty] | 機能なし
徳島県 | 36207 | 36-207-01-001 | 美馬市 | 木屋平村ごみ焼却場 | 0 | 0 | 0 |  | 可燃ごみ |  | 焼却 |  | 固定床式 | バッチ運転 | 2 | 1 | 1995 | 無し | [8 empty] | 無し | 無し | 直営 | 休止 | 無し |  | 0 | 0 | 0 | 0 | 0 | 0 | 0 | 0 | 0 | 0 | 0 | 0 | 0 | 0 | [29 empty] | 機能なし
徳島県 | 36208 | 36-208-01-001 | 三好市 | 三好市東祖谷一般廃棄物処理場 | 0 |  |  |  | 可燃ごみ |  | 焼却 |  | 固定床式 | バッチ運転 | 3 | 1 | 1995 | 無し | [8 empty] | 無し | 無し | 直営 | 休止 |  |  | 0 | 0 | 0 | 0 | 0 | 0 | 0 | 0 | 0 | 0 | 0 | 0 | 0 | 0 | [29 empty] | 機能なし
徳島県 | 36341 | 36-341-01-001 | 石井町 | 石井町清掃センター | 6407 | 0 | 0 |  | 可燃ごみ |  | 焼却 |  | ストーカ式（可動） | バッチ運転 | 30 | 2 | 1978 | 無し | [8 empty] | 無し | セメント固化, 薬剤処理 | 直営 |  | 無し |  | 100 | 51.5 | 21.3 | 8.4 | 16.7 | 0.4 | 1.7 | 167 | 100 | 58.9 | 38.5 | 2.6 | 5778 | 6563 | [29 empty] | 機能なし
徳島県 | 36368 | 36-368-01-001 | 那賀町 | 那賀町清掃センター | 1615 | 0 | 0 |  | 可燃ごみ, ごみ処理残渣 |  | 焼却 |  | 固定床式 | バッチ運転 | 16 | 2 | 1995 | 場内温水 | 334880 |  | 137971 | [5 empty] | 無し | 薬剤処理 | 直営 |  | 無し |  | 100 | 50.7 | 21.5 | 10.9 | 15.8 | 0.2 | 0.9 | 118 | 100 | 53 | 43 | 4 | 6780 | 8120 | [29 empty] | 機能なし
徳島県 | 36401 | 36-401-01-001 | 松茂町 | 松茂町第二環境センター | 5195 | 0 | 0 |  | 可燃ごみ, ごみ処理残渣, し尿処理残渣 |  | 焼却 |  | ストーカ式（可動） | バッチ運転 | 20 | 2 | 1999 | 無し | [8 empty] | セメント固化 | 薬剤処理 | 直営 |  | 無し |  | 100 | 51.6 | 26 | 1.3 | 16.1 | 2.3 | 2.7 | 216 | 100 | 53.4 | 41.5 | 5.1 | 8078 | 0 | [29 empty] | 機能なし
徳島県 | 36402 | 36-402-01-001 | 北島町 | 北島町清掃センター | 5381 | 0 | 0 | 資源化物生産量 | 可燃ごみ, 粗大ごみ, ごみ処理残渣 |  | 焼却 |  | ストーカ式（可動） | バッチ運転 | 26 | 2 | 1985 | 無し | [8 empty] | 無し | 薬剤処理 | 直営 |  | 無し |  | 100 | 58.6 | 21.8 | 0.8 | 14.3 | 1.6 | 2.9 | 222 | 100 | 51.9 | 43.1 | 5 | 0 | 7220 | [29 empty] | 機能なし
徳島県 | 36403 | 36-403-01-001 | 藍住町 | 藍住町西クリーンステーション | 7825 | 1203 |  | 資源化物搬出量 | 可燃ごみ |  | 焼却 |  | ストーカ式（可動） | 准連続運転 | 30 | 2 | 1980 | 無し | [8 empty] | 無し | 薬剤処理 | 直営 |  | 無し |  | 100 | 62.5 | 15 | 1.5 | 16.4 | 1.8 | 2.8 | 0 | 100 | 56.3 | 38.7 | 5 | 0 | 6450 | [29 empty] | 機能なし
徳島県 | 36404 | 36-404-01-001 | 板野町 | 板野町環境センター | 0 | 0 | 0 |  | 可燃ごみ |  | 焼却 |  | ストーカ式（可動） | バッチ運転 | 16 | 2 | 1990 | 無し | [8 empty] | 無し | 無し | 直営 |  | 無し |  | 0 | 0 | 0 | 0 | 0 | 0 | 0 | 0 | 0 | 0 | 0 | 0 | 0 | 0 | [29 empty] | 機能なし
徳島県 | 36819 | 36-819-01-001 | 海部郡衛生処理事務組合 | 海部郡衛生処理事務組合海部美化センター | 6878 | 0 |  |  | 可燃ごみ, ごみ処理残渣, し尿処理残渣 |  | 焼却 |  | ストーカ式（可動） | バッチ運転 | 50 | 2 | 1979 | 無し | [8 empty] | 無し | 薬剤処理 | 直営 |  | 無し |  | 100 | 54.6 | 28.8 | 2.3 | 10 | 2.4 | 1.9 | 213 | 100 | 52.7 | 42.8 | 4.5 | 8735 | 0 | [29 empty] | 機能なし
徳島県 | 36826 | 36-826-01-001 | 美馬環境整備組合 | クリーンセンター美馬 | 8872 | 27 |  | 資源化物搬出量 | 可燃ごみ |  | 焼却 |  | 流動床式 | 准連続運転 | 72 | 2 | 1997 | 場内温水, 場外温水 | 2510 | 1673 | 2510 | 1673 |  |  |  |  | 無し | セメント固化, 薬剤処理, 溶融処理 | 直営 |  | 無し |  | 100 | 52.9 | 30.4 | 1.6 | 11.2 | 1.8 | 2.1 | 206.3 | 100 | 49.3 | 47.1 | 3.6 | 7535 | 9485 | [29 empty] | 機能なし
徳島県 | 36860 | 36-860-01-001 | 中央広域環境施設組合 | 中央広域環境センター | 30073 | 3047 | 32431.728 | 資源化物搬出量 | 可燃ごみ, 粗大ごみ, 不燃ごみ, ごみ処理残渣 |  | ガス化溶融・改質 |  | シャフト式 | 全連続運転 | 120 | 2 | 2005 | 場内蒸気, 発電（場内利用） | 58050 |  | 25242 |  | 1800 | 11.44 | 8354 |  | 無し | 無し | 委託 |  | 無し |  | 100 | 49.8 | 32.68 | 10.77 | 4.85 | 0.75 | 1.15 | 104 | 100 | 46.86 | 48.54 | 4.6 | 7960 | 10070 | [29 empty] | 機能なし
徳島県 | 36910 | 36-910-01-001 | みよし広域連合 | 清掃センター | 11946 | 0 | 0 |  | 可燃ごみ, 粗大ごみ, 不燃ごみ, ごみ処理残渣, し尿処理残渣 |  | 焼却 |  | ストーカ式（可動） | 准連続運転 | 50 | 2 | 1981 | 無し | [8 empty] | 無し | 薬剤処理 | 直営 |  | 無し |  | 100 | 34.9 | 33.2 | 6.2 | 24.4 | 1.3 | 0 | 148.5 | 100 | 46.8 | 49.8 | 3.4 | 8232 | 8754 | [29 empty] | 機能なし
香川県 | 37201 | 37-201-01-001 | 高松市 | 高松市南部クリーンセンター | 69797 | 2452 |  | 資源化物搬出量 | 可燃ごみ, ごみ処理残渣 |  | ガス化溶融・改質 |  | 流動床式 | 全連続運転 | 300 | 3 | 2003 | 場内温水, 場内蒸気, 発電（場内利用）, 場外温水, 発電（場外利用） | 303750000 | 35031240 | 391766000 | 8179000 | 2800 | 11.28 | 20481 | 0 | 溶融処理 | セメント固化, 薬剤処理, その他 | 委託 |  | 無し |  | 100 | 56.5 | 12.8 | 13.1 | 11.5 | 2.4 | 3.7 | 186 | 100 | 45.6 | 43.3 | 11.1 | 0 | 8060 | [29 empty] | 機能なし
香川県 | 37201 | 37-201-01-002 | 高松市 | 高松市西部クリーンセンター | 46398 | 0 |  |  | 可燃ごみ, ごみ処理残渣 |  | 焼却 |  | ストーカ式（可動） | 全連続運転 | 280 | 2 | 1987 | 場内温水, 場内蒸気, 発電（場内利用）, 場外温水, 発電（場外利用） | 69861120 | 7326380 | 4501380 | 4501380 | 3000 | 9.91 | 11891 | 709 | 無し | 薬剤処理 | 直営 |  | 無し |  | 100 | 38.5 | 20.5 | 20.9 | 12 | 5 | 3.1 | 199 | 100 | 41.7 | 52.3 | 6 | 8803 | 9401 | [29 empty] | 機能なし
香川県 | 37364 | 37-364-01-001 | 直島町 | 直島町焼却施設 | 1286 | 155 |  | 資源化物搬出量 | 可燃ごみ |  | 焼却 |  | ストーカ式（可動） | バッチ運転 | 6 | 1 | 2016 | 無し | [8 empty] | 無し | 無し | 委託 |  | 無し |  | 100 | 54.5 | 18.5 | 14.4 | 8.5 | 4.1 | 0 | 140 | 100 | 40.6 | 52.3 | 7.1 | 8835 | 9093 | [29 empty] | 機能なし
香川県 | 37866 | 37-866-01-001 | 小豆地区広域行政事務組合 | 小豆地区広域行政事務組合小豆島クリーンセンター | 9933 | 0 | 0 | 資源化物生産量 | 可燃ごみ |  | 焼却 |  | ストーカ式（可動） | 准連続運転 | 50 | 2 | 1994 | 場内温水 | 113 |  | 92 | [5 empty] | 無し | 薬剤処理 | 直営 |  | 無し |  | 100 | 42.5 | 16.8 | 17.3 | 17.3 | 0 | 6.1 | 176 | 100 | 56.1 | 4.9 | 39 | 0 | 5938 | [29 empty] | 機能なし
香川県 | 37867 | 37-867-01-001 | 中讃広域行政事務組合 | クリントピア丸亀 | 40871 | 0 |  |  | 可燃ごみ, 粗大ごみ, その他, ごみ処理残渣, し尿処理残渣 |  | 焼却 |  | 流動床式 | 全連続運転 | 260 | 2 | 1997 | 場内温水, 場内蒸気, 発電（場内利用）, 発電（場外利用） | 58413563 |  | 80512000 |  | 1950 | 7.95 | 7764 | 0 | 無し | セメント固化, 薬剤処理 | 委託 |  | 有り | 92.9 | 100 | 49.3 | 22.6 | 12.5 | 1.7 | 4.5 | 9.4 | 173.8 | 100 | 48.7 | 46 | 5.3 | 8603 | 0 | [29 empty] | 機能なし
香川県 | 37867 | 37-867-01-002 | 中讃広域行政事務組合 | 仲善クリーンセンター | 13544 | 0 | 0 |  | 可燃ごみ |  | 焼却 |  | ストーカ式（可動） | 全連続運転 | 90 | 2 | 1997 | 場内温水 | 752640 |  | 35186 |  | 0 |  |  |  | 無し | 薬剤処理 | 直営 |  | 無し |  | 100 | 56 | 22.5 | 15.3 | 1.6 | 1.6 | 3 | 160.8 | 100 | 44.4 | 51.2 | 4.4 | 5853 | 9973 | [29 empty] | 機能なし
香川県 | 37869 | 37-869-01-001 | 坂出、宇多津広域行政事務組合 | 坂出宇多津広域行政事務組合角山環境センター | 21997 | 0 | 0 |  | 可燃ごみ |  | 焼却 |  | ストーカ式（可動） | 全連続運転 | 165 | 2 | 1985 | 場外温水 | 2 | 2 | 2 | 2 |  |  |  |  | 無し | セメント固化, 薬剤処理 | 一部委託 |  | 無し |  | 100 | 44.2 | 35 | 2 | 13.2 | 1.1 | 4.5 | 255 | 100 | 60.5 | 36.1 | 3.4 | 0 | 7227 | [29 empty] | 機能なし
香川県 | 37882 | 37-882-01-001 | 香川県東部清掃施設組合 | 香川東部溶融クリーンセンター | 32232 | 3391 |  | 資源化物搬出量 | 可燃ごみ, 粗大ごみ, 不燃ごみ, し尿処理残渣 |  | その他 |  | シャフト式 | 全連続運転 | 195 | 3 | 1997 | 場内温水, 場内蒸気, 発電（場内利用）, 発電（場外利用） | 42050496 | 0 | 78379597 | 0 | 2700 | 8.43 | 7305 | 0 | 無し | セメント固化, 薬剤処理 | 委託 |  | 無し |  | 100 | 45.8 | 21.5 | 14.3 | 8.2 | 5.7 | 4.5 | 136 | 100 | 41.3 | 11.9 | 46.8 | 7762 | 9562 | [29 empty] | 機能なし
愛媛県 | 38201 | 38-201-01-001 | 松山市 | 松山市南クリーンセンター | 32957.28 | 0 | 0 |  | 可燃ごみ, ごみ処理残渣 |  | 焼却 |  | ストーカ式（可動） | 全連続運転 | 300 | 3 | 1994 | 場内温水, 場内蒸気, 発電（場内利用）, 場外蒸気, 発電（場外利用） | 223821965 | 140939366 | 105517170 | 10887804 | 1950 | 9.02 | 8155 | 0 | 溶融処理 | 薬剤処理 | 委託 |  | 無し |  | 100 | 43.6 | 19 | 15.9 | 18.4 | 0.8 | 2.3 | 194.5 | 100 | 43 | 51.9 | 5.1 | 8710 | 9875 | [29 empty] | 機能なし
愛媛県 | 38201 | 38-201-01-002 | 松山市 | 松山市北条クリーンセンター | 0 | 0 |  |  | 可燃ごみ, ごみ処理残渣 |  | 焼却 |  | ストーカ式（可動） | バッチ運転 | 40 | 2 | 1987 | 無し | [8 empty] | 無し | 薬剤処理 | 直営 | 休止 | 無し |  | 0 | 0 | 0 | 0 | 0 | 0 | 0 | 0 | 0 | 0 | 0 | 0 | 0 | 0 | [29 empty] | 機能なし
愛媛県 | 38201 | 38-201-01-003 | 松山市 | 松山市中島クリーンセンター | 0 | 0 | 0 |  | 可燃ごみ, ごみ処理残渣 |  | 焼却 |  | ストーカ式（可動） | バッチ運転 | 5 | 1 | 2003 | 無し | [8 empty] | 無し | 薬剤処理 | 直営 |  | 無し |  | 0 | 0 | 0 | 0 | 0 | 0 | 0 | 0 | 0 | 0 | 0 | 0 | 0 | 0 | [29 empty] | 機能なし
愛媛県 | 38201 | 38-201-01-004 | 松山市 | 松山市西クリーンセンター | 90550.24 | 0 | 0 |  | 可燃ごみ, ごみ処理残渣, し尿処理残渣 |  | 焼却 |  | ストーカ式（可動） | 全連続運転 | 420 | 3 | 2013 | 場内温水, 場内蒸気, 発電（場内利用）, 発電（場外利用） | 485 |  | 439 |  | 6600 | 19.5 | 37877.22 | 0 | 溶融処理 | 薬剤処理 | 委託 |  | 無し |  | 100 | 47.5 | 19.9 | 13.1 | 12.7 | 1 | 5.8 | 190.1 | 100 | 51.3 | 43.8 | 4.9 | 6970 | 7880 | [29 empty] | 機能なし
愛媛県 | 38202 | 38-202-01-001 | 今治市 | 今治クリーンセンター焼却施設 | 27978 | 0 | 0 |  | 可燃ごみ, 粗大ごみ |  | 焼却 |  | ストーカ式（可動） | 全連続運転 | 200 | 2 | 1988 | 場内温水, 場外蒸気 | 18239760 | 13266000 | 5434390 | 2465600 |  |  |  |  | 無し | 薬剤処理 | 一部委託 | 廃止 | 有り | 93 | 100 | 60.2 | 12 | 9.2 | 10.7 | 3.6 | 4.3 | 176.5 | 100 | 48.7 | 45.1 | 6.2 | 7608 | 0 | [29 empty] | 機能なし
愛媛県 | 38202 | 38-202-01-002 | 今治市 | 大島クリーンセンター焼却施設 | 1128 | 0 | 0 |  | 可燃ごみ, 粗大ごみ |  | 焼却 |  | ストーカ式（可動） | バッチ運転 | 14 | 1 | 1991 | 無し | [8 empty] | 無し | その他 | 直営 | 廃止 | 無し |  | 100 | 54.2 | 11.5 | 3.9 | 26.8 | 0.2 | 3.4 | 145.1 | 100 | 57.1 | 38.5 | 4.4 | 5920 | 0 | [29 empty] | 機能なし
愛媛県 | 38202 | 38-202-01-003 | 今治市 | 大三島クリーンセンター焼却施設 | 738 | 0 | 0 |  | 可燃ごみ, 粗大ごみ |  | 焼却 |  | その他 | バッチ運転 | 11 | 1 | 1987 | 無し | [8 empty] | 無し | 無し | 直営 | 廃止 | 無し |  | 100 | 60.9 | 5.9 | 3.1 | 22.5 | 0.3 | 7.3 | 145.7 | 100 | 55.6 | 38.2 | 6.2 | 5480 | 0 | [29 empty] | 機能なし
愛媛県 | 38202 | 38-202-01-004 | 今治市 | 今治市クリーンセンター 可燃ごみ処理施設 | 11513.36 | 0 | 0 |  | 可燃ごみ, 粗大ごみ, ごみ処理残渣 |  | 焼却 |  | ストーカ式（可動） | 全連続運転 | 174 | 2 | 2018 | 発電（場内利用）, 発電（場外利用） |  |  |  |  | 3800 | 15.5 | 3277 | 88 | 無し | 薬剤処理 | 委託 | 新設（建設中） | 無し |  | 100 | 52.9 | 30.2 | 4.5 | 6.1 | 2.5 | 3.8 | 131.4 | 100 | 44 | 45.9 | 10.1 | 8326 | 9901 | [29 empty] | 機能なし
愛媛県 | 38203 | 38-203-01-001 | 宇和島市 | 宇和島市環境センター | 4008 | 0 | 0 |  | 可燃ごみ, ごみ処理残渣 |  | 焼却 |  | ストーカ式（可動） | 全連続運転 | 120 | 2 | 1984 | 無し | [8 empty] | 無し | セメント固化, 薬剤処理 | 一部委託 | 廃止 | 無し |  | 100 | 41.9 | 32.3 | 11.1 | 10.5 | 3.6 | 0.6 | 298.9 | 100 | 41.4 | 52.8 | 5.8 | 9222 | 9225 | [29 empty] | 機能なし
愛媛県 | 38203 | 38-203-01-002 | 宇和島市 | 津島町クリーンセンター | 0 | 0 | 0 |  | 可燃ごみ, ごみ処理残渣 |  | 焼却 |  | ストーカ式（可動） | バッチ運転 | 20 | 2 | 1995 | 無し | [8 empty] | 無し | 薬剤処理 | 直営 | 廃止 | 無し |  | 0 | 0 | 0 | 0 | 0 | 0 | 0 | 0 | 0 | 0 | 0 | 0 | 0 | 0 | [29 empty] | 機能なし
愛媛県 | 38204 | 38-204-01-001 | 八幡浜市 | 八幡浜南環境センター | 20147 | 0 |  |  | 可燃ごみ, 粗大ごみ, ごみ処理残渣 |  | 焼却 |  | ストーカ式（可動） | 全連続運転 | 84 | 2 | 1997 | 場内温水 | 0 |  | 0 | [5 empty] | 無し | 薬剤処理 | 委託 |  | 無し |  | 100 | 53 | 24.1 | 5.9 | 14.9 | 0.7 | 1.4 | 228.3 | 100 | 45 | 50.8 | 4.2 | 7353 | 7343 |  | 90 | ○ |  | 90 | [24 empty] | 修理, 展示, 譲渡
愛媛県 | 38205 | 38-205-01-001 | 新居浜市 | 新居浜市清掃センター | 35540.14 | 71.2 |  | 資源化物搬出量 | 可燃ごみ |  | 焼却 |  | ストーカ式（可動） | 全連続運転 | 201 | 3 | 2002 | 場内温水, 発電（場内利用）, 発電（場外利用） | 54204000 |  | 54204000 |  | 1950 | 12.8 | 12130.88 | 0 | 無し | 無し | 委託 |  | 有り | 99.4 | 100 | 36.1 | 30.4 | 20.7 | 11.1 | 0.6 | 1.1 | 117.3 | 100 | 42.2 | 54.7 | 3.1 | 9243 | 0 | [29 empty] | 機能なし
愛媛県 | 38206 | 38-206-01-001 | 西条市 | 西条市道前クリーンセンター | 34602 | 79 |  | 資源化物搬出量 | 可燃ごみ, 粗大ごみ, ごみ処理残渣 |  | 焼却 |  | 流動床式 | 全連続運転 | 200 | 2 | 1991 | 場内温水 | 0 | 0 | 0 | 0 |  |  |  |  | 無し | セメント固化, 薬剤処理 | 委託 |  | 無し |  | 100 | 53.9 | 19.2 | 9.9 | 15.6 | 0.6 | 0.8 | 175 | 100 | 46.5 | 49 | 4.5 | 8058 | 0 | [29 empty] | 機能なし
愛媛県 | 38207 | 38-207-01-001 | 大洲市 | 大洲市環境センター | 12876 | 0 | 0 |  | 可燃ごみ |  | 焼却 |  | ストーカ式（可動） | 全連続運転 | 90 | 2 | 1991 | 場内温水 | 132 |  | 0 | [5 empty] | その他 | セメント固化, 薬剤処理 | 委託 |  | 無し |  | 100 | 59.3 | 22.1 | 7.5 | 6.7 | 1.1 | 3.3 | 134.9 | 100 | 49.2 | 46.5 | 4.3 | 6470 | 7775 | [29 empty] | 機能なし
愛媛県 | 38213 | 38-213-01-001 | 四国中央市 | 四国中央市クリーンセンター | 30868 | 816 | 0 | 資源化物搬出量 | 可燃ごみ, その他 |  | 焼却 |  | ストーカ式（可動） | 全連続運転 | 150 | 3 | 2000 | 場内温水 | 14366400 |  | 90000 | [5 empty] | 無し | 薬剤処理 | 委託 |  | 有り | 99 | 100 | 44.2 | 22.9 | 17.8 | 9 | 1.3 | 4.8 | 119.8 | 100 | 49.1 | 4.5 | 46.4 | 0 | 0 | [29 empty] | 機能なし
愛媛県 | 38215 | 38-215-01-001 | 東温市 | 東温市クリーンセンター | 4986 | 0 | 0 |  | 可燃ごみ |  | 焼却 |  | ストーカ式（可動） | バッチ運転 | 22 | 2 | 1997 | 場内温水 | 940800 |  | 940800 | 940800 |  |  |  |  | その他 | 薬剤処理 | 直営 |  | 無し |  | 100 | 57 | 13.3 | 13 | 11.1 | 2.2 | 3.4 | 205 | 100 | 56.9 | 38.5 | 4.6 | 5843 | 6100 | [29 empty] | 機能なし
愛媛県 | 38356 | 38-356-01-001 | 上島町 | 高井神クリーンセンター | 0 | 0 | 0 |  | 可燃ごみ |  | 焼却 |  | 固定床式 | バッチ運転 | 0.4 | 1 | 2002 | 無し | [8 empty] | 無し | 無し | 委託 | 休止 | 無し |  | 0 | 0 | 0 | 0 | 0 | 0 | 0 | 0 | 0 | 0 | 0 | 0 | 0 | 0 | [29 empty] | 機能なし
愛媛県 | 38356 | 38-356-01-002 | 上島町 | 魚島クリーンセンター | 0 | 0 | 0 |  | 可燃ごみ |  | 焼却 |  | 固定床式 | バッチ運転 | 1 | 1 | 2002 | 無し | [8 empty] | 無し | 無し | 委託 | 休止 | 無し |  | 0 | 0 | 0 | 0 | 0 | 0 | 0 | 0 | 0 | 0 | 0 | 0 | 0 | 0 | [29 empty] | 機能なし
愛媛県 | 38356 | 38-356-01-003 | 上島町 | 上島クリーンセンター | 2214 | 112 | 0 | 資源化物搬出量 | 可燃ごみ, 粗大ごみ |  | 焼却 |  | ストーカ式（可動） | バッチ運転 | 9 | 1 | 2008 | 無し | 0 | 0 | 0 | 0 | 0 | 0 | 0 | 0 | 無し | 薬剤処理 | 委託 |  | 無し |  | 100 | 39.65 | 35.44 | 21.35 | 0.95 | 0.54 | 2.07 | 140 | 100 | 46.09 | 4.69 | 49.22 | 8110 | 10010 | [29 empty] | 機能なし
愛媛県 | 38386 | 38-386-01-001 | 久万高原町 | 久万高原町環境衛生センター | 0 | 0 | 0 |  | 可燃ごみ, 粗大ごみ |  | 焼却 |  | ストーカ式（可動） | バッチ運転 | 15 | 2 | 1990 | 無し | [8 empty] | 無し | セメント固化, 薬剤処理 | 直営 | 休止 | 無し |  | 0 | 0 | 0 | 0 | 0 | 0 | 0 | 0 | 0 | 0 | 0 | 0 | 0 | 0 | [29 empty] | 機能なし
愛媛県 | 38422 | 38-422-01-001 | 内子町 | 内子町クリーンセンター | 3643 | 0 | 0 |  | 可燃ごみ, 粗大ごみ, ごみ処理残渣 |  | 焼却 |  | ストーカ式（可動） | 准連続運転 | 21 | 2 | 1998 | 場内温水 | 493920 | 0 | 8316 | 0 |  |  |  |  | 無し | セメント固化, 薬剤処理 | 委託 |  | 無し |  | 100 | 43.5 | 33.5 | 11.8 | 7.4 | 1.3 | 2.5 | 105 | 100 | 44.8 | 50.5 | 4.7 | 8380 | 10695 | [29 empty] | 機能なし
愛媛県 | 38506 | 38-506-01-001 | 愛南町 | 愛南町環境衛生センター | 1801 | 0 |  |  | 可燃ごみ, 粗大ごみ, ごみ処理残渣 |  | 焼却 |  | ストーカ式（可動） | 准連続運転 | 38 | 2 | 1999 | 場内温水 | 3600 |  | 把握していない | [5 empty] | 無し | 薬剤処理 | 直営 |  | 無し |  | 100 | 50.6 | 34 | 4.5 | 8.1 | 0.4 | 2.4 | 136 | 100 | 53 | 43.9 | 3.1 | 6950 | 8930 | [29 empty] | 機能なし
愛媛県 | 38865 | 38-865-01-001 | 伊予地区ごみ処理施設管理組合 | 伊予地区清掃センター | 17705 | 0 | 0 |  | 可燃ごみ, 粗大ごみ |  | 焼却 |  | ストーカ式（可動） | 准連続運転 | 80 | 2 | 1977 | 無し | [8 empty] | 無し | 薬剤処理 | 一部委託 |  | 無し |  | 100 | 51.1 | 19.6 | 13.5 | 8 | 4.1 | 3.7 | 480 | 100 | 45.2 | 47.1 | 7.7 | 7730 | 0 | [29 empty] | 機能なし
愛媛県 | 38888 | 38-888-01-001 | 宇和島地区広域事務組合 | 宇和島地区広域事務組合鬼北環境センター | 1491 | 0 |  |  | 可燃ごみ, 粗大ごみ, 不燃ごみ, 資源ごみ |  | 焼却 |  | ストーカ式（可動） | バッチ運転 | 25 | 2 | 1990 | 無し | [8 empty] | 無し | セメント固化, 薬剤処理 | 委託 | 廃止 | 無し |  | 100 | 64 | 20.6 | 5.2 | 8.1 | 1.7 | 0.4 | 127 | 100 | 55.9 | 41 | 3.1 | 0 | 6950 | [29 empty] | 機能なし
愛媛県 | 38888 | 38-888-01-002 | 宇和島地区広域事務組合 | 宇和島地区広域事務組合 環境センター | 26630 | 1172 |  | 資源化物搬出量 | 可燃ごみ, 粗大ごみ, ごみ処理残渣, し尿処理残渣 |  | 焼却 |  | ストーカ式（可動） | 全連続運転 | 120 | 2 | 2017 | 発電（場内利用）, 発電（場外利用） |  |  |  |  | 2778 | 14 | 11469.813 | 114.365 | 無し | 薬剤処理 | 委託 | 新設（新規稼働） | 無し |  | 100 | 54.83 | 24.43 | 6.17 | 7.52 | 3.08 | 3.97 | 132 | 100 | 45.16 | 48.41 | 6.43 | 16620 | 19195 | [29 empty] | 機能なし
高知県 | 39201 | 39-201-01-001 | 高知市 | 高知市清掃工場 | 115495 | 11631 |  | 資源化物搬出量 | 可燃ごみ, 粗大ごみ, ごみ処理残渣, し尿処理残渣 |  | 焼却 |  | ストーカ式（可動） | 全連続運転 | 600 | 3 | 2001 | 場内温水, 場内蒸気, 発電（場内利用）, 発電（場外利用） | 116058096 | 82898640 | 18650760 | 5174700 | 9000 | 17.4 | 58374 | 1581 | その他 | その他 | 直営 |  | 無し |  | 100 | 45.74 | 17.43 | 15.38 | 16.66 | 1.19 | 3.6 | 130 | 100 | 51.24 | 44.45 | 4.31 | 0 | 7930 | [29 empty] | 機能なし
高知県 | 39304 | 39-304-01-001 | 安田町 | 安田町清掃センター | 0 | 0 | 0 |  | 可燃ごみ |  | 焼却 |  | ストーカ式（可動） | バッチ運転 | 8 | 1 | 1984 | 無し | [8 empty] | 無し | 無し | 直営 | 休止 | 無し |  | 100 | 0 | 0 | 0 | 0 | 0 | 100 | 0 | 0 | 0 | 0 | 0 | 0 | 0 | [29 empty] | 機能なし
高知県 | 39386 | 39-386-01-001 | いの町 | 吾北塵芥処理場 | 0 | 0 | 0 |  | 可燃ごみ |  | 焼却 |  | 固定床式 | バッチ運転 | 4 | 2 | 1997 | 無し | [8 empty] | 無し | 無し | 委託 | 休止 | 無し |  | 0 | 0 | 0 | 0 | 0 | 0 | 0 | 0 | 0 | 0 | 0 | 0 | 0 | 0 | [29 empty] | 機能なし
高知県 | 39412 | 39-412-01-001 | 四万十町 | クリーンセンター銀河 | 4857 | 4857 |  | 資源化物搬出量 | 可燃ごみ, 粗大ごみ, し尿処理残渣 |  | 焼却 |  | ストーカ式（可動） | バッチ運転 | 25 | 2 | 2002 | 無し | [8 empty] | 無し | 薬剤処理 | 委託 |  | 無し |  | 100 | 47.9 | 34.8 | 7.2 | 5.3 | 0.4 | 4.4 | 119.8 | 100 | 48.4 | 47.1 | 4.5 | 8245 | 7640 | [29 empty] | 機能なし
高知県 | 39823 | 39-823-01-001 | 高吾北広域町村事務組合 | 高吾北清掃センター | 7398 | 0 |  |  | 可燃ごみ, 粗大ごみ, ごみ処理残渣, し尿処理残渣 |  | 焼却 |  | ストーカ式（可動） | バッチ運転 | 40 | 2 | 1993 | 場内温水 | 21473 |  | 19356 | [5 empty] | 無し | 薬剤処理 | 直営 |  | 無し |  | 100 | 54.1 | 22.4 | 10.1 | 6 | 3.4 | 4 | 238.3 | 100 | 58.3 | 36.8 | 4.9 | 5475 | 6550 | [29 empty] | 機能なし
高知県 | 39840 | 39-840-01-001 | 香南清掃組合 | 香南清掃組合まほろばクリーンセンター | 26327 | 0 | 0 |  | 可燃ごみ |  | 焼却 |  | ストーカ式（可動） | 全連続運転 | 120 | 2 | 2017 | 場内温水, 発電（場内利用）, 場外温水, 発電（場外利用） | 5591040 | 385440 | 4442880 | 385440 | 1520 | 12.4 | 7966 | 0 | その他 | 薬剤処理 | 直営 | 新設（新規稼働） | 無し |  | 100 | 57.8 | 22.4 | 6.8 | 7.8 | 1.9 | 3.3 | 0 | 100 | 46 | 43 | 11 | 6650 | 6675 | [29 empty] | 機能なし
高知県 | 39844 | 39-844-01-001 | 幡多広域市町村圏事務組合 | 幡多クリーンセンター | 30958.61 | 4259.37 |  | 資源化物搬出量 | 可燃ごみ, 混合（未分別）ごみ, 粗大ごみ, その他, 不燃ごみ, ごみ処理残渣, し尿処理残渣 |  | ガス化溶融・改質 |  | シャフト式 | 全連続運転 | 140 | 2 | 2002 | 場内温水, 発電（場内利用）, 発電（場外利用） | 77047584 |  | 77047584 |  | 1890 | 9 | 8561.502 | 0 | 無し | その他 | 委託 |  | 有り | 92 | 100 | 39.9 | 31.7 | 13.4 | 10.1 | 3.4 | 1.5 | 109.3 | 100 | 43.2 | 51.1 | 5.7 | 8540 | 10202 | [29 empty] | 機能なし
高知県 | 39871 | 39-871-01-001 | 嶺北広域行政事務組合 | 嶺北広域清掃センター | 2145 | 0 |  |  | 可燃ごみ |  | 焼却 |  | ストーカ式（可動） | バッチ運転 | 16 | 1 | 1996 | 無し | [8 empty] | その他 | セメント固化, 薬剤処理 | 直営 |  | 無し |  | 100 | 60.8 | 26.9 | 5.1 | 5.9 | 0.1 | 1.2 | 121.8 | 100 | 48.4 | 46.4 | 5.2 | 7535 | 9020 | [29 empty] | 機能なし
高知県 | 39873 | 39-873-01-001 | 安芸広域市町村圏事務組合 | 安芸広域メルトセンター | 17224 | 2033 |  | 資源化物生産量 | 可燃ごみ, 粗大ごみ, ごみ処理残渣, し尿処理残渣 |  | ガス化溶融・改質 |  | シャフト式 | 全連続運転 | 80 | 2 | 2006 | 場内温水, 発電（場内利用）, 発電（場外利用） | 3732480 | 0 | 3193344 | 0 | 1700 | 12.1 | 5456 | 645 | 無し | 無し | 委託 |  | 無し |  | 100 | 35 | 30 | 16 | 8 | 3 | 8 | 159 | 100 | 45 | 46 | 9 | 7158 | 9253 | [29 empty] | 機能なし
高知県 | 39880 | 39-880-01-001 | 高知中央西部焼却処理事務組合 | 北原クリーンセンター | 13484 | 0 | 0 |  | 可燃ごみ, ごみ処理残渣 |  | 焼却 |  | ストーカ式（可動） | 全連続運転 | 120 | 2 | 2001 | 場内温水, 場外温水 | 1883 | 1674 | 0 | 0 |  |  |  |  | 無し | 薬剤処理 | 一部委託 |  | 有り | 72.4578 | 100 | 52.77 | 27.4725 | 9.175 | 6.075 | 2.8625 | 1.645 | 109.5 | 100 | 45.095 | 48.2525 | 6.6525 | 9453 | 7943 | [29 empty] | 機能なし
福岡県 | 40100 | 40-100-01-001 | 北九州市 | 北九州市新門司工場 | 151099 | 17698 |  | 資源化物搬出量 | 混合（未分別）ごみ, 粗大ごみ |  | ガス化溶融・改質 |  | シャフト式 | 全連続運転 | 720 | 3 | 2007 | 場内温水, 場内蒸気, 発電（場内利用）, 場外蒸気, 発電（場外利用） | 2325792 | 1271312 | 1847012 | 1426112 | 23500 | 24 | 84967 | 154 | 無し | 薬剤処理 | 委託 |  | 有り | 97.52 | 100 | 49.9 | 12.5 | 15.6 | 9.1 | 9.3 | 3.6 | 200 | 100 | 37.9 | 50 | 12.1 | 8475 | 9592 | [29 empty] | 機能なし
福岡県 | 40100 | 40-100-01-002 | 北九州市 | 北九州市日明工場 | 112593 | 0 |  |  | 混合（未分別）ごみ, 粗大ごみ |  | 焼却 |  | ストーカ式（可動） | 全連続運転 | 600 | 3 | 1991 | 場内温水, 場内蒸気, 発電（場内利用）, 場外温水, 場外蒸気, 発電（場外利用） | 141630720 | 137381798 | 10825000 | 3402000 | 6000 | 10 | 34021 | 13778 | 無し | 薬剤処理 | 委託 |  | 有り | 96.8 | 100 | 47.9 | 11.9 | 15.4 | 9.1 | 11.6 | 4.1 | 210 | 100 | 38.4 | 48 | 13.6 | 8085 | 9325 | [29 empty] | 機能なし
福岡県 | 40100 | 40-100-01-003 | 北九州市 | 北九州市皇后崎工場 | 199900 | 0 |  |  | 混合（未分別）ごみ, 粗大ごみ |  | 焼却 |  | ストーカ式（可動） | 全連続運転 | 810 | 3 | 1998 | 場内温水, 場内蒸気, 発電（場内利用）, 場外温水, 場外蒸気, 発電（場外利用） | 17498880 | 1608768 | 30774000 | 1744000 | 17200 | 16.9 | 98472 | 10682 | 無し | 薬剤処理 | 委託 |  | 有り | 92.71 | 100 | 48.9 | 12 | 15.3 | 9.8 | 9.8 | 4.2 | 200 | 100 | 36.3 | 51.4 | 12.3 | 8779 | 9975 | [29 empty] | 機能なし
福岡県 | 40130 | 40-130-01-001 | 福岡市 | 福岡市臨海工場 | 177811.46 | 0 | 0 |  | 可燃ごみ, ごみ処理残渣, し尿処理残渣 |  | 焼却 |  | ストーカ式（可動） | 全連続運転 | 900 | 3 | 2001 | 場内温水, 場内蒸気, 発電（場内利用）, 発電（場外利用） | 7444954 |  | 16118823 |  | 25000 | 17.4 | 90507 | 603 | 無し | 薬剤処理 | 委託 |  | 有り | 93 | 100 | 57.5 | 27.1 | 2.9 | 8.3 | 1.7 | 2.5 | 250 | 100 | 36.4 | 56.5 | 7.1 | 9729 | 12300 | [29 empty] | 機能なし
福岡県 | 40130 | 40-130-01-002 | 福岡市 | 福岡市西部工場 | 139011.52 | 0 | 0 |  | 可燃ごみ, ごみ処理残渣 |  | 焼却 |  | ストーカ式（可動） | 全連続運転 | 750 | 3 | 1992 | 場内温水, 場内蒸気, 発電（場内利用）, 場外蒸気, 発電（場外利用） | 110553408 | 38974522 | 12990460 | 6007309 | 25000 | 9.2 | 52030 | 2695 | 無し | 薬剤処理 | 委託 |  | 有り | 92 | 100 | 46.5 | 26 | 7.1 | 14.5 | 2.4 | 3.5 | 220 | 100 | 42.2 | 50.2 | 7.6 | 8396 | 10900 | [29 empty] | 機能なし
福岡県 | 40130 | 40-130-01-003 | 福岡市 | 福岡市玄界島焼却場 | 112.275 | 0 | 0 |  | 可燃ごみ |  | 焼却 |  | ストーカ式（可動） | バッチ運転 | 1 | 1 | 2014 | 無し | [8 empty] | 無し | 薬剤処理 | 委託 |  | 無し |  | 100 | 49 | 25.2 | 2.6 | 17.8 | 2.7 | 2.7 | 235 | 100 | 51.8 | 42.2 | 6 | 6648 | 8090 | [29 empty] | 機能なし
福岡県 | 40203 | 40-203-01-001 | 久留米市 | 久留米市上津クリーンセンター | 43304 | 3724 |  | 資源化物搬出量 | 可燃ごみ, 粗大ごみ |  | 焼却 |  | ストーカ式（可動） | 全連続運転 | 300 | 3 | 1993 | 場内温水, 発電（場内利用）, 場外温水, 発電（場外利用） | 55527360 | 28089600 | 0 | 0 | 1500 | 8.5 | 7732 | 0 | 無し | セメント固化, 薬剤処理 | 委託 |  | 無し |  | 100 | 44 | 30.2 | 8.7 | 11.4 | 2.2 | 3.5 | 225 | 100 | 47.2 | 46.7 | 6.1 | 0 | 10187 | [29 empty] | 機能なし
福岡県 | 40203 | 40-203-01-002 | 久留米市 | 久留米市宮ノ陣クリーンセンター | 40032 | 4657 |  | 資源化物搬出量 | 可燃ごみ, 粗大ごみ, 不燃ごみ, ごみ処理残渣 |  | 焼却 |  | ストーカ式（可動） | 全連続運転 | 163 | 2 | 2016 | 場内温水, 発電（場内利用）, 場外温水, 発電（場外利用） | 39748800 | 36741600 | 0 | 0 | 3560 | 21.5 | 19409 | 0 | 無し | セメント固化, 薬剤処理 | 委託 |  | 無し |  | 100 | 44.2 | 12.9 | 25.2 | 10 | 3.2 | 4.5 | 240 | 100 | 44.5 | 47.7 | 7.8 | 0 | 9847 | [29 empty] | 機能なし
福岡県 | 40205 | 40-205-01-001 | 飯塚市 | 飯塚市クリーンセンター清掃工場 | 25769 | 4429 |  | 資源化物搬出量 | 可燃ごみ, ごみ処理残渣, し尿処理残渣 |  | ガス化溶融・改質 |  | シャフト式 | 全連続運転 | 180 | 2 | 1998 | 場内温水, 場内蒸気, 発電（場内利用）, 発電（場外利用） | 36217704 | 28130256 | 19026129 |  | 1200 | 11 | 8781 | 0 | 無し | セメント固化, 薬剤処理 | 委託 |  | 無し |  | 100 | 38.4 | 23.3 | 21 | 6.9 | 3.3 | 7.1 | 233 | 100 | 38.4 | 52.1 | 9.5 | 8887 | 10891 | [29 empty] | 機能なし
福岡県 | 40207 | 40-207-01-001 | 柳川市 | 柳川市クリーンセンター | 15953 | 2076 |  | 資源化物搬出量 | 可燃ごみ, 粗大ごみ, ごみ処理残渣 |  | 焼却 |  | ストーカ式（可動） | 准連続運転 | 100 | 2 | 1991 | 場内温水 | 7526400 |  | 7824939 | [5 empty] | 無し | 薬剤処理 | 一部委託 |  | 無し |  | 100 | 52 | 19.7 | 7.2 | 19.9 | 1.2 | 0 | 133.75 | 100 | 52.8 | 41.9 | 5.3 | 7640 | 8376 | [29 empty] | 機能なし
福岡県 | 40212 | 40-212-01-001 | 大川市 | 大川市清掃センター | 10058 | 867 |  | 資源化物搬出量 | 可燃ごみ |  | 焼却 |  | 流動床式 | 准連続運転 | 90 | 2 | 1992 | 場内温水 | 11290 |  | 9959 | [5 empty] | 無し | セメント固化 | 直営 |  | 無し |  | 100 | 48.4 | 25.2 | 11.2 | 8 | 2.2 | 5 | 0 | 100 | 48.7 | 44.8 | 6.5 | 0 | 0 | [29 empty] | 機能なし
福岡県 | 40227 | 40-227-01-001 | 嘉麻市 | 嘉麻市嘉麻クリーンセンター | 6013 | 0 | 0 |  | 可燃ごみ, 粗大ごみ |  | 焼却 |  | ストーカ式（可動） | 准連続運転 | 40 | 2 | 1988 | 無し | [8 empty] | 薬剤処理 | 薬剤処理 | 一部委託 |  | 無し |  | 100 | 46.7 | 33.2 | 5.2 | 9.3 | 2 | 3.6 | 240 | 100 | 48.8 | 45.1 | 6.1 | 0 | 9820 | [29 empty] | 機能なし
福岡県 | 40229 | 40-229-01-001 | みやま市 | みやま市清掃センター | 8486 | 0 | 0 |  | 可燃ごみ, 粗大ごみ |  | 焼却 |  | ストーカ式（可動） | バッチ運転 | 50 | 2 | 1993 | 無し | [8 empty] | その他 | 薬剤処理 | 委託 |  | 無し |  | 100 | 45.3 | 20.9 | 12.6 | 15.2 | 5.1 | 0.9 | 190 | 100 | 51.9 | 41.3 | 6.8 | 6465 | 7932 | [29 empty] | 機能なし
福岡県 | 40230 | 40-230-01-001 | 糸島市 | 糸島市クリーンセンターごみ処理場 | 29470 | 5623 |  | 資源化物生産量 | 可燃ごみ, 粗大ごみ, その他, 不燃ごみ, ごみ処理残渣, し尿処理残渣 |  | ガス化溶融・改質 |  | シャフト式 | 全連続運転 | 200 | 2 | 1999 | 場内温水, 発電（場内利用）, 発電（場外利用） | 41167526 | 0 | 13100412 | 0 | 3000 | 16 | 10651 | 0 | 無し | 薬剤処理 | 委託 |  | 有り | 99.8 | 100 | 55.6 | 22.9 | 6.1 | 2 | 6.2 | 7.2 | 193 | 100 | 38 | 48.2 | 13.8 | 8119 | 8110 | [29 empty] | 機能なし
福岡県 | 40345 | 40-345-01-001 | 新宮町 | 相島じん芥処理場 | 41 | 0 | 0 |  | 可燃ごみ |  | 焼却 |  | 固定床式 | バッチ運転 | 0.252 | 1 | 2002 | 無し | [8 empty] | 無し | 無し | 委託 |  | 無し |  | 100 | 20 | 45 | 5 | 30 | 0 | 0 | 130 | 100 | 30 | 50 | 20 | 8665 | 0 | [29 empty] | 機能なし
福岡県 | 40837 | 40-837-01-001 | 玄界環境組合 | 古賀清掃工場焼却施設 | 50147.36 | 2029.3 |  | 資源化物搬出量 | 可燃ごみ, 粗大ごみ, その他, ごみ処理残渣, し尿処理残渣 |  | ガス化溶融・改質 |  | 回転式 | 全連続運転 | 260 | 2 | 2003 | 発電（場内利用）, 発電（場外利用） |  |  |  |  | 4500 | 14.8 | 20089.65 | 4477.12 | 無し | 無し | 委託 |  | 有り | 87 | 100 | 43.7 | 27.2 | 6.4 | 15.7 | 1.9 | 5.1 | 236 | 100 | 46.3 | 46.7 | 7 | 7639 | 10004 | [29 empty] | 機能なし
福岡県 | 40837 | 40-837-01-002 | 玄界環境組合 | 宗像清掃工場ガス化溶融施設 | 32253 | 3002 |  | 資源化物搬出量 | 可燃ごみ, 粗大ごみ, その他, ごみ処理残渣, し尿処理残渣 |  | ガス化溶融・改質 |  | シャフト式 | 全連続運転 | 160 | 2 | 2003 | 場内温水, 発電（場内利用）, 発電（場外利用） | 90499600 | 0 | 60725204 | 0 | 2400 | 13.7 | 11234 | 1464 | 無し | 薬剤処理 | 委託 |  | 有り | 88 | 100 | 44.1 | 29.7 | 10.9 | 7.9 | 4 | 3.4 | 208.2 | 100 | 39.6 | 52.2 | 8.2 | 8833 | 11900 | [29 empty] | 機能なし
福岡県 | 40848 | 40-848-01-001 | 飯塚市・桂川町衛生施設組合 | 飯塚市・桂川町衛生施設組合桂苑 | 16872 | 1866 |  | 資源化物生産量 | 可燃ごみ, ごみ処理残渣, し尿処理残渣 |  | 焼却 |  | 流動床式 | 准連続運転 | 74 | 2 | 1994 | 場内温水 | 2778048 |  | 470736 | [5 empty] | 無し | セメント固化, 薬剤処理 | 委託 |  | 無し |  | 100 | 43.7 | 30.3 | 8.1 | 10.8 | 3.3 | 3.8 | 237.5 | 100 | 42.7 | 49.3 | 8 | 8210 | 10612 | [29 empty] | 機能なし
福岡県 | 40902 | 40-902-01-001 | 八女西部広域事務組合 | 八女西部クリーンセンター | 35212 | 2700 |  | 資源化物搬出量 | 可燃ごみ, 粗大ごみ, 不燃ごみ, ごみ処理残渣 |  | ガス化溶融・改質 |  | 回転式 | 全連続運転 | 220 | 2 | 2000 | 場内温水, 場内蒸気, 発電（場内利用）, 発電（場外利用） | 86461200 |  | 66326400 |  | 1950 | 11.4 | 10602 |  | 無し | 溶融処理 | 委託 |  | 無し |  | 100 | 46.18 | 13.93 | 23.43 | 10.85 | 2.45 | 3.16 | 198 | 100 | 46 | 47.3 | 6.7 | 0 | 9990 | [29 empty] | 機能なし
福岡県 | 40914 | 40-914-01-001 | 田川郡東部環境衛生施設組合 | 田川郡東部じん芥処理センター | 7569 | 110 |  | 資源化物生産量 | 可燃ごみ, 粗大ごみ |  | 焼却 |  | ストーカ式（可動） | バッチ運転 | 44 | 2 | 1996 | 場内温水 | 1295 |  | 1295 | [5 empty] | 無し | セメント固化, 薬剤処理 | 直営 |  | 無し |  | 100 | 47.4 | 31.4 | 3.6 | 13.8 | 1.5 | 2.3 | 200 | 100 | 47.2 | 6.2 | 46.6 | 9740 | 9740 | [29 empty] | 機能なし
福岡県 | 40927 | 40-927-01-001 | 豊前市外二町清掃施設組合 | 豊前市外二町清掃センター | 13629 | 0 | 0 |  | 可燃ごみ, ごみ処理残渣 |  | 焼却 |  | ストーカ式（可動） | 准連続運転 | 70 | 2 | 2002 | 場外温水 | 1411200 | 1411200 | 790860 | 790860 |  |  |  |  | 無し | 薬剤処理 | 一部委託 |  | 無し |  | 100 | 47 | 27.4 | 7.4 | 12.8 | 1.4 | 4 | 220 | 100 | 47.2 | 46.7 | 6.1 | 9688 | 9688 | [29 empty] | 機能なし
福岡県 | 40932 | 40-932-01-001 | 甘木・朝倉・三井環境施設組合 | 廃棄物再生処理センター「サン・ポート」ごみ処理施設 | 31454 | 3981 | 238887600 | 資源化物搬出量 | 可燃ごみ, 混合（未分別）ごみ, ごみ処理残渣 |  | ガス化溶融・改質 |  | シャフト式 | 全連続運転 | 120 | 2 | 2003 | 場内温水, 場内蒸気, 発電（場内利用）, 発電（場外利用） |  |  |  |  | 1700 | 13.96 | 10988 | 320 | 無し | その他 | 委託 |  | 無し |  | 100 | 44.8 | 25.8 | 8.8 | 10.8 | 3 | 6.8 | 242.5 | 100 | 45.6 | 46.2 | 8.2 | 7583 | 9130 | [29 empty] | 機能なし
福岡県 | 40937 | 40-937-01-001 | 筑紫野・小郡・基山清掃施設組合 | クリーンヒル宝満 | 43239 | 6558 |  | 資源化物搬出量 | 可燃ごみ, 粗大ごみ, ごみ処理残渣 |  | ガス化溶融・改質 |  | シャフト式 | 全連続運転 | 250 | 2 | 2008 | 場内温水, 場内蒸気, 発電（場内利用）, 発電（場外利用） | 4890870 |  | 不明 |  | 4990 | 15 | 22726 | 389 | 無し | 無し | 委託 |  | 無し |  | 100 | 53.9 | 17.5 | 11.6 | 8.1 | 3.5 | 5.4 | 200.6 | 100 | 34 | 57.5 | 8.5 | 9967 | 9536 | [29 empty] | 機能なし
福岡県 | 40941 | 40-941-01-001 | 田川地区清掃施設組合 | 田川市川崎町清掃センター | 22638 | 0 | 0 |  | 可燃ごみ, ごみ処理残渣 |  | 焼却 |  | ストーカ式（可動） | 全連続運転 | 90 | 2 | 1987 | 場内温水, その他 | 4515840 |  | - | [5 empty] | その他 | 薬剤処理 | 直営 |  | 無し |  | 100 | 41.5 | 18.5 | 6.8 | 8 | 18.3 | 6.9 | 330.5 | 100 | 32.6 | 41.2 | 26.2 | 6938 | 6743 | [29 empty] | 機能なし
福岡県 | 40944 | 40-944-01-001 | 大牟田・荒尾清掃施設組合 | 大牟田・荒尾清掃施設組合新開クリーンセンター | 0 | 0 |  |  | 可燃ごみ |  | 焼却 |  | ストーカ式（可動） | 全連続運転 | 270 | 3 | 1988 | 無し | [8 empty] | 無し | 無し | 直営 | 休止 | 無し |  | 0 | 0 | 0 | 0 | 0 | 0 | 0 | 0 | 0 | 0 | 0 | 0 | 0 | 0 | [29 empty] | 機能なし
福岡県 | 40955 | 40-955-01-001 | 福岡都市圏南部環境事業組合 | 福岡都市圏南部工場 | 112976.93 | 0 | 0 |  | 可燃ごみ, 粗大ごみ |  | 焼却 |  | ストーカ式（可動） | 全連続運転 | 510 | 3 | 2016 | 発電（場内利用）, 発電（場外利用） |  |  |  |  | 16700 | 22.5 | 62221 | 42463 | 無し | 薬剤処理, その他 | 委託 |  | 無し |  | 100 | 51 | 24.5 | 8.8 | 10.9 | 1.5 | 3.3 | 144.2 | 100 | 47.6 | 47.5 | 4.9 | 0 | 8910 | [29 empty] | 機能なし
福岡県 | 40958 | 40-958-01-001 | 下田川清掃施設組合 | 下田川塵芥清掃センター | 10305 |  |  |  | 可燃ごみ, 粗大ごみ, し尿処理残渣 |  | 焼却 |  | ストーカ式（可動） | バッチ運転 | 40 | 2 | 1975 | 無し | [8 empty] | 無し | 無し | 直営 |  | 無し |  | 100 | 46.7 | 25.2 | 6.2 | 18.2 | 1.4 | 2.3 | 169 | 100 | 45.3 | 5.5 | 49.2 | 0 | 8127 | [29 empty] | 機能なし
佐賀県 | 41201 | 41-201-01-001 | 佐賀市 | 佐賀市清掃工場 | 74010 | 5500 |  | 資源化物搬出量 | 可燃ごみ, ごみ処理残渣 |  | 焼却 |  | ストーカ式（可動） | 全連続運転 | 300 | 3 | 2002 | 場内温水, 場内蒸気, 発電（場内利用）, 場外温水, 発電（場外利用） | 655200000 | 42201600 | 641985000 | 7030000 | 4500 | 20.1 | 32847 | 1044 | その他 | 薬剤処理 | 委託 |  | 無し |  | 100 | 56.3 | 26.6 | 11.1 | 3 | 2 | 1 | 230 | 100 | 47.9 | 46.5 | 5.6 | 7571 | 7680 | [29 empty] | 機能なし
佐賀県 | 41202 | 41-202-01-001 | 唐津市 | 唐津市清掃センター | 34791 | 0 | 0 |  | 可燃ごみ, 粗大ごみ, ごみ処理残渣 |  | 焼却 |  | 流動床式 | 全連続運転 | 150 | 3 | 1997 | 場内温水, 発電（場内利用） | 11674615 |  | 0 |  | 275 | 0.9 | 777 |  | 無し | セメント固化, 薬剤処理 | 委託 |  | 無し |  | 100 | 49 | 23.4 | 5.9 | 14.6 | 4.5 | 2.6 | 186 | 100 | 48.6 | 43.1 | 8.3 | 6903 | 8315 | [29 empty] | 機能なし
佐賀県 | 41203 | 41-203-01-001 | 鳥栖市 | 鳥栖市小動物焼却炉 | 6 | 0 | 0 |  | その他 |  | 焼却 |  | 固定床式 | バッチ運転 | 0.64 | 1 | 2004 | 無し | [8 empty] | 無し | 無し | 直営 |  | 無し |  | 100 | 0 | 0 | 0 | 0 | 0 | 100 | 0 | 0 | 0 | 0 | 0 | 0 | 0 | [29 empty] | 機能なし
佐賀県 | 41204 | 41-204-01-001 | 多久市 | 多久市清掃センター | 5052 | 248 |  | 資源化物搬出量 | 可燃ごみ, 粗大ごみ |  | 焼却 |  | ストーカ式（可動） | 准連続運転 | 30 | 1 | 1975 | 無し | [8 empty] | 無し | 無し | 一部委託 |  | 無し |  | 100 | 55.6 | 31.3 | 2.5 | 8.6 | 1 | 1 | 236.5 | 100 | 58.1 | 37.3 | 4.6 | 5556 | 5986 | [29 empty] | 機能なし
佐賀県 | 41830 | 41-830-01-001 | 杵藤地区広域市町村圏組合 | 杵藤クリーンセンター焼却施設 | 0 | 0 | 0 |  | 可燃ごみ, ごみ処理残渣 |  | 焼却 |  | 流動床式 | 准連続運転 | 138 | 3 | 1989 | 無し | [8 empty] | 無し | セメント固化 | 委託 | 休止 | 無し |  | 100 | 0 | 0 | 0 | 0 | 0 | 100 | 0 | 0 | 0 | 0 | 0 | 0 | 0 | [29 empty] | 機能なし
佐賀県 | 41840 | 41-840-01-001 | 脊振共同塵芥処理組合 | 脊振広域クリーンセンター | 14017 | 2509 | 0 | 資源化物搬出量 | 可燃ごみ, 粗大ごみ, ごみ処理残渣 |  | 焼却 |  | ストーカ式（可動） | 全連続運転 | 111 | 2 | 1996 | 場内温水 | 84927360 |  | 60662400 | [5 empty] | 溶融処理 | その他 | 直営 |  | 無し |  | 100 | 60.6 | 25.6 | 7.5 | 3.4 | 1.9 | 1 | 209 | 100 | 50.2 | 44.3 | 5.5 | 7084 | 7105 | [29 empty] | 機能なし
佐賀県 | 41858 | 41-858-01-001 | 鳥栖・三養基西部環境施設組合 | 鳥栖・三養基西部溶融資源化センター | 31538 | 2499 | 48242136 | 資源化物搬出量 | 可燃ごみ, ごみ処理残渣 |  | ガス化溶融・改質 |  | シャフト式 | 全連続運転 | 132 | 2 | 2004 | 発電（場内利用） | 0 | 0 |  |  | 1700 | 13.3 | 8447 |  | 溶融処理 | その他 | 委託 |  | 無し |  | 100 | 35.9 | 30.6 | 15.7 | 9.2 | 4.8 | 3.8 | 275 | 100 | 40.3 | 50.7 | 9 | 8552 | 11187 | [29 empty] | 機能なし
佐賀県 | 41861 | 41-861-01-001 | 佐賀県西部広域環境組合 | さが西部クリーンセンター | 56548 | 5313 |  | 資源化物搬出量 | 可燃ごみ, ごみ処理残渣 |  | ガス化溶融・改質 |  | シャフト式 | 全連続運転 | 205 | 2 | 2015 | 発電（場内利用）, 発電（場外利用） |  |  |  |  | 3900 | 16 | 25852 | 417 | 溶融処理 | 薬剤処理 | 委託 |  | 無し |  | 100 | 51.2 | 22.8 | 7.8 | 12.5 | 3.2 | 2.5 | 135 | 100 | 38.5 | 52.6 | 8.9 | 8948 | 10516 | [29 empty] | 機能なし
佐賀県 | 41863 | 41-863-01-001 | 天山地区共同環境組合 | クリーンヒル天山 | 0 | 0 | 0 |  | 可燃ごみ |  | 焼却 |  | ストーカ式（可動） | 全連続運転 | 57 | 2 | 2020 | 場内温水 | 134120 | 0 | 0 | 0 | 0 | 0 | 0 | 0 | 無し | 無し | 委託 | 新設（建設中） | 無し |  | 0 | 0 | 0 | 0 | 0 | 0 | 0 | 0 | 0 | 0 | 0 | 0 | 8600 | 0 | [29 empty] | 機能なし
長崎県 | 42201 | 42-201-01-001 | 長崎市 | 東工場 | 52863 | 0 | 0 |  | 可燃ごみ, 粗大ごみ, ごみ処理残渣, し尿処理残渣 |  | 焼却 |  | ストーカ式（可動） | 全連続運転 | 300 | 2 | 1988 | 場内温水, 場内蒸気, 発電（場内利用）, 場外温水, 発電（場外利用） | 49897947 | 30936727 | 40560696 | 8105516 | 2000 | 9.6 | 12333 | 1283 | 無し | 薬剤処理 | 一部委託 |  | 無し |  | 100 | 53.3 | 17.7 | 11.9 | 13.1 | 1 | 3 | 202.5 | 100 | 49.8 | 45.5 | 4.7 | 7325 | 8710 | [29 empty] | 機能なし
長崎県 | 42201 | 42-201-01-002 | 長崎市 | 西工場 | 69876 | 0 | 0 |  | 可燃ごみ, 粗大ごみ, ごみ処理残渣, し尿処理残渣 |  | 焼却 |  | ストーカ式（可動） | 全連続運転 | 240 | 2 | 2016 | 場内蒸気, 発電（場内利用）, 場外蒸気, 発電（場外利用） | 45091200 | 16363200 | 43112766 | 1592734 | 5200 | 21.2 | 30542 | 93.98 | 無し | 薬剤処理 | 委託 |  | 無し |  | 100 | 59.1 | 18.3 | 6.8 | 10.4 | 1.3 | 4.1 | 224 | 100 | 49.1 | 45.8 | 5.1 | 7390 | 8010 | [29 empty] | 機能なし
長崎県 | 42202 | 42-202-01-001 | 佐世保市 | 佐世保市西部クリーンセンター | 36769 | 0 | 0 |  | 可燃ごみ, ごみ処理残渣 |  | 焼却 |  | ストーカ式（可動） | 全連続運転 | 240 | 2 | 1977 | 場内温水 | 9004800 | 0 | 0 | 0 |  |  |  |  | 無し | セメント固化, 薬剤処理 | 直営 |  | 無し |  | 100 | 32.5 | 19.1 | 25 | 6.2 | 5.1 | 12.1 | 213.5 | 100 | 40 | 49 | 11 | 9773 | 9275 | [29 empty] | 機能なし
長崎県 | 42202 | 42-202-01-002 | 佐世保市 | 東部クリーンセンター | 42234 | 0 | 0 |  | 可燃ごみ, 粗大ごみ, し尿処理残渣 |  | 焼却 |  | ストーカ式（可動） | 全連続運転 | 200 | 2 | 2000 | 場内温水, 場内蒸気, 発電（場内利用）, 場外蒸気, 発電（場外利用） | 291976000 | 69561000 | 191363000 | 3924000 | 2085 | 10 | 12105 | 538 | 無し | 薬剤処理 | 直営 |  | 無し |  | 100 | 48.6 | 18.9 | 19.4 | 7.8 | 1.5 | 3.8 | 218 | 100 | 48.4 | 45.8 | 5.8 | 8758 | 8925 | [29 empty] | 機能なし
長崎県 | 42202 | 42-202-01-003 | 佐世保市 | 宇久清掃センター | 926 | 0 | 0 |  | 可燃ごみ, し尿処理残渣 |  | 焼却 |  | ストーカ式（可動） | バッチ運転 | 8 | 1 | 1997 | 無し | [8 empty] | 無し | 薬剤処理 | 一部委託 |  | 無し |  | 100 | 48.9 | 23.2 | 17.9 | 8.4 | 0.5 | 1.1 | 271.3 | 100 | 55 | 41.3 | 3.7 | 6393 | 7115 | [29 empty] | 機能なし
長崎県 | 42202 | 42-202-01-004 | 佐世保市 | 佐世保市灰溶融施設 | 3606 | 1242 |  | 資源化物搬出量 | その他 |  | その他 |  | その他 | 全連続運転 | 58 | 2 | 2008 | 無し | [8 empty] | 無し | 無し | 委託 |  | 無し |  | 0 | - | - | - | - | - | - | 0 | 0 | 0 | 0 | 0 | 0 | 0 | [29 empty] | 機能なし
長崎県 | 42204 | 42-204-01-001 | 諫早市 | 諫早市環境センター | 0 | 0 |  |  | 可燃ごみ, ごみ処理残渣 |  | 焼却 |  | ストーカ式（可動） | 准連続運転 | 118 | 2 | 1987 | 無し | [8 empty] | 溶融処理 | 溶融処理 | 直営 | 休止 | 無し |  | 0 | 0 | 0 | 0 | 0 | 0 | 0 | 0 | 0 | 0 | 0 | 0 | 0 | 0 | [29 empty] | 機能なし
長崎県 | 42204 | 42-204-01-002 | 諫早市 | 多良見クリーンセンター | 0 | 0 |  |  | 可燃ごみ |  | 焼却 |  | ストーカ式（可動） | バッチ運転 | 34 | 2 | 1994 | 無し | [8 empty] | 無し | 薬剤処理 | 直営 | 休止 | 無し |  | 0 | 0 | 0 | 0 | 0 | 0 | 0 | 0 | 0 | 0 | 0 | 0 | 0 | 0 | [29 empty] | 機能なし
長崎県 | 42204 | 42-204-01-003 | 諫早市 | 諫早市環境センター(溶融施設) | 0 | 0 |  |  | その他 |  | その他 |  | 回転式 | 全連続運転 | 24 | 1 | 2000 | 無し | [8 empty] | 溶融処理 | 溶融処理 | 委託 | 休止 | 無し |  | 0 | 0 | 0 | 0 | 0 | 0 | 0 | 0 | 0 | 0 | 0 | 0 | 0 | 0 | [29 empty] | 機能なし
長崎県 | 42205 | 42-205-01-001 | 大村市 | 大村市環境センター | 28948.6 | 0 | 0 |  | 可燃ごみ, 粗大ごみ, ごみ処理残渣, し尿処理残渣 |  | 焼却 |  | ストーカ式（可動） | 准連続運転 | 155 | 3 | 1997 | 場内温水 | 1411000 |  | 1411000 | [5 empty] | 無し | 薬剤処理 | 一部委託 |  | 無し |  | 100 | 58.2 | 26.1 | 8.3 | 5.7 | 0.8 | 0.9 | 217.5 | 100 | 50.1 | 45.8 | 4.1 | 0 | 9477 | [29 empty] | 機能なし
長崎県 | 42207 | 42-207-01-001 | 平戸市 | 大島村クリーンセンター | 275 | 0 | 0 |  | 可燃ごみ, 粗大ごみ, し尿処理残渣 |  | 焼却 |  | ストーカ式（可動） | バッチ運転 | 5 | 1 | 1997 | 無し | [8 empty] | 無し | 薬剤処理 | 委託 |  | 無し |  | 100 | 63 | 27.4 | 0.8 | 7.3 | 0.8 | 0.7 | 174 | 100 | 52.6 | 43.1 | 4.3 | 6803 | 7200 | [29 empty] | 機能なし
長崎県 | 42208 | 42-208-01-001 | 松浦市 | 鷹島環境センター | 545 | 16 |  | 資源化物生産量 | 可燃ごみ |  | 焼却 |  | ストーカ式（可動） | バッチ運転 | 5 | 1 | 2001 | 無し | [8 empty] | 無し | 薬剤処理 | 委託 |  | 無し |  | 100 | 54.2 | 19.8 | 7.5 | 14.3 | 0.6 | 3.6 | 211.3 | 100 | 51.5 | 42.7 | 5.8 | 0 | 8130 | [29 empty] | 機能なし
長崎県 | 42209 | 42-209-01-001 | 対馬市 | 対馬クリーンセンター | 11232 | 1448 |  | 資源化物搬出量 | 可燃ごみ, 粗大ごみ, その他, 不燃ごみ, ごみ処理残渣 |  | ガス化溶融・改質 |  | 流動床式 | 全連続運転 | 60 | 2 | 2002 | 無し | [8 empty] | 溶融処理 | セメント固化, 薬剤処理 | 委託 |  | 無し |  | 100 | 60.7 | 21.8 | 11.3 | 5.3 | 0.2 | 0.7 | 219.5 | 100 | 48.3 | 47.9 | 3.8 | 7818 | 8173 | [29 empty] | 機能なし
長崎県 | 42210 | 42-210-01-001 | 壱岐市 | 壱岐市クリーンセンター | 7256 | 1551 | 0 | 資源化物搬出量 | 可燃ごみ, ごみ処理残渣, し尿処理残渣 |  | 焼却 |  | ストーカ式（可動） | 准連続運転 | 26 | 2 | 2012 | 場内温水 | 4148480 |  | 414848 | [5 empty] | 無し | 無し | 直営 |  | 無し |  | 100 | 53.5 | 31.7 | 5.5 | 6.8 | 1.9 | 0.6 | 191.2 | 100 | 48 | 44 | 8 | 0 | 0 | [29 empty] | 機能なし
長崎県 | 42211 | 42-211-01-001 | 五島市 | 五島市福江清掃センター | 11130 | 376 |  | 資源化物生産量 | 可燃ごみ, 粗大ごみ, ごみ処理残渣, し尿処理残渣 |  | ガス化溶融・改質 |  | 流動床式 | 全連続運転 | 58 | 2 | 2003 | 場内温水 | 47588499 | 0 | 35758477 | 0 |  |  |  |  | 無し | 薬剤処理 | 委託 |  | 有り | 99 | 100 | 52.1 | 19.3 | 11.5 | 10 | 3.8 | 3.3 | 202.3 | 100 | 46.9 | 45.3 | 7.8 | 9038 | 8858 | [29 empty] | 機能なし
長崎県 | 42211 | 42-211-01-002 | 五島市 | 五島市富江クリーンセンター | 1153 | 0 | 0 |  | 可燃ごみ, 粗大ごみ |  | 焼却 |  | ストーカ式（可動） | バッチ運転 | 10 | 1 | 1998 | 無し | [8 empty] | その他 | 薬剤処理 | 直営 |  | 無し |  | 100 | 57.2 | 18.9 | 5.7 | 12.2 | 4.2 | 1.8 | 200.3 | 100 | 48 | 44 | 8 | 8885 | 8450 | [29 empty] | 機能なし
長崎県 | 42211 | 42-211-01-003 | 五島市 | 五島市三井楽清掃センター | 0 | 0 | 0 |  | 可燃ごみ, 粗大ごみ, ごみ処理残渣 |  | 焼却 |  | ストーカ式（可動） | バッチ運転 | 7 | 1 | 1995 | 無し | [8 empty] | 無し | セメント固化 | 直営 | 休止 | 無し |  | 0 | 0 | 0 | 0 | 0 | 0 | 0 | 0 | 0 | 0 | 0 | 0 | 0 | 0 | [29 empty] | 機能なし
長崎県 | 42211 | 42-211-01-004 | 五島市 | 五島市奈留清掃センター | 0 | 0 | 0 |  | 可燃ごみ, 粗大ごみ, ごみ処理残渣 |  | 焼却 |  | ストーカ式（可動） | バッチ運転 | 6 | 1 | 1997 | 無し | [8 empty] | 無し | 薬剤処理 | 直営 | 休止 | 無し |  | 0 | 0 | 0 | 0 | 0 | 0 | 0 | 0 | 0 | 0 | 0 | 0 | 0 | 0 | [29 empty] | 機能なし
長崎県 | 42212 | 42-212-01-001 | 西海市 | 西海市炭化センター | 6942 | 1329 |  | 資源化物搬出量 | 可燃ごみ, その他 |  | 炭化 |  | その他 | 全連続運転 | 30 | 2 | 2015 | 無し | [8 empty] | 無し | 薬剤処理 | 委託 |  | 有り | 99.5 | 100 | 45.3 | 17.9 | 3.7 | 4.9 | 1 | 27.2 | 219.9 | 100 | 59.9 | 34.4 | 5.7 | 4970 | 5350 | [29 empty] | 機能なし
長崎県 | 42214 | 42-214-01-001 | 南島原市 | 南島原市南有馬クリーンセンター | 11743 | 1181 |  | 資源化物搬出量 | 可燃ごみ |  | 焼却 |  | ストーカ式（可動） | 准連続運転 | 60 | 2 | 2000 | 無し | [8 empty] | 溶融処理 | 溶融処理 | 直営 |  | 無し |  | 100 | 45.2 | 14.6 | 8.6 | 19.6 | 8.2 | 3.8 | 166 | 100 | 48.1 | 42.5 | 9.4 | 7878 | 0 | [29 empty] | 機能なし
長崎県 | 42383 | 42-383-01-001 | 小値賀町 | 小値賀町ごみ焼却場 | 764 | 0 | 0 |  | 可燃ごみ |  | 焼却 |  | ストーカ式（可動） | バッチ運転 | 6 | 1 | 1993 | 無し | [8 empty] | 無し | 薬剤処理 | 直営 |  | 無し |  | 100 | 67.8 | 13.1 | 14.5 | 2.6 | 0.8 | 1.2 | 240.5 | 100 | 56.1 | 39.8 | 4.1 | 6111 | 0 | [29 empty] | 機能なし
長崎県 | 42391 | 42-391-01-001 | 佐々町 | 佐々クリーンセンター | 4291 | 133 |  | 資源化物搬出量 | 可燃ごみ |  | 焼却 |  | ストーカ式（可動） | バッチ運転 | 36 | 2 | 1995 | 場内温水 | 9986400 |  | 5969040 | [5 empty] | 溶融処理 | その他 | 直営 |  | 無し |  | 100 | 52.8 | 29.8 | 11.3 | 2.9 | 2.6 | 0.6 | 180.3 | 100 | 41.4 | 51.6 | 7 | 0 | 0 | [29 empty] | 機能なし
長崎県 | 42411 | 42-411-01-001 | 新上五島町 | 新上五島町クリーンセンター・ごみ焼却施設 | 7115 | 0 | 0 |  | 可燃ごみ, ごみ処理残渣, し尿処理残渣 |  | 焼却 |  | ストーカ式（可動） | 准連続運転 | 40 | 2 | 2002 | 場内温水 | 2671130 |  | 137260 | [5 empty] | 溶融処理 | 薬剤処理 | 委託 |  | 無し |  | 100 | 49.4 | 23 | 18 | 7.1 | 1 | 1.5 | 110.5 | 100 | 42 | 52.3 | 5.7 | 8828 | 10430 | [29 empty] | 機能なし
長崎県 | 42817 | 42-817-01-001 | 東彼地区保健福祉組合 | 東彼地区清掃工場 | 8790 | 0 | 0 |  | 可燃ごみ, 粗大ごみ, ごみ処理残渣 |  | 焼却 |  | ストーカ式（可動） | 准連続運転 | 66 | 2 | 1981 | 無し | [8 empty] | 無し | 薬剤処理 | 直営 | 廃止 | 無し |  | 100 | 50 | 19.6 | 7.2 | 15.9 | 5.5 | 1.8 | 151 | 100 | 38.9 | 50.6 | 10.5 | 8552 | 9680 | [29 empty] | 機能なし
長崎県 | 42867 | 42-867-01-001 | 県央県南広域環境組合 | 県央県南クリーンセンター | 79721 | 7576 | 80239789 | 資源化物搬出量 | 可燃ごみ, 粗大ごみ, ごみ処理残渣, し尿処理残渣 |  | ガス化溶融・改質 |  | その他 | 全連続運転 | 300 | 3 | 2005 | 場内温水, 場内蒸気, 発電（場内利用）, 場外温水, 発電（場外利用） | 165641000 | 33245000 | 160947000 | 2342000 | 7500 | 19.5 | 34412 | 不明 | 無し | 無し | 委託 |  | 無し |  | 100 | 55.6 | 31.6 | 5.6 | 4 | 2.3 | 0.9 | 262 | 100 | 49.7 | 45 | 5.3 | 7234 | 7961 | [29 empty] | 機能なし
長崎県 | 42872 | 42-872-01-001 | 北松北部環境組合 | 北松北部クリーンセンター | 13196 | 782 |  | 資源化物生産量 | 可燃ごみ, ごみ処理残渣, し尿処理残渣 |  | ガス化溶融・改質 |  | シャフト式 | 全連続運転 | 70 | 2 | 2004 | 発電（場内利用） |  |  |  |  | 870 | 6.1 | 3675 |  | 無し | 薬剤処理 | 委託 |  | 無し |  | 100 | 48.3 | 26.6 | 6 | 15.6 | 0.7 | 2.8 | 232 | 100 | 48.3 | 45 | 6.7 | 9223 | 9260 | [29 empty] | 機能なし
長崎県 | 42876 | 42-876-01-001 | 長与・時津環境施設組合 | クリーンパーク長与 | 18197 | 2014 |  | 資源化物搬出量 | 可燃ごみ, 粗大ごみ, ごみ処理残渣 |  | 焼却 |  | ストーカ式（可動） | 全連続運転 | 54 | 2 | 2015 | 場内温水 | 23345965 |  | 15077992 | [5 empty] | 無し | 薬剤処理 | 委託 |  | 無し |  | 100 | 50.3 | 24.7 | 15.1 | 5.6 | 1.5 | 2.8 | 131.5 | 100 | 42.8 | 52.5 | 4.7 | 10058 | 8803 | [29 empty] | 機能なし
熊本県 | 43100 | 43-100-01-001 | 熊本市 | 西部環境工場 | 83868.23 | 366.61 |  | 資源化物搬出量 | 可燃ごみ, 粗大ごみ, ごみ処理残渣 |  | 焼却 |  | ストーカ式（可動） | 全連続運転 | 280 | 2 | 2015 | 発電（場内利用）, 場外温水, 発電（場外利用） | 16218000 | 16218000 | 5386100 | 5386100 | 5980 | 18.1 | 43500 | 783 | その他 | 薬剤処理 | 委託 |  | 有り | 97.08 | 100 | 33.66 | 31.48 | 24.84 | 5.47 | 2.25 | 2.3 | 164.75 | 100 | 46.61 | 48.6 | 4.79 | 7980 | 10323 | [29 empty] | 機能なし
熊本県 | 43100 | 43-100-01-002 | 熊本市 | 東部環境工場 | 149059 | 0 | 0 |  | 可燃ごみ, 粗大ごみ, ごみ処理残渣 |  | 焼却 |  | ストーカ式（可動） | 全連続運転 | 600 | 2 | 1994 | 場内温水, 発電（場内利用）, 場外温水, 発電（場外利用） | 105554 | 不明 | 105554 | 0 | 10500 | 14.9 | 66978.6 | 241.94 | 無し | 薬剤処理 | 一部委託 |  | 有り | 97.8 | 100 | 46 | 28.9 | 14.7 | 5.8 | 1.8 | 2.8 | 137 | 100 | 43.3 | 49.1 | 7.6 | 0 | 0 | [29 empty] | 機能なし
熊本県 | 43202 | 43-202-01-001 | 八代市 | 八代市清掃センター | 28629.56 | 0 | 0 |  | 可燃ごみ, ごみ処理残渣 |  | 焼却 |  | ストーカ式（可動） | 全連続運転 | 150 | 2 | 1975 | 場内温水 | 16469 |  | 把握していない | [5 empty] | 無し | 薬剤処理 | 委託 |  | 無し |  | 100 | 62.1 | 26.7 | 3.7 | 2.8 | 2.4 | 2.3 | 152.5 | 100 | 45 | 45.8 | 9.2 | 7863 | 0 | [29 empty] | 機能なし
熊本県 | 43202 | 43-202-01-002 | 八代市 | 粗大ごみ焼却炉 | 59.72 | 0 | 0 |  | 粗大ごみ |  | 焼却 |  | 固定床式 | バッチ運転 | 2 | 1 | 1994 | 無し | [8 empty] | 無し | 無し | 委託 |  | 無し |  | 0 | 0 | 0 | 0 | 0 | 0 | 0 | 0 | 0 | 0 | 0 | 0 | 0 | 0 | [29 empty] | 機能なし
熊本県 | 43215 | 43-215-01-001 | 天草市 | 牛深クリーンセンター | 4596 | 0 |  |  | 可燃ごみ, し尿処理残渣 |  | 焼却 |  | ストーカ式（可動） | バッチ運転 | 36 | 2 | 1992 | 無し | [8 empty] | 無し | 薬剤処理 | 直営 |  | 無し |  | 100 | 45.3 | 31.7 | 5.8 | 15.2 | 2 | 0 | 153.8 | 100 | 59.4 | 35.7 | 4.9 | 5243 | 5243 | [29 empty] | 機能なし
熊本県 | 43215 | 43-215-01-002 | 天草市 | 御所浦クリーンセンター | 531 | 0 |  |  | 可燃ごみ |  | 焼却 |  | ストーカ式（可動） | バッチ運転 | 10 | 1 | 1992 | 無し | [8 empty] | 無し | 薬剤処理 | 委託 |  | 無し |  | 100 | 45.7 | 27.3 | 1.9 | 21.3 | 2.3 | 1.5 | 148.3 | 100 | 61.7 | 34.7 | 3.6 | 4987 | 4987 | [29 empty] | 機能なし
熊本県 | 43215 | 43-215-01-003 | 天草市 | 西天草クリーンセンター | 1939 | 0 |  |  | 可燃ごみ |  | 焼却 |  | ストーカ式（可動） | バッチ運転 | 17 | 2 | 1995 | 無し | [8 empty] | 無し | 薬剤処理 | 直営 |  | 無し |  | 100 | 45.6 | 33.3 | 1.9 | 16.5 | 2.7 | 0 | 190.5 | 100 | 55.7 | 40 | 4.3 | 0 | 0 | [29 empty] | 機能なし
熊本県 | 43447 | 43-447-01-001 | 山都町 | 小峰クリーンセンター | 3237 | 0 |  |  | 可燃ごみ |  | 焼却 |  | ストーカ式（可動） | バッチ運転 | 20 | 2 | 1990 | 場内温水 | 17478 |  | 14332 | [5 empty] | 無し | セメント固化 | 直営 |  | 無し |  | 100 | 49.5 | 33.2 | 1.1 | 12.3 | 2.6 | 1.3 | 122 | 100 | 43.1 | 49.9 | 7 | 8358 | 8323 | [29 empty] | 機能なし
熊本県 | 43854 | 43-854-01-001 | 菊池環境保全組合 | 東部清掃工場 | 34744 | 0 | 0 |  | 可燃ごみ, 粗大ごみ, ごみ処理残渣 |  | 焼却 |  | ストーカ式（可動） | 全連続運転 | 135 | 2 | 1994 | 無し | [8 empty] | 薬剤処理 | セメント固化, 薬剤処理 | 一部委託 |  | 無し |  | 100 | 58.7 | 20.1 | 4.6 | 13.4 | 1.1 | 2.1 | 238.3 | 100 | 44.8 | 48.4 | 6.8 | 7993 | 8035 | [29 empty] | 機能なし
熊本県 | 43937 | 43-937-01-001 | 御船町甲佐町衛生施設組合 | 御船甲佐クリーンセンター | 6904 | 0 | 0 |  | 可燃ごみ, 粗大ごみ, ごみ処理残渣 |  | 焼却 |  | ストーカ式（可動） | 准連続運転 | 48 | 2 | 1990 | 無し | [8 empty] | 薬剤処理 | 薬剤処理 | 一部委託 |  | 無し |  | 100 | 48.9 | 30 | 1.4 | 18.7 | 0 | 1 | 164.5 | 100 | 53.5 | 43.3 | 3.2 | 6818 | 0 | [29 empty] | 機能なし
熊本県 | 43949 | 43-949-01-001 | 益城、嘉島、西原環境衛生施設組合 | 益城クリーンセンター | 14210 | 177 |  | 資源化物搬出量 | 可燃ごみ, 粗大ごみ, ごみ処理残渣 |  | 焼却 |  | ストーカ式（可動） | 准連続運転 | 80 | 2 | 1989 | 場内温水 | 1693440 |  | 把握していない | [5 empty] | 薬剤処理 | セメント固化, 薬剤処理 | 一部委託 |  | 無し |  | 100 | 49.2 | 28.5 | 7.1 | 13.3 | 0 | 1.9 | 125.75 | 100 | 51.4 | 44.7 | 3.9 | 7125 | 0 | [29 empty] | 機能なし
熊本県 | 43954 | 43-954-01-001 | 山鹿植木広域行政事務組合 | 山鹿植木広域行政事務組合クリーンセンター | 21803 | 0 | 0 |  | 可燃ごみ, 粗大ごみ, その他, ごみ処理残渣, し尿処理残渣 |  | 焼却 |  | ストーカ式（可動） | 全連続運転 | 120 | 2 | 1992 | 場内温水, 場外温水 | 5644800 | 5221440 | 不明 | 不明 |  |  |  |  | 無し | 薬剤処理 | 一部委託 |  | 無し |  | 100 | 55.9 | 28.4 | 3.2 | 10.4 | 0 | 2.1 | 164 | 100 | 43 | 51.6 | 5.4 | 8640 | 10935 | [29 empty] | 機能なし
熊本県 | 43974 | 43-974-01-001 | 八代生活環境事務組合 | クリーンセンター | 9654 | 777 |  | 資源化物搬出量 | 可燃ごみ, し尿処理残渣 |  | 焼却 |  | ストーカ式（可動） | バッチ運転 | 44 | 2 | 1999 | 場内温水 | 1709120 |  | 把握していない | [5 empty] | 無し | 薬剤処理 | 直営 |  | 無し |  | 100 | 48.1 | 34.1 | 4.4 | 11.7 | 0.3 | 1.4 | 114 | 100 | 44.6 | 49.925 | 5.475 | 8285 | 0 | [29 empty] | 機能なし
熊本県 | 43986 | 43-986-01-001 | 人吉球磨広域行政組合 | 人吉球磨クリーンプラザ(焼却施設) | 21067.36 | 2053.27 |  | 資源化物搬出量 | 可燃ごみ, 粗大ごみ, その他, ごみ処理残渣, し尿処理残渣 |  | 焼却 |  | ストーカ式（可動） | 全連続運転 | 90 | 2 | 2002 | 場内温水 | 8760 |  | 913000 | [5 empty] | その他 | その他 | 委託 |  | 無し |  | 100 | 55.3 | 24.6 | 5.43 | 10.65 | 0.82 | 3.2 | 255.5 | 100 | 48.9 | 46 | 5.1 | 7440 | 7060 | [29 empty] | 機能なし
熊本県 | 43991 | 43-991-01-001 | 有明広域行政事務組合 | 東部環境センター | 13346 | 0 | 0 |  | 可燃ごみ, ごみ処理残渣 |  | 焼却 |  | ストーカ式（可動） | 全連続運転 | 98 | 2 | 1999 | 場内温水, 発電（場内利用）, 場外温水 | 7526400 | 5644800 | 0 | 0 | 208 | 3.01 | 983 | 0 | 無し | 薬剤処理 | 委託 |  | 無し |  | 100 | 67.5 | 12.2 | 4.5 | 9.1 | 2.8 | 3.9 | 211.3 | 100 | 46.6 | 48 | 5.4 | 7870 | 7871 | [29 empty] | 機能なし
熊本県 | 43991 | 43-991-01-002 | 有明広域行政事務組合 | クリーンパークファイブ | 10807 | 1042 |  | 資源化物搬出量 | 可燃ごみ, ごみ処理残渣 |  | ガス化溶融・改質 |  | 流動床式 | 全連続運転 | 50 | 2 | 2006 | 無し | [8 empty] | 溶融処理 | その他 | 一部委託 |  | 無し |  | 100 | 68 | 18.8 | 3.1 | 5.4 | 0.8 | 3.9 | 0 | 100 | 48 | 47.9 | 4.1 | 7818 | 7808 | [29 empty] | 機能なし
熊本県 | 43993 | 43-993-01-001 | 水俣芦北広域行政事務組合 | 水俣芦北広域行政事務組合クリーンセンター | 7997 | 490 | 0 | 資源化物搬出量 | 可燃ごみ |  | ガス化溶融・改質 |  | シャフト式 | 全連続運転 | 43 | 1 | 2002 | 場内温水 | 6189120 | 0 | 663120 | 0 | 0 | 0 | 0 | 0 | 溶融処理 | 薬剤処理 | 委託 |  | 有り | 88 | 100 | 64.6 | 23.4 | 5.4 | 2.4 | 0.6 | 3.6 | 170 | 100 | 42.5 | 52.2 | 5.3 | 9200 | 9300 | [29 empty] | 機能なし
熊本県 | 43995 | 43-995-01-001 | 宇城広域連合 | 宇土清掃センターごみ処理施設 | 0 | 0 | 0 |  | 可燃ごみ, ごみ処理残渣 |  | 焼却 |  | 流動床式 | バッチ運転 | 52 | 2 | 1997 | 無し | [8 empty] | 無し | 薬剤処理 | 直営 | 休止 | 無し | [44 empty] | 機能なし
熊本県 | 43995 | 43-995-01-002 | 宇城広域連合 | 宇城クリーンセンターごみ処理施設 | 26137 | 0 | 0 |  | 可燃ごみ, 粗大ごみ, ごみ処理残渣 |  | 焼却 |  | ストーカ式（可動） | 准連続運転 | 95 | 2 | 1998 | 場内温水, 場内蒸気 | 7526400 | 0 | 0 | 0 |  |  |  |  | 無し | 薬剤処理 | 直営 |  | 無し |  | 100 | 55.1 | 22.5 | 2.1 | 19.4 | 0 | 0.9 | 0 | 100 | 23.8 | 70.2 | 6 | 3020 | 12630 | [29 empty] | 機能なし
熊本県 | 43998 | 43-998-01-001 | 天草広域連合 | 本渡地区清掃センター | 17313 | 0 | 0 |  | 可燃ごみ, ごみ処理残渣 |  | 焼却 |  | 流動床式 | 准連続運転 | 93 | 3 | 2000 | 場内温水 | 1693440 |  | 把握していない | [5 empty] | その他 | セメント固化, 薬剤処理 | 一部委託 |  | 無し |  | 100 | 54.1 | 25.2 | 3 | 15.1 | 0.2 | 2.4 | 145 | 100 | 45.7 | 49.7 | 4.6 | 8232 | 0 | [29 empty] | 機能なし
熊本県 | 43998 | 43-998-01-002 | 天草広域連合 | 松島地区清掃センター | 7293 | 0 | 0 |  | 可燃ごみ, ごみ処理残渣 |  | 焼却 |  | ストーカ式（可動） | バッチ運転 | 34 | 2 | 1996 | 場内温水 | 235200 |  | 把握していない | [5 empty] | その他 | セメント固化, 薬剤処理 | 一部委託 |  | 無し |  | 100 | 55.6 | 30 | 4 | 8.5 | 0.2 | 1.7 | 176 | 100 | 45.7 | 49.7 | 4.6 | 5943 | 0 | [29 empty] | 機能なし
大分県 | 44201 | 44-201-01-001 | 大分市 | 大分市福宗環境センター福宗清掃工場 | 84498.7 | 4282.02 |  | 資源化物搬出量 | 可燃ごみ, し尿処理残渣 |  | 焼却 |  | ストーカ式（可動） | 全連続運転 | 438 | 3 | 1997 | 場内温水, 発電（場内利用）, 発電（場外利用） | 1195024 | 0 | 11848000 | 0 | 6000 | 18.9 | 31808 | 0 | その他 | セメント固化, 薬剤処理 | 委託 |  | 無し |  | 100 | 47.6 | 28 | 13.3 | 5.7 | 3.2 | 2.2 | 184.8 | 100 | 45.3 | 49.6 | 5.1 | 8184 | 10757 | [29 empty] | 機能なし
大分県 | 44201 | 44-201-01-002 | 大分市 | 大分市佐野清掃センター清掃工場 | 79700.53 | 8732.04 |  | 資源化物搬出量 | 可燃ごみ, その他, し尿処理残渣 |  | ガス化溶融・改質 |  | シャフト式 | 全連続運転 | 387 | 3 | 2003 | 場内温水, 発電（場内利用）, 場外温水, 発電（場外利用） | 21920640 | 26470320 | 7904462 | 0 | 9500 | 17.5 | 33891 | 0 | 無し | その他 | 委託 |  | 無し |  | 100 | 47.5 | 25.6 | 14.7 | 7.9 | 2.4 | 1.9 | 184.7 | 100 | 48.2 | 47.6 | 4.2 | 7755 | 8120 | [29 empty] | 機能なし
大分県 | 44203 | 44-203-01-001 | 中津市 | 中津市クリーンプラザ | 28900 | 1860 |  | 資源化物搬出量 | 可燃ごみ, ごみ処理残渣 |  | 焼却 |  | 流動床式 | 准連続運転 | 100 | 2 | 1999 | 場内温水 | 90829 |  | 測定していない | [5 empty] | 無し | セメント固化, 薬剤処理 | 委託 |  | 無し |  | 100 | 62.6 | 22.6 | 6.5 | 6.4 | 0.9 | 1 | 190.5 | 100 | 39.5 | 55.7 | 4.8 | 9488 | 9488 | [29 empty] | 機能なし
大分県 | 44204 | 44-204-01-001 | 日田市 | 日田市清掃センター | 21035 | 31 | 0 | 資源化物生産量 | 可燃ごみ, 粗大ごみ, ごみ処理残渣, し尿処理残渣 |  | 焼却 |  | 流動床式 | 准連続運転 | 90 | 2 | 1990 | 場内温水 | 1881600 |  | 測定していない | [5 empty] | 無し | セメント固化 | 一部委託 |  | 無し |  | 100 | 45 | 30.1 | 10.2 | 11.7 | 1.7 | 1.3 | 150.1 | 100 | 37.6 | 58.3 | 4.1 | 10041 | 10983 | [29 empty] | 機能なし
大分県 | 44205 | 44-205-01-001 | 佐伯市 | エコセンター番匠 | 27740 | 3610 |  | 資源化物搬出量 | 可燃ごみ, その他, ごみ処理残渣, し尿処理残渣 |  | ガス化溶融・改質 |  | シャフト式 | 全連続運転 | 110 | 2 | 2003 | 場内温水, 場内蒸気, 発電（場内利用）, 発電（場外利用） | 47940480 |  | 89587726 |  | 1600 | 14.5 | 8570 | 171 | 無し | 薬剤処理 | 委託 |  | 無し |  | 100 | 46 | 25.2 | 9.9 | 6.1 | 9.5 | 3.3 | 183.3 | 100 | 39.6 | 45.8 | 14.6 | 7650 | 0 | [29 empty] | 機能なし
大分県 | 44207 | 44-207-01-001 | 津久見市 | 保戸島焼却場 | 0 | 0 | 0 |  | 可燃ごみ |  | 焼却 |  | ストーカ式（可動） | バッチ運転 | 3 | 2 | 1984 | 無し | [8 empty] | 無し | 無し | 委託 | 休止 | 無し |  | 0 | 0 | 0 | 0 | 0 | 0 | 0 | 0 | 0 | 0 | 0 | 0 | 0 | 0 | [29 empty] | 機能なし
大分県 | 44209 | 44-209-01-001 | 豊後高田市 | 豊後高田市ごみ清掃工場 | 6042 | 0 | 0 |  | 可燃ごみ |  | 焼却 |  | ストーカ式（可動） | バッチ運転 | 35 | 2 | 1977 | 無し | [8 empty] | 薬剤処理 | 薬剤処理 | 一部委託 |  | 無し |  | 100 | 37.9 | 33 | 5.8 | 22.5 | 0.5 | 0.3 | 138 | 100 | 50.2 | 42.5 | 7.3 | 6750 | 9750 | [29 empty] | 機能なし
大分県 | 44211 | 44-211-01-001 | 宇佐市 | 宇佐市ごみ焼却センター | 16644 | 11 |  | 資源化物搬出量 | 可燃ごみ, ごみ処理残渣, し尿処理残渣 |  | 焼却 |  | ストーカ式（可動） | 准連続運転 | 90 | 2 | 1982 | 無し | [8 empty] | 無し | 薬剤処理 | 一部委託 |  | 無し |  | 100 | 34.4 | 28 | 5.4 | 28.1 | 3.8 | 0.3 | 133 | 100 | 47.6 | 43.8 | 8.6 | 7075 | 11650 | [29 empty] | 機能なし
大分県 | 44212 | 44-212-01-001 | 豊後大野市 | 豊後大野市清掃センター | 10090 | 927 |  | 資源化物搬出量 | 可燃ごみ, ごみ処理残渣 |  | 焼却 |  | 流動床式 | 准連続運転 | 50 | 2 | 1998 | 場内温水 | 24593 |  | 30024 | [5 empty] | 薬剤処理 | 薬剤処理 | 直営 |  | 有り | 98.1 | 100 | 43.8 | 21.6 | 25.1 | 7.7 | 0.4 | 1.4 | 205 | 100 | 49.2 | 46.1 | 4.7 | 7450 | 0 | [29 empty] | 機能なし
大分県 | 44214 | 44-214-01-001 | 国東市 | 国東市クリーンセンター | 7859 | 0 | 0 |  | 可燃ごみ, ごみ処理残渣 |  | 焼却 |  | ストーカ式（可動） | バッチ運転 | 31 | 2 | 1999 | 場内温水, その他 | 420 |  | 不明 | [5 empty] | セメント固化 | セメント固化, 薬剤処理 | 委託 |  | 無し |  | 100 | 46.9 | 31.5 | 6.3 | 14.6 | 0.6 | 0.1 | 155 | 100 | 51.7 | 41.9 | 6.4 | 6600 | 0 | [29 empty] | 機能なし
大分県 | 44322 | 44-322-01-001 | 姫島村 | 姫島村清掃センター | 699 | 21 |  | 資源化物搬出量 | 可燃ごみ, 不燃ごみ, 資源ごみ |  | 焼却 |  | ストーカ式（可動） | バッチ運転 | 5 | 1 | 1997 | 無し | [8 empty] | 無し | セメント固化, 薬剤処理 | 直営 |  | 有り | 99.7 | 100 | 54.9 | 32 | 5.6 | 5 | 1.3 | 1.2 | 180 | 100 | 51.6 | 42.2 | 6.2 | 9858 | 0 | [29 empty] | 機能なし
大分県 | 44836 | 44-836-01-001 | 別杵速見地域広域市町村圏事務組合 | 藤ヶ谷清掃センター 高効率ごみ発電施設 | 59828.38 | 0 | 0 |  | 可燃ごみ, ごみ処理残渣, し尿処理残渣 |  | 焼却 |  | ストーカ式（可動） | 全連続運転 | 235 | 2 | 2013 | 発電（場内利用）, 発電（場外利用） |  |  |  |  | 4000 | 18 | 27043.41 | 8508.17 | 無し | 薬剤処理 | 委託 |  | 無し |  | 100 | 47.8 | 30.09 | 12.2 | 4.29 | 1.22 | 4.4 | 174.83 | 100 | 46.98 | 47.09 | 5.93 | 0 | 9590 | [29 empty] | 機能なし
大分県 | 44861 | 44-861-01-001 | 玖珠九重行政事務組合 | 玖珠清掃センター | 7148 | 0 | 0 |  | 可燃ごみ, ごみ処理残渣 |  | 焼却 |  | ストーカ式（可動） | バッチ運転 | 28 | 2 | 1998 | 場内温水 | 294 |  | 把握できていない | [5 empty] | その他 | セメント固化, 薬剤処理 | 委託 |  | 無し |  | 100 | 54.6 | 37.4 | 4 | 1.9 | 1.3 | 0.8 | 205 | 100 | 53.2 | 42.8 | 4 | 6737 | 0 | [29 empty] | 機能なし
宮崎県 | 45202 | 45-202-01-001 | 都城市 | 都城市クリーンセンター | 66152 | 0 | 0 |  | 可燃ごみ, 粗大ごみ, ごみ処理残渣, し尿処理残渣 |  | 焼却 |  | ストーカ式（可動） | 全連続運転 | 230 | 2 | 2014 | 発電（場内利用）, 発電（場外利用） |  |  |  |  | 4990 | 19.5 | 32095 | 23972 | 無し | 薬剤処理 | 委託 |  | 無し |  | 100 | 46.2 | 24.7 | 11.2 | 12.7 | 1.9 | 3.3 | 258.6 | 100 | 49.2 | 46 | 4.8 | 7429 | 8820 | [29 empty] | 機能なし
宮崎県 | 45203 | 45-203-01-001 | 延岡市 | 延岡市清掃工場 | 43351 | 44 |  | 資源化物搬出量 | 可燃ごみ, 粗大ごみ, ごみ処理残渣, し尿処理残渣 |  | 焼却 |  | ストーカ式（可動） | 全連続運転 | 218 | 2 | 2009 | 場内温水, 発電（場内利用）, 場外蒸気, 発電（場外利用） | 3246000 | 99738000 | 23214801 | 22901319 | 2150 | 10.8 | 12828.11 | 5623.21 | 無し | 薬剤処理, その他 | 一部委託 |  | 無し |  | 100 | 54.4 | 21.2 | 16 | 6.4 | 0.9 | 1.1 | 136.2 | 100 | 38 | 53.8 | 8.2 | 9083 | 9417 | [29 empty] | 機能なし
宮崎県 | 45204 | 45-204-01-001 | 日南市 | 日南市南郷清掃センター | 0 | 0 |  |  | 可燃ごみ, ごみ処理残渣 |  | 焼却 |  | ストーカ式（可動） | バッチ運転 | 20 | 2 | 1989 | 無し | [8 empty] | 薬剤処理 | 薬剤処理 | 直営 | 休止 | 無し |  | 0 | 0 | 0 | 0 | 0 | 0 | 0 | 0 | 0 | 0 | 0 | 0 | 0 | 0 | [29 empty] | 機能なし
宮崎県 | 45204 | 45-204-01-002 | 日南市 | 日南市クリーンセンター | 24264 | 0 |  |  | 可燃ごみ, 粗大ごみ, ごみ処理残渣, し尿処理残渣 |  | 焼却 |  | ストーカ式（可動） | 全連続運転 | 120 | 2 | 1999 | 場内温水 | 6181056 |  | 0 | [5 empty] | 無し | 薬剤処理 | 一部委託 |  | 無し |  | 100 | 46.3 | 20.7 | 6.3 | 18.2 | 2.6 | 5.9 | 232.5 | 100 | 45 | 35.8 | 19.2 | 9414 | 10983 | [29 empty] | 機能なし
宮崎県 | 45205 | 45-205-01-001 | 小林市 | 小林市清掃工場 | 0 | 0 | 0 | 資源化物生産量 | 可燃ごみ |  | 焼却 |  | ストーカ式（可動） | 准連続運転 | 40 | 2 | 1980 | 無し | [8 empty] | 無し | 無し | 直営 | 休止 | 無し |  | 100 | 0 | 0 | 0 | 0 | 0 | 100 | 0 | 0 | 0 | 0 | 0 | 0 | 0 | [29 empty] | 機能なし
宮崎県 | 45209 | 45-209-01-001 | えびの市 | えびの市美化センター | 6760 | 0 |  |  | 可燃ごみ, ごみ処理残渣 |  | 焼却 |  | ストーカ式（可動） | バッチ運転 | 70 | 2 | 1997 | 場内温水, 場外温水 | 1452937 | 1452937 | 606078 | 606078 |  |  |  |  | 無し | 薬剤処理 | 委託 |  | 無し |  | 100 | 61 | 10 | 23 | 5 | 1 | 0 | 0 | 100 | 40 | 52 | 8 | 8771 | 8610 | [29 empty] | 機能なし
宮崎県 | 45382 | 45-382-01-001 | 国富町 | 国富町ごみ焼却場 | 0 | 0 | 0 |  | 可燃ごみ, ごみ処理残渣 |  | 焼却 |  | ストーカ式（可動） | バッチ運転 | 7 | 1 | 1994 | 無し | [8 empty] | 無し | 無し | 一部委託 | 休止 | 無し |  | 0 | 0 | 0 | 0 | 0 | 0 | 0 | 0 | 0 | 0 | 0 | 0 | 0 | 0 | [29 empty] | 機能なし
宮崎県 | 45383 | 45-383-01-001 | 綾町 | 綾町資源活用クリーンセンター | 0 | 0 | 0 |  | 可燃ごみ |  | 焼却 |  | 固定床式 | バッチ運転 | 8 | 1 | 1994 | 無し | [8 empty] | 無し | 薬剤処理 | 委託 | 休止 | 無し |  | 0 | 0 | 0 | 0 | 0 | 0 | 0 | 0 | 0 | 0 | 0 | 0 | 0 | 0 | [29 empty] | 機能なし
宮崎県 | 45430 | 45-430-01-001 | 椎葉村 | 椎葉村クリーンセンター | 0 | 0 | 0 |  | 可燃ごみ |  | 焼却 |  | ストーカ式（可動） | バッチ運転 | 3 | 1 | 1997 | 無し | [8 empty] | 無し | 無し | 委託 | 休止 | 無し |  | 0 | 0 | 0 | 0 | 0 | 0 | 0 | 0 | 0 | 0 | 0 | 0 | 0 | 0 | [29 empty] | 機能なし
宮崎県 | 45844 | 45-844-01-001 | 日向東臼杵広域連合 | 日向東臼杵広域連合清掃センター | 22460 | 141.17 |  | 資源化物搬出量 | 可燃ごみ, 粗大ごみ, ごみ処理残渣, し尿処理残渣 |  | 焼却 |  | ストーカ式（可動） | 全連続運転 | 160 | 2 | 1991 | 場内温水 | 5644800 |  | 1948968 | [5 empty] | 無し | 薬剤処理 | 委託 |  | 無し |  | 100 | 40.8 | 24.3 | 12.8 | 18.6 | 1.3 | 2.2 | 192.5 | 100 | 47.8 | 47.9 | 4.3 | 7906 | 7075 | [29 empty] | 機能なし
鹿児島県 | 46201 | 46-201-01-001 | 鹿児島市 | 鹿児島市南部清掃工場 | 68445 | 0 | 0 |  | 可燃ごみ, ごみ処理残渣, し尿処理残渣 |  | 焼却 |  | ストーカ式（可動） | 全連続運転 | 300 | 2 | 1994 | 場内温水, 発電（場外利用） | 10074000 | 0 | 84584 | 0 | 3000 | 19 | 21162 | 0 | 無し | セメント固化, 薬剤処理 | 一部委託 |  | 無し |  | 100 | 48.4 | 9.8 | 19.6 | 18.1 | 0.8 | 3.3 | 185.4 | 100 | 50.8 | 43.8 | 5.4 | 7001 | 7410 | [29 empty] | 機能なし
鹿児島県 | 46201 | 46-201-01-002 | 鹿児島市 | 鹿児島市北部清掃工場 | 111605.21 | 342.49 |  | 資源化物搬出量 | 可燃ごみ, ごみ処理残渣 |  | 焼却 |  | ストーカ式（可動） | 全連続運転 | 530 | 2 | 2007 | 場内蒸気, 発電（場内利用）, 場外蒸気, 発電（場外利用） | 390028800 | 38660160 | 138703171 | 6055203 | 8700 | 19.89 | 51771 | 1765 | その他 | セメント固化, 薬剤処理, その他 | 一部委託 |  | 無し |  | 100 | 37.4 | 15.9 | 27.5 | 17.3 | 0.4 | 1.5 | 218 | 100 | 54 | 40.8 | 5.2 | 6329 | 7485 | [29 empty] | 機能なし
鹿児島県 | 46208 | 46-208-01-001 | 出水市 | 北薩広域行政事務組合環境センター | 24725 | 28 |  | 資源化物搬出量 | 可燃ごみ |  | 焼却 |  | ストーカ式（可動） | 准連続運転 | 120 | 2 | 1992 | 無し | [8 empty] | 無し | 薬剤処理 | 一部委託 |  | 無し |  | 100 | 51.1 | 18 | 18.2 | 10.8 | 0.1 | 1.8 | 195 | 100 | 48.3 | 5.8 | 45.9 | 0 | 0 | [29 empty] | 機能なし
鹿児島県 | 46210 | 46-210-01-001 | 指宿市 | 指宿市清掃センター | [13 empty] | 無し | [11 empty] | 廃止
鹿児島県 | 46215 | 46-215-01-001 | 薩摩川内市 | 川内クリーンセンター | 24869 | 0 | 0 |  | 可燃ごみ, ごみ処理残渣 |  | 焼却 |  | ストーカ式（可動） | 全連続運転 | 135 | 2 | 1994 | 無し | [8 empty] | 無し | セメント固化, 薬剤処理 | 一部委託 |  | 無し |  | 100 | 48.3 | 24.9 | 7.5 | 9.8 | 2.4 | 7.1 | 200 | 100 | 40.1 | 53.2 | 6.7 | 9020 | 7660 | [29 empty] | 機能なし
鹿児島県 | 46215 | 46-215-01-002 | 薩摩川内市 | 下甑クリーンセンター | 0 | 0 | 0 |  | 可燃ごみ, その他 |  | 焼却 |  | ストーカ式（可動） | バッチ運転 | 8(t/8h) | 1 | 1988 | 無し | [8 empty] | 無し | 薬剤処理 | 一部委託 | 休止 | 無し |  | 100 | 48.3 | 24.9 | 7.5 | 9.8 | 2.4 | 7.1 | 200 | 100 | 40.1 | 53.2 | 6.7 | 9020 | 1660 | [29 empty] | 機能なし
鹿児島県 | 46215 | 46-215-01-003 | 薩摩川内市 | 上甑島クリーンセンター | 0 | 0 | 0 |  | 可燃ごみ |  | 焼却 |  | ストーカ式（可動） | バッチ運転 | 7(t/8h) | 1 | 1992 | 無し | [8 empty] | 無し | 薬剤処理 | 一部委託 |  | 無し |  | 100 | 48.3 | 24.9 | 7.5 | 9.8 | 2.4 | 7.1 | 200 | 100 | 40.1 | 53.2 | 6.7 | 9020 | 7660 | [29 empty] | 機能なし
鹿児島県 | 46215 | 46-215-01-004 | 薩摩川内市 | 鹿島クリーンセンター | 0 | 0 | 0 |  | 可燃ごみ |  | 焼却 |  | その他 | バッチ運転 | 2.8(t/8h) | 1 | 1980 | 無し | [8 empty] | 無し | 薬剤処理 | 一部委託 |  | 無し |  | 100 | 48.3 | 22.9 | 7.5 | 9.8 | 2.4 | 9.1 | 200 | 100 | 40.1 | 53.2 | 6.7 | 9020 | 7660 | [29 empty] | 機能なし
鹿児島県 | 46216 | 46-216-01-001 | 日置市 | 日置市クリーン・リサイクルセンター | 12902 | 1518 |  | 資源化物搬出量 | 可燃ごみ, ごみ処理残渣 |  | 焼却 |  | ストーカ式（可動） | 准連続運転 | 40.5 | 2 | 1999 | 場内温水 | 7902720 |  | 1975680 | [5 empty] | その他 | その他 | 一部委託 |  | 無し |  | 100 | 57 | 21.2 | 7.2 | 8.3 | 3.7 | 2.6 | 273 | 100 | 48.3 | 45.7 | 6 | 7403 | 7466 | [29 empty] | 機能なし
鹿児島県 | 46217 | 46-217-01-001 | 曽於市 | 曽於市クリーンセンター | 5213 | 0 | 0 |  | 可燃ごみ, ごみ処理残渣 |  | 焼却 |  | ストーカ式（可動） | バッチ運転 | 20 | 2 | 1996 | 無し | [8 empty] | 無し | 薬剤処理 | 委託 |  | 無し |  | 100 | 73.5 | 13.1 | 5.8 | 1.4 | 0.9 | 5.3 | 167 | 100 | 53.4 | 42.4 | 4.2 | 6670 | 7360 | [29 empty] | 機能なし
鹿児島県 | 46218 | 46-218-01-001 | 霧島市 | 霧島市敷根清掃センターごみ処理施設 | 34402 | 2147 |  | 資源化物搬出量 | 可燃ごみ, その他, ごみ処理残渣, し尿処理残渣 |  | ガス化溶融・改質 |  | その他 | 全連続運転 | 162 | 2 | 2003 | 場内温水, 発電（場内利用）, 発電（場外利用） | 199490000 | 0 | 0 | 0 | 1600 | 13 | 9028 | 0 | 溶融処理 | セメント固化, 薬剤処理 | 一部委託 |  | 無し |  | 100 | 65.4 | 14.9 | 2.2 | 16.5 | 0.2 | 0.8 | 250 | 100 | 43 | 53.4 | 3.6 | 8970 | 0 | [29 empty] | 機能なし
鹿児島県 | 46219 | 46-219-01-001 | いちき串木野市 | 串木野環境センター | 8030 | 0 | 0 |  | 可燃ごみ, 粗大ごみ, ごみ処理残渣 |  | 焼却 |  | ストーカ式（可動） | バッチ運転 | 50 | 2 | 1999 | 場内温水 | 1881600 |  | 1310400 | [5 empty] | 無し | セメント固化, 薬剤処理 | 委託 |  | 無し |  | 100 | 59.6 | 19 | 4.2 | 13.8 | 1 | 2.4 | 288 | 100 | 53.2 | 4.5 | 42.3 | 6633 | 6565 | [29 empty] | 機能なし
鹿児島県 | 46225 | 46-225-01-001 | 姶良市 | あいら清掃センター | 22447 | 1119 |  | 資源化物生産量 | 可燃ごみ, ごみ処理残渣 |  | 焼却 |  | ストーカ式（可動） | 全連続運転 | 74 | 2 | 2008 | 場内温水, その他 | 2813048 |  | 560000 | [5 empty] | 溶融処理 | その他 | 委託 |  | 無し |  | 100 | 40.8 | 27.6 | 6.1 | 18.3 | 2.6 | 4.6 | 157.5 | 100 | 47.5 | 42.4 | 10.1 | 6800 | 9325 | [29 empty] | 機能なし
鹿児島県 | 46303 | 46-303-01-001 | 三島村 | 三島村硫黄島地区焼却処理施設 | 17 | 17 |  | 資源化物搬出量 | 可燃ごみ |  | 焼却 |  | 固定床式 | バッチ運転 | 1.2 | 1 | 1997 | 無し | [8 empty] | 無し | 無し | 直営 |  | 無し |  | 0 | 0 | 0 | 0 | 0 | 0 | 0 | 0 | 0 | 0 | 0 | 0 | 0 | 0 | [29 empty] | 機能なし
鹿児島県 | 46303 | 46-303-01-002 | 三島村 | 三島村黒島大里地区焼却処理施設 | 16 | 16 |  | 資源化物搬出量 | 可燃ごみ |  | 焼却 |  | 固定床式 | バッチ運転 | 0.7 | 1 | 1998 | 無し | [8 empty] | 無し | 無し | 直営 |  | 無し |  | 0 | 0 | 0 | 0 | 0 | 0 | 0 | 0 | 0 | 0 | 0 | 0 | 0 | 0 | [29 empty] | 機能なし
鹿児島県 | 46303 | 46-303-01-003 | 三島村 | 三島村黒島片泊地区焼却処理施設 | 14 | 14 |  | 資源化物搬出量 | 可燃ごみ |  | 焼却 |  | 固定床式 | バッチ運転 | 0.7 | 1 | 1998 | 無し | [8 empty] | 無し | 無し | 直営 |  | 無し |  | 0 | 0 | 0 | 0 | 0 | 0 | 0 | 0 | 0 | 0 | 0 | 0 | 0 | 0 | [29 empty] | 機能なし
鹿児島県 | 46304 | 46-304-01-001 | 十島村 | 十島村中之島焼却施設 | 14.3 |  |  |  | 可燃ごみ |  | 焼却 |  | その他 | 准連続運転 | 0.8 | 1 | 1996 | 無し | [8 empty] | 無し | 無し | 直営 |  | 無し |  | 100 | 90 | 0 | 0 | 0 | 0 | 10 | 0 | 0 | 0 | 0 | 0 | 0 | 0 | [29 empty] | 機能なし
鹿児島県 | 46304 | 46-304-01-002 | 十島村 | 十島村宝島焼却施設 | 31.3 |  |  |  | 可燃ごみ |  | 焼却 |  | その他 | 准連続運転 | 0.8 | 1 | 1996 | 無し | 0 | 0 | 0 | 0 | 0 | 0 | 0 | 0 | 無し | 無し | 直営 |  | 無し |  | 100 | 90 | 0 | 0 | 0 | 0 | 10 | 0 | 0 | 0 | 0 | 0 | 0 | 0 | [29 empty] | 機能なし
鹿児島県 | 46304 | 46-304-01-003 | 十島村 | 十島村口之島焼却施設 | 16.2 |  |  |  | 可燃ごみ |  | 焼却 |  | その他 | 准連続運転 | 0.8 | 1 | 1995 | 無し | 0 | 0 | 0 | 0 | 0 | 0 | 0 | 0 | 無し | 無し | 直営 |  | 無し |  | 100 | 90 | 0 | 0 | 0 | 0 | 10 | 0 | 0 | 0 | 0 | 0 | 0 | 0 | [29 empty] | 機能なし
鹿児島県 | 46304 | 46-304-01-004 | 十島村 | 十島村悪石島焼却施設 | 7.8 |  |  |  | 可燃ごみ |  | 焼却 |  | その他 | 准連続運転 | 0.5 | 1 | 2017 | 無し | 0 | 0 | 0 | 0 | 0 | 0 | 0 | 0 | 無し | 無し | 直営 | 新設（新規稼働） | 無し |  | 100 | 90 | 0 | 0 | 0 | 0 | 10 | 0 | 0 | 0 | 0 | 0 | 0 | 0 | [29 empty] | 機能なし
鹿児島県 | 46304 | 46-304-01-005 | 十島村 | 十島村悪石島焼却施設 | [25 empty] | 廃止 |  |  | 0 | 0 | 0 | 0 | 0 | 0 | 0 | 0 | 0 | 0 | 0 | 0 | 0 | 0
鹿児島県 | 46392 | 46-392-01-001 | さつま町 | さつま町クリーンセンター | 5387 | 0 | 0 |  | 可燃ごみ, 粗大ごみ, ごみ処理残渣 |  | 焼却 |  | ストーカ式（可動） | バッチ運転 | 40 | 2 | 1997 | 無し | [8 empty] | 無し | 薬剤処理 | 委託 |  | 無し |  | 100 | 48 | 24 | 4 | 20 | 2 | 2 | 265.3 | 100 | 47 | 47 | 6 | 7633 | 7658 | [29 empty] | 機能なし
鹿児島県 | 46502 | 46-502-01-001 | 南種子町 | 南種子町清掃センター | 990 | 0 | 0 |  | 可燃ごみ |  | 焼却 |  | ストーカ式（可動） | 全連続運転 | 11 | 1 | 1996 | 無し | [8 empty] | 無し | 薬剤処理 | 委託 |  | 無し |  | 100 | 58.2 | 28.9 | 0.6 | 11.5 | 0.8 | 0 | 132 | 100 | 28.1 | 8.8 | 63.1 | 11167 | 13400 | [29 empty] | 機能なし
鹿児島県 | 46505 | 46-505-01-001 | 屋久島町 | 屋久島クリーンサポートセンター | 2349 | 643 |  | 資源化物生産量 | 可燃ごみ, ごみ処理残渣 |  | 炭化 |  | 固定床式 | 全連続運転 | 26 | 1 | 2005 | 無し | [8 empty] | 無し | その他 | 委託 |  | 無し |  | 100 | 53.1 | 25.25 | 6 | 12.6 | 0.95 | 2.1 | 103 | 100 | 38.1 | 56.95 | 4.95 | 0 | 11105 | [29 empty] | 機能なし
鹿児島県 | 46529 | 46-529-01-001 | 喜界町 | 喜界町クリーンセンター | 2084 | 0 | 0 |  | 可燃ごみ, 資源ごみ, ごみ処理残渣 |  | 焼却 |  | ストーカ式（可動） | バッチ運転 | 12 | 1 | 1992 | 無し | [8 empty] | 無し | 薬剤処理 | 直営 |  | 無し |  | 100 | 74.9 | 9.8 | 0 | 14.9 | 0 | 0.4 | 197 | 100 | 35.4 | 58.7 | 5.9 | 10170 | 9590 | [29 empty] | 機能なし
鹿児島県 | 46535 | 46-535-01-001 | 与論町 | 与論町クリーンセンター 美ら島 | 1822 | 75 |  | 資源化物搬出量 | 可燃ごみ, ごみ処理残渣 |  | 焼却 |  | ストーカ式（可動） | バッチ運転 | 8 | 1 | 2017 | 無し | [8 empty] | 無し | 薬剤処理 | 直営 |  | 無し |  | 100 | 81.43 | 12.94 | 1.07 | 2.89 | 0.76 | 0.91 | 221 | 100 | 40.44 | 54.35 | 5.21 | 9220 | 9410 | [29 empty] | 機能なし
鹿児島県 | 46811 | 46-811-01-001 | 南薩地区衛生管理組合 | 内鍋清掃センター | 19629 | 1427 |  | 資源化物搬出量 | 可燃ごみ, 粗大ごみ |  | 焼却 |  | 流動床式 | 全連続運転 | 112 | 2 | 1997 | 場内温水 | 883960 |  | 41160 | [5 empty] | 無し | セメント固化 | 一部委託 |  | 無し |  | 100 | 55.4 | 19.2 | 8.4 | 14.6 | 0.4 | 2 | 230 | 100 | 51 | 3.9 | 45.1 | 7225 | 6240 | [29 empty] | 機能なし
鹿児島県 | 46811 | 46-811-01-002 | 南薩地区衛生管理組合 | 川辺清掃センター | 3694 | 542 |  | 資源化物搬出量 | 可燃ごみ, 粗大ごみ, ごみ処理残渣 |  | 焼却 |  | ストーカ式（可動） | バッチ運転 | 20 | 2 | 1994 | 無し | [8 empty] | 無し | 薬剤処理 | 直営 |  | 無し |  | 100 | 41.2 | 15.1 | 18.9 | 18.5 | 1.2 | 5.1 | 252.5 | 100 | 49 | 45.8 | 5.2 | 7395 | 7080 | [29 empty] | 機能なし
鹿児島県 | 46854 | 46-854-01-001 | 指宿広域市町村圏組合 | 頴娃ごみ処理施設 | 151 | 0 | 0 |  | 可燃ごみ, ごみ処理残渣, し尿処理残渣 |  | 焼却 |  | ストーカ式（可動） | 准連続運転 | 40 | 2 | 1979 | 無し | [8 empty] | 無し | 薬剤処理 | 直営 | 廃止 | 無し |  | 100 | 48.2 | 31.1 | 5.9 | 8.2 | 1.4 | 5.2 | 184.2 | 100 | 48.2 | 4.8 | 47 | 7685 | 7888 | [29 empty] | 機能なし
鹿児島県 | 46854 | 46-854-01-002 | 指宿広域市町村圏組合 | 指宿広域クリーンセンター | 14459 | 8 |  | 資源化物生産量 | 可燃ごみ, ごみ処理残渣, し尿処理残渣 |  | 焼却 |  | ストーカ式（可動） | 准連続運転 | 54 | 2 | 2017 | 無し | [8 empty] | 無し | 薬剤処理 | 一部委託 | 新設（新規稼働） | 無し |  | 100 | 53 | 26 | 8 | 10 | 2 | 1 | 234.75 | 100 | 52 | 43 | 5 | 0 | 7560 | [29 empty] | 機能なし
鹿児島県 | 46872 | 46-872-01-001 | 大島地区衛生組合 | 名瀬クリーンセンタ- | 20028.05 | 0 |  |  | 可燃ごみ, その他, し尿処理残渣 |  | 焼却 |  | 流動床式 | 准連続運転 | 100 | 2 | 1997 | 場内温水, その他 | 2215 |  | 2215 | [5 empty] | 無し | セメント固化, 薬剤処理 | 委託 |  | 有り | 90 | 100 | 57.8 | 30.8 | 4.2 | 5 | 1.5 | 0.7 | 173.3 | 100 | 48.4 | 46.2 | 5.4 | 7510 | 7610 | [29 empty] | 機能なし
鹿児島県 | 46887 | 46-887-01-001 | 沖永良部衛生管理組合 | 沖永良部クリーンセンター | 3444 | 0 |  |  | 可燃ごみ, ごみ処理残渣 |  | 焼却 |  | ストーカ式（可動） | 全連続運転 | 66 | 2 | 2002 | 無し | [8 empty] | 無し | 薬剤処理 | 委託 |  | 無し |  | 100 | 69.2 | 15.9 | 1 | 12.5 | 1 | 0.4 | 159 | 100 | 40.1 | 53 | 6.9 | 9010 | 10120 | [29 empty] | 機能なし
鹿児島県 | 46890 | 46-890-01-001 | 伊佐北姶良環境管理組合 | 未来館ごみ処理施設 | 12820 | 1490 |  | 資源化物搬出量 | 可燃ごみ, ごみ処理残渣, し尿処理残渣 |  | 焼却 |  | ストーカ式（可動） | 全連続運転 | 80 | 2 | 2003 | 場内温水 | 240 |  | 240 | [5 empty] | その他 | その他 | 委託 |  | 無し |  | 100 | 54.1 | 20.3 | 5.9 | 15.7 | 0.7 | 3.3 | 270 | 100 | 46.6 | 49.2 | 4.2 | 8090 | 7447 | [29 empty] | 機能なし
鹿児島県 | 46904 | 46-904-01-001 | 北薩広域行政事務組合 | 北薩広域行政事務組合環境センター | 24725 | 28 |  | 資源化物搬出量 | 可燃ごみ |  | 焼却 |  | ストーカ式（可動） | 准連続運転 | 120 | 2 | 1992 | 無し | [8 empty] | 無し | 薬剤処理 | 一部委託 |  | 無し |  | 100 | 51.1 | 18 | 18.2 | 10.8 | 0.1 | 1.8 | 195 | 100 | 48.3 | 5.8 | 45.9 | 0 | 0 | [29 empty] | 機能なし
鹿児島県 | 46924 | 46-924-01-001 | 種子島地区広域事務組合 | 種子島清掃センター | 5636 | 0 | 0 |  | 可燃ごみ, 混合（未分別）ごみ, ごみ処理残渣 |  | 焼却 |  | ストーカ式（可動） | 全連続運転 | 22 | 1 | 2012 | 場内温水 | 3843360 |  | 1962246 | [5 empty] | 無し | 薬剤処理 | 委託 |  | 無し |  | 100 | 57.3 | 22.7 | 8.3 | 8.7 | 1 | 2 | 201.8 | 100 | 42.6 | 52 | 5.4 | 8715 | 9410 | [29 empty] | 機能なし
鹿児島県 | 46928 | 46-928-01-001 | 大隅肝属広域事務組合 | 肝属地区清掃センター | 36728 | 2109 |  | 資源化物搬出量 | 可燃ごみ, 粗大ごみ |  | ガス化溶融・改質 |  | 流動床式 | 全連続運転 | 128 | 2 | 2008 | 場内温水, 発電（場外利用） | 6129000 |  | 5066000 |  | 2500 | 14.8 | 14290 | 4925 | 無し | 薬剤処理 | 委託 |  | 無し |  | 100 | 54.8 | 32.7 | 3.5 | 3.8 | 2 | 3.2 | 147 | 100 | 36 | 6 | 58 | 9280 | 10160 | [29 empty] | 機能なし
鹿児島県 | 46929 | 46-929-01-001 | 徳之島愛ランド広域連合 | 徳之島愛ランドクリーンセンター | 6165 | 16 |  | 資源化物搬出量 | 可燃ごみ, 粗大ごみ |  | 焼却 |  | 流動床式 | バッチ運転 | 19 | 2 | 2003 | 無し | [8 empty] | 無し | 薬剤処理, 溶融処理 | 直営 |  | 無し |  | 100 | 56.8 | 32.4 | 4.9 | 3.8 | 0.3 | 1.8 | 167 | 100 | 34.9 | 59.2 | 5.9 | 9140 | 10080 | [29 empty] | 機能なし
沖縄県 | 47207 | 47-207-01-001 | 石垣市 | 石垣市クリーンセンター | 16141.45 |  |  |  | 可燃ごみ, 粗大ごみ |  | 焼却 |  | 流動床式 | 全連続運転 | 120 | 2 | 1997 | 場内温水 | 7218540 |  | 0 | [5 empty] | セメント固化 | セメント固化 | 委託 |  | 無し |  | 100 | 49 | 13.4 | 12.1 | 20.2 | 0.3 | 5 | 178 | 100 | 59.1 | 36.6 | 4.3 | 6780 | 6100 | [29 empty] | 機能なし
沖縄県 | 47208 | 47-208-01-001 | 浦添市 | 浦添市クリーンセンター | 29808 | 2381 |  | 資源化物生産量 | 可燃ごみ, ごみ処理残渣 |  | 焼却 |  | ストーカ式（可動） | 全連続運転 | 150 | 2 | 1982 | 無し | [8 empty] | 溶融処理 | 溶融処理 | 委託 |  | 無し |  | 100 | 39.7 | 18.4 | 2 | 38.4 | 1.2 | 0.3 | 132 | 100 | 51.7 | 42.7 | 5.6 | 6752 | 7492 | [29 empty] | 機能なし
沖縄県 | 47209 | 47-209-01-001 | 名護市 | 名護市環境センター | 14847 | 0 | 0 |  | 可燃ごみ |  | 焼却 |  | ストーカ式（可動） | バッチ運転 | 40 | 2 | 1977 | 無し | [8 empty] | 無し | 薬剤処理 | 委託 |  | 無し |  | 0 | 0 | 0 | 0 | 0 | 0 | 0 | 0 | 0 | 0 | 0 | 0 | 0 | 0 | [29 empty] | 機能なし
沖縄県 | 47214 | 47-214-01-001 | 宮古島市 | 宮古島市クリーンセンター | 17114 | 0 | 0 |  | 可燃ごみ, 粗大ごみ, その他, し尿処理残渣 |  | 焼却 |  | ストーカ式（可動） | 准連続運転 | 63 | 2 | 2016 | 場内温水 | 不明 | 不明 | 不明 | 不明 |  |  |  |  | 無し | 薬剤処理 | 委託 |  | 有り | 99 | 100 | 41.4 | 25.8 | 12.7 | 15.7 | 2.7 | 1.7 | 163 | 100 | 56.4 | 6.9 | 36.7 | 0 | 6340 | [29 empty] | 機能なし
沖縄県 | 47315 | 47-315-01-001 | 伊江村 | 伊江村E＆Cセンター | 1280 | 0 | 0 |  | 可燃ごみ |  | 焼却 |  | ストーカ式（可動） | バッチ運転 | 7 | 1 | 2004 | 場内温水 | 84 |  | 84 | [5 empty] | 無し | 薬剤処理 | 直営 |  | 無し |  | 100 | 57 | 28.3 | 2.1 | 4.9 | 5.1 | 2.6 | 114 | 100 | 38.5 | 51.7 | 9.8 | 0 | 9720 | [29 empty] | 機能なし
沖縄県 | 47353 | 47-353-01-001 | 渡嘉敷村 | 渡嘉敷村クリーンセンター | 287 | 18 |  | 資源化物生産量 | 可燃ごみ |  | 焼却 |  | ストーカ式（可動） | バッチ運転 | 4 | 1 | 1999 | 無し | [8 empty] | その他 | 薬剤処理 | 直営 |  | 無し |  | 100 | 54.4 | 36.8 | 4.8 | 3.6 | 0.2 | 0.2 | 99 | 100 | 18.6 | 75.8 | 5.6 | 13800 | 0 | [29 empty] | 機能なし
沖縄県 | 47354 | 47-354-01-001 | 座間味村 | 阿嘉島クリーンセンター | 0 | 0 | 0 |  | 可燃ごみ |  | 焼却 |  | ストーカ式（可動） | バッチ運転 | 3 | 1 | 1998 | 無し | [8 empty] | 無し | 無し | 直営 | 休止 | 無し |  | 0 | 0 | 0 | 0 | 0 | 0 | 0 | 0 | 0 | 0 | 0 | 0 | 0 | 0 | [29 empty] | 機能なし
沖縄県 | 47354 | 47-354-01-002 | 座間味村 | 座間味村クリーンセンター | 0 | 0 | 0 |  | 可燃ごみ, 粗大ごみ, 不燃ごみ, 資源ごみ, ごみ処理残渣 |  | ガス化溶融・改質 |  | シャフト式 | 准連続運転 | 4 | 1 | 2003 | 無し | [8 empty] | 無し | 無し | 直営 | 休止 | 無し |  | 0 | 0 | 0 | 0 | 0 | 0 | 0 | 0 | 0 | 0 | 0 | 0 | 0 | 0 | [29 empty] | 機能なし
沖縄県 | 47355 | 47-355-01-001 | 粟国村 | 美ら島あぐにクリーンセンター | 0 | 0 | 0 |  | 可燃ごみ |  | 焼却 |  | ストーカ式（可動） | バッチ運転 | 3 | 1 | 2004 | 無し | [8 empty] | 薬剤処理 | 薬剤処理 | 委託 | 休止 | 無し |  | 0 | 0 | 0 | 0 | 0 | 0 | 0 | 0 | 0 | 0 | 0 | 0 | 0 | 0 | [29 empty] | 機能なし
沖縄県 | 47357 | 47-357-01-001 | 南大東村 | 南大東村クリーンセンター | 333 | 52.9 |  | 資源化物搬出量 | 可燃ごみ |  | 焼却 |  | ストーカ式（可動） | バッチ運転 | 3 | 1 | 2000 | 無し | [8 empty] | 薬剤処理 | 薬剤処理 | 委託 |  | 無し |  | 100 | 64.5 | 16.1 | 4.1 | 14.8 | 0.3 | 0.2 | 134 | 100 | 51.6 | 40.4 | 8 | 0 | 0 | [29 empty] | 機能なし
沖縄県 | 47358 | 47-358-01-001 | 北大東村 | 北大東村ごみ処理施設 | 163 | 16 |  | 資源化物搬出量 | 可燃ごみ |  | 焼却 |  | ストーカ式（可動） | バッチ運転 | 2 | 1 | 2001 | 無し | [8 empty] | 無し | 無し | 直営 |  | 無し |  | 100 | 58.2 | 28 | 1.3 | 11.4 | 0.3 | 0.8 | 131.4 | 100 | 42.2 | 50.2 | 7.6 | 9251 | 9250 | [29 empty] | 機能なし
沖縄県 | 47359 | 47-359-01-001 | 伊平屋村 | 伊平屋村クリーンセンター | 367 | 20 |  | 資源化物搬出量 | 可燃ごみ, 粗大ごみ, 不燃ごみ, 資源ごみ |  | 焼却 |  | ストーカ式（可動） | バッチ運転 | 3 | 1 | 2005 | 無し | [8 empty] | 溶融処理 | 薬剤処理 | 直営 | 休止 | 無し |  | 100 | 25 | 10 | 20 | 15 | 15 | 15 | 0 | 0 | 0 | 0 | 0 | 0 | 0 | [29 empty] | 機能なし
沖縄県 | 47360 | 47-360-01-001 | 伊是名村 | 伊是名村ごみ処理施設 | 424 | 0 |  |  | 可燃ごみ |  | 焼却 |  | ストーカ式（可動） | バッチ運転 | 3 | 1 | 2011 | 無し | [8 empty] | 薬剤処理 | 薬剤処理 | 委託 |  | 無し |  | 100 | 35.6 | 31.7 | 2.9 | 25.7 | 0.8 | 3.3 | 123 | 100 | 54.1 | 6.5 | 39.4 | 6060 | 6063 | [29 empty] | 機能なし
沖縄県 | 47361 | 47-361-01-001 | 久米島町 | 久米島ニュークリーンセンター | 2715 |  |  |  | 可燃ごみ, 粗大ごみ, ごみ処理残渣 |  | 焼却 |  | ストーカ式（可動） | バッチ運転 | 20 | 2 | 1990 | 無し | [8 empty] | 薬剤処理 | 薬剤処理 | 直営 |  | 無し |  | 0 | 0 | 0 | 0 | 0 | 0 | 0 | 0 | 0 | 0 | 0 | 0 | 0 | 0 | [29 empty] | 機能なし
沖縄県 | 47375 | 47-375-01-001 | 多良間村 | クリーンセンターたらま | 318 | 30 | 0 | 資源化物搬出量 | 可燃ごみ |  | 焼却 |  | ストーカ式（可動） | バッチ運転 | 3 | 1 | 2001 | 無し | [8 empty] | 薬剤処理 | 薬剤処理 | 直営 |  | 無し |  | 100 | 53.6 | 21.6 | 8.5 | 14.2 | 1.3 | 0.8 | 101 | 100 | 42.7 | 48.8 | 8.5 | 0 | 9050 | [29 empty] | 機能なし
沖縄県 | 47803 | 47-803-01-001 | 倉浜衛生施設組合 | エコトピア池原 | 72726 | 2753 |  | 資源化物搬出量 | 可燃ごみ, 粗大ごみ, ごみ処理残渣, し尿処理残渣 |  | ガス化溶融・改質 |  | 流動床式 | 全連続運転 | 309 | 3 | 2010 | 場内温水, 場内蒸気, 発電（場内利用）, 発電（場外利用） | 不明 | 不明 | 不明 | 不明 | 6000 | 14.4 | 34776 | 20560 | 溶融処理 | 薬剤処理 | 委託 |  | 無し |  | 100 | 50.2 | 31.2 | 6.8 | 9.2 | 1.5 | 1.1 | 99.5 | 100 | 38.4 | 55.3 | 6.3 | 9433 | 11856 | [29 empty] | 機能なし
沖縄県 | 47804 | 47-804-01-001 | 東部清掃施設組合（廃止） | ごみ処理場 | 29432 | 0 | 0 |  | 可燃ごみ, ごみ処理残渣, し尿処理残渣 |  | 焼却 |  | ストーカ式（可動） | 全連続運転 | 98 | 2 | 1985 | 無し | [8 empty] | 無し | 薬剤処理 | 委託 |  | 無し |  | 100 | 46.8 | 24.8 | 9 | 10.1 | 2 | 7.3 | 92 | 100 | 44.8 | 48 | 7.2 | 9710 | 0 | [29 empty] | 機能なし
沖縄県 | 47808 | 47-808-01-001 | 糸満市・豊見城市清掃施設組合（廃止） | 糸豊環境美化センター | 45127 | 4278 |  | 資源化物搬出量 | 可燃ごみ, 不燃ごみ, し尿処理残渣 |  | 焼却 |  | ストーカ式（可動） | 全連続運転 | 200 | 2 | 1998 | 場内温水, 場内蒸気 | 77000 |  | 77000 | [5 empty] | 溶融処理 | その他 | 委託 |  | 無し |  | 100 | 44.5 | 34.3 | 9 | 10 | 0.7 | 1.5 | 105 | 100 | 36.1 | 6.6 | 57.3 | 9883 | 0 | [29 empty] | 機能なし
沖縄県 | 47809 | 47-809-01-001 | 本部町今帰仁村清掃施設組合 | ごみ処理施設 | 8340 | 0 | 0 |  | 可燃ごみ, 粗大ごみ, し尿処理残渣 |  | 焼却 |  | ストーカ式（可動） | バッチ運転 | 40 | 2 | 1998 | 場内温水 | 0 | 0 | 0 | 0 |  |  |  |  | 無し | セメント固化, 薬剤処理 | 一部委託 |  | 無し |  | 100 | 53.3 | 35.7 | 7 | 2.1 | 0.6 | 1.3 | 0 | 100 | 47.2 | 5.4 | 47.4 | 7740 | 0 | [29 empty] | 機能なし
沖縄県 | 47822 | 47-822-01-001 | 中城村北中城村清掃事務組合 | 中城青葉苑 | 11337 | 7 |  | 資源化物搬出量 | 可燃ごみ, ごみ処理残渣 |  | 焼却 |  | 流動床式 | 全連続運転 | 40 | 2 | 2003 | 場内温水 | 1693440 |  | 1693440 | [5 empty] | 無し | その他 | 委託 |  | 無し |  | 100 | 46.3 | 25.9 | 10.2 | 13.1 | 0.7 | 3.8 | 99 | 100 | 37.5 | 56 | 6.5 | 9608 | 0 | [29 empty] | 機能なし
沖縄県 | 47825 | 47-825-01-001 | 金武地区消防衛生組合 | 金武地区消防衛生組合金武地区清掃センター | 5324 | 531 | 0 | 資源化物搬出量 | 可燃ごみ |  | 焼却 |  | ストーカ式（可動） | バッチ運転 | 20 | 2 | 1985 | 無し | [8 empty] | 無し | 薬剤処理 | 委託 |  | 無し |  | 100 | 51.8 | 28.4 | 5.9 | 10.5 | 1.7 | 1.7 | 98.5 | 100 | 35.7 | 56.3 | 8 | 9705 | 11220 | [29 empty] | 機能なし
沖縄県 | 47829 | 47-829-01-001 | 国頭地区行政事務組合 | やんばる環境センター | 2703 | 0 | 0 |  | 可燃ごみ |  | 焼却 |  | ストーカ式（可動） | バッチ運転 | 12 | 2 | 2016 | 無し | [8 empty] | 無し | 薬剤処理 | 直営 |  | 無し |  | 100 | 51.8 | 26.5 | 10.4 | 7.3 | 1.4 | 2.6 | 138.5 | 100 | 44.4 | 48.5 | 7.1 | 8027 | 8862 | [29 empty] | 機能なし
沖縄県 | 47839 | 47-839-01-001 | 比謝川行政事務組合 | 環境美化センター | 15219 | 0 | 0 |  | 可燃ごみ |  | 焼却 |  | ストーカ式（可動） | 准連続運転 | 70 | 2 | 1998 | 無し | [8 empty] | 無し | 薬剤処理 | 直営 |  | 無し |  | 100 | 49.4 | 26.2 | 10.4 | 8.6 | 2.4 | 3 | 0 | 100 | 27.2 | 63.9 | 8.9 | 11300 | 13000 | [29 empty] | 機能なし
沖縄県 | 47840 | 47-840-01-001 | 中部北環境施設組合 | ごみ溶融施設 | 39551 | 2619 | 0 | 資源化物搬出量 | 可燃ごみ, ごみ処理残渣 |  | その他 |  | シャフト式 | 全連続運転 | 166 | 2 | 2004 | 発電（場内利用）, 発電（場外利用） |  |  |  |  | 2300 | 12 | 12711 | 0 | 無し | 薬剤処理 | 委託 |  | 無し |  | 100 | 49.7 | 29.2 | 6.7 | 10.2 | 2.5 | 1.7 | 93.22 | 100 | 39.6 | 52.3 | 8.1 | 8858 | 0 | [29 empty] | 機能なし
沖縄県 | 47842 | 47-842-01-001 | 那覇市・南風原町環境施設組合 | 那覇・南風原クリーンセンター | 99383.28 | 5903.49 | 0 | 資源化物搬出量 | 可燃ごみ, 粗大ごみ, ごみ処理残渣, し尿処理残渣 |  | 焼却 |  | ストーカ式（可動） | 全連続運転 | 450 | 3 | 2006 | 場内温水, 場内蒸気, 発電（場内利用）, 発電（場外利用） | 254009280 | 41852160 | 194558339 | 0 | 8000 | 15.29 | 46431.02 | 1009 | 溶融処理 | セメント固化, 薬剤処理 | 委託 |  | 無し |  | 100 | 50.7 | 28.6 | 7.3 | 9.7 | 2.4 | 1.3 | 150.8 | 100 | 40.5 | 9 | 50.5 | 0 | 9385 | [29 empty] | 機能なし