## 焼却
焼却施設（溶融施設含む）
都道府県名 | 地方公共団体コード | 施設コード | 地方公共団体名 | 施設名称 | 年間処理量 | 資源化量 |  |  | 処理対象廃棄物 |  | 施設の種類 |  | 処理方式 | 炉型式 | 施設全体の処理能力 | 炉数 | 使用開始年度 | 余熱利用の状況 | 余熱利用量（仕様値・公称値） |  | 余熱利用量（実績値） |  | 発電能力 |  |  |  | 余剰電力利用（売電） | [5 empty] | 契約電力会社名 |  | 灰処理設備の有無 |  | 運転管理体制 | 施設の改廃 | 産業廃棄物の搬入の有無 | 一般廃棄物の割合 | ごみ組成分析結果（乾ベース） | [6 empty] | 単位容積重量 | 三成分 |  |  |  | 低位発熱量 |  | リユース・リペアの対象品目 | [28 empty] | リユース・リペア機能・内容
[6 empty] | 資源化物回収 | 発生ガス回収 | 生産量・搬出量の別 | [10 empty] | 余熱利用量 | うち外部熱供給量 | 余熱利用量 | うち外部熱供給量 | 発電能力 | 発電効率（仕様値・公称値） | 総発電量（実績値） | うち外部供給量（実績値） | 売電量 | 売電収入 | 売電価格(単価) |  |  |  | （受電） | （売電） | （焼却灰） | （飛灰） |  |  |  |  | 合計 | 紙・布類 | ﾋﾞﾆｰﾙ、合成樹脂、ｺﾞﾑ、皮革類 | 木、竹、わら類 | ちゅう芥類 | 不燃物類 | その他 |  | 合計 | 水分 | 可燃分 | 灰分 | (計算値) | (実測値) | 合計 |  | 家具 |  |  | 自転車 |  |  | 衣類 |  |  | 書籍 |  |  | 家電 |  |  | 傘 |  |  | 食器 |  |  | おもちゃ |  |  | その他
[10 empty] | その他（具体的） |  | その他（具体的） | [16 empty] | 固定価格 | 重負荷 | 昼間 | 夜間 | [22 empty] | 重量 | 個数 | 対象 | 重量 | 個数 | 対象 | 重量 | 個数 | 対象 | 重量 | 個数 | 対象 | 重量 | 個数 | 対象 | 重量 | 個数 | 対象 | 重量 | 個数 | 対象 | 重量 | 個数 | 対象 | 重量 | 個数 | 対象 | 重量 | 個数
[5 empty] | （t/年度） | （t/年度） | （㎥/年度） | [7 empty] | (t/日) |  |  |  | (MＪ) | （MJ） | (MＪ) | （MJ） | (kW) | (％) | (MWh) | (MWh) | （MWｈ/年） MWｈ/年 | （円/年） | (円/kWh) 円/kWh | （円/kWh) 円/kWh | （円/kWh） 円/kWh | (円/kWh） 円/kWh | [7 empty] | （％） | （％） | （％） | （％） | （％） | （％） | （％） | （％） | (kg/㎥) | （％） | （％） | （％） | （％） | （kJ/kg） | （kJ/kg） | （t/年度） | （個・台等） |  | （t/年度） | （個・台等） |  | （t/年度） | （個・台等） |  | （t/年度） | （個・台等） |  | （t/年度） | （個・台等） |  | （t/年度） | （個・台等） |  | （t/年度） | （個・台等） |  | （t/年度） | （個・台等） |  | （t/年度） | （個・台等） |  | （t/年度） | （個・台等）
愛知県 | 23100 | 23-100-01-001 | 名古屋市 | 名古屋市猪子石工場 | 149540.65 | 0 | 0 |  | 可燃ごみ, ごみ処理残渣 |  | 焼却 |  | ストーカ式（可動） | 全連続運転 | 600 | 2 | 2001 | 場内温水, 場内蒸気, 発電（場内利用）, 場外温水, 場外蒸気, 発電（場外利用） | 419000000 | 59000000 | 373839092 | 17052478 | 12500 | 14.3 | 58953 | 2012 | 30003 | 443977102 | 18.36 | 12.43 | 11.51 | 8.19 | 株式会社エネット | 丸紅新電力株式会社 | 薬剤処理 | セメント固化, 薬剤処理 | 直営 |  | 無し |  | 100 | 50.5 | 21.3 | 5.4 | 18.4 | 2.9 | 1.5 | 183 | 100 | 47.7 | 47.4 | 4.9 | 0 | 8690 | [29 empty] | 機能なし | 23-1-100-01-001
愛知県 | 23100 | 23-100-01-002 | 名古屋市 | 名古屋市南陽工場 | 267413.7 | 0 | 0 |  | 可燃ごみ, ごみ処理残渣 |  | 焼却 |  | ストーカ式（可動） | 全連続運転 | 1500 | 3 | 1997 | 場内温水, 場内蒸気, 発電（場内利用）, 場外温水, 発電（場外利用） | 1005000000 | 10000000 | 838821045 | 3290337 | 27000 | 12.4 | 88359 | 0 | 37446 | 361610773 | 18.36 | 12 | 11.98 | 8.29 | 株式会社エネット | 丸紅新電力株式会社 | 薬剤処理 | セメント固化, 薬剤処理 | 直営 |  | 無し |  | 100 | 48.3 | 17.9 | 4.2 | 23.3 | 4.9 | 1.4 | 180 | 100 | 52.6 | 42.9 | 4.5 | 0 | 7660 | [29 empty] | 機能なし | 23-1-100-01-002
愛知県 | 23100 | 23-100-01-003 | 名古屋市 | 名古屋市富田工場 | 0 | 0 | 0 |  | 可燃ごみ |  | 焼却 |  | ストーカ式（可動） | 全連続運転 | 450 | 3 | 1989 | 場内温水, 場内蒸気, 発電（場内利用）, 場外蒸気, 発電（場外利用） | 0 | 0 | 0 | 0 | 10000 | 18.5 | 0 | 0 | 0 | 0 | 0 | 0 | 0 | 0 | 未定 | 未定 | 無し | セメント固化, 薬剤処理 | 直営 | 休止 | 無し |  | 0 | 0 | 0 | 0 | 0 | 0 | 0 | 0 | 0 | 0 | 0 | 0 | 0 | 0 | [29 empty] | 機能なし | 23-1-100-01-003
愛知県 | 23100 | 23-100-01-004 | 名古屋市 | 名古屋市五条川工場 | 123757.76 | 0 | 0 |  | 可燃ごみ, ごみ処理残渣 |  | 焼却 |  | ストーカ式（可動） | 全連続運転 | 560 | 2 | 2004 | 場内温水, 場内蒸気, 発電（場内利用）, 場外温水, 発電（場外利用） | 352000000 | 8000000 | 310506908 | 1644671 | 14500 | 17.8 | 52968 | 0 | 27360 | 411267550 | 18.36 | 12.04 | 11.98 | 8.36 | 株式会社パネイル | 丸紅新電力株式会社 | 溶融処理 | セメント固化, 溶融処理 | 委託 |  | 無し |  | 100 | 49.5 | 24.5 | 7.6 | 12.8 | 3.6 | 2 | 170 | 100 | 48.4 | 47.6 | 4 | 0 | 9360 | [29 empty] | 機能なし | 23-1-100-01-004
愛知県 | 23100 | 23-100-01-005 | 名古屋市 | 名古屋市鳴海工場 | 135685.29 | 33159.83 | 0 | 資源化物生産量 | 可燃ごみ, その他, ごみ処理残渣 |  | ガス化溶融・改質 |  | シャフト式 | 全連続運転 | 530 | 2 | 2009 | 場内温水, 発電（場内利用）, 場外温水, 発電（場外利用） | 32958858 | 30337413 | 不明 | 不明 | 9000 | 15.5 | 51518.68 | 0 | [8 empty] | 無し | 薬剤処理 | 委託 |  | 無し |  | 100 | 44.7 | 22.9 | 8.1 | 11.7 | 6.5 | 6.1 | 149 | 100 | 44 | 48 | 8 | 0 | 10000 | [29 empty] | 機能なし | 23-1-100-01-005
愛知県 | 23100 | 23-100-01-006 | 名古屋市 | 名古屋市北名古屋工場（仮称） | 0 | 0 | 0 |  | 可燃ごみ, 粗大ごみ, 不燃ごみ, ごみ処理残渣 |  | ガス化溶融・改質 |  | シャフト式 | 全連続運転 | 660 | 2 | 2020 | 場内温水, 場内蒸気, 発電（場内利用）, 場外温水, 発電（場外利用） | 17711145 | 10692000 | 0 | 0 | 21100 | 23 | 0 | 0 | [8 empty] | 無し | 薬剤処理 | 委託 | 新設（建設中） | 無し |  | 0 | 0 | 0 | 0 | 0 | 0 | 0 | 0 | 0 | 0 | 0 | 0 | 0 | 0 | [29 empty] | 機能なし | 23-1-100-01-006
愛知県 | 23201 | 23-201-01-001 | 豊橋市 | 豊橋市資源化センター(焼却施設3号炉) | 24702 | 0 | 0 |  | 可燃ごみ |  | 焼却 |  | ストーカ式（可動） | 全連続運転 | 150 | 1 | 1991 | 無し | [14 empty] | ㈱F-Power、関西電力㈱ |  | 溶融処理 | 薬剤処理 | 直営 |  | 有り | 88.96 | 100 | 25.91 | 30.09 | 28.29 | 6.21 | 4.55 | 4.95 | 158 | 100 | 43.5 | 48.4 | 8.1 | 8020 | 10440 | [29 empty] | 機能なし | 23-1-201-01-001
愛知県 | 23201 | 23-201-01-002 | 豊橋市 | 豊橋市資源化センター(焼却施設1・2号炉) | 63981 | 3764 |  | 資源化物搬出量 | 可燃ごみ, その他, ごみ処理残渣, し尿処理残渣 |  | ガス化溶融・改質 |  | 回転式 | 全連続運転 | 400 | 2 | 2002 | 場内温水, 場内蒸気, 発電（場内利用）, 場外蒸気, 発電（場外利用） | 41209560 | 41209560 | 921054 | 60249 | 8700 | 11.4 | 21128.349 | 14.83 | 1319.444 | 20446714 | 18.36 | 16.6 | 13.6 | 12.59 | ㈱F-Power、関西電力㈱ | ゼロワットパワー㈱ | 無し | 薬剤処理, 溶融処理 | 直営 |  | 無し |  | 100 | 25.91 | 30.09 | 28.29 | 6.21 | 4.55 | 4.95 | 158 | 100 | 43.5 | 48.4 | 8.1 | 8020 | 10440 | [29 empty] | 機能なし | 23-1-201-01-002
愛知県 | 23202 | 23-202-01-001 | 岡崎市 | 岡崎市旧中央クリーンセンターごみ焼却施設(リサイクルプラザ内) | 0 | 0 | 0 |  | 可燃ごみ, 粗大ごみ, ごみ処理残渣, し尿処理残渣 |  | 焼却 |  | ストーカ式（可動） | 全連続運転 | 240 | 2 | 1989 | 無し | [14 empty] | - |  | 無し | セメント固化, 薬剤処理 | 直営 | 休止 | 無し |  | 0 | 0 | 0 | 0 | 0 | 0 | 0 | 0 | 0 | 0 | 0 | 0 | 0 | 0 | [29 empty] | 機能なし | 23-1-202-01-001
愛知県 | 23202 | 23-202-01-002 | 岡崎市 | 岡崎市八帖クリーンセンターごみ焼却施設2号炉 | 0 | 0 | 0 |  | 可燃ごみ, 粗大ごみ |  | 焼却 |  | ストーカ式（可動） | 全連続運転 | 150 | 1 | 1973 | 無し | [14 empty] | - |  | 無し | 薬剤処理 | 直営 | 休止 | 無し |  | 0 | 0 | 0 | 0 | 0 | 0 | 0 | 0 | 0 | 0 | 0 | 0 | 0 | 0 | [29 empty] | 機能なし | 23-1-202-01-002
愛知県 | 23202 | 23-202-01-003 | 岡崎市 | 岡崎市八帖クリーンセンターごみ焼却施設1号炉 | 29519 | 0 |  |  | 可燃ごみ, 粗大ごみ, ごみ処理残渣, し尿処理残渣 |  | 焼却 |  | ストーカ式（可動） | 全連続運転 | 100 | 1 | 1996 | 場内温水, 場内蒸気, 発電（場内利用）, 発電（場外利用） | 62561581 |  | 63359074.0896 |  | 1500 | 15.5 | 8903 | 1394 | 3847 | 36312562 |  | 10.70（ミツウロコ） | 10.70（ミツウロコ）、8.4(丸紅新電力) | 8.54（ミツウロコ）、8.4(丸紅新電力) | (株)Ｆ－Ｐower | ﾐﾂｳﾛｺｸﾞﾘｰﾝｴﾈﾙｷﾞｰ(株)、丸紅新電力(株) | 無し | 無し | 委託 |  | 無し |  | 100 | 37.1 | 28.6 | 28.8 | 3.9 | 0.7 | 0.9 | 132.6 | 100 | 41.4 | 5.8 | 52.8 | 11100 | 11400 | [29 empty] | 機能なし | 23-1-202-01-003
愛知県 | 23202 | 23-202-01-004 | 岡崎市 | 岡崎市中央クリーンセンター ガス化溶融施設 | 99120 | 10421 |  | 資源化物生産量 | 可燃ごみ, 粗大ごみ, ごみ処理残渣, し尿処理残渣 |  | ガス化溶融・改質 |  | シャフト式 | 全連続運転 | 380 | 2 | 2011 | 場内蒸気, 発電（場内利用） | 27685467 | 0 | 把握していない | 0 | 10500 | 16 | 53332.83 | 0 | 31871.686 | 450514823 | 17 | 12.55 | 11.2 | 7.77 | ㈱F-Power | 日立造船株式会社 中部支社 | 無し | 薬剤処理 | 一部委託 |  | 有り | 0.0019068 | 100 | 31.6 | 24.4 | 39.2 | 3.5 | 0.4 | 0.9 | 128.42 | 100 | 37.6 | 4.72 | 57.68 | 0 | 2863 | [29 empty] | 機能なし | 23-1-202-01-004
愛知県 | 23203 | 23-203-01-001 | 一宮市 | 一宮市環境センター | 100564 | 0 | 0 |  | 可燃ごみ, 粗大ごみ, ごみ処理残渣, し尿処理残渣 |  | 焼却 |  | ストーカ式（可動） | 全連続運転 | 450 | 3 | 1997 | 場内温水, 場内蒸気, 発電（場内利用）, 場外温水, 発電（場外利用） | 618240000 | 7728000 | 224570720 | 9864660 | 7000 | 12.7 | 37943 | 6664 | 17626 | 176031961 |  | 10.48 | 10.48 | 9.62 | 株式会社F-Pｏｗｅｒ | ミツウロコグリーンエネルギー株式会社 | 無し | セメント固化, 薬剤処理 | 委託 |  | 無し |  | 100 | 51.1 | 21.3 | 7.4 | 13.6 | 4.6 | 2 | 159 | 100 | 48.26 | 46.96 | 4.78 | 7633 | 9043 | [29 empty] | 機能なし | 23-1-203-01-001
愛知県 | 23203 | 23-203-01-002 | 一宮市 | 尾西清掃事業所 | 0 | 0 | 0 |  | 可燃ごみ, 粗大ごみ, ごみ処理残渣, し尿処理残渣 |  | 焼却 |  | ストーカ式（可動） | 准連続運転 | 60 | 2 | 1991 | 無し | [14 empty] | 無し | 無し | 無し | セメント固化 | 委託 | 休止 | 無し |  | 0 | 0 | 0 | 0 | 0 | 0 | 0 | 0 | 0 | 0 | 0 | 0 | 0 | 0 | [29 empty] | 機能なし | 23-1-203-01-002
愛知県 | 23205 | 23-205-01-001 | 半田市 | 半田市クリーンセンター | 34704 | 0 |  |  | 可燃ごみ, ごみ処理残渣, し尿処理残渣 |  | 焼却 |  | ストーカ式（可動） | 全連続運転 | 150 | 2 | 1991 | 場内温水, 場内蒸気, 場外蒸気 | 201911242 | 84575222 | 48884 | 15238552 | [12 empty] | 薬剤処理 | セメント固化, 薬剤処理 | 委託 |  | 無し |  | 100 | 47.2 | 18.1 | 21.3 | 6.7 | 1.4 | 5.3 | 0 | 100 | 40 | 53.7 | 6.3 | 0 | 10697 | [29 empty] | 機能なし | 23-1-205-01-001
愛知県 | 23206 | 23-206-01-001 | 春日井市 | 春日井市クリーンセンター1、2号炉 | 6758 | 0 | 0 |  | 可燃ごみ |  | 焼却 |  | ストーカ式（可動） | 全連続運転 | 260 | 2 | 1991 | 場内温水, 場内蒸気, 発電（場内利用）, 場外温水, その他 | 366937402 | 56448000 | 22976 | 0 | 1400 | 4.97 | 735 | 735 | 0 | [5 empty] | 中部電力株式会社 |  | 無し | 薬剤処理 | 委託 |  | 無し |  | 100 | 32.1 | 8.6 | 47.6 | 3.7 | 4.5 | 3.5 | 131 | 100 | 22.1 | 63.7 | 14.2 | 11393 | 12920 | [29 empty] | 機能なし | 23-1-206-01-001
愛知県 | 23206 | 23-206-01-002 | 春日井市 | 春日井市クリーンセンター3、4号炉 | 70985 | 0 | 0 |  | 可燃ごみ, ごみ処理残渣 |  | 焼却 |  | ストーカ式（可動） | 全連続運転 | 280 | 2 | 2002 | 場内温水, 場内蒸気, 発電（場内利用）, 場外温水, 発電（場外利用） | 790245120 | 56448000 | 59242 | 2933 | 7000 | 14.44 | 27774 | 15156 | 11398 | 172004585 | 18.36 | 11.88 | 11.01 | 7.75 | 中部電力株式会社 | アーバンエナジー株式会社 | 無し | 薬剤処理 | 委託 |  | 無し |  | 100 | 32.9 | 9.9 | 30.5 | 25.4 | 0.8 | 0.5 | 140 | 100 | 38.1 | 55.8 | 6.1 | 9538 | 10253 | [29 empty] | 機能なし | 23-1-206-01-002
愛知県 | 23207 | 23-207-01-001 | 豊川市 | 豊川市清掃工場(1、3号炉) | 29616 | 0 |  |  | 可燃ごみ |  | 焼却 |  | ストーカ式（可動） | 全連続運転 | 134 | 2 | 1991 | 場内温水, 場内蒸気, 発電（場内利用）, 場外温水, 場外蒸気 | 0 | 0 | 0 | 0 | 138 | 2.95 | 518 | [7 empty] | 丸紅新電力株式会社 |  | 無し | 無し | 一部委託 |  | 無し |  | 100 | 50 | 21.2 | 7.6 | 20.2 | 0.2 | 0.8 | 177 | 100 | 45.7 | 48.5 | 5.8 | 7998 | 9108 | [29 empty] | 機能なし | 23-1-207-01-001
愛知県 | 23207 | 23-207-01-002 | 豊川市 | 豊川市清掃工場(5、6号炉) | 35484 | 5252 |  | 資源化物生産量 | 可燃ごみ, その他, ごみ処理残渣, し尿処理残渣 |  | ガス化溶融・改質 |  | シャフト式 | 全連続運転 | 130 | 2 | 2003 | 発電（場内利用）, 発電（場外利用） | 0 | 0 | 0 | 0 | 1850 | 14.57 | 10554 | 不明 | 96 | 619888 |  | 9.21 | 7.34 | 5.75 | 丸紅新電力株式会社 | 中部電力株式会社 | 無し | セメント固化, 薬剤処理 | 一部委託 |  | 無し |  | 100 | 50 | 21.2 | 7.6 | 20.2 | 0.2 | 0.8 | 177 | 100 | 45.7 | 48.5 | 5.8 | 7998 | 9108 | [29 empty] | 機能なし | 23-1-207-01-002
愛知県 | 23211 | 23-211-01-001 | 豊田市 | 藤岡プラント(3号炉) | 20982.28 | 0 | 0 |  | 可燃ごみ, 粗大ごみ |  | 焼却 |  | ストーカ式（可動） | 全連続運転 | 90 | 1 | 1994 | 無し | [6 empty] | 0 | [7 empty] | 中部電力 |  | 薬剤処理 | 薬剤処理 | 委託 |  | 無し |  | 100 | 50.6 | 26.6 | 9.7 | 6.5 | 3.5 | 3.1 | 198.8 | 100 | 39.2 | 54.7 | 6.1 | 2225 | 2655 | [29 empty] | 機能なし | 23-1-211-01-001
愛知県 | 23211 | 23-211-01-002 | 豊田市 | 渡刈クリーンセンター | 103882.36 | 3994.57 | 0 | 資源化物搬出量 | 可燃ごみ, 粗大ごみ, ごみ処理残渣, し尿処理残渣 |  | ガス化溶融・改質 |  | 流動床式 | 全連続運転 | 405 | 3 | 2007 | 場内温水, 発電（場内利用）, 場外温水, 発電（場外利用） | 不明 | 不明 | 不明 | 不明 | 6800 | 17.1 | 48804.48 | 不明 | 25254.278 | 354641080 | 18.36 | 12.8088 | 12.3228 | 8.1432 | ㈱F-Power | 日立造船㈱ 中部支社 | 無し | 薬剤処理 | 一部委託 |  | 無し |  | 100 | 28.5 | 29.8 | 31.6 | 3.8 | 1.4 | 4.9 | 166.9 | 100 | 44.4 | 47.8 | 7.8 | 7890 | 9917 | [29 empty] | 機能なし | 23-1-211-01-002
愛知県 | 23212 | 23-212-01-001 | 安城市 | 安城市環境クリーンセンター | 49501 | 261.19 |  | 資源化物生産量 | 可燃ごみ, 粗大ごみ, し尿処理残渣 |  | 焼却 |  | ストーカ式（可動） | 全連続運転 | 240 | 2 | 1997 | 場内温水, 場内蒸気, 発電（場内利用）, 場外蒸気, 発電（場外利用） | 242565297 | 80855099 | 129569725 | 20996719 | 2150 | 13 | 14236 | 759 | 6860 | 49593151 |  | 9.03 | 7.3 | 5.83 | 中部電力㈱ | 中部電力㈱ | 薬剤処理 | セメント固化, 薬剤処理 | 委託 |  | 無し |  | 100 | 37.8 | 20.9 | 33.7 | 7.4 | 0.2 | 0 | 138 | 100 | 38.3 | 57.2 | 4.5 | 12374 | 13497 | [29 empty] | 機能なし | 23-1-212-01-001
愛知県 | 23213 | 23-213-01-001 | 西尾市 | 西尾市クリーンセンター(ごみ焼却施設) | 55505 | 204 |  | 資源化物搬出量 | 可燃ごみ, 粗大ごみ, し尿処理残渣 |  | 焼却 |  | 流動床式 | 全連続運転 | 195 | 3 | 2000 | 場内温水, 発電（場内利用）, 場外温水, 発電（場外利用） | 40339178 | 16877952 | 78386300 | 55143200 | 1800 | 6.3 | 12034 | 9369 | 2665 | 40516406 |  |  | 18.36 | 10.99 | （株）F-power | 中部電力（株） | 無し | 薬剤処理 | 直営 |  | 無し |  | 100 | 46.4 | 19.9 | 7.5 | 18.1 | 4.7 | 3.4 | 0 | 0 | 0 | 0 | 0 | 7580 | 7577 | [29 empty] | 機能なし | 23-1-213-01-001
愛知県 | 23214 | 23-214-01-001 | 蒲郡市 | 蒲郡市クリーンセンター | 26750 | 63 |  | 資源化物搬出量 | 可燃ごみ, ごみ処理残渣 |  | 焼却 |  | 流動床式 | 全連続運転 | 130 | 2 | 1997 | 場内温水, 場内蒸気, 場外蒸気 | 53155200 | 37564800 | 21320000 | 16224000 | [10 empty] | 中部電力（株） |  | 無し | セメント固化, 薬剤処理 | 委託 |  | 有り | 99.3 | 100 | 42.8 | 28.8 | 18.9 | 9.3 | 0.2 | 0 | 194 | 100 | 50.4 | 46.2 | 3.4 | 7443 | 9170 | [29 empty] | 機能なし | 23-1-214-01-001
愛知県 | 23215 | 23-215-01-001 | 犬山市 | 犬山市都市美化センター | 18066 | 0 | 0 |  | 可燃ごみ, ごみ処理残渣 |  | 焼却 |  | ストーカ式（可動） | 全連続運転 | 135 | 2 | 1983 | 無し | [16 empty] | 無し | 薬剤処理 | 委託 |  | 無し |  | 100 | 37.1 | 26.8 | 19.9 | 11.5 | 1.3 | 3.4 | 112.8 | 100 | 47.1 | 48.3 | 4.6 | 7936 | 8443 | [29 empty] | 機能なし | 23-1-215-01-001
愛知県 | 23220 | 23-220-01-001 | 稲沢市 | 稲沢市環境センター | 34095 | 0 | 0 |  | 可燃ごみ, ごみ処理残渣, し尿処理残渣 |  | 焼却 |  | ストーカ式（可動） | 全連続運転 | 180 | 3 | 1999 | 場内蒸気, 発電（場内利用）, 場外温水 | 1079618 | 307646 | 1079618 | 307646 | 2150 | 13.87 | 9727 | 0 | 4228 | 42900385 |  |  | 12.49 | 8.14 | 丸紅新電力㈱ | ㈱F-Power | 薬剤処理 | 薬剤処理 | 直営 |  | 無し |  | 100 | 49.6 | 13 | 18.3 | 15.3 | 0.9 | 2.9 | 177.3 | 100 | 51.4 | 42 | 6.6 | 6625 | 7875 | [29 empty] | 機能なし | 23-1-220-01-001
愛知県 | 23221 | 23-221-01-001 | 新城市 | 新城市クリーンセンター | 12574 | 0 | 0 |  | 可燃ごみ, 粗大ごみ, ごみ処理残渣, し尿処理残渣 |  | 焼却 |  | ストーカ式（可動） | 全連続運転 | 60 | 2 | 1999 | 場内温水, 場内蒸気 | 12214 | 1744 | 6442 | [11 empty] | (株)中部電力 |  | 無し | セメント固化, 薬剤処理 | 一部委託 |  | 無し |  | 100 | 44.9 | 38 | 8 | 8.5 | 0.4 | 0.2 | 174 | 100 | 45.5 | 50.5 | 4 | 8400 | 11915 | [29 empty] | 機能なし | 23-1-221-01-001
愛知県 | 23222 | 23-222-01-001 | 東海市 | 東海市清掃センター | 34024 | 1169 |  | 資源化物搬出量 | 可燃ごみ, 粗大ごみ |  | 焼却 |  | ストーカ式（可動） | 全連続運転 | 160 | 2 | 1995 | 場内温水 | 30552480 |  | 把握していない | [11 empty] | 中部電力株式会社 |  | 溶融処理, その他 | 薬剤処理 | 委託 |  | 無し |  | 100 | 34.8 | 24.2 | 21.6 | 11.8 | 2.3 | 5.3 | 236 | 100 | 47.2 | 5.5 | 47.3 | 7880 | 8115 | [29 empty] | 機能なし | 23-1-222-01-001
愛知県 | 23224 | 23-224-01-001 | 知多市 | 知多市清掃センター | 20155 | 23 |  | 資源化物搬出量 | 可燃ごみ, 粗大ごみ, ごみ処理残渣 |  | ガス化溶融・改質 |  | 回転式 | 全連続運転 | 130 | 2 | 2003 | 場内温水, 発電（場内利用）, 発電（場外利用） | 31960320 |  | 35377017 |  | 1500 | 7.2 | 3594 | 2.08 | 2.08 | 13632 |  | 9.03 | 7.3 | 5.83 | 中部電力㈱ | 中部電力㈱ | 溶融処理 | セメント固化, 薬剤処理 | 委託 |  | 無し |  | 100 | 46.2 | 28.6 | 11.5 | 8.5 | 4.1 | 1.1 | 121 | 100 | 37.6 | 54.8 | 7.6 | 9360 | 11400 | [29 empty] | 機能なし | 23-1-224-01-001
愛知県 | 23231 | 23-231-01-001 | 田原市 | 赤羽根環境センター | 0 | 0 |  |  | 可燃ごみ, その他 |  | 焼却 |  | ストーカ式（可動） | バッチ運転 | 5 | 1 | 1994 | 無し | [14 empty] | 中部電力株式会社 |  | 無し | 薬剤処理 | 委託 | 休止 | 無し |  | 0 | 0 | 0 | 0 | 0 | 0 | 0 | 0 | 0 | 0 | 0 | 0 | 0 | 0 | [29 empty] | 機能なし | 23-1-231-01-001
愛知県 | 23231 | 23-231-01-002 | 田原市 | 田原リサイクルセンター炭生館 | 16115.78 | 652.37 |  | 資源化物搬出量 | 可燃ごみ, 粗大ごみ |  | 炭化 |  | 流動床式 | 全連続運転 | 60 | 2 | 2005 | 場内温水 | 1256640 |  | 31416 | [11 empty] | 中部電力株式会社 |  | 無し | 薬剤処理 | 委託 |  | 無し |  | 100 | 51.4 | 19.2 | 12.3 | 11.1 | 2.8 | 3.2 | 217.5 | 100 | 49 | 45.9 | 5.1 | 6700 | 7418 | [29 empty] | 機能なし | 23-1-231-01-002
愛知県 | 23837 | 23-837-01-002 | 東部知多衛生組合 | （仮称）東部知多クリーンセンター | 22676 | 766 |  | 資源化物搬出量 | 可燃ごみ, 粗大ごみ, し尿処理残渣 |  | ガス化溶融・改質 |  | シャフト式 | 全連続運転 | 200 | 2 | 2018 | 発電（場内利用） |  |  |  |  | 4450 | 17.6 | 7023 |  | 4215 | 35472960 | 18.36 |  |  |  | 中部電力株式会社 | 中部電力株式会社 | 無し | 薬剤処理 | 委託 | 新設（新規稼働） | 無し |  | 100 | 52.2 | 26.2 | 3.5 | 17.3 | 0.4 | 0.4 | 134.6 | 100 | 50.4 | 46.4 | 3.2 | 7480 | 9390 | [29 empty] | 機能なし | 23-2-013-01-002
愛知県 | 23838 | 23-838-01-001 | 衣浦衛生組合 | 衣浦衛生組合クリーンセンター衣浦 | 38043 | 670 |  | 資源化物生産量 | 可燃ごみ, ごみ処理残渣, し尿処理残渣 |  | 焼却 |  | ストーカ式（可動） | 全連続運転 | 190 | 2 | 1995 | 場内温水, 発電（場内利用）, 場外温水 | 50803200 | 33868800 | 45921211 | 30614141 | 154 | 1.09 | 913 | [7 empty] | 中部電力株式会社 |  | 薬剤処理 | セメント固化, 薬剤処理 | 一部委託 |  | 無し |  | 100 | 35.5 | 20.2 | 30.2 | 5.6 | 4.5 | 4 | 153 | 100 | 45.4 | 48 | 6.6 | 9413 | 7901 | [29 empty] | 機能なし | 23-2-002-01-001
愛知県 | 23841 | 23-841-01-001 | 常滑武豊衛生組合 | 常滑武豊衛生組合クリーンセンターごみ処理施設 | 33271 | 0 | 0 |  | 可燃ごみ, 粗大ごみ, ごみ処理残渣 |  | 焼却 |  | ストーカ式（可動） | 全連続運転 | 150 | 2 | 1989 | 場内温水 | 20 |  | 20 | [11 empty] | 中部電力㈱ |  | 無し | セメント固化, 薬剤処理 | 委託 |  | 無し |  | 100 | 50.1 | 25.1 | 11.6 | 8.9 | 2.7 | 1.6 | 0 | 100 | 42.4 | 5.6 | 52 | 8727 | 10234 | [29 empty] | 機能なし | 23-2-009-01-001
愛知県 | 23848 | 23-848-01-001 | 尾張東部衛生組合 | 尾張東部衛生組合晴丘センターごみ焼却施設 | 66009 | 119 |  | 資源化物搬出量 | 可燃ごみ, ごみ処理残渣 |  | 焼却 |  | ストーカ式（可動） | 全連続運転 | 300 | 2 | 1992 | 場内温水, 場内蒸気, 発電（場内利用）, 場外蒸気, 発電（場外利用） | 32690000 | 10000000 | 30863105 | 27206041 | 1469 | 6 | 12299 | 5874 | 6425 | 65422994 |  | 11.14 | 10.39 | 8.5 | ミツウロコグリーンエネルギー（株） | （株）みらい電力 | 薬剤処理 | 薬剤処理 | 直営 |  | 無し |  | 100 | 34.8 | 28.2 | 9.8 | 23.5 | 1.2 | 2.5 | 170 | 100 | 54.6 | 3.2 | 42.2 | 6578 | 8120 | [29 empty] | 機能なし | 23-2-017-01-001
愛知県 | 23849 | 23-849-01-001 | 海部地区環境事務組合 | 海部地区環境事務組合八穂クリーンセンター | 74983 | 0 | 0 |  | 可燃ごみ, 粗大ごみ, ごみ処理残渣, し尿処理残渣 |  | 焼却 |  | ストーカ式（可動） | 全連続運転 | 330 | 3 | 2001 | 場内温水, 発電（場内利用）, 場外温水 | 74739840 | 56448000 | 4412854 | 4321836 | 5000 | 14 | 27292 | 0 | 13545 | 158905291 | 20.088 | 14.04（4月～6月）、13.932（7月～3月） | 12.096（4月～6月）、11.988（7月～3月） | 8.1（4月～6月）、7.992（7月～3月） | 丸紅新電力株式会社 | 株式会社F-Power | 無し | セメント固化, 薬剤処理 | 委託 |  | 無し |  | 100 | 38.4 | 18.4 | 14.2 | 22.5 | 0 | 6.5 | 105 | 100 | 50 | 44.3 | 5.7 | 7113 | 9618 | [29 empty] | 機能なし | 23-2-003-01-001
愛知県 | 23851 | 23-851-01-001 | 小牧岩倉衛生組合 | 小牧岩倉衛生組合環境センターごみ溶融施設 | 45058 | 4556 |  | 資源化物搬出量 | 可燃ごみ, ごみ処理残渣 |  | ガス化溶融・改質 |  | シャフト式 | 全連続運転 | 197 | 2 | 2014 | 発電（場内利用）, 場外温水, 発電（場外利用） | 36288000 | 36288000 | 0 | 0 | 4270 | 16 | 17683 | 453 | 6621 | 99616536 | 18.36 | 10.99 | 10.99 | 10.99 | 中部電力㈱ | 中部電力㈱ | 無し | 薬剤処理, その他 | 一部委託 |  | 無し |  | 100 | 53.1 | 16.8 | 16.6 | 8.1 | 2.1 | 3.3 | 170.8 | 100 | 43.4 | 48.6 | 8 | 8053 | 7725 | [29 empty] | 機能なし | 23-2-008-01-001
愛知県 | 23853 | 23-853-01-001 | 知多南部衛生組合 | 知多南部クリーンセンター(ごみ処理施設) | 16342 | 0 | 0 |  | 可燃ごみ, ごみ処理残渣 |  | 焼却 |  | ストーカ式（可動） | 全連続運転 | 112.5 | 2 | 1998 | 場内温水 | 0 |  | 0 | [13 empty] | 薬剤処理 | 薬剤処理 | 委託 |  | 無し |  | 100 | 34.3 | 25.5 | 29.8 | 8.1 | 1.2 | 1.1 | 144.5 | 100 | 39.1 | 51 | 9.9 | 8623 | 10623 | [29 empty] | 機能なし | 23-2-011-01-001
愛知県 | 23858 | 23-858-01-001 | 刈谷知立環境組合 | クリーンセンター | 63354 | 2081 |  | 資源化物生産量 | 可燃ごみ, ごみ処理残渣 |  | 焼却 |  | ストーカ式（可動） | 全連続運転 | 291 | 3 | 2009 | 場内温水, 発電（場内利用）, 場外蒸気, 発電（場外利用） | 52139000 | 47712000 | 0 | 0 | 6400 | 14.7 | 28673.43 | 1119 | [8 empty] | 溶融処理 | 薬剤処理, 溶融処理 | 委託 |  | 無し |  | 100 | 38.2 | 16.9 | 37 | 5.2 | 0.9 | 1.8 | 158.1 | 100 | 38.9 | 54 | 7.1 | 9307 | 11050 | [29 empty] | 機能なし | 23-2-005-01-001
愛知県 | 23859 | 23-859-01-001 | 江南丹羽環境管理組合 | 江南丹羽環境管理組合環境美化センター ごみ焼却処理施設 | 32128 | 43 |  | 資源化物搬出量 | 可燃ごみ, 粗大ごみ, ごみ処理残渣 |  | 焼却 |  | 流動床式 | 全連続運転 | 150 | 2 | 1982 | 場内温水 | 6371400 |  | 0 | [11 empty] | 中部電力㈱ |  | 無し | セメント固化, 薬剤処理 | 一部委託 |  | 無し |  | 100 | 47.4 | 32.8 | 6 | 8.2 | 2.6 | 3 | 147 | 100 | 38.8 | 54.9 | 6.3 | 9360 | 12030 | [29 empty] | 機能なし | 23-2-007-01-001
愛知県 | 23869 | 23-869-01-001 | 北設広域事務組合 | 中田クリーンセンター | 2319 | 0 | 0 | 資源化物搬出量 | 可燃ごみ, 粗大ごみ, ごみ処理残渣 |  | 焼却 |  | ストーカ式（可動） | バッチ運転 | 20 | 2 | 1992 | 無し | [14 empty] | ㈱Ｆパワー |  | 無し | 薬剤処理 | 直営 |  | 無し |  | 100 | 48.1 | 33 | 4.3 | 11.2 | 1.3 | 2.1 | 101 | 100 | 39.5 | 54.3 | 6.2 | 9200 | 12025 | [29 empty] | 機能なし | 23-2-018-01-001
愛知県 | 23887 | 23-887-01-001 | 尾三衛生組合 | 尾三衛生組合東郷美化センター | 48704 | 120 |  | 資源化物搬出量 | 可燃ごみ, ごみ処理残渣 |  | 焼却 |  | ストーカ式（可動） | 全連続運転 | 200 | 2 | 1997 | 場内温水 | 16877952 | 2812992 | 0 | 0 | [10 empty] | 中部電力株式会社 |  | 薬剤処理 | 薬剤処理 | 一部委託 |  | 無し |  | 100 | 37.5 | 31.5 | 13.5 | 10.8 | 3.5 | 3.2 | 163 | 100 | 43.2 | 49.4 | 7.4 | 11093 | 8163 | [29 empty] | 機能なし | 23-2-015-01-001
愛知県 | 23932 | 23-932-01-001 | 知多南部広域環境組合 | 知多南部広域環境センター | 0 | 0 |  |  | 可燃ごみ, 粗大ごみ, その他, 不燃ごみ, ごみ処理残渣, し尿処理残渣 |  | 焼却 |  | ストーカ式（可動） | 全連続運転 | 283 | 2 | 2022 | 発電（場内利用）, 場外蒸気, 発電（場外利用） | 47040000 | 47040000 |  |  | 6520 | 19.3 | [10 empty] | 薬剤処理 | 薬剤処理 | 委託 | 新設（建設中） | 無し |  | 0 | 0 | 0 | 0 | 0 | 0 | 0 | 0 | 0 | 0 | 0 | 0 | 0 | 0 | [29 empty] | 機能なし | 23-2--01-001

## 粗大
粗大ごみ処理施設
都道府県名 | 地方公共団体 コード | 施設コード | 地方公共団体名 | 施設名称 | 年間処理量 | 資源化物回収量 |  | 処理対象廃棄物 |  | 処理方式 | 処理能力 | 使用開始年度 | 運転管理体制 | 施設の改廃 | 産業廃棄物の搬入の有無 | 一般廃棄物の割合 | リユース・リペアを行う場所の面積 | リユース・リペアの対象品目 | [28 empty] | リユース・リペア機能・内容
[7 empty] | 資源化物の区分 | [10 empty] | 合計 |  | 家具 |  |  | 自転車 |  |  | 衣類 |  |  | 書籍 |  |  | 家電 |  |  | 傘 |  |  | 食器 |  |  | おもちゃ |  |  | その他
[9 empty] | その他（具体的） | [8 empty] | 重量 | 個数 | 対象 | 重量 | 個数 | 対象 | 重量 | 個数 | 対象 | 重量 | 個数 | 対象 | 重量 | 個数 | 対象 | 重量 | 個数 | 対象 | 重量 | 個数 | 対象 | 重量 | 個数 | 対象 | 重量 | 個数 | 対象 | 重量 | 個数
[5 empty] | (t/年度) | (t/年度) |  |  |  |  | (t/日) |  |  |  |  | （％） | （㎡） | （t/年度） | （個・台等） |  | （t/年度） | （個・台等） |  | （t/年度） | （個・台等） |  | （t/年度） | （個・台等） |  | （t/年度） | （個・台等） |  | （t/年度） | （個・台等） |  | （t/年度） | （個・台等） |  | （t/年度） | （個・台等） |  | （t/年度） | （個・台等） |  | （t/年度） | （個・台等）
愛知県 | 23100 | 23-100-02-001 | 名古屋市 | 名古屋市愛岐処分場小規模破砕設備 | 1396.1 | 0 |  | 粗大ごみ |  | 破砕 | 20 | 1993 | 直営 |  | 無し | [31 empty] | 機能なし | 23-1-100-02-001
愛知県 | 23100 | 23-100-02-002 | 名古屋市 | 名古屋市大江破砕工場 | 34186.93 | 1877.29 | 搬出量 | 粗大ごみ, 不燃ごみ |  | 破砕 | 400 | 1997 | 直営 |  | 無し | [31 empty] | 機能なし | 23-1-100-02-002
愛知県 | 23201 | 23-201-02-001 | 豊橋市 | 豊橋市資源化センター(再利用施設) | 15239 | 2125 | 搬出量 | 粗大ごみ, 不燃ごみ, その他, 可燃ごみ |  | 併用 | 70 | 2002 | 直営 |  | 有り | 88 | [30 empty] | 機能なし | 23-1-201-02-001
愛知県 | 23203 | 23-203-02-001 | 一宮市 | 尾西粗大ごみ処理施設 | 0 | 0 |  | 粗大ごみ, 不燃ごみ, 資源ごみ |  | 圧縮 | 20 | 1978 | 直営 | 休止 | 無し | [31 empty] | 機能なし | 23-1-203-02-001
愛知県 | 23203 | 23-203-02-002 | 一宮市 | 一宮市リサイクルセンター | 6964 | 634 | 搬出量 | 粗大ごみ, 不燃ごみ |  | 破砕 | 51 | 2012 | 委託 |  | 無し | [31 empty] | 機能なし | 23-1-203-02-002
愛知県 | 23205 | 23-205-02-001 | 半田市 | 半田市粗大ごみ処理施設 | 4743 | 0 |  | 粗大ごみ, 不燃ごみ |  | 破砕 | 50 | 1980 | 委託 |  | 無し | [31 empty] | 機能なし | 23-1-205-02-001
愛知県 | 23206 | 23-206-02-001 | 春日井市 | 春日井市クリーンセンター粗大ごみ処理施設 | 2397.96 | 234.6 | 回収量 | 粗大ごみ, 不燃ごみ, その他 |  | 併用 | 65 | 1991 | 委託 |  | 無し | [31 empty] | 機能なし | 23-1-206-02-001
愛知県 | 23215 | 23-215-02-001 | 犬山市 | 犬山市都市美化センター | 1376 | 336 | 搬出量 | 粗大ごみ, 不燃ごみ |  | 破砕 | 30 | 1984 | 委託 |  | 無し | [31 empty] | 機能なし | 23-1-215-02-001
愛知県 | 23220 | 23-220-02-001 | 稲沢市 | 稲沢市環境センター | 3122 | 589 | 回収量 | 粗大ごみ, 不燃ごみ |  | 併用 | 50 | 1999 | 直営 |  | 無し | [31 empty] | 機能なし | 23-1-220-02-001
愛知県 | 23222 | 23-222-02-001 | 東海市 | 東海市清掃センター | 1198 | 466 | 搬出量 | 粗大ごみ, 不燃ごみ, 資源ごみ |  | 併用 | 33 | 1995 | 委託 |  | 無し | [31 empty] | 機能なし | 23-1-222-02-001
愛知県 | 23224 | 23-224-02-001 | 知多市 | 知多市清掃センター | 2729 | 368 | 搬出量 | 粗大ごみ, 不燃ごみ |  | 破砕 | 35 | 2003 | 委託 |  | 無し | [31 empty] | 機能なし | 23-1-224-02-001
愛知県 | 23231 | 23-231-02-001 | 田原市 | 田原市立処分場前処理施設 | 839 |  |  | 粗大ごみ |  | 破砕 | 15 | 1994 | 委託 |  | 無し | [31 empty] | 機能なし | 23-1-231-02-001
愛知県 | 23837 | 23-837-02-001 | 東部知多衛生組合 | 東部知多クリーンセンター粗大ごみ処理施設 | 2045 | 889 | 搬出量 | 粗大ごみ, 不燃ごみ |  | 併用 | 30 | 1988 | 委託 |  | 無し | [31 empty] | 機能なし | 23-2-013-02-001
愛知県 | 23838 | 23-838-02-001 | 衣浦衛生組合 | 衣浦衛生組合クリーンセンター衣浦 | 8821 | 836 | 回収量 | 粗大ごみ, 不燃ごみ |  | 併用 | 40 | 1995 | 一部委託 |  | 無し | [31 empty] | 機能なし | 23-2-002-02-001
愛知県 | 23841 | 23-841-02-001 | 常滑武豊衛生組合 | 常滑武豊衛生組合クリーンセンター粗大ごみ処理施設 | 510 | 135 | 搬出量 | 粗大ごみ, 不燃ごみ |  | 併用 | 25 | 1989 | 委託 |  | 無し | [31 empty] | 機能なし | 23-2-009-02-001
愛知県 | 23848 | 23-848-02-001 | 尾張東部衛生組合 | 尾張東部衛生組合晴丘センター粗大ごみ処理施設 | 3369 | 923 | 搬出量 | 粗大ごみ, 不燃ごみ |  | 併用 | 50 | 1990 | 委託 |  | 無し | [31 empty] | 機能なし | 23-2-017-02-001
愛知県 | 23849 | 23-849-02-001 | 海部地区環境事務組合 | 海部地区環境事務組合八穂クリーンセンター | 10031 | 842 | 搬出量 | 粗大ごみ, 不燃ごみ, 可燃ごみ |  | 併用 | 101 | 2001 | 一部委託 |  | 無し |  | 300 |  | 160 | ○ |  | 120 | ○ |  | 40 | [21 empty] | 修理, 展示, 販売 | 23-2-003-02-001
愛知県 | 23851 | 23-851-02-001 | 小牧岩倉衛生組合 | 小牧岩倉衛生組合環境センターごみ破砕施設 | 4862 | 519 | 搬出量 | 粗大ごみ, 不燃ごみ |  | 併用 | 27 | 2014 | 委託 |  | 無し | [31 empty] | 機能なし | 23-2-008-02-001
愛知県 | 23853 | 23-853-02-001 | 知多南部衛生組合 | 知多南部クリーンセンター(リサイクルプラザ) | 1021 | 389 | 回収量 | 粗大ごみ, 不燃ごみ, 資源ごみ |  | 破砕 | 3.4 | 1998 | 直営 |  | 無し |  | 93 |  | 32 |  |  |  | ○ |  | 32 | [21 empty] | 修理, 譲渡 | 23-2-011-02-001
愛知県 | 23858 | 23-858-02-001 | 刈谷知立環境組合 | クリーンセンター | 3744 | 936 | 回収量 | 粗大ごみ |  | 併用 | 30 | 1986 | 委託 |  | 無し |  | 90 |  | 949 | ○ |  | 949 | [24 empty] | 修理, 展示, 販売 | 23-2-005-02-001
愛知県 | 23859 | 23-859-02-001 | 江南丹羽環境管理組合 | 江南丹羽環境管理組合粗大ごみ処理施設 | 1952 | 67 | 搬出量 | 粗大ごみ |  | 破砕 | 30 | 1982 | 委託 |  | 無し | [31 empty] | 機能なし | 23-2-007-02-001

## 資源化
資源化等を行う施設
都道府県名 | 地方公共団体 コード | 施設コード | 地方公共団体名 | 施設名称 | 年間処理量 | 資源化物回収量 |  |  | 搬出量 |  | 在庫量 |  | 施設区分 | 処理対象廃棄物 |  | 処理内容ごとの処理能力 | [5 empty] | 施設全体の処理能力 | 使用開始年度 | 運転管理体制 | 施設の改廃 | 産業廃棄物の搬入の有無 | 一般廃棄物の割合 | リユース・リペアを行う場所の面積 | リユース・リペアの対象品目 | [28 empty] | リユース・リペア機能・内容 | 一次発酵槽におけるエアレーション設備の運転状況 | 脱臭の方法 | 堆肥化施設への搬入量 | [9 empty] | 一次発酵槽の堆肥化方式 | 切り返しの間隔 | 撹拌の間隔 |  | 一次発酵槽における発酵期間 | 二次発酵槽の有無
[8 empty] | 搬出量・在庫量の別（民間） | [20 empty] | 合計 |  | 家具 |  |  | 自転車 |  |  | 衣類 |  |  | 書籍 |  |  | 家電 |  |  | 傘 |  |  | 食器 |  |  | おもちゃ |  |  | その他 | [5 empty] | コンポスト主原料 | [7 empty] | 副資材
[15 empty] | その他（具体的） | 選別 | 圧縮・梱包 | ごみ堆肥化 | ごみ飼料化 | その他 | その他具体的に | [7 empty] | 重量 | 個数 | 対象 | 重量 | 個数 | 対象 | 重量 | 個数 | 対象 | 重量 | 個数 | 対象 | 重量 | 個数 | 対象 | 重量 | 個数 | 対象 | 重量 | 個数 | 対象 | 重量 | 個数 | 対象 | 重量 | 個数 | 対象 | 重量 | 個数 |  |  |  | 厨芥類（生活系） | 厨芥類（事業系） | 剪定枝 | し尿・浄化槽汚泥 | 動植物性残さ（産業廃棄物） | 動物のふん尿（産業廃棄物） | 下水汚泥（産業廃棄物） | その他 | 木くず、おがくず、もみがら、落ち葉 | その他 |  |  |  | or 1日
[5 empty] | (t/年度) | (t/年度) | (㎥/年度) |  | (t/年度) | (㎥/年度) | (t/年度) | (㎥/年度) |  |  |  | （t/日） | （t/日） | （t/日） | （t/日） | （t/日） |  | (t/日) |  |  |  |  | （％） | （㎡） | （t/年度） | （個・台等） |  | （t/年度） | （個・台等） |  | （t/年度） | （個・台等） |  | （t/年度） | （個・台等） |  | （t/年度） | （個・台等） |  | （t/年度） | （個・台等） |  | （t/年度） | （個・台等） |  | （t/年度） | （個・台等） |  | （t/年度） | （個・台等） |  | （t/年度） | （個・台等） |  |  |  | (t/年) | (t/年) | (t/年) | (t/年) | (t/年) | (t/年) | (t/年) | (t/年) | (t/年) | (t/年) |  | (日に1回) | (日に1回) | (回) | (日)
愛知県 | 23100 | 23-100-03-001 | 名古屋市 | 名古屋市港資源選別センター | 3835 | 3756 |  |  | 3756 |  |  |  | 容器包装リサイクル推進施設 | 金属類, ガラス類 |  | 30 | 10 | 0 | 0 | 0 |  | 30 | 1994 | 委託 |  | 無し | [31 empty] | 機能なし |  |  | 0 | 0 | 0 | 0 | 0 | 0 | 0 | 0 | 0 | 0 | [6 empty] | 23-1-100-03-001
愛知県 | 23100 | 23-100-03-002 | 名古屋市 | 名古屋市西資源センター | 840 | 735 |  |  | 735 |  |  |  | 容器包装リサイクル推進施設 | ペットボトル |  | 4 | 4 | 0 | 0 | 0 |  | 4 | 1999 | 委託 |  | 無し | [31 empty] | 機能なし |  |  | 0 | 0 | 0 | 0 | 0 | 0 | 0 | 0 | 0 | 0 | [6 empty] | 23-1-100-03-002
愛知県 | 23100 | 23-100-03-003 | 名古屋市 | 名古屋市南リサイクルプラザ | 2411 | 2409 |  |  | 2409 |  |  |  | 容器包装リサイクル推進施設 | 紙類, ペットボトル |  | 11 | 9 | 0 | 0 | 0 |  | 11 | 2005 | 一部委託 |  | 無し |  | 300 |  | 367 | ○ |  | 367 | [24 empty] | 修理, 展示, 販売 |  |  | 0 | 0 | 0 | 0 | 0 | 0 | 0 | 0 | 0 | 0 | [6 empty] | 23-1-100-03-003
愛知県 | 23201 | 23-201-03-001 | 豊橋市 | 豊橋市資源リサイクルセンター | 3942 | 3194 |  |  | 3194 |  |  |  | 容器包装リサイクル推進施設 | 金属類, ガラス類, ペットボトル |  | 49.2 | 49.2 | 0 | 0 | 0 |  | 49.2 | 1990 | 委託 |  | 無し | [31 empty] | 機能なし |  |  | 0 | 0 | 0 | 0 | 0 | 0 | 0 | 0 | 0 | 0 | [6 empty] | 23-1-201-03-001
愛知県 | 23201 | 23-201-03-002 | 豊橋市 | 豊橋市プラスチックリサイクルセンター | 4694 | 1871 |  |  | 1871 |  |  |  | 容器包装リサイクル推進施設 | ペットボトル, プラスチック |  | 29 | 29 | 0 | 0 | 0 |  | 29 | 2005 | 委託 |  | 無し | [31 empty] | 機能なし |  |  | 0 | 0 | 0 | 0 | 0 | 0 | 0 | 0 | 0 | 0 | [6 empty] | 23-1-201-03-002
愛知県 | 23201 | 23-201-03-003 | 豊橋市 | 資源化センター(剪定枝チップ化施設) | 1326 | 1326 |  |  | 1326 |  |  |  | その他 | 剪定枝 |  | 0 | 0 | 0 | 0 | 10 | 粉砕・破砕 | 10 | 2012 | 直営 |  | 無し | [31 empty] | 機能なし |  |  | 0 | 0 | 0 | 0 | 0 | 0 | 0 | 0 | 0 | 0 | [6 empty] | 23-1-201-03-003
愛知県 | 23202 | 23-202-03-001 | 岡崎市 | 岡崎市リサイクルプラザ | 7781 | 3927 |  |  | 3927 |  |  |  | リサイクルプラザ | 金属類, ガラス類, その他資源ごみ, プラスチック, 不燃ごみ, 粗大ごみ |  | 70 | 15 | 0 | 0 | 0 |  | 85 | 1995 | 一部委託 |  | 無し | [31 empty] | 機能なし |  |  | 0 | 0 | 0 | 0 | 0 | 0 | 0 | 0 | 0 | 0 | [6 empty] | 23-1-202-03-001
愛知県 | 23203 | 23-203-03-001 | 一宮市 | 一宮市リサイクルセンター | 658 | 587 |  |  | 587 |  |  |  | リサイクルセンター（交付金） | 金属類 |  | 9 | 8 | 0 | 0 | 0 |  | 9 | 2012 | 委託 |  | 無し | [31 empty] | 機能なし |  |  | 0 | 0 | 0 | 0 | 0 | 0 | 0 | 0 | 0 | 0 | [6 empty] | 23-1-203-03-001
愛知県 | 23205 | 23-205-03-001 | 半田市 | 半田市資源回収センター | 473 | 473 | [6 empty] | リサイクルセンター（補助金） | 紙類, 金属類 |  | 0.2 | 4.7 | 0 | 0 | 0 |  | 4.9 | 1995 | 直営 |  | 無し | [31 empty] | 機能なし |  |  | 0 | 0 | 0 | 0 | 0 | 0 | 0 | 0 | 0 | 0 | [6 empty] | 23-1-205-03-001
愛知県 | 23206 | 23-206-03-001 | 春日井市 | 春日井市リサイクルプラザ | 6415.29 | 3398.18 |  |  | 3398.18 |  |  |  | リサイクルプラザ | 金属類, ガラス類, ペットボトル, 不燃ごみ, 粗大ごみ |  | 25 | 11 | 0 | 0 | 45 | 破砕処理 | 70 | 2002 | 一部委託 |  | 無し | [31 empty] | 機能なし |  |  | 0 | 0 | 0 | 0 | 0 | 0 | 0 | 0 | 0 | 0 | [6 empty] | 23-1-206-03-001
愛知県 | 23207 | 23-207-03-001 | 豊川市 | 豊川市処理センター | 601 | 601 |  |  | 594 |  | 9 |  | 容器包装リサイクル推進施設 | ペットボトル, プラスチック |  | 0 | 5 | 0 | 0 | 0 |  | 4.86 | 1997 | 委託 |  | 無し | [31 empty] | 機能なし |  |  | 0 | 0 | 0 | 0 | 0 | 0 | 0 | 0 | 0 | 0 | [6 empty] | 23-1-207-03-001
愛知県 | 23207 | 23-207-03-002 | 豊川市 | 豊川市資源化施設（刈草・剪定枝処理施設） | 2223 | 1270 |  |  | 1270 |  |  |  | ごみ堆肥化施設 | 剪定枝, その他 |  | 0 | 0 | 16 | 0 | 0 |  | 16 | 2016 | 一部委託 |  | 無し | [31 empty] | 機能なし | 堆肥化の進行状況に応じて運転 | 吸着法 | 0 | 0 | 1191 | 0 | 0 | 0 | 0 | 1032 | 0 | 0 | 撹拌方式 |  |  | 30 | 30 | 有り | 23-1-207-03-002
愛知県 | 23207 | 23-207-03-003 | 豊川市 | 豊川市資源化施設（資源選別施設） | 1642 | 1601 |  |  | 1601 |  |  |  | リサイクルセンター（交付金） | 金属類, ガラス類 |  | 7 | 0 | 0 | 0 | 0 |  | 7.4 | 2016 | 一部委託 |  | 無し | [31 empty] | 機能なし |  |  | 0 | 0 | 0 | 0 | 0 | 0 | 0 | 0 | 0 | 0 | [6 empty] | 23-1-207-03-003
愛知県 | 23207 | 23-207-03-004 | 豊川市 | 豊川市資源化施設（不燃ごみ選別施設） | 1186 | 301 |  |  | 301 |  |  |  | リサイクルセンター（交付金） | 不燃ごみ |  | 6 | 0 | 0 | 0 | 0 |  | 6 | 2016 | 一部委託 |  | 無し | [31 empty] | 機能なし | 堆肥化の進行状況に応じて運転, 設備なし | 水洗法, 吸着法, 薬液処理法, 燃焼法 | [10 empty] | 撹拌方式 | 30 |  |  | 30 | 有り | 23-1-207-03-004
愛知県 | 23208 | 23-208-03-001 | 津島市 | 鹿伏兎リサイクルセンター(鹿伏兎処分場敷地内) | 1003 | 919 |  |  | 919 |  |  |  | 容器包装リサイクル推進施設 | 金属類, ガラス類, ペットボトル, プラスチック |  | 1.73 | 2.1 | 0 | 0 | 0 |  | 4.9 | 2006 | 委託 |  | 無し | [31 empty] | 機能なし |  |  | 0 | 0 | 0 | 0 | 0 | 0 | 0 | 0 | 0 | 0 | [6 empty] | 23-1-208-03-001
愛知県 | 23211 | 23-211-03-001 | 豊田市 | グリーン・クリーンふじの丘廃棄物再生利用施設 | 1557.6 | 1557.6 |  |  | 1557.6 |  |  |  | リサイクルセンター（補助金） | 金属類, ガラス類 |  | 2 | 2 | 0 | 0 | 16 | 破砕 | 17.2 | 2006 | 委託 |  | 無し | [31 empty] | 機能なし |  |  | 0 | 0 | 0 | 0 | 0 | 0 | 0 | 0 | 0 | 0 | [6 empty] | 23-1-211-03-001
愛知県 | 23211 | 23-211-03-002 | 豊田市 | 緑のリサイクルセンター | 2332 | 1181 |  |  | 976 |  | 205 |  | ごみ堆肥化施設 | 剪定枝, 事業系生ごみ, その他 |  | 0 | 0 | 26 | 0 | 0 |  | 26 | 2010 | 委託 |  | 無し | [31 empty] | 機能なし | 堆肥化時は常時運転 | 薬液処理法, 生物脱臭法 |  | 1090 | 973 |  |  |  |  | 269 |  |  | 撹拌方式 |  |  | 1 | 40 | 有り | 23-1-211-03-002
愛知県 | 23211 | 23-211-03-003 | 豊田市 | プラスチック製容器包装資源化施設 | 1862 | 1774 |  |  | 1774 |  |  |  | 容器包装リサイクル推進施設 | プラスチック |  | 10 | 10 | 0 | 0 | 0 |  | 10 | 2007 | 委託 |  | 無し | [31 empty] | 機能なし |  |  | 0 | 0 | 0 | 0 | 0 | 0 | 0 | 0 | 0 | 0 | [6 empty] | 23-1-211-03-003
愛知県 | 23212 | 23-212-03-001 | 安城市 | 安城市資源化センター | 458 | 380 |  |  | 380 |  |  |  | その他 | ペットボトル |  | 2 | 2 | 0 | 0 | 0 |  | 3 | 2000 | 一部委託 |  | 無し | [31 empty] | 機能なし |  |  | 0 | 0 | 0 | 0 | 0 | 0 | 0 | 0 | 0 | 0 | [6 empty] | 23-1-212-03-001
愛知県 | 23212 | 23-212-03-002 | 安城市 | 安城市リサイクルプラザ | 5031 | 2315 |  |  | 2315 |  |  |  | リサイクルプラザ | 金属類, ガラス類, プラスチック, 不燃ごみ, 粗大ごみ |  | 15 | 6 | 0 | 0 | 0 |  | 58 | 1998 | 委託 |  | 無し |  | 98 |  | 2688 | ○ |  | 468 | [21 empty] | ○ |  | 2220 | 修理, 販売, 譲渡 |  |  | 0 | 0 | 0 | 0 | 0 | 0 | 0 | 0 | 0 | 0 | [6 empty] | 23-1-212-03-002
愛知県 | 23212 | 23-212-03-003 | 安城市 | 安城市せん定枝リサイクルプラント | 1119 | 929 |  |  | 929 |  |  |  | ごみ堆肥化施設 | 剪定枝 |  | 0 | 0 | 5 | 0 | 0 |  | 4.8 | 2001 | 一部委託 |  | 無し | [31 empty] | 機能なし | 設備なし | 水洗法, 吸着法, 薬液処理法, 燃焼法, 設備なし |  |  | 1119 | [7 empty] | 堆積方式 | 10 |  |  | 180 | 無し | 23-1-212-03-003
愛知県 | 23213 | 23-213-03-001 | 西尾市 | 西尾市クリーンセンター(リサイクル施設) | 2524 | 1161 |  |  | 1151 |  | 10 |  | リサイクルセンター（補助金） | 金属類, その他資源ごみ, ペットボトル, 不燃ごみ, 粗大ごみ, その他 |  | 25 | 25 | 0 | 0 | 0 |  | 50 | 2000 | 直営 |  | 無し | [31 empty] | 機能なし |  |  | 0 | 0 | 0 | 0 | 0 | 0 | 0 | 0 | 0 | 0 | [6 empty] | 23-1-213-03-001
愛知県 | 23213 | 23-213-03-002 | 西尾市 | 西尾市クリーンセンター(廃プラスチック減容処理施設) | 898 | 855 |  |  | 845 |  | 10 |  | 容器包装リサイクル推進施設 | プラスチック |  | 4 | 4 | 0 | 0 | 0 |  | 8.1 | 2006 | 直営 |  | 無し | [31 empty] | 機能なし |  |  | 0 | 0 | 0 | 0 | 0 | 0 | 0 | 0 | 0 | 0 | [6 empty] | 23-1-213-03-002
愛知県 | 23214 | 23-214-03-001 | 蒲郡市 | 蒲郡市リサイクルプラザ | 3044 | 1267 |  |  | 1267 |  |  |  | リサイクルプラザ | ガラス類, その他資源ごみ, ペットボトル, 不燃ごみ, 粗大ごみ |  | 6 | 6 | 0 | 0 | 15 | 破砕 | 27.3 | 2000 | 委託 |  | 無し |  | 40 |  | 211 | ○ |  | 46 | ○ |  | 3 | ○ |  | 0 | ○ |  | 1 | ○ |  | 15 | ○ |  | 0 | ○ |  | 1 | ○ |  | 21 | ○ |  | 124 | 販売 |  |  | 0 | 0 | 0 | 0 | 0 | 0 | 0 | 0 | 0 | 0 | [6 empty] | 23-1-214-03-001
愛知県 | 23217 | 23-217-03-001 | 江南市 | 江南市一般廃棄物最終処分場内不燃物破砕施設 | 346 | 4 |  |  | 4 |  |  |  | その他 | 不燃ごみ |  | 0 | 0 | 0 | 0 | 2.5 | 破砕 | 2.5 | 1992 | 委託 |  | 無し | [31 empty] | 機能なし |  |  | 0 | 0 | 0 | 0 | 0 | 0 | 0 | 0 | 0 | 0 | [6 empty] | 23-1-217-03-001
愛知県 | 23219 | 23-219-03-001 | 小牧市 | 小牧市リサイクルプラザ(リサイクルハウス) | 1805.725 | 1805.725 |  |  | 1618.78 |  |  |  | リサイクルセンター（補助金） | 金属類, ガラス類, ペットボトル |  | 13 | 13 | 0 | 0 | 0 |  | 12.6 | 2004 | 委託 |  | 無し |  | 107 |  | 3915 |  |  |  | ○ |  | 36 | ○ |  | 2471 | ○ |  | 1408 | [15 empty] | 修理, 展示, 譲渡 |  |  | 0 | 0 | 0 | 0 | 0 | 0 | 0 | 0 | 0 | 0 | [6 empty] | 23-1-219-03-001
愛知県 | 23224 | 23-224-03-001 | 知多市 | 知多市リサイクルプラザ | 1747 | 1747 |  |  | 1747 |  |  |  | リサイクルプラザ | 紙類, 金属類, ガラス類, その他資源ごみ, ペットボトル, プラスチック, 布類 |  | 5 | 4 | 0 | 0 | 0 |  | 4.9 | 1995 | 直営 |  | 無し | [31 empty] | 機能なし |  |  | 0 | 0 | 0 | 0 | 0 | 0 | 0 | 0 | 0 | 0 | [6 empty] | 23-1-224-03-001
愛知県 | 23228 | 23-228-03-001 | 岩倉市 | 清掃事務所内簡易型空缶選別設備 | 23 | 23 |  |  | 23 |  |  |  | ストックヤード | 金属類 |  | 1 | 1 | 0 | 0 | 0 |  | 1 | 1992 | 直営 |  | 無し | [31 empty] | 機能なし |  |  | 0 | 0 | 0 | 0 | 0 | 0 | 0 | 0 | 0 | 0 | [6 empty] | 23-1-228-03-001
愛知県 | 23231 | 23-231-03-001 | 田原市 | 旧田原リサイクルセンター | 0 | 0 | 0 |  | 0 | 0 | 0 | 0 | ごみ堆肥化施設 | 家庭系生ごみ |  | 0 | 0 | 47 | 0 | 0 |  | 47 | 1987 | 委託 | 休止 | 無し | [31 empty] | 機能なし | 設備なし | 水洗法, 吸着法, 薬液処理法, 燃焼法, 生物脱臭法 | [10 empty] | 密閉方式 |  |  |  | 不明（処理能力 47ｔ/日（8ｈ）） | 有り | 23-1-231-03-001
愛知県 | 23361 | 23-361-03-001 | 大口町 | 大口町資源リサイクルセンター | 408 | 408 |  |  | 408 |  |  |  | リサイクルプラザ | 紙類, 金属類, ガラス類, その他資源ごみ, ペットボトル, プラスチック, 布類 |  | 2 | 0 | 0 | 0 | 0 |  | 1.6 | 2007 | 一部委託 |  | 無し | [31 empty] | 機能なし |  |  | 0 | 0 | 0 | 0 | 0 | 0 | 0 | 0 | 0 | 0 | [6 empty] | 23-1-361-03-001
愛知県 | 23361 | 23-361-03-002 | 大口町 | 河北エコステーション | 19 | 19 |  |  | 3 |  |  |  | ごみ堆肥化施設 | 家庭系生ごみ |  | 0 | 0 | 0.21 | 0 | 0 |  | 0.21 | 2004 | 委託 |  | 無し | [31 empty] | 機能なし | 設備なし | 水洗法, 吸着法, 薬液処理法, 燃焼法, その他 | 19 | [9 empty] | 密閉方式 |  |  |  | 4 | 無し | 23-1-361-03-002
愛知県 | 23501 | 23-501-03-001 | 幸田町 | 里区生ごみ堆肥化施設 | 4 | 4 |  |  | 1 |  | 0 |  | ごみ堆肥化施設 | 家庭系生ごみ |  | 0 | 0 | 0.025 | 0 | 0 |  | 0.025 | 2001 | 直営 |  | 無し | [31 empty] | 機能なし | 堆肥化時は常時運転, 設備なし | 水洗法, 吸着法, 薬液処理法, 燃焼法 | 4 | [7 empty] | 1 | 2 | 堆積方式 | 3 |  |  | 60 | 有り | 23-1-501-03-001
愛知県 | 23838 | 23-838-03-001 | 衣浦衛生組合 | 衣浦衛生組合リサイクルプラザ | 29 | 29 |  |  | 29 |  |  |  | リサイクルプラザ | 可燃ごみ, 不燃ごみ, 粗大ごみ, その他 |  | 5 | 0 | 0 | 0 | 5 | 蛍光管破砕機 | 5 | 1997 | 一部委託 |  | 無し |  | 493 | 19 | 776 | ○ | 13 | 424 | ○ | 6 | 352 | [21 empty] | 修理, 展示, 販売 |  |  | 0 | 0 | 0 | 0 | 0 | 0 | 0 | 0 | 0 | 0 | [6 empty] | 23-2-002-03-001
愛知県 | 23849 | 23-849-03-001 | 海部地区環境事務組合 | 海部地区環境事務組合八穂クリーンセンター | 142 | 141 |  |  | 141 |  |  |  | リサイクルプラザ | 紙類, 金属類, ガラス類, その他資源ごみ, ペットボトル, 布類 |  | 22 | 17 | 0 | 0 | 0 |  | 29 | 2001 | 直営 |  | 無し | [31 empty] | 機能なし |  |  | 0 | 0 | 0 | 0 | 0 | 0 | 0 | 0 | 0 | 0 | [6 empty] | 23-2-003-03-001
愛知県 | 23853 | 23-853-03-001 | 知多南部衛生組合 | 知多南部クリーンセンター(リサイクルプラザ) | 1252 | 915 |  |  | 915 |  |  |  | リサイクルプラザ | 金属類, その他資源ごみ, ペットボトル, プラスチック |  | 12.6 | 1 | 0 | 0 | 0 |  | 14 | 1998 | 直営 |  | 無し | [31 empty] | 機能なし |  |  | 0 | 0 | 0 | 0 | 0 | 0 | 0 | 0 | 0 | 0 | [6 empty] | 23-2-011-03-001
愛知県 | 23869 | 23-869-03-001 | 北設広域事務組合 | 中田クリーンセンター | 105 | 105 |  |  | 105 |  |  |  | その他 | 金属類 |  | 4 | 0 | 0 | 0 | 0 |  | 4 | 1992 | 直営 |  | 無し | [31 empty] | 機能なし |  |  | 0 | 0 | 0 | 0 | 0 | 0 | 0 | 0 | 0 | 0 | [6 empty] | 23-2-018-03-001
愛知県 | 23869 | 23-869-03-002 | 北設広域事務組合 | 中田クリーンセンター | 75 | 75 |  |  | 75 |  |  |  | その他 | ガラス類 |  | 4 | 0 | 0 | 0 | 0 |  | 4 | 2003 | 直営 |  | 無し | [31 empty] | 機能なし |  |  | 0 | 0 | 0 | 0 | 0 | 0 | 0 | 0 | 0 | 0 | [6 empty] | 23-2-018-03-002
愛知県 | 23869 | 23-869-03-003 | 北設広域事務組合 | 中田クリーンセンター | 19 | 19 |  |  | 19 |  |  |  | 容器包装リサイクル推進施設 | ペットボトル, プラスチック |  | 3 | 0 | 0 | 0 | 0 |  | 3 | 2008 | 直営 |  | 無し | [31 empty] | 機能なし |  |  | 0 | 0 | 0 | 0 | 0 | 0 | 0 | 0 | 0 | 0 | [6 empty] | 23-2-018-03-003
愛知県 | 23887 | 23-887-03-001 | 尾三衛生組合 | 尾三衛生組合東郷美化センター | 2309 | 614 | [6 empty] | リサイクルプラザ | 金属類, 不燃ごみ, 粗大ごみ |  | 12 | 8 | 0 | 0 | 55 | 回転式破砕機 | 75 | 1999 | 委託 |  | 無し | [31 empty] | 機能なし |  |  | 0 | 0 | 0 | 0 | 0 | 0 | 0 | 0 | 0 | 0 | [6 empty] | 23-2-015-03-001

## 燃料化
ごみ燃料化施設
都道府県名 | 地方公共団体コード | 施設コード | 地方公共団体名 | 施設名称 | 年間処理量 |  | 生成物保管量 |  | 生成物生産量 |  | 生成物搬出量 |  | 処理対象廃棄物 |  | 施設の種類 | 生成物供給先の確保状況 | 処理能力 | 使用開始年度 | 運転管理体制 | 施設の改廃 | 発電の場合 |  |  |  | 余剰電力利用（売電） | [5 empty] | 契約電力会社名 |  | 産業廃棄物の搬入の有無 | 一般廃棄物の割合 | ごみ組成分析結果 | [7 empty] | 単位容積重量 | 三成分 |  |  |  | 低位発熱量
[21 empty] | 発電能力 | 発電効率（公称値） | 総発電量（実績値） | うち外部供給量（実績値） | 売電量 | 売電収入 | 売電価格（単価） |  |  |  | （受電） | （売電） |  |  | 分析対象 | 合計 | 紙・布類 | ﾋﾞﾆｰﾙ、合成樹脂、ｺﾞﾑ、皮革類 | 木、竹、わら類 | ちゅう芥類 | 不燃物類 | その他 |  | 合計 | 水分 | 可燃分 | 灰分 | (計算値) | (実測値)
[14 empty] | その他（具体的） | [12 empty] | 固定価格 | 重負荷 | 昼間 | 夜間
[5 empty] | (t/年度) | (㎥/年) | (t/年度) | (㎥/年度) | (t/年度) | (㎥/年度) | (t/年度) | (㎥/年度) |  |  |  |  | (t/日) |  |  |  | (ｋW) | (％) | （MWｈ/年） | （MWｈ/年） | （MWｈ/年） |  | （円/kWh） | （円/kWh） | （円/kWh） | （円/kWh） |  |  |  | （％） |  | （％） | （％） | （％） | （％） | （％） | （％） | （％） | (kg/㎥) | （％） | （％） | （％） | （％） | （kJ/kg） | （kJ/kg）
愛知県 | 23201 | 23-201-04-001 | 豊橋市 | 豊橋市バイオマス利活用センター | 222631 |  |  |  | 2515 | 4084897 | 2515 |  | 生ごみ（厨芥類）, その他 |  | メタン化 | 発電用, 燃料用 | 670.7 | 2017 | 委託 |  | 100 | 38.9 | 7730.847 | 0 | 7020.279 |  | 39 |  |  |  | 中部電力㈱ | 中部電力㈱ | 無し |  |  | 0 | 0 | 0 | 0 | 0 | 0 | 0 | 0 | 0 | 0 | 0 | 0 | 0 | 0 | 23-1-201-04-001
愛知県 | 23231 | 23-231-04-001 | 田原市 | 旧田原リサイクルセンター | 0 | [7 empty] | 可燃ごみ |  | 固形燃料化（RDF） | 燃料用 | 21 | 1987 | 委託 | 休止 | [12 empty] | 無し |  |  | 0 | 0 | 0 | 0 | 0 | 0 | 0 | 0 | 0 | 0 | 0 | 0 | 0 | 0 | 23-1-231-04-001

## その他
その他の施設[ごみの中間処理施設]
都道府県名 | 地方公共団体 コード | 施設コード | 地方公共団体名 | 施設名称 | 年間処理量 | 処理対象廃棄物 |  | 処理内容 |  | 処理能力 | 使用開始年度 | 運転管理体制 | 施設の改廃 | 産業廃棄物の搬入の有無 | 一般廃棄物の割合
[7 empty] | その他（具体的） |  | その他（具体的）
[5 empty] | (t/年度) |  |  |  |  | (t/日) |  |  |  |  | （％）
愛知県 | 23221 | 23-221-05-001 | 新城市 | 新城市破砕機 | 594 | 粗大ごみ, 不燃ごみ |  | 破砕 |  | 67.7 | 2008 | 直営 |  | 無し |  | 23-1-221-05-001

## 保管
保管施設
都道府県名 | 地方公共団体コード | 施設コード | 地方公共団体名 | 施設名称 | 年間保管量 | 施設区分 | 処理対象廃棄物 | 保管分類数 | 屋内面積 | 屋外面積 | 使用開始年度 | 運転管理体制 | 施設の改廃 | 産業廃棄物の搬入の有無 | 一般廃棄物の割合
[5 empty] | (t/年度) |  |  |  | (m2) | (m2) |  |  |  |  | （％）
愛知県 | 23100 | 23-100-06-001 | 名古屋市 | 名古屋市鳴海工場内保管施設 | 4270 | 容器包装リサイクル推進施設 | 金属類, ガラス類 | 2 | 171.52 | 1628.48 | 2009 | 委託 |  | 無し |  | 23-1-100-06-001
愛知県 | 23100 | 23-100-06-002 | 名古屋市 | 名古屋市西資源センター | 2881 | 容器包装リサイクル推進施設 | 金属類, ガラス類 | 2 | 28 | 1516 | 1999 | 直営 |  | 無し |  | 23-1-100-06-002
愛知県 | 23100 | 23-100-06-003 | 名古屋市 | 名古屋市南リサイクルプラザ | 2947 | 容器包装リサイクル推進施設 | 金属類, ガラス類 | 2 | 2344 | 6829 | 2005 | 委託 |  | 無し |  | 23-1-100-06-003
愛知県 | 23202 | 23-202-06-001 | 岡崎市 | 岡崎市一般廃棄物最終処分場 | 1719 | ストックヤード | ガラス類 | 4 | 0 | 72 | 1995 | 一部委託 |  | 無し |  | 23-1-202-06-001
愛知県 | 23202 | 23-202-06-002 | 岡崎市 | 岡崎市リサイクルプラザ | 463 | ストックヤード | 金属類 | 2 | 70 | 0 | 1995 | 直営 |  | 無し |  | 23-1-202-06-002
愛知県 | 23203 | 23-203-06-001 | 一宮市 | ストックヤード(尾西清掃事業所) | 0 | ストックヤード | ペットボトル | 1 | 350 | 0 | 1999 | 委託 | 休止 | 無し |  | 23-1-203-06-001
愛知県 | 23203 | 23-203-06-002 | 一宮市 | 資源化物の一時保管(木曽川廃棄物保管所) | 0 | その他 | プラスチック | 1 | 470 | 0 | 1999 | 委託 |  | 無し |  | 23-1-203-06-002
愛知県 | 23204 | 23-204-06-001 | 瀬戸市 | 瀬戸市クリーンセンター | 0 | ストックヤード | ガラス類 | 1 | 276 | 0 | 1997 | 直営 | 休止 | 無し |  | 23-1-204-06-001
愛知県 | 23205 | 23-205-06-001 | 半田市 | 半田市ストックヤード | 734 | ストックヤード | 紙類, 金属類, ガラス類, 布類 | 8 | 160 | 93 | 1995 | 直営 |  | 無し |  | 23-1-205-06-001
愛知県 | 23206 | 23-206-06-001 | 春日井市 | 春日井市クリーンセンターストックヤード | 0 | ストックヤード | 紙類, 金属類, ガラス類, その他資源ごみ, ペットボトル, 布類, その他 | 23 | 336 | 735 | 2002 | 直営 |  | 無し |  | 23-1-206-06-001
愛知県 | 23207 | 23-207-06-001 | 豊川市 | 豊川市処理センター | 601 | 容器包装リサイクル推進施設 | ペットボトル, プラスチック | 2 | 415 | 300 | 1997 | 委託 |  | 無し |  | 23-1-207-06-001
愛知県 | 23207 | 23-207-06-002 | 豊川市 | 豊川市資源化施設（古紙古布ストックヤード） | 4440 | ストックヤード | 紙類, 布類 | 5 | 711 | 3719 | 2016 | 一部委託 |  | 無し |  | 23-1-207-06-002
愛知県 | 23207 | 23-207-06-003 | 豊川市 | 豊川市資源化施設（資源選別施設） | 1601 | 容器包装リサイクル推進施設 | 金属類, ガラス類 | 5 | 88 | 14 | 2016 | 一部委託 |  | 無し |  | 23-1-207-06-003
愛知県 | 23208 | 23-208-06-001 | 津島市 | 津島市資源化ストックヤード(鹿伏兎処分場敷地内) | 468 | ストックヤード | 金属類, ガラス類, ペットボトル | 3 | 141 | 100 | 1997 | 委託 |  | 無し |  | 23-1-208-06-001
愛知県 | 23208 | 23-208-06-002 | 津島市 | 鹿伏兎ストックヤード(鹿伏兎処分場敷地内) | 451 | 容器包装リサイクル推進施設 | プラスチック | 1 | 42 | 56 | 2006 | 委託 |  | 無し |  | 23-1-208-06-002
愛知県 | 23212 | 23-212-06-001 | 安城市 | 安城市資源化センター | 439 | その他 | その他資源ごみ, ペットボトル | 3 | 52 | 0 | 2000 | 一部委託 |  | 無し |  | 23-1-212-06-001
愛知県 | 23212 | 23-212-06-002 | 安城市 | 安城市リサイクルプラザ | 2315 | その他 | 金属類, ガラス類, その他資源ごみ, プラスチック | 14 | 98 | 168 | 1998 | 一部委託 |  | 無し |  | 23-1-212-06-002
愛知県 | 23213 | 23-213-06-001 | 西尾市 | 一色地区資源ごみ(ビン)保管施設 | 114 | ストックヤード | ガラス類 | 1 | 0 | 110 | 1995 | 直営 |  | 無し |  | 23-1-213-06-001
愛知県 | 23214 | 23-214-06-001 | 蒲郡市 | 蒲郡市リサイクルプラザ | 3826 | ストックヤード | 紙類, 金属類, ガラス類, その他資源ごみ | 7 | 157 | 0 | 2000 | 委託 |  | 無し |  | 23-1-214-06-001
愛知県 | 23215 | 23-215-06-001 | 犬山市 | 犬山市心身障害者授産所 | 415 | ストックヤード | ガラス類 | 4 | 556 | 1540 | 1975 | 委託 |  | 無し |  | 23-1-215-06-001
愛知県 | 23215 | 23-215-06-002 | 犬山市 | 愛北リサイクル保管センター | 740 | 容器包装リサイクル推進施設 | ペットボトル, プラスチック | 1 | 690 | 1893 | 2004 | 委託 |  | 無し |  | 23-1-215-06-002
愛知県 | 23219 | 23-219-06-001 | 小牧市 | 小牧市リサイクルプラザ(リサイクルハウス) | 1805.725 | 容器包装リサイクル推進施設 | 金属類, ガラス類, ペットボトル | 3 | 3372.54 | 23655.8 | 2004 | 委託 |  | 無し |  | 23-1-219-06-001
愛知県 | 23221 | 23-221-06-001 | 新城市 | 新城市資源集積センター | 657 | ストックヤード | 紙類, 金属類, ガラス類, ペットボトル, プラスチック, 布類, その他 | 22 | 264 | 155 | 2008 | 直営 |  | 無し |  | 23-1-221-06-001
愛知県 | 23222 | 23-222-06-001 | 東海市 | 東海市リサイクルセンター | 664 | ストックヤード | ガラス類, ペットボトル | 4 | 632 | 93 | 2002 | 委託 |  | 無し |  | 23-1-222-06-001
愛知県 | 23224 | 23-224-06-001 | 知多市 | 知多市リサイクルプラザ | 1747 | ストックヤード | 紙類, 金属類, ガラス類, その他資源ごみ, ペットボトル, プラスチック, 布類 | 15 | 204 | 159 | 1995 | 直営 |  | 無し |  | 23-1-224-06-001
愛知県 | 23225 | 23-225-06-001 | 知立市 | 知立市不燃物処理場 | 324 | ストックヤード | ガラス類 | 4 | 0 | 160 | 1998 | 委託 |  | 無し |  | 23-1-225-06-001
愛知県 | 23235 | 23-235-06-001 | 弥富市 | 弥富市ストックヤード | 11 | ストックヤード | ガラス類 | 4 | 0 | 284 | 1994 | 直営 |  | 無し |  | 23-1-235-06-001
愛知県 | 23427 | 23-427-06-001 | 飛島村 | 飛島村ごみ投棄場 | 0 | その他 | 金属類, ガラス類, その他 | 3 | 0 | 150 | 1976 | 委託 |  | 無し |  | 23-1-427-06-001
愛知県 | 23849 | 23-849-06-001 | 海部地区環境事務組合 | 海部地区環境事務組合八穂クリーンセンター | 141 | ストックヤード | ガラス類, その他 | 3 | 250 | 0 | 2001 | 直営 |  | 無し |  | 23-2-003-06-001
愛知県 | 23858 | 23-858-06-001 | 刈谷知立環境組合 | クリーンセンター | 1262 | ストックヤード | 紙類, 金属類, その他資源ごみ, ペットボトル, その他 | 7 | 270 | 200 | 2014 | 委託 |  | 無し |  | 23-2-005-06-001
愛知県 | 23887 | 23-887-06-001 | 尾三衛生組合 | 尾三衛生組合東郷美化センター | 784 | ストックヤード | 金属類, ガラス類 | 1 | 46 | 0 | 1999 | 委託 |  | 無し |  | 23-2-015-06-001

## 最終
最終処分場
都道府県名 | 地方公共団体コード | 施設コード | 地方公共団体名 | 施設名称 | 調査対象年度の埋立容量 （覆土を含む） | 調査対象年度の埋立量 （覆土を含まない） | 残余容量 | 処理対象廃棄物 | 埋立場所 | 埋立開始年度 | 埋立地面積 | 施設全体容量 | 埋立終了年度 | 遮水の方式 | 浸出液の処理 | 運転管理体制 | 処分場の現状 | 施設の改廃 | 産業廃棄物の搬入の有無 | 一般廃棄物の割合 | 最終処分場の構造 |  | 覆土施工の状況 | ガス抜き管の計画的施工状況 | 水質管理状況 | [5 empty] | メタン回収有無 | メタン回収をしている場合
[22 empty] | 保有水等集排水管の水位管理 |  |  | 処理前BOD濃度 | 処理後BOD濃度 | 処理前COD濃度 | 処理後COD濃度 | 処理前TN濃度 | 処理後TN濃度 |  | メタンガス回収量 | メタンガス濃度 | メタンガス発熱量 | メタンガスの利用 | 発電量
[5 empty] | (㎥/年度) | (ｔ/年度) | (㎥) |  |  |  | (m2) | (㎥) | [7 empty] | （％） |  |  |  |  | （ppm） | （ppm） | （ppm） | （ppm） | （ppm） | （ppm） |  | （㎥／年） | （％） | （kJ/㎥N） |  | （kWh/年）
愛知県 | 23100 | 23-100-07-001 | 名古屋市 | 名古屋市愛岐処分場 | 16300 | 22219.74 | 418700 | 焼却残渣（主灰）, 溶融飛灰, 不燃ごみ, 焼却残渣（飛灰）, 溶融スラグ, 破砕ごみ・処理残渣, 粗大ごみ | 山間 | 1982 | 250000 | 5770000 | 未定 | 原地盤利用, 鉛直遮水工 | 凝集沈殿, 生物処理（脱窒あり）, 砂ろ過, 消毒, 活性炭処理 | 一部委託 | 埋立中 |  | 無し |  | 準好気性埋立構造 | 末端集水管は開放 | 中間覆土 | 埋立状況により計画的に延長 | 21 | 0.5 | 25 | 7.3 | 80 | 4 | 回収していない | [5 empty] | 23-1-100-07-001
愛知県 | 23100 | 23-100-07-002 | 名古屋市 | 名古屋市守山南部処分場 | 0 | 0 | 0 | 不燃ごみ, 粗大ごみ | 平地 | 1974 | 149500 | 2397000 | 2003 | 原地盤利用, 底部遮水工, 鉛直遮水工 | 下水道放流 | 一部委託 | 埋立終了 |  | 無し |  | 準好気性埋立構造 | 末端集水管は開放 | 中間覆土 | 埋立状況により計画的に延長 | 18 | - | 11 | - | 31 | - | 回収していない | [5 empty] | 23-1-100-07-002
愛知県 | 23100 | 23-100-07-003 | 名古屋市 | 名古屋市船見処分場 | 0 | 0 | 0 | 焼却残渣（主灰）, その他, 焼却残渣（飛灰）, 破砕ごみ・処理残渣 | 平地 | 1996 | 29000 | 162000 | 2001 | 底部遮水工, 鉛直遮水工 | 下水道放流 | 一部委託 | 埋立終了 |  | 無し |  | 準好気性埋立構造 | 末端集水管は開放 | 中間覆土 | 埋立状況により計画的に延長 | 22 | - | 18 | - | 33 | - | 回収していない | [5 empty] | 23-1-100-07-003
愛知県 | 23100 | 23-100-07-004 | 名古屋市 | 名古屋市大清水処分場 | 0 | 0 | 0 | 焼却残渣（主灰）, 不燃ごみ, 焼却残渣（飛灰）, 粗大ごみ | 平地 | 1988 | 29100 | 214000 | 1996 | 底部遮水工, 鉛直遮水工 | 下水道放流 | 一部委託 | 埋立終了 |  | 無し |  | 準好気性埋立構造 | 末端集水管は開放 | 中間覆土 | 埋立状況により計画的に延長 | 44 | - | 21 | - | 47 | - | 回収していない | [5 empty] | 23-1-100-07-004
愛知県 | 23100 | 23-100-07-005 | 名古屋市 | 名古屋市第一処分場 | 0 | 0 | 0 | 焼却残渣（主灰）, 焼却残渣（飛灰）, 破砕ごみ・処理残渣 | 平地 | 2004 | 24000 | 140000 | 2013 | 原地盤利用, 鉛直遮水工 | 凝集沈殿, 生物処理（脱窒あり）, 砂ろ過, 消毒, 活性炭処理 | 一部委託 | 埋立終了 |  | 無し |  | 準好気性埋立構造 | 末端集水管は開放 | 中間覆土 | 埋立状況により計画的に延長 | 16 | 1.4 | 45 | 6.6 | 34 | 7.6 | 回収していない | [5 empty] | 23-1-100-07-005
愛知県 | 23100 | 23-100-07-006 | 名古屋市 | 名古屋市第二処分場 | 5300 | 10536.1 | 73300 | 焼却残渣（主灰）, 溶融飛灰, 焼却残渣（飛灰） | 海面 | 2015 | 11300 | 107300 | 未定（2029年予定） | 原地盤利用, 鉛直遮水工 | 凝集沈殿, キレート処理, 下水道放流 | 一部委託 | 埋立中 |  | 無し |  | 嫌気性埋立構造 |  |  |  | 30 | 4.9 | 63 | 19 | 16 | 9.7 | 回収していない | [5 empty] | 23-1-100-07-006
愛知県 | 23201 | 23-201-07-001 | 豊橋市 | 豊橋市廃棄物最終処分場(高塚5次Ⅱ工区) | 6494 | 6169 | 134721 | 焼却残渣（主灰）, 溶融飛灰, 可燃ごみ, 資源ごみ, 不燃ごみ, その他, 焼却残渣（飛灰）, 溶融スラグ, 破砕ごみ・処理残渣, 粗大ごみ | 平地 | 1992 | 138944 | 1588000 | 2026 | 底部遮水工, その他遮水 | 凝集沈殿, 生物処理（脱窒あり）, 砂ろ過, 消毒, 活性炭処理 | 直営 | 埋立中 |  | 有り | 94.94 | 準好気性埋立構造 | 末端集水管は開放 | 中間覆土 | 埋立状況により計画的に延長 | 21 | 6.8 | 12 | 8.6 | 98 | 48 | 回収していない | [5 empty] | 23-1-201-07-001
愛知県 | 23201 | 23-201-07-002 | 豊橋市 | 豊橋市廃棄物最終処分場(高塚5次Ⅲ工区) | 0 | 0 | 0 | 焼却残渣（主灰）, 可燃ごみ, 資源ごみ, 不燃ごみ, その他, 焼却残渣（飛灰）, 破砕ごみ・処理残渣, 粗大ごみ | 平地 | 1989 | 49500 | 466000 | 1992 | 底部遮水工 | 凝集沈殿, 生物処理（脱窒あり）, 砂ろ過, 消毒, 活性炭処理 | 直営 | 埋立終了 |  | 無し |  | 準好気性埋立構造 | 末端集水管は開放 | 中間覆土 | 一部延長を行っていない | 20 | 6.8 | 12 | 8.6 | 98 | 48 | 回収していない | [5 empty] | 23-1-201-07-002
愛知県 | 23201 | 23-201-07-003 | 豊橋市 | 豊橋市廃棄物最終処分場(高塚5次Ⅰ工区) | 0 | 0 | 0 | 焼却残渣（主灰）, 可燃ごみ, 資源ごみ, 不燃ごみ, その他, 焼却残渣（飛灰）, 破砕ごみ・処理残渣, 粗大ごみ | 平地 | 1986 | 66000 | 55200 | 1989 | 底部遮水工 | 凝集沈殿, 生物処理（脱窒あり）, 砂ろ過, 消毒, 活性炭処理 | 直営 | 埋立終了 |  | 無し |  | 準好気性埋立構造 | 末端集水管は開放 | 中間覆土 | 一部延長を行っていない | 14 | 6.8 | 12 | 8.6 | 100 | 48 | 回収していない | [5 empty] | 23-1-201-07-003
愛知県 | 23201 | 23-201-07-004 | 豊橋市 | 豊橋市廃棄物最終処分場(坪ノ谷第Ⅰ工区) | 0 | 0 | 0 | 焼却残渣（主灰）, 可燃ごみ, 資源ごみ, 不燃ごみ, その他, 焼却残渣（飛灰）, 破砕ごみ・処理残渣, 粗大ごみ | 平地 | 1980 | 47000 | 279567 | 1986 | 底部遮水工 | 凝集沈殿, 生物処理（脱窒あり）, 砂ろ過, 消毒, 活性炭処理 | 直営 | 埋立終了 |  | 無し |  | 準好気性埋立構造 | 末端集水管は開放 | 中間覆土 | 一部延長を行っていない | 6.3 | 6.8 | 9.3 | 8.6 | 88 | 48 | 回収していない | [5 empty] | 23-1-201-07-004
愛知県 | 23201 | 23-201-07-005 | 豊橋市 | 豊橋市廃棄物最終処分場(坪ノ谷第Ⅱ工区) | 0 | 0 | 0 | 焼却残渣（主灰）, 可燃ごみ, 不燃ごみ, その他, 焼却残渣（飛灰）, 破砕ごみ・処理残渣, 粗大ごみ | 平地 | 1982 | 69000 | 823200 | 1986 | 底部遮水工 | 凝集沈殿, 生物処理（脱窒あり）, 砂ろ過, 消毒, 活性炭処理 | 直営 | 埋立終了 |  | 無し |  | 準好気性埋立構造 | 末端集水管は開放 | 中間覆土 | 一部延長を行っていない | 6.3 | 6.8 | 9.3 | 8.6 | 88 | 48 | 回収していない | [5 empty] | 23-1-201-07-005
愛知県 | 23201 | 23-201-07-006 | 豊橋市 | 豊橋市廃棄物最終処分場(高塚第6次Ⅰ工区) | 895 | 1773 | 232608 | 溶融飛灰, 焼却残渣（飛灰）, 溶融スラグ | 平地 | 2011 | 25000 | 262000 | 2025 | 底部遮水工 | 凝集沈殿, 生物処理（脱窒あり）, 砂ろ過, 消毒, 他施設での処理, 活性炭処理 | 直営 | 埋立中 |  | 無し |  | 準好気性埋立構造 | 末端集水管は開放 | 中間覆土 | 一部延長を行っている | 0.8 | <0.5 | 7.6 | 1.8 | 2.9 | 2.1 | 回収していない | [5 empty] | 23-1-201-07-006
愛知県 | 23202 | 23-202-07-001 | 岡崎市 | 岡崎市一般廃棄物最終処分場 | 0 | 0 | 0 | 焼却残渣（主灰）, 焼却残渣（飛灰）, 破砕ごみ・処理残渣 | 山間 | 1986 | 77000 | 888000 | 2007 | 底部遮水工 | 凝集沈殿, 生物処理（脱窒あり）, 砂ろ過, 消毒, 活性炭処理 | 委託 | 埋立終了 |  | 無し |  | 準好気性埋立構造 | 末端集水管は開放 | 中間覆土 | 埋立状況により計画的に延長 | - | - | - | - | - | - | 回収していない | [5 empty] | 23-1-202-07-001
愛知県 | 23202 | 23-202-07-002 | 岡崎市 | 北部一般廃棄物最終処分場 | 7442 | 5772 | 248543 | 焼却残渣（主灰）, 溶融飛灰, 不燃ごみ, その他, 焼却残渣（飛灰）, 破砕ごみ・処理残渣 | 山間 | 2004 | 48190 | 399100 | 2058 | 底部遮水工 | 凝集沈殿, 生物処理（脱窒あり）, 砂ろ過, 消毒, 活性炭処理, キレート処理, 下水道放流 | 直営 | 埋立中 |  | 無し |  | 準好気性埋立構造 | 末端集水管は開放 | 中間覆土 | 埋立状況により計画的に延長 | 115 | 2 | 120 | 5 | 25 | 6 | 回収していない | [5 empty] | 23-1-202-07-002
愛知県 | 23202 | 23-202-07-003 | 岡崎市 | 一般廃棄物最終処分場(額田) | 0 | 0 | 0 | 破砕ごみ・処理残渣 | 山間 | 2004 | 403 | 1900 | 2006 | 底部遮水工, 鉛直遮水工, 覆蓋（屋根） | 処理なし | 直営 | 埋立終了 |  | 無し |  | その他埋立構造 |  |  |  | - | - | - | - | - | - | 回収していない | [5 empty] | 23-1-202-07-003
愛知県 | 23203 | 23-203-07-002 | 一宮市 | 一宮市光明寺最終処分場 | 2194.5 | 2462.5 | 22965 | 焼却残渣（主灰）, その他, 破砕ごみ・処理残渣 | 平地 | 2004 | 21540 | 105480 | 2029 | 底部遮水工, 鉛直遮水工, 表面遮水工（キャッピング） | 生物処理（脱窒あり）, 消毒, 活性炭処理, 膜処理, 促進酸化処理 | 委託 | 埋立中 |  | 無し |  | 準好気性埋立構造 | 末端集水管は水没 | 即日覆土 | 埋立状況により計画的に延長 | ＜1 | ＜1 | 7.5 | 1.9 | 2.9 | 2.7 | 回収していない | [5 empty] | 23-1-203-07-002
愛知県 | 23205 | 23-205-07-001 | 半田市 | 半田市一般廃棄物最終処分場 | 0 | 0 | 0 | 焼却残渣（主灰）, 不燃ごみ, 破砕ごみ・処理残渣 | 平地 | 1982 | 38674 | 194700 | 2008 | 底部遮水工 | 凝集沈殿, 生物処理（脱窒なし）, 砂ろ過, 消毒, 活性炭処理, 促進酸化処理 | 委託 | 埋立終了 |  | 無し |  | 準好気性埋立構造 | 末端集水管は開放 | 中間覆土 | 埋立状況により計画的に延長 |  | 0.5 |  | 0.8 |  | 7.2 | 回収していない | [5 empty] | 23-1-205-07-001
愛知県 | 23205 | 23-205-07-002 | 半田市 | 半田市一般廃棄物最終処分場 | 10310 | 14853 | 43602 | 焼却残渣（主灰）, 不燃ごみ, 焼却残渣（飛灰）, 破砕ごみ・処理残渣 | 平地 | 2009 | 13400 | 106000 | 2019 | 底部遮水工 | 生物処理（脱窒あり）, 砂ろ過, 消毒, 活性炭処理, キレート処理 | 委託 | 埋立中 |  | 無し |  | 準好気性埋立構造 | 末端集水管は開放 | 即日覆土 | 埋立状況により計画的に延長 |  | 0.5 |  | 3.6 |  | 32 | 回収していない | [5 empty] | 23-1-205-07-002
愛知県 | 23206 | 23-206-07-001 | 春日井市 | 春日井市一般廃棄物最終処分場（神屋最終処分場） | 0 | 0 | 0 | 焼却残渣（主灰）, その他, 焼却残渣（飛灰）, 破砕ごみ・処理残渣 | 山間 | 1984 | 36800 | 423796 | 2000 | 底部遮水工, 表面遮水工（キャッピング） | 凝集沈殿, 生物処理（脱窒あり）, 砂ろ過, 消毒, 活性炭処理 | 直営 | 埋立終了 |  | 無し |  | 準好気性埋立構造 | 末端集水管は開放 | 即日覆土 | 埋立状況により計画的に延長 | 7.6 | 0.5 | 12 | 0.5 | 34 | 20 | 回収していない | [5 empty] | 23-1-206-07-001
愛知県 | 23206 | 23-206-07-002 | 春日井市 | 春日井市一般廃棄物内津最終処分場 | 0 | 0 | 26998.73 | 焼却残渣（主灰）, 溶融飛灰, その他, 焼却残渣（飛灰）, 溶融スラグ, 破砕ごみ・処理残渣 | 山間 | 1999 | 12190 | 232000 | 2016 | 底部遮水工, その他遮水 | 凝集沈殿, 生物処理（脱窒あり）, 砂ろ過, 消毒, 活性炭処理, キレート処理 | 直営 | 埋立中 |  | 無し |  | 準好気性埋立構造 | 末端集水管は開放 | 即日覆土 | 埋立状況により計画的に延長 | 41 | 0.5 | 81 | 4 | 52 | 32 | 回収していない | [5 empty] | 23-1-206-07-002
愛知県 | 23206 | 23-206-07-003 | 春日井市 | 春日井市一般廃棄物内津北山最終処分場 | 7283.03 | 6570.43 | 460625.42 | 焼却残渣（主灰）, その他, 破砕ごみ・処理残渣 | 山間 | 2017 | 24400 | 475000 | 2067 | 底部遮水工 | 凝集沈殿, 生物処理（脱窒あり）, 消毒, 活性炭処理, 膜処理, キレート処理 | 直営 | 埋立中 |  | 無し |  | 準好気性埋立構造 | 末端集水管は開放 | 即日覆土 | 埋立状況により計画的に延長 | 10 | 0.7 | 21 | 2.7 | 9.7 | 3.5 | 回収していない | [5 empty] | 23-1-206-07-003
愛知県 | 23207 | 23-207-07-001 | 豊川市 | 豊川市一般廃棄物三月田最終処分場 | 2238 | 703 | 67405 | 不燃ごみ, 破砕ごみ・処理残渣 | 山間 | 1999 | 19000 | 105000 | 2029 | 底部遮水工 | 生物処理（脱窒あり）, 砂ろ過, 消毒, 活性炭処理, キレート処理 | 一部委託 | 埋立中 |  | 無し |  | 準好気性埋立構造 | 末端集水管は開放 | 中間覆土 | 埋立状況により計画的に延長 | 2 | 0.6 | 5.8 | 0.4 | 3.7 | 2.8 | 回収していない | [5 empty] | 23-1-207-07-001
愛知県 | 23207 | 23-207-07-002 | 豊川市 | 豊川市一般廃棄物深田最終処分場 | 0 | 0 | 8612 | 不燃ごみ, 破砕ごみ・処理残渣 | 山間 | 1991 | 15800 | 80000 | 2021 | 底部遮水工 | 生物処理（脱窒あり）, 砂ろ過, 消毒, 活性炭処理 | 一部委託 | 埋立中 |  | 無し |  | 準好気性埋立構造 | 末端集水管は開放 | 中間覆土 | 埋立状況により計画的に延長 | 1.9 | 1 | 7.7 | 5 | 2.3 | 2.1 | 回収していない | [5 empty] | 23-1-207-07-002
愛知県 | 23207 | 23-207-07-003 | 豊川市 | 豊川市一般廃棄物足山田最終処分場 | 0 | 0 | 0 | 不燃ごみ, 破砕ごみ・処理残渣 | 山間 | 1986 | 4300 | 17856 | 2013 | 底部遮水工 | 生物処理（脱窒なし）, 砂ろ過, 消毒 | 一部委託 | 埋立終了 |  | 無し |  | 準好気性埋立構造 | 末端集水管は開放 | 中間覆土 | 埋立状況により計画的に延長 | 1.3 | 1.2 | 1.9 | 1.8 | 7 | 6.5 | 回収していない | [5 empty] | 23-1-207-07-003
愛知県 | 23207 | 23-207-07-004 | 豊川市 | 豊川市一般廃棄物金野最終処分場 | 0 | 0 | 4470 | 不燃ごみ, 破砕ごみ・処理残渣 | 山間 | 1994 | 2500 | 9102 | 2024 | 底部遮水工 | 砂ろ過, 消毒, 活性炭処理 | 一部委託 | 埋立中 |  | 無し |  | 準好気性埋立構造 | 末端集水管は開放 | 中間覆土 | 一部延長を行っていない | 1.8 | 1 | 3.9 | 2.9 | 1.2 | 1.4 | 回収していない | [5 empty] | 23-1-207-07-004
愛知県 | 23207 | 23-207-07-005 | 豊川市 | 豊川市千両焼却灰最終処分場 | 0 | 0 | 0 | 焼却残渣（主灰）, 焼却残渣（飛灰） | 平地 | 1991 | 7896 | 24641 | 2000 | 底部遮水工 | 凝集沈殿, 消毒 | 一部委託 | 埋立終了 |  | 無し |  | 準好気性埋立構造 | 末端集水管は開放 | 中間覆土 | 一部延長を行っていない | 23 | 0.6 | 34 | 3.3 | 19 | 6.9 | 回収していない | [5 empty] | 23-1-207-07-005
愛知県 | 23207 | 23-207-07-006 | 豊川市 | 豊川市一宮焼却灰最終処分場 | 1862 | 1862 | 6742 | 焼却残渣（主灰）, 溶融飛灰, 焼却残渣（飛灰） | 山間 | 1999 | 12230 | 84493 | 2019 | 底部遮水工 | 凝集沈殿, 生物処理（脱窒あり）, 消毒, 活性炭処理, 膜処理, キレート処理, 下水道放流 | 一部委託 | 埋立中 |  | 無し |  | 準好気性埋立構造 | 末端集水管は開放 | 中間覆土 | 埋立状況により計画的に延長 | 4.1 | 1.6 | 390 | 3.3 | 180 | 6.9 | 回収していない | [5 empty] | 23-1-207-07-006
愛知県 | 23208 | 23-208-07-001 | 津島市 | 津島市一般廃棄物最終処分場(鹿伏兎) | 3.8 | 2 | 40182.88 | 不燃ごみ, 粗大ごみ | 平地 | 1997 | 25197 | 138149 | 2032 | 原地盤利用, 鉛直遮水工 | 凝集沈殿, 下水道放流 | 直営 | 埋立中 |  | 無し |  | 嫌気性埋立構造 |  |  |  | 5.3 | 1.7 | 18 | 7.5 | 65 | 5.74 | 回収していない | [5 empty] | 23-1-208-07-001
愛知県 | 23209 | 23-209-07-001 | 碧南市 | 碧南市西端地内一般廃棄物最終処分場 | 70 | 112 | 20080 | 不燃ごみ | 平地 | 1987 | 10197 | 41443 | 2038 | 底部遮水工 | 生物処理（脱窒あり）, 砂ろ過, 消毒, 活性炭処理 | 委託 | 埋立中 |  | 無し |  | その他埋立構造 |  |  |  |  | 0.8 | 11 | 1.7 | 8 | 4.9 | 回収していない | [5 empty] | 23-1-209-07-001
愛知県 | 23210 | 23-210-07-001 | 刈谷市 | 第2不燃物埋立場 | 1662 | 2058 | 38715 | 焼却残渣（主灰）, 溶融飛灰, 不燃ごみ, 焼却残渣（飛灰）, 破砕ごみ・処理残渣 | 平地 | 1997 | 27000 | 87000 | 2041 | 底部遮水工 | 凝集沈殿, 生物処理（脱窒あり）, 消毒, 活性炭処理 | 一部委託 | 埋立中 |  | 無し |  | 準好気性埋立構造 | 末端集水管は水没 | 即日覆土 | 埋立状況により計画的に延長 | 2.3 | <0.5 | 4.7 | <0.5 | 4.6 | 2.7 | 回収していない | [5 empty] | 23-1-210-07-001
愛知県 | 23210 | 23-210-07-002 | 刈谷市 | 第1不燃物埋立場 | 0 | 0 | 0 | 焼却残渣（主灰）, 不燃ごみ, 焼却残渣（飛灰） | 平地 | 1982 | 19500 | 112775 | 2016 | 底部遮水工 | 凝集沈殿, 生物処理（脱窒あり）, 消毒, 活性炭処理 | 一部委託 | 埋立終了 |  | 無し |  | 準好気性埋立構造 | 末端集水管は水没 | 即日覆土 | 埋立状況により計画的に延長 | 2 | 1.1 | 7.2 | 1.3 | 17 | 4 | 回収していない | [5 empty] | 23-1-210-07-002
愛知県 | 23211 | 23-211-07-001 | 豊田市 | グリーン・クリーンふじの丘 | 6913 | 5517.59 | 38343 | 溶融飛灰, 不燃ごみ, 焼却残渣（飛灰）, 破砕ごみ・処理残渣, 粗大ごみ | 山間 | 2006 | 24000 | 125000 | 2020 | 底部遮水工 | 生物処理（脱窒あり）, 消毒, 活性炭処理, 膜処理, キレート処理, 促進酸化処理 | 一部委託 | 埋立中 |  | 無し |  | 準好気性埋立構造 | 末端集水管は開放 | 即日覆土 | 一部延長を行っている | 0.6 | 0.5 | 49 | 2.1 | 33 | 2.7 | 回収していない | [5 empty] | 23-1-211-07-001
愛知県 | 23211 | 23-211-07-002 | 豊田市 | 勘八不燃物処分場 | 0 | 0 | 0 | 焼却残渣（主灰）, 不燃ごみ, 焼却残渣（飛灰）, 破砕ごみ・処理残渣, 粗大ごみ | 山間 | 1985 | 137100 | 640000 | 2005 | 底部遮水工 | 生物処理（脱窒あり）, 砂ろ過, 消毒, 活性炭処理 | 委託 | 埋立終了 |  | 無し |  | 準好気性埋立構造 | 末端集水管は開放 | 即日覆土 | 一部延長を行っている | 8.6 | 0.7 | 19 | 3.3 | 30 | 0.8 | 回収していない | [5 empty] | 23-1-211-07-002
愛知県 | 23212 | 23-212-07-001 | 安城市 | 安城市一般廃棄物最終処分場(榎前) | 1200 | 649 | 50010 | 不燃ごみ, 破砕ごみ・処理残渣 | 平地 | 1994 | 23400 | 80200 | 2029 | 底部遮水工, 鉛直遮水工 | 凝集沈殿, 生物処理（脱窒なし）, 砂ろ過, 消毒, 活性炭処理 | 一部委託 | 埋立中 |  | 無し |  | 準好気性埋立構造 | 末端集水管は水没 | 最終覆土のみ | 一部延長を行っていない | 4.3 | 0.5 | 7.7 | 3.8 | 11 | 3.1 | 回収していない | [5 empty] | 23-1-212-07-001
愛知県 | 23213 | 23-213-07-001 | 西尾市 | 西尾市平原地区一般廃棄物最終処分場 | 1068 | 441 | 74963 | 不燃ごみ, 焼却残渣（飛灰） | 山間 | 1996 | 16800 | 146000 | 2038 | 底部遮水工 | 凝集沈殿, 生物処理（脱窒あり）, 砂ろ過, 消毒, 活性炭処理 | 一部委託 | 埋立中 |  | 無し |  | 準好気性埋立構造 | 末端集水管は水没 | 即日覆土 | 埋立状況により計画的に延長 | 1.2 | 1.2 | 3.6 | 1.8 | 5 | 3.8 | 回収していない | [5 empty] | 23-1-213-07-001
愛知県 | 23213 | 23-213-07-002 | 西尾市 | 西尾市佐久島地区一般廃棄物最終処分場 | 0 | 0 | 0 | 不燃ごみ | 山間 | 1990 | 1230 | 2660 | 2016 | 底部遮水工 | 砂ろ過, 消毒 | 委託 | 埋立終了 |  | 無し |  | 嫌気性埋立構造 |  |  |  | 0.5 | 0.5 | 3.2 | 3.8 | 5.7 | 5.6 | 回収していない | [5 empty] | 23-1-213-07-002
愛知県 | 23213 | 23-213-07-003 | 西尾市 | 西尾市一色地区一般廃棄物最終処分場 | 2697 | 2495 | 26055 | 不燃ごみ, 焼却残渣（飛灰） | 平地 | 1995 | 10000 | 49000 | 2048 | 底部遮水工 | 生物処理（脱窒あり）, 砂ろ過, 消毒, 活性炭処理 | 一部委託 | 埋立中 |  | 無し |  | 準好気性埋立構造 | 末端集水管は水没 | 即日覆土 | 埋立状況により計画的に延長 | 2 | 0.6 | 6 | 2.7 | 7.6 | 7.9 | 回収していない | [5 empty] | 23-1-213-07-003
愛知県 | 23213 | 23-213-07-004 | 西尾市 | 西尾市吉良地区一般廃棄物最終処分場 | 1551 | 1358 | 24684 | 不燃ごみ | 山間 | 1990 | 9400 | 46500 | 2019 | 底部遮水工, 鉛直遮水工 | 凝集沈殿, 生物処理（脱窒あり）, 砂ろ過, 活性炭処理 | 一部委託 | 埋立中 |  | 無し |  | 準好気性埋立構造 | 末端集水管は水没 | 即日覆土 | 埋立状況により計画的に延長 | 1.5 | 0.5 | 5.2 | 2.6 | 6.1 | 4.5 | 回収していない | [5 empty] | 23-1-213-07-004
愛知県 | 23213 | 23-213-07-005 | 西尾市 | 西尾市幡豆地区一般廃棄物最終処分場 | 193 | 162 | 22042 | 焼却残渣（主灰）, 不燃ごみ, 焼却残渣（飛灰） | 山間 | 1994 | 7100 | 38824 | 2022 | 底部遮水工 | 凝集沈殿, 生物処理（脱窒なし）, 砂ろ過, 消毒, 活性炭処理 | 一部委託 | 埋立中 |  | 無し |  | 準好気性埋立構造 | 末端集水管は水没 | 即日覆土 | 埋立状況により計画的に延長 | 0.5 | 0.5 | 3.7 | 2.9 | 0.79 | 5.3 | 回収していない | [5 empty] | 23-1-213-07-005
愛知県 | 23214 | 23-214-07-001 | 蒲郡市 | 蒲郡市一般廃棄物最終処分場 | 3373.687 | 3470.33 | 41468 | 不燃ごみ, その他, 焼却残渣（飛灰） | 山間 | 2000 | 12700 | 113000 | 2028 | 底部遮水工, 鉛直遮水工 | 生物処理（脱窒あり）, 砂ろ過, 消毒, 活性炭処理 | 一部委託 | 埋立中 |  | 無し |  | 準好気性埋立構造 | 末端集水管は水没 | 即日覆土 | 埋立状況により計画的に延長 | 7 | 2.4 | 16.5 | 7.9 | 19 | 19 | 回収していない | [5 empty] | 23-1-214-07-001
愛知県 | 23214 | 23-214-07-002 | 蒲郡市 | 蒲郡市一色不燃物最終処分場 | 0 | 0 | 0 | 焼却残渣（主灰）, 不燃ごみ, 焼却残渣（飛灰） | 山間 | 1983 | 25210 | 222904 | 2015 | 底部遮水工, 鉛直遮水工 | 他施設での処理 | 直営 | 埋立終了 |  | 無し |  | 準好気性埋立構造 | 末端集水管は水没 | 中間覆土 | 埋立状況により計画的に延長 | 9.5 |  | 26 |  | 57 |  | 回収していない | [5 empty] | 23-1-214-07-002
愛知県 | 23215 | 23-215-07-001 | 犬山市 | 犬山市八曽一般廃棄物最終処分場 | 1525 | 1913 | 10116 | 焼却残渣（主灰）, 焼却残渣（飛灰）, 破砕ごみ・処理残渣 | 山間 | 1988 | 8583 | 72158 | 2036 | 底部遮水工 | 凝集沈殿, 生物処理（脱窒あり）, 砂ろ過, 消毒, 活性炭処理, キレート処理 | 委託 | 埋立中 |  | 無し |  | 準好気性埋立構造 | 末端集水管は水没 | 中間覆土 | 一部延長を行っていない | 1.1 | 0.5 | 3.3 | 3.4 | 3.9 | 1.3 | 回収していない | [5 empty] | 23-1-215-07-001
愛知県 | 23216 | 23-216-07-001 | 常滑市 | 常滑市一般廃棄物最終処分場 | 515 | 470 | 36549 | 不燃ごみ, 破砕ごみ・処理残渣 | 山間 | 1991 | 18000 | 95500 | 2019 | 底部遮水工 | 凝集沈殿, 砂ろ過, 消毒, 活性炭処理 | 委託 | 埋立中 |  | 無し |  | その他埋立構造 |  |  |  | 0.45 | 0.133 | 4.5 | 2.833 | 6.8 | 6.625 | 回収していない | [5 empty] | 23-1-216-07-001
愛知県 | 23217 | 23-217-07-001 | 江南市 | 江南市一般廃棄物最終処分場 | 605 | 368 | 10991 | 不燃ごみ | 平地 | 1992 | 13670 | 59700 | 2029 | その他遮水 | 生物処理（脱窒あり）, 砂ろ過, 活性炭処理 | 一部委託 | 埋立中 |  | 無し |  | 準好気性埋立構造 | 末端集水管は水没 | 中間覆土 | 一部延長を行っていない |  | 0.29 |  | 1.32 |  | 0.47 | 回収していない | [5 empty] | 23-1-217-07-001
愛知県 | 23221 | 23-221-07-001 | 新城市 | 新城市鳥原一般廃棄物管理型埋立処分場 | 0 | 0 | 45477 | 不燃ごみ, 破砕ごみ・処理残渣, 粗大ごみ | 山間 | 1995 | 7000 | 68000 | 2048 | 底部遮水工 | 凝集沈殿, 生物処理（脱窒あり）, 砂ろ過, 消毒, 活性炭処理 | 一部委託 | 埋立中 |  | 無し |  | 準好気性埋立構造 | 末端集水管は開放 | 中間覆土 | 埋立状況により計画的に延長 | 3.4 | 0.8 | 9.9 | 2.4 | 1.61 | 0.83 | 回収していない | [5 empty] | 23-1-221-07-001
愛知県 | 23221 | 23-221-07-002 | 新城市 | 新城市作手菅沼一般廃棄物管理型埋立処分場 | 0 | 0 | 0 | 不燃ごみ, 破砕ごみ・処理残渣 | 山間 | 2001 | 1800 | 4600 | 2015 | 底部遮水工 | 凝集沈殿, 生物処理（脱窒あり）, 砂ろ過, 消毒, 活性炭処理 | 一部委託 | 埋立終了 |  | 無し |  | 準好気性埋立構造 | 末端集水管は水没 | 中間覆土 | 埋立状況により計画的に延長 | 0.8 | 1.1 | 6.2 | 4.3 | 1.77 | 1.18 | 回収していない | [5 empty] | 23-1-221-07-002
愛知県 | 23221 | 23-221-07-003 | 新城市 | 新城市有海一般廃棄物管理型埋立処分場 | 1440 | 1030 | 0 | 焼却残渣（主灰）, 焼却残渣（飛灰） | 山間 | 1990 | 8600 | 37000 | 2017 | 底部遮水工, 鉛直遮水工, その他遮水 | 凝集沈殿, 生物処理（脱窒あり）, 砂ろ過, 消毒, 活性炭処理 | 委託 | 埋立終了 |  | 無し |  | 準好気性埋立構造 | 末端集水管は水没 | 即日覆土 | 埋立状況により計画的に延長 | 0.6 | 0.6 | 9.6 | 5.4 | 11.55 | 7.04 | 回収していない | [5 empty] | 23-1-221-07-003
愛知県 | 23221 | 23-221-07-004 | 新城市 | 新城市七郷一色一般廃棄物管理型埋立処分場 | 884 | 579 | 19733 | 不燃ごみ, 破砕ごみ・処理残渣 | 山間 | 1996 | 5600 | 30000 | 2027 | 底部遮水工 | 凝集沈殿, 生物処理（脱窒あり）, 砂ろ過, 消毒 | 一部委託 | 埋立中 |  | 無し |  | 準好気性埋立構造 | 末端集水管は開放 | 中間覆土 | 埋立状況により計画的に延長 | 2.5 | 0.7 | 10.2 | 4.5 | 3.24 | 2.89 | 回収していない | [5 empty] | 23-1-221-07-004
愛知県 | 23222 | 23-222-07-001 | 東海市 | 東海市大狭間最終処分場 | 0 | 0 | 0 | 焼却残渣（主灰）, 焼却残渣（飛灰）, 破砕ごみ・処理残渣 | 平地 | 1991 | 6730 | 31400 | 1996 | 底部遮水工 | 凝集沈殿, 生物処理（脱窒なし）, 砂ろ過, 消毒, 活性炭処理 | 委託 | 埋立終了 | 休止 | 無し |  | 準好気性埋立構造 | 末端集水管は水没 | 最終覆土のみ | 一部延長を行っていない | 21.5 | 9.3 | 94.5 | 1.4 | 32 | 13.3 | 回収していない | [5 empty] | 23-1-222-07-001
愛知県 | 23222 | 23-222-07-002 | 東海市 | 東海市東犬久利最終処分場 | 0 | 0 | 11089 | 焼却残渣（飛灰） | 平地 | 1996 | 7860 | 35730 | 2022 | 底部遮水工 | 凝集沈殿, 生物処理（脱窒なし）, 砂ろ過, 消毒, 活性炭処理 | 委託 | 埋立中 | 休止 | 無し |  | 準好気性埋立構造 | 末端集水管は水没 | 最終覆土のみ | 埋立状況により計画的に延長 | 23.5 | 1.7 | 95 | 10.5 | 33 | 3.5 | 回収していない | [5 empty] | 23-1-222-07-002
愛知県 | 23224 | 23-224-07-001 | 知多市 | 東鴻之巣最終処分場 | 1301.21 | 2415 | 45914 | 溶融飛灰, その他, 溶融スラグ | 山間 | 2010 | 12400 | 57600 | 2037 | 底部遮水工 | 膜処理 | 委託 | 埋立中 |  | 無し |  | 準好気性埋立構造 | 末端集水管は開放 | 即日覆土 | 埋立状況により計画的に延長 |  | 0.5未満 |  | 0.5未満 |  | 0.3 | 回収していない | [5 empty] | 23-1-224-07-001
愛知県 | 23225 | 23-225-07-001 | 知立市 | 知立市第2不燃物処理場 | 425 | 285 | 16450 | 不燃ごみ | 平地 | 1987 | 13573 | 46553 | 2022 | 底部遮水工 | 凝集沈殿, 生物処理（脱窒あり）, 消毒, 活性炭処理 | 直営 | 埋立中 |  | 無し |  | 準好気性埋立構造 | 末端集水管は水没 | 中間覆土 | 一部延長を行っている | 13 | 1 | 6.3 | 3 | 6.8 | 1.4 | 回収していない | [5 empty] | 23-1-225-07-001
愛知県 | 23227 | 23-227-07-001 | 高浜市 | 高浜市不燃物埋立場 | 0 | 0 | 0 | 不燃ごみ | 平地 | 1997 | 998 | 1500 | 2016 | 遮水なし | 処理なし | 直営 | 埋立終了 |  | 無し |  | その他埋立構造 |  |  |  | 0.7 | 0.7 | 3 | 3 | 0.9 | 0.9 | 回収していない | [5 empty] | 23-1-227-07-001
愛知県 | 23231 | 23-231-07-001 | 田原市 | 田原市一般廃棄物最終処分場(リサイクルセンター併設) | 0 | 0 | 0 | その他, 破砕ごみ・処理残渣 | 山間 | 1987 | 11300 | 51598 | 1999 | 表面遮水工（キャッピング） | 生物処理（脱窒あり）, 砂ろ過, 活性炭処理, 下水道放流 | 委託 | 埋立終了 | 休止 | 無し |  | 準好気性埋立構造 | 末端集水管は水没 | 中間覆土 | 一部延長を行っていない | 30.5 | 2.6 | 98.7 | 49 | 125 | 103 | 回収していない | [5 empty] | 23-1-231-07-001
愛知県 | 23231 | 23-231-07-002 | 田原市 | 赤羽根環境センター | 163 | 148 | 5193 | 不燃ごみ | 山間 | 1994 | 3900 | 12200 | 2036 | 底部遮水工 | 凝集沈殿, 生物処理（脱窒なし）, 砂ろ過, 消毒, 活性炭処理 | 委託 | 埋立中 |  | 無し |  | 準好気性埋立構造 | 末端集水管は開放 | 中間覆土 | 一部延長を行っている | 1.1 | 0.5 | 45 | 3.1 | 14 | 8.9 | 回収していない | [5 empty] | 23-1-231-07-002
愛知県 | 23231 | 23-231-07-003 | 田原市 | 渥美一般廃棄物最終処分場 | 1521 | 1126 | 96389 | 焼却残渣（主灰）, 不燃ごみ | 山間 | 1995 | 44080 | 150500 | 2060 | 底部遮水工, 表面遮水工（キャッピング） | 凝集沈殿, 生物処理（脱窒なし）, 砂ろ過, 消毒, 活性炭処理 | 委託 | 埋立中 |  | 無し |  | 準好気性埋立構造 | 末端集水管は開放 | 中間覆土 | 埋立状況により計画的に延長 | 0.5 | 0.5 | 2.3 | 1.3 | 1.8 | 1.6 | 回収していない | [5 empty] | 23-1-231-07-003
愛知県 | 23231 | 23-231-07-004 | 田原市 | 第二東部最終処分場 | 525 | 1018 | 31806 | 焼却残渣（主灰）, 不燃ごみ, 焼却残渣（飛灰） | 山間 | 2007 | 6900 | 40600 | 2021 | 底部遮水工 | 砂ろ過, 活性炭処理, キレート処理, 下水道放流 | 一部委託 | 埋立中 |  | 無し |  | 準好気性埋立構造 | 末端集水管は水没 | 中間覆土 | 埋立状況により計画的に延長 | 2.1 | 1.4 | 14 | 11.5 | 9 | 4.4 | 回収していない | [5 empty] | 23-1-231-07-004
愛知県 | 23231 | 23-231-07-005 | 田原市 | 田原市埋立処分場(破砕施設併設) | 0 | 0 | 0 | 資源ごみ, 不燃ごみ, その他, 粗大ごみ | 山間 | 1994 | 9100 | 78900 | 2003 | 底部遮水工 | 生物処理（脱窒あり）, 砂ろ過, 活性炭処理, 下水道放流 | 委託 | 埋立終了 | 休止 | 無し |  | 準好気性埋立構造 | 末端集水管は水没 | 中間覆土 | 一部延長を行っていない | 58 | 12.2 | 24.5 | 15 | 15.2 | 2 | 回収していない | [5 empty] | 23-1-231-07-005
愛知県 | 23232 | 23-232-07-001 | 愛西市 | 愛西市雀ヶ森最終処分場 | 0 | 0 | 8599 | 不燃ごみ, 粗大ごみ | 平地 | 1997 | 3403 | 15840 | 2017 | 底部遮水工 | 処理なし | 直営 | 埋立中 |  | 無し |  | その他埋立構造 |  |  |  | 0 | 0 | 0 | 0 | 0 | 0 | 回収していない | [5 empty] | 23-1-232-07-001
愛知県 | 23235 | 23-235-07-001 | 弥富市 | 弥富市一般廃棄物(家庭ごみ)埋立処分場 | 0 | 0 | 0 | 不燃ごみ, 粗大ごみ | 平地 | 1981 | 4237 | 2556 | 2001 | 遮水なし | 処理なし | 一部委託 | 埋立終了 |  | 無し |  | その他埋立構造 |  |  |  |  | 3.3 |  | 5.3 |  | 0.9 | 回収していない | [5 empty] | 23-1-235-07-001
愛知県 | 23235 | 23-235-07-002 | 弥富市 | 弥富市鍋田最終処分場 | 72 | 10 | 25573 | 不燃ごみ, 破砕ごみ・処理残渣, 粗大ごみ | 平地 | 2001 | 5900 | 27000 | 2031 | 鉛直遮水工 | 生物処理（脱窒あり）, 活性炭処理 | 一部委託 | 埋立中 |  | 無し |  | 準好気性埋立構造 | 末端集水管は水没 | 即日覆土 | 埋立状況により計画的に延長 |  | 3.5 |  | 9.3 |  | 11.3 | 回収していない | [5 empty] | 23-1-235-07-002
愛知県 | 23236 | 23-236-07-001 | みよし市 | みよし市不燃物埋立処分場 | 3 | 7 | 78814 | その他 | 山間 | 1986 | 10400 | 85400 | 2067 | 原地盤利用 | 処理なし | 直営 | 埋立中 |  | 無し |  | 準好気性埋立構造 | 末端集水管は水没 | 中間覆土 | 一部延長を行っていない |  | 0.9 |  | 2.9 |  | 0.5 | 回収していない | [5 empty] | 23-1-236-07-001
愛知県 | 23237 | 23-237-07-001 | あま市 | あま市七宝町安松一般廃棄物最終処分場 | 27 | 18 | 6122 | その他 | 平地 | 1994 | 5506 | 31657 | 2030 | 鉛直遮水工 | 生物処理（脱窒なし） | 直営 | 埋立中 |  | 無し |  | その他埋立構造 |  |  |  |  | 1.5 |  | 13.4 |  | 4 | 回収していない | [5 empty] | 23-1-237-07-001
愛知県 | 23237 | 23-237-07-002 | あま市 | あま市東溝口一般廃棄物最終処分場 | 0 | 0 | 0 | 溶融スラグ | 平地 | 1998 | 5951 | 15540 | 2011 | 底部遮水工, 鉛直遮水工 | 他施設での処理 | 直営 | 埋立終了 |  | 無し |  | その他埋立構造 |  |  |  |  | 4.2 |  | 8.6 |  | 3.3 | 回収していない | [5 empty] | 23-1-237-07-002
愛知県 | 23237 | 23-237-07-003 | あま市 | あま市篠田一般廃棄物最終処分場 | 9 | 6 | 55539 | その他 | 平地 | 1997 | 15658 | 85336 | 2017 | 底部遮水工, 鉛直遮水工 | 砂ろ過 | 直営 | 埋立中 |  | 無し |  | その他埋立構造 |  |  |  |  | 12.7 |  | 13 |  | 13.7 | 回収していない | [5 empty] | 23-1-237-07-003
愛知県 | 23427 | 23-427-07-001 | 飛島村 | 飛島村一般廃棄物最終処分場 | 0 | 0 | 0 | 焼却残渣（主灰）, 溶融スラグ | 平地 | 2004 | 5000 | 2300 | 2017 | 底部遮水工 | 凝集沈殿, 生物処理（脱窒あり）, 砂ろ過, 消毒, 活性炭処理 | 委託 | 埋立終了 |  | 無し |  | 準好気性埋立構造 | 末端集水管は水没 | 即日覆土 | 埋立状況により計画的に延長 | 126.3 | 1.8 | 119.3 | 10.8 | 38.3 | 9.5 | 回収していない | [5 empty] | 23-1-427-07-001
愛知県 | 23427 | 23-427-07-002 | 飛島村 | 飛島村ごみ投棄場 | 0 | 0 | 0 | 不燃ごみ, 粗大ごみ | 平地 | 1976 | 6516 | 22621 | 2004 | 底部遮水工, 鉛直遮水工 | 凝集沈殿, 消毒, 膜処理 | 委託 | 埋立終了 |  | 無し |  | 準好気性埋立構造 | 末端集水管は水没 | 中間覆土 | 埋立状況により計画的に延長 | 1.6 | 4.95 | 15.5 | 12.28 | 32.5 | 25.5 | 回収していない | [5 empty] | 23-1-427-07-002
愛知県 | 23445 | 23-445-07-001 | 南知多町 | 南知多町日間賀島不燃物埋立地 | 20 | 20 | 12011 | 不燃ごみ | 平地 | 1994 | 4168 | 26625 | 2010 | 底部遮水工, 表面遮水工（キャッピング） | 生物処理（脱窒あり）, 砂ろ過, 消毒, 活性炭処理 | 委託 | 埋立中 |  | 無し |  | 準好気性埋立構造 | 末端集水管は水没 | 中間覆土 | 埋立状況により計画的に延長 |  | 0.6 |  | 2.6 |  | 3.4 | 回収していない | [5 empty] | 23-1-445-07-001
愛知県 | 23445 | 23-445-07-002 | 南知多町 | 南知多町篠島不燃物埋立地 | 0 | 0 | 6 | 不燃ごみ | 海面 | 1982 | 2488 | 8316 | 2001 | その他遮水 | 生物処理（脱窒なし）, 砂ろ過, 消毒 | 委託 | 埋立中 | 休止 | 無し |  | 準好気性埋立構造 | 末端集水管は水没 | 中間覆土 | 一部延長を行っていない |  | 1.6 |  | 0.5未満 |  | 2.9 | 回収していない | [5 empty] | 23-1-445-07-002
愛知県 | 23447 | 23-447-07-001 | 武豊町 | 武豊町一般廃棄物最終処分場 | 495 | 287 | 5495 | 不燃ごみ | 平地 | 1987 | 9400 | 65500 | 2023 | 原地盤利用, 底部遮水工 | 凝集沈殿, 生物処理（脱窒あり）, 消毒, 活性炭処理 | 委託 | 埋立中 |  | 無し |  | 準好気性埋立構造 | 末端集水管は水没 | 中間覆土 | 埋立状況により計画的に延長 | 不明 | 1.5 | 不明 | 2.7 | 不明 | 6.3 | 回収していない | [5 empty] | 23-1-447-07-001
愛知県 | 23501 | 23-501-07-001 | 幸田町 | 幸田町一般廃棄物最終処分場 | 122 | 73 | 2550 | 破砕ごみ・処理残渣 | 平地 | 2007 | 2300 | 4000 | 2022 | 底部遮水工 | 凝集沈殿, 生物処理（脱窒あり）, 消毒, 活性炭処理, 膜処理, 下水道放流 | 委託 | 埋立中 |  | 無し |  | 準好気性埋立構造 | 末端集水管は開放 | 即日覆土 | 埋立状況により計画的に延長 | 0.6 | 0.6 | 0.5 | 0.5 | 0.46 | 0.46 | 回収していない | [5 empty] | 23-1-501-07-001
愛知県 | 23837 | 23-837-07-001 | 東部知多衛生組合 | 洲崎最終処分場 | 0 | 0 | 336 | 焼却残渣（主灰）, 不燃ごみ, 焼却残渣（飛灰）, 破砕ごみ・処理残渣 | 平地 | 1983 | 6857 | 12127 | 2020 | 底部遮水工, 鉛直遮水工 | 凝集沈殿, 生物処理（脱窒なし）, 消毒 | 直営 | 埋立中 |  | 無し |  | 準好気性埋立構造 | 末端集水管は開放 | 即日覆土 | 一部延長を行っていない | 23 | 2.4 | 14 | 10 | 28 | 27 | 回収していない | [5 empty] | 23-2-013-07-001
愛知県 | 23837 | 23-837-07-002 | 東部知多衛生組合 | 大東最終処分場 | 694 | 846 | 35762 | 破砕ごみ・処理残渣 | 平地 | 2015 | 8370 | 38139 | 2044 | 底部遮水工, 鉛直遮水工 | 凝集沈殿, 生物処理（脱窒なし）, 砂ろ過, 消毒, 活性炭処理, キレート処理 | 直営 | 埋立中 |  | 無し |  | 準好気性埋立構造 | 末端集水管は開放 | 即日覆土 | 埋立状況により計画的に延長 | 2.1 | 1.1 | 10 | 5.5 | 5.4 | 5 | 回収していない | [5 empty] | 23-2-013-07-002
愛知県 | 23848 | 23-848-07-001 | 尾張東部衛生組合 | 尾張東部衛生組合一般廃棄物最終処分場 | 3136 | 3365 | 134934 | 焼却残渣（主灰）, 焼却残渣（飛灰）, 破砕ごみ・処理残渣 | 山間 | 2002 | 21000 | 200000 | 2047 | 底部遮水工 | 凝集沈殿, 生物処理（脱窒あり）, 砂ろ過, 活性炭処理 | 委託 | 埋立中 |  | 無し |  | 準好気性埋立構造 | 末端集水管は開放 | 中間覆土 | 一部延長を行っている | 6.4 | 0.8 | 25.5 | 1.6 | 19 | 1.2 | 回収していない | [5 empty] | 23-2-017-07-001
愛知県 | 23849 | 23-849-07-001 | 海部地区環境事務組合 | 海部地区環境事務組合八開処分場 | 0 | 0 | 0 | 焼却残渣（主灰）, 焼却残渣（飛灰） | 平地 | 1988 | 5671 | 14500 | 2001 | 底部遮水工 | 生物処理（脱窒なし）, 砂ろ過 | 委託 | 埋立終了 |  | 無し |  | 嫌気性埋立構造 |  |  |  | 0.5 | 7.7 | 4.2 | 4.1 | 2.3 | 1.3 | 回収していない | [5 empty] | 23-2-003-07-001
愛知県 | 23851 | 23-851-07-001 | 小牧岩倉衛生組合 | 小牧岩倉衛生組合環境センター処分場 | 234 | 354 | 71268 | 焼却残渣（主灰）, その他, 破砕ごみ・処理残渣 | 山間 | 1998 | 24500 | 293900 | 2008 | 底部遮水工, 鉛直遮水工 | 凝集沈殿, 生物処理（脱窒あり）, 砂ろ過, 活性炭処理, キレート処理, 下水道放流 | 一部委託 | 埋立中 |  | 無し |  | 準好気性埋立構造 | 末端集水管は開放 | 即日覆土 | 埋立状況により計画的に延長 | 19 | 4.1 | 37 | 7.8 | 24 | 4.3 | 回収していない | [5 empty] | 23-2-008-07-001
愛知県 | 23853 | 23-853-07-001 | 知多南部衛生組合 | 知多南部衛生組合一般廃棄物最終処分場(中苔廻間) | 0 | 0 | 0 | 焼却残渣（主灰）, 不燃ごみ, 焼却残渣（飛灰）, 破砕ごみ・処理残渣 | 山間 | 1988 | 19790 | 157000 | 2013 | 底部遮水工 | 凝集沈殿, 生物処理（脱窒あり）, 砂ろ過, 消毒, 活性炭処理 | 一部委託 | 埋立終了 |  | 無し |  | 準好気性埋立構造 | 末端集水管は水没 | 即日覆土 | 埋立状況により計画的に延長 | 11 | 2.5 | 11 | 3.4 | 34 | 10 | 回収していない | [5 empty] | 23-2-011-07-001
愛知県 | 23853 | 23-853-07-002 | 知多南部衛生組合 | 知多南部衛生組合一般廃棄物最終処分場(口苔廻間) | 740 | 740 | 35076 | 焼却残渣（主灰）, 不燃ごみ, 焼却残渣（飛灰）, 破砕ごみ・処理残渣 | 山間 | 2011 | 8500 | 40000 | 2022 | 底部遮水工 | 凝集沈殿, 生物処理（脱窒あり）, 砂ろ過, 消毒, 活性炭処理 | 一部委託 | 埋立中 |  | 無し |  | 準好気性埋立構造 | 末端集水管は水没 | 即日覆土 | 埋立状況により計画的に延長 | 1 | 0.8 | 3.5 | 1.4 | 2.8 | 2.9 | 回収していない | [5 empty] | 23-2-011-07-002
愛知県 | 23859 | 23-859-07-001 | 江南丹羽環境管理組合 | 江南丹羽環境管理組合最終処分場 | 0 | 0 | 17441 | 焼却残渣（主灰）, 焼却残渣（飛灰） | 平地 | 1991 | 9980 | 32300 | 2028 | 底部遮水工, 鉛直遮水工 | 凝集沈殿, 生物処理（脱窒あり）, 砂ろ過, 消毒, 活性炭処理 | 直営 | 埋立中 |  | 無し |  | 準好気性埋立構造 | 末端集水管は水没 | 最終覆土のみ | 一部延長を行っている |  | 1 |  | 1 |  | 2 | 回収していない | [5 empty] | 23-2-007-07-001
愛知県 | 23869 | 23-869-07-001 | 北設広域事務組合 | 滝の入最終処分場 | 0 | 0 | 1800 | 焼却残渣（主灰）, 不燃ごみ, 焼却残渣（飛灰） | 山間 | 1992 | 1629 | 3600 | 2022 | 覆蓋（屋根）, その他遮水 | 処理なし | 直営 | 埋立中 |  | 無し |  | その他埋立構造 |  |  |  | 0 | 0 | 0 | 0 | 0 | 0 | 回収していない | [5 empty] | 23-2-018-07-001
愛知県 | 23874 | 23-874-07-001 | 北名古屋衛生組合 | 北名古屋衛生組合藤岡最終処分場 | 2921 | 2921 | 50834 | 焼却残渣（主灰）, 焼却残渣（飛灰）, 破砕ごみ・処理残渣 | 山間 | 1995 | 9700 | 91800 | 2038 | 底部遮水工 | 凝集沈殿, 生物処理（脱窒あり）, 砂ろ過, 消毒, 活性炭処理 | 一部委託 | 埋立中 |  | 無し |  | 準好気性埋立構造 | 末端集水管は水没 | 中間覆土 | 埋立状況により計画的に延長 | 250 | 10 | 100 | 10 | 100 | 8 | 回収していない | [5 empty] | 23-2-019-07-001
愛知県 | 23887 | 23-887-07-001 | 尾三衛生組合 | 折戸最終処分場 | 0 | 0 | 0 | 焼却残渣（主灰）, 焼却残渣（飛灰）, 破砕ごみ・処理残渣 | 平地 | 1984 | 21674 | 49700 | 1995 | 底部遮水工 | 凝集沈殿, 生物処理（脱窒なし）, 砂ろ過, 消毒 | 直営 | 埋立終了 |  | 無し |  | 嫌気性埋立構造 |  |  |  | 215 | 14.8 | 82.5 | 15.5 | 64.5 | 16.7 | 回収していない | [5 empty] | 23-2-015-07-001
愛知県 | 23887 | 23-887-07-002 | 尾三衛生組合 | 三本木最終処分場 | 0 | 0 | 0 | 焼却残渣（主灰）, 焼却残渣（飛灰）, 破砕ごみ・処理残渣 | 山間 | 1980 | 7229 | 19650 | 1983 | 底部遮水工 | 活性炭処理 | 直営 | 埋立中 | 休止 | 無し |  | 嫌気性埋立構造 |  |  |  | 2.325 | 0.76 | 2.175 | 3.067 | 0.9 | 0.975 | 回収していない | [5 empty] | 23-2-015-07-002

## し尿
し尿処理施設・汚泥再生処理センター
都道府県名 | 地方公共団体コード | 施設コード | 地方公共団体名 | 施設名称 | 年間処理量 |  |  |  | 資源化物量 | [6 empty] | 脱水汚泥の直接埋立 |  | 脱水汚泥の焼却 |  | 処理方式 |  |  |  | メタン発酵の場合 |  | 処理能力 | 処理能力 （有機性廃棄物） | 資源化能力 | 計画メタンガス（バイオガス）量 | 使用開始年度 | 運転管理体制 | 施設の改廃
[5 empty] | し尿 | 浄化槽汚泥 | 有機性廃棄物 | その他 | メタン発酵 | 堆肥化 | リン回収 | 助燃剤製造 | 炭化 | その他 | 資源化物量の区分 | 直接埋立の有無 | 埋立量 | 焼却の有無 | 焼却量 | 汚水処理 |  | 汚泥処理 |  | メタンガス発熱量 | メタンガス利用方法
[21 empty] | その他（具体的） |  | その他（具体的）
[5 empty] | (kl/年度) | (kl/年度) | (t/年度) | (kl/年度) | (t/年) | (t/年) | (t/年) | (t/年) | (t/年) | (t/年) |  |  | （t/年度) |  | （t/年度) |  |  |  |  | （kJ/㎥N） |  | (kL/日) | (t/日) | (t/日) | (㎥/日)
愛知県 | 23201 | 23-201-08-001 | 豊橋市 | 豊橋市資源化センター(し尿処理施設) | 0 | 0 | 0 | 0 | 0 | 0 | 0 | 0 | 0 | 0 |  | 直接埋立無し | 0 | 焼却無し | 0 | 標脱 |  | 脱水, 焼却 |  | 0 |  | 243 | 0 | 0 | 0 | 1980 | 直営 | 能力変更 | 23-1-201-08-001
愛知県 | 23202 | 23-202-08-001 | 岡崎市 | 岡崎市八帖クリーンセンターし尿処理施設 | 2137 | 41953 |  | 92 | 0 | 0 | 0 | 0 | 0 | 0 |  | 直接埋立無し |  | 施設外焼却 | 1686 | 標脱, その他 |  | 脱水 |  | 0 |  | 320 | 0 | 0 | 0 | 1991 | 直営 |  | 23-1-202-08-001
愛知県 | 23203 | 23-203-08-001 | 一宮市 | 一宮市衛生処理場(し尿処理施設) | 10683 | 27210 |  |  | 0 | 0 | 0 | 0 | 0 | 0 |  | 直接埋立無し |  | 施設外焼却 | 1376 | 標脱, 下水投入 |  | 脱水, 焼却 |  | 0 |  | 100 | 0 | 0 | 0 | 1988 | 委託 |  | 23-1-203-08-001
愛知県 | 23203 | 23-203-08-002 | 一宮市 | 一宮市衛生処理場(浄化槽汚泥処理施設) |  | 34197 |  |  | 0 | 0 | 0 | 0 | 0 | 0 |  | 直接埋立無し |  | 施設外焼却 | 1202 | 標脱 |  | 脱水, 焼却 |  | 0 |  | 100 | 0 | 0 | 0 | 1996 | 委託 |  | 23-1-203-08-002
愛知県 | 23203 | 23-203-08-003 | 一宮市 | 一宮市第2衛生処理場(平成25年度より休止中) | 0 | 0 | 0 | 0 | 0 | 0 | 0 | 0 | 0 | 0 |  | 直接埋立無し |  | 焼却無し |  | 嫌気, 焼却, 下水投入, 一次処理 |  | 脱水, 焼却 |  | 0 |  | 80 | 0 | 0 | 0 | 1962 | 直営 | 休止 | 23-1-203-08-003
愛知県 | 23204 | 23-204-08-001 | 瀬戸市 | 瀬戸市クリーンセンター | 3521 | 28993 | 0 | 0 | 0 | 0 | 0 | 0 | 0 | 0 |  | 直接埋立無し |  | 焼却無し |  | 高負荷 |  | 脱水 |  | 0 |  | 125 | 0 | 0 | 0 | 1987 | 直営 |  | 23-1-204-08-001
愛知県 | 23206 | 23-206-08-001 | 春日井市 | 春日井市衛生プラント | 6153 | 46227 |  |  | 0 | 0 | 0 | 0 | 0 | 0 |  | 直接埋立無し | 0 | 施設内焼却 | 277 | 標脱 |  | 脱水, 乾燥, 焼却 |  | 0 |  | 190 | 0 | 0 | 0 | 1988 | 一部委託 |  | 23-1-206-08-001
愛知県 | 23210 | 23-210-08-001 | 刈谷市 | 刈谷市環境センター | 1004 | 22090 |  |  | 0 | 0 | 0 | 0 | 0 | 0 |  | 直接埋立無し |  | 施設内焼却 | 143 | 高負荷, 膜分離, 下水投入 |  | 脱水 |  | 0 |  | 100 | 0 | 0 | 0 | 2004 | 委託 |  | 23-1-210-08-001
愛知県 | 23211 | 23-211-08-001 | 豊田市 | 砂川衛生プラント | 4799 | 54768 |  |  | 0 | 0 | 0 | 0 | 0 | 0 |  | 直接埋立無し |  | 施設外焼却 | 1897 | 標脱 |  | 脱水, 乾燥, 焼却 |  | 0 |  | 200 | 0 | 0 | 0 | 1995 | 委託 |  | 23-1-211-08-001
愛知県 | 23211 | 23-211-08-002 | 豊田市 | 逢妻衛生プラント | 2300 | 72041 |  |  | 0 | 0 | 0 | 0 | 0 | 0 | 資源化物の生産量 | 直接埋立無し |  | 施設内焼却 | 827 | 標脱, 浄化槽専用 |  | 脱水, 乾燥, 焼却 |  | 0 |  | 350 | 0 | 0 | 0 | 1983 | 委託 |  | 23-1-211-08-002
愛知県 | 23212 | 23-212-08-001 | 安城市 | 安城市環境クリーンセンター | 1696 | 28383 | 0 | 661 | 0 | 0 | 0 | 950 | 0 | 0 | 資源化物の排出量・売却量 | 直接埋立無し |  | 施設外焼却 | 962 | 標脱, 下水投入 |  | 脱水, 焼却 |  | 0 |  | 102 | 0 | 6.5 | 0 | 2016 | 委託 |  | 23-1-212-08-001
愛知県 | 23219 | 23-219-08-001 | 小牧市 | 小牧市クリーンセンター | 2419 | 19452 |  |  | 0 | 0 | 0 | 0 | 0 | 0 |  | 直接埋立無し |  | 施設外焼却 | 905 | 高負荷, 下水投入, 一次処理 |  | 脱水 |  | 0 |  | 63 | 0 | 0 | 0 | 1987 | 委託 |  | 23-1-219-08-001
愛知県 | 23220 | 23-220-08-001 | 稲沢市 | 稲沢市平和浄化センター | 2428 | 27936 | 0 | 0 | 0 | 0 | 0 | 0 | 0 | 0 |  | 直接埋立無し |  | 施設外焼却 | 1260 | 好気 |  | 脱水 |  | 0 |  | 120 | 0 | 0 | 0 | 1973 | 委託 |  | 23-1-220-08-001
愛知県 | 23220 | 23-220-08-002 | 稲沢市 | 稲沢市平和浄化センター | 1012 | 11640 | 0 | 0 | 0 | 0 | 0 | 0 | 0 | 0 |  | 直接埋立無し |  | 施設外焼却 | 525 | 好気 |  | 脱水 |  | 0 |  | 50 | 0 | 0 | 0 | 1975 | 委託 |  | 23-1-220-08-002
愛知県 | 23221 | 23-221-08-001 | 新城市 | 新城市清掃センター | 2173 | 13610 |  |  | 0 | 0 | 0 | 0 | 0 | 0 |  | 直接埋立無し |  | 施設外焼却 | 566 | 標脱 |  | 脱水 |  | 0 |  | 54 | 0 | 0 | 0 | 1974 | 委託 |  | 23-1-221-08-001
愛知県 | 23231 | 23-231-08-001 | 田原市 | し尿処理施設 | 648 | 8237 |  |  | 13249 | 220 | 0 | 0 | 0 | 0 | 資源化物の生産量 | 直接埋立無し |  | 焼却無し |  | 嫌気, 好気 |  | 脱水 |  | 0 | 所内利用（熱利用） | 100 | 0 | 1 | 80 | 1981 | 直営 |  | 23-1-231-08-001
愛知県 | 23833 | 23-833-08-001 | 愛北広域事務組合 | 愛北クリーンセンター | 6479.51 | 72936.31 |  |  | 0 | 0 | 0 | 0 | 0 | 0 |  | 直接埋立無し |  | 焼却無し |  | 高負荷, 下水投入 |  | 脱水 |  | 0 |  | 280 | 0 | 0 | 0 | 1993 | 委託 |  | 23-2-001-08-001
愛知県 | 23835 | 23-835-08-001 | 中部知多衛生組合 | 中部知多衛生組合し尿処理施設 | 5679 | 50858 |  |  | 0 | 0 | 0 | 0 | 0 | 114 | 資源化物の生産量 | 直接埋立無し |  | 施設内焼却 | 1935 | 標脱 |  | 焼却 |  | 0 |  | 220 | 0 | 0 | 0 | 1985 | 委託 |  | 23-2-012-08-001
愛知県 | 23837 | 23-837-08-001 | 東部知多衛生組合 | 東部知多浄化センター | 3589 | 37248 | 0 | 0 | 0 | 0 | 0 | 0 | 0 | 0 |  | 直接埋立無し |  | 施設外焼却 | 832 | 高負荷, 下水投入 |  | 脱水 |  | 0 |  | 200 | 0 | 0 | 0 | 1996 | 委託 |  | 23-2-013-08-001
愛知県 | 23842 | 23-842-08-001 | 蒲郡市幸田町衛生組合 | 清幸園衛生処理場 | 2839 | 23043 |  |  | 0 | 0 | 0 | 0 | 0 | 0 | 資源化物の生産量 | 直接埋立無し |  | 施設外焼却 | 1357 | 下水投入 |  | 脱水 |  | 0 |  | 82 | 0 | 0 | 0 | 1988 | 一部委託 |  | 23-2-004-08-001
愛知県 | 23846 | 23-846-08-001 | 西知多医療厚生組合 | 西知多医療厚生組合衛生センター | 2624 | 22585 | 0 | 0 | 0 | 0 | 0 | 0 | 0 | 0 |  | 直接埋立無し |  | 施設内焼却 | 827 | 高負荷 |  | 脱水, 乾燥, 焼却 |  | 0 |  | 100 | 0 | 0 | 0 | 1995 | 一部委託 |  | 23-2-010-08-001
愛知県 | 23849 | 23-849-08-001 | 海部地区環境事務組合 | 海部地区環境事務組合新開センター | 4247 | 40587 | 0 | 0 | 0 | 0 | 0 | 0 | 0 | 0 |  | 直接埋立無し |  | 焼却無し |  | 高負荷, 膜分離 |  | 脱水 |  | 0 |  | 135 | 0 | 0 | 0 | 1998 | 直営 |  | 23-2-003-08-001
愛知県 | 23849 | 23-849-08-002 | 海部地区環境事務組合 | 海部地区環境事務組合上野センター | 2320 | 74264 | 0 | 0 | 0 | 0 | 0 | 0 | 0 | 0 |  | 直接埋立無し |  | 施設外焼却 | 3299 | 好気 |  | 脱水 |  | 0 |  | 250 | 0 | 0 | 0 | 1975 | 直営 |  | 23-2-003-08-002
愛知県 | 23853 | 23-853-08-001 | 知多南部衛生組合 | 知多南部衛生センター | 2810 | 24546 |  |  | 0 | 0 | 0 | 0 | 0 | 0 |  | 直接埋立無し |  | 施設内焼却 | 1310 | 高負荷 |  | 焼却 |  | 0 |  | 76.9 | 0 | 0 | 0 | 1997 | 委託 |  | 23-2-011-08-001
愛知県 | 23854 | 23-854-08-001 | 尾張旭市長久手市衛生組合 | 香流苑 | 606 | 6107 |  |  | 30565 | 0 | 0 | 0 | 0 | 0 | 資源化物の生産量 | 直接埋立無し |  | 焼却無し |  | 嫌気 |  | 脱水, 乾燥 |  | 0 | 所内利用（熱利用） | 60 | 0 | 0.9 | 480 | 1975 | 直営 |  | 23-2-016-08-001
愛知県 | 23854 | 23-854-08-002 | 尾張旭市長久手市衛生組合 | 昭和苑 | 513 | 13492 |  |  | 0 | 0 | 0 | 0 | 0 | 2 |  | 直接埋立無し |  | 施設内焼却 | 106 | 好気 |  | 脱水, 乾燥, 焼却 |  | 0 |  | 60 | 0 | 0.96 | 0 | 1980 | 委託 |  | 23-2-016-08-002
愛知県 | 23869 | 23-869-08-001 | 北設広域事務組合 | 松戸クリーンセンター | 659 | 5562 |  |  | 0 | 24 | 0 | 0 | 0 | 0 | 資源化物の生産量 | 直接埋立無し |  | 焼却無し |  | 高負荷 |  | 脱水, 乾燥 |  | 0 |  | 25 | 0 | 0.3 | 0 | 1989 | 直営 |  | 23-2-018-08-001
愛知県 | 23874 | 23-874-08-001 | 北名古屋衛生組合 | 北名古屋衛生組合鴨田エコパーク | 1816 | 31157 | 1119 |  | 0 | 201 | 0 | 0 | 0 | 0 | 資源化物の生産量 | 直接埋立無し |  | 焼却無し |  | 高負荷, 膜分離 |  | 脱水 |  | 0 | 所内利用（発電利用） | 110 | 7.14 | 1.12 | 993 | 2005 | 一部委託 |  | 23-2-019-08-001
愛知県 | 23893 | 23-893-08-001 | 日東衛生組合（廃止） | 日東衛生組合 日進美化センター | 637 | 21917 |  |  | 0 | 0 | 0 | 0 | 0 | 0 |  | 直接埋立無し |  | 焼却無し |  | 好気 |  | 脱水 |  | 0 |  | 120 | 0 | 0 | 0 | 1978 | 一部委託 |  | 23-2-014-08-001
愛知県 | 23899 | 23-899-08-001 | 五条広域事務組合 | クリーンパーク新川 | 2340 | 43215 | 114 |  | 0 | 0 | 0 | 0 | 0 | 0 |  | 直接埋立無し |  | 焼却無し |  | 高負荷, 膜分離 |  | 脱水, 乾燥 |  | 0 |  | 130 | 0.5 | 1 | 0 | 2006 | 委託 |  | 23-2-006-08-001

## コミプラ
コミュニティプラント
都道府県名 | 地方公共団体コード | 施設コード | 地方公共団体名 | 施設名称 | 汚水処理量 | 処理方法 | 計画最大汚水量 | 使用開始年度 | 運転管理体制 | 施設の改廃
[5 empty] | (㎥/年度) |  | (㎥/日)
愛知県 | 23201 | 23-201-09-002 | 豊橋市 | 豊橋市天津地域し尿処理施設 | 25215 | 長時間ばっ気 | 110 | 1973 | 委託 |  | 23-1-201-09-002
愛知県 | 23201 | 23-201-09-003 | 豊橋市 | 豊橋市杉山御園処理場 | 57478 | 生物学的脱窒素, その他 | 320 | 2001 | 委託 |  | 23-1-201-09-003
愛知県 | 23208 | 23-208-09-001 | 津島市 | 津島市青塚浄化センター | 24832 | 接触ばっ気 | 130 | 2000 | 直営 |  | 23-1-208-09-001
愛知県 | 23208 | 23-208-09-002 | 津島市 | 津島市こがね浄化センター | 57630 | 接触ばっ気 | 330 | 1999 | 直営 |  | 23-1-208-09-002
愛知県 | 23208 | 23-208-09-003 | 津島市 | 津島市百島浄化センター | 23622.6 | 回分式活性汚泥 | 132 | 2003 | 直営 |  | 23-1-208-09-003
愛知県 | 23208 | 23-208-09-004 | 津島市 | 津島市宇治浄化センター | 24290 | 回分式活性汚泥 | 160 | 2004 | 直営 |  | 23-1-208-09-004
愛知県 | 23211 | 23-211-09-001 | 豊田市 | 豊田市幸穂台浄化センター | 64206 | 生物学的脱窒素 | 440 | 1997 | 委託 |  | 23-1-211-09-001
愛知県 | 23220 | 23-220-09-001 | 稲沢市 | 平六コミプラ浄化センター | 39118 | 生物学的脱窒素 | 291 | 2000 | 委託 |  | 23-1-220-09-001
愛知県 | 23231 | 23-231-09-001 | 田原市 | 夕陽が浜浄化センター | 31323 | 接触ばっ気 | 230 | 1998 | 委託 |  | 23-1-231-09-001
愛知県 | 23232 | 23-232-09-001 | 愛西市 | 佐屋中央クリーンセンター | 58960 | 回分式活性汚泥 | 265 | 2001 | 委託 |  | 23-1-232-09-001
愛知県 | 23232 | 23-232-09-002 | 愛西市 | 永和台クリーンセンター | 211439 | 回分式活性汚泥 | 1100 | 2004 | 委託 |  | 23-1-232-09-002
愛知県 | 23232 | 23-232-09-003 | 愛西市 | 東八幡浄化センター | 31457 | 接触ばっ気 | 220 | 1998 | 委託 |  | 23-1-232-09-003
愛知県 | 23232 | 23-232-09-004 | 愛西市 | 西八幡団地浄化センター | 20167 | 回分式活性汚泥 | 140 | 2002 | 委託 |  | 23-1-232-09-004
愛知県 | 23232 | 23-232-09-005 | 愛西市 | 諸桑団地浄化センター | 17922 | 回分式活性汚泥 | 125 | 2003 | 委託 |  | 23-1-232-09-005
愛知県 | 23235 | 23-235-09-001 | 弥富市 | 楽荘浄化センター | 43778 | 回分式活性汚泥 | 310 | 2001 | 委託 |  | 23-1-235-09-001
愛知県 | 23236 | 23-236-09-001 | みよし市 | みよし市平池浄化センター | 43728 | 接触ばっ気 | 200 | 1997 | 委託 |  | 23-1-236-09-001
愛知県 | 23236 | 23-236-09-002 | みよし市 | みよし市明知上浄化センター(1) | 48252 | 接触ばっ気 | 280 | 2000 | 委託 |  | 23-1-236-09-002
愛知県 | 23236 | 23-236-09-003 | みよし市 | みよし市明知上浄化センター(2) | 54282 | 膜分離 | 210 | 2000 | 委託 |  | 23-1-236-09-003
愛知県 | 23236 | 23-236-09-004 | みよし市 | みよし市南台浄化センター | 37209 | 膜分離 | 240 | 2013 | 委託 |  | 23-1-236-09-004
愛知県 | 23425 | 23-425-09-001 | 蟹江町 | 蟹江南クリーンセンター | 30889 | 回分式活性汚泥 | 195 | 2002 | 委託 |  | 23-1-425-09-001

## リユース・リペア施設
リユース・リペア施設
都道府県名 | 地方公共団体コード | 施設コード | 地方公共団体名 | 施設名称 | 年間処理量 | 設置場所 | 面積 | 使用開始年度 | リユース・リペアの対象品目 | [28 empty] | リユース・リペアの内容 | 運転管理体制 | 施設の改廃
[9 empty] | 合計 |  | 家具 |  |  | 自転車 |  |  | 衣類 |  |  | 書籍 |  |  | 家電 |  |  | 傘 |  |  | 食器 |  |  | おもちゃ |  |  | その他
[9 empty] | 重量 | 個数 | 対象 | 重量 | 個数 | 対象 | 重量 | 個数 | 対象 | 重量 | 個数 | 対象 | 重量 | 個数 | 対象 | 重量 | 個数 | 対象 | 重量 | 個数 | 対象 | 重量 | 個数 | 対象 | 重量 | 個数 | 対象 | 重量 | 個数
[5 empty] | （ｔ／年度） |  | （㎡） |  | （t/年度） | （個・台等） |  | （t/年度） | （個・台等） |  | （t/年度） | （個・台等） |  | （t/年度） | （個・台等） |  | （t/年度） | （個・台等） |  | （t/年度） | （個・台等） |  | （t/年度） | （個・台等） |  | （t/年度） | （個・台等） |  | （t/年度） | （個・台等） |  | （t/年度） | （個・台等）
愛知県 | 23201 | 23-201-10-001 | 豊橋市 | リサイクル工房 | 8 | 廃棄物処理施設に隣接した独立棟（プレハブ造等含む） | 645.56 | 2009 | 8 | 475 | ○ | 7 | 458 | ○ | 1 | 5 | [15 empty] | ○ |  | 12 |  |  |  | 修理, 展示, 販売, 譲渡 | 直営 |  | 23-1-201-10-001
愛知県 | 23206 | 23-206-10-001 | 春日井市 | 春日井市リサイクルプラザ(啓発棟) | 2 | 廃棄物処理施設に隣接した独立棟（プレハブ造等含む） | 934 | 2002 |  | 2333 | ○ |  | 76 | ○ |  | 57 | ○ |  | 981 | [9 empty] | ○ |  | 873 | ○ |  | 346 |  |  |  | 修理, 展示, 販売 | 一部委託 |  | 23-1-206-10-001
愛知県 | 23207 | 23-207-10-001 | 豊川市 | 施設名称なし | 1 | 廃棄物処理施設内 | 96 | 2017 |  | 63 | ○ |  | 60 | [21 empty] | ○ |  | 3 | 譲渡 | 直営 |  | 23-1-207-10-001
愛知県 | 23210 | 23-210-10-001 | 刈谷市 | 刈谷市リサイクルプラザ(エコくる) | 1 | 廃棄物処理施設以外の公共施設 | 327 | 1999 |  | 114 | [6 empty] | ○ | [8 empty] | ○ |  | 114 | [9 empty] | 修理, 展示, 販売 | 一部委託 |  | 23-1-210-10-001
愛知県 | 23213 | 23-213-10-001 | 西尾市 | 西尾市クリーンセンター(リサイクルプラザ) | 21 | 廃棄物処理施設内 | 288 | 2000 | 21 | 1667 | ○ | 15 | 502 | ○ | 3 | 157 | [12 empty] | ○ | 2 | 694 |  |  |  | ○ | 1 | 314 | 修理, 展示, 販売 | 直営 |  | 23-1-213-10-001
愛知県 | 23219 | 23-219-10-001 | 小牧市 | 小牧市リサイクルプラザ(プラザハウス) | 1805.725 | 廃棄物処理施設に隣接した独立棟（プレハブ造等含む） | 1121.72 | 2004 |  | 3915 |  |  |  | ○ |  | 36 | ○ |  | 2471 | ○ |  | 1408 | [15 empty] | 修理, 展示, 譲渡 | 委託 |  | 23-1-219-10-001
愛知県 | 23226 | 23-226-10-001 | 尾張旭市 | 環境事業センターリサイクル広場(再利用品広場) | 把握していない | 廃棄物処理施設以外の公共施設 | 2690 | 2005 |  | 27766 |  |  |  | ○ |  | 92 | ○ |  | 17022 | ○ |  | 592 | [9 empty] | ○ |  | 10060 |  |  |  | 譲渡 | 一部委託 |  | 23-1-226-10-001
愛知県 | 23238 | 23-238-10-001 | 長久手市 | ながくてエコハウス | 0 | 廃棄物処理施設以外の公共施設 | 2613 | 2007 |  | 8591 | ○ |  | 19 | ○ |  | 0 | ○ |  | 5365 | ○ |  | 3207 | [15 empty] | 展示, 譲渡 | 一部委託 |  | 23-1-238-10-001
愛知県 | 23887 | 23-887-10-001 | 尾三衛生組合 | エコサイクルプラザ | 0 | 廃棄物処理施設内 | 735 | 1999 |  | 3078 | ○ |  | 817 | ○ |  | 140 | ○ |  | 1830 | [15 empty] | ○ |  | 291 | 修理, 展示, 販売, 譲渡 | 一部委託 |  | 23-2-015-10-001