## 焼却
焼却施設（溶融施設含む）
都道府県名 | 地方公共団体コード | 施設コード | 地方公共団体名 | 施設名称 | 年間処理量 | 資源化量 |  |  | 処理対象廃棄物 |  | 施設の種類 |  | 処理方式 | 炉型式 | 施設全体の処理能力 | 炉数 | 使用開始年度 | 余熱利用の状況 | 余熱利用量（仕様値・公称値） |  | 余熱利用量（実績値） |  | 発電能力 |  |  |  | 余剰電力利用（売電） | [5 empty] | 契約電力会社名 |  | 灰処理設備の有無 |  | 運転管理体制 | 施設の改廃 | 産業廃棄物の搬入の有無 | 一般廃棄物の割合 | ごみ組成分析結果（乾ベース） | [6 empty] | 単位容積重量 | 三成分 |  |  |  | 低位発熱量 |  | リユース・リペアの対象品目 | [28 empty] | リユース・リペア機能・内容
[6 empty] | 資源化物回収 | 発生ガス回収 | 生産量・搬出量の別 | [10 empty] | 余熱利用量 | うち外部熱供給量 | 余熱利用量 | うち外部熱供給量 | 発電能力 | 発電効率（仕様値・公称値） | 総発電量（実績値） | うち外部供給量（実績値） | 売電量 | 売電収入 | 売電価格(単価) |  |  |  | （受電） | （売電） | （焼却灰） | （飛灰） |  |  |  |  | 合計 | 紙・布類 | ﾋﾞﾆｰﾙ、合成樹脂、ｺﾞﾑ、皮革類 | 木、竹、わら類 | ちゅう芥類 | 不燃物類 | その他 |  | 合計 | 水分 | 可燃分 | 灰分 | (計算値) | (実測値) | 合計 |  | 家具 |  |  | 自転車 |  |  | 衣類 |  |  | 書籍 |  |  | 家電 |  |  | 傘 |  |  | 食器 |  |  | おもちゃ |  |  | その他
[10 empty] | その他（具体的） |  | その他（具体的） | [16 empty] | 固定価格 | 重負荷 | 昼間 | 夜間 | [22 empty] | 重量 | 個数 | 対象 | 重量 | 個数 | 対象 | 重量 | 個数 | 対象 | 重量 | 個数 | 対象 | 重量 | 個数 | 対象 | 重量 | 個数 | 対象 | 重量 | 個数 | 対象 | 重量 | 個数 | 対象 | 重量 | 個数 | 対象 | 重量 | 個数
[5 empty] | （t/年度） | （t/年度） | （㎥/年度） | [7 empty] | (t/日) |  |  |  | (MＪ) | （MJ） | (MＪ) | （MJ） | (kW) | (％) | (MWh) | (MWh) | （MWｈ/年） MWｈ/年 | （円/年） | (円/kWh) 円/kWh | （円/kWh) 円/kWh | （円/kWh） 円/kWh | (円/kWh） 円/kWh | [7 empty] | （％） | （％） | （％） | （％） | （％） | （％） | （％） | （％） | (kg/㎥) | （％） | （％） | （％） | （％） | （kJ/kg） | （kJ/kg） | （t/年度） | （個・台等） |  | （t/年度） | （個・台等） |  | （t/年度） | （個・台等） |  | （t/年度） | （個・台等） |  | （t/年度） | （個・台等） |  | （t/年度） | （個・台等） |  | （t/年度） | （個・台等） |  | （t/年度） | （個・台等） |  | （t/年度） | （個・台等） |  | （t/年度） | （個・台等）
三重県 | 24201 | 24-201-01-001 | 津市 | 津市西部クリーンセンター(1号炉) | 24918.28 | 3333.2 |  | 資源化物搬出量 | 可燃ごみ |  | 焼却 |  | ストーカ式（可動） | 全連続運転 | 120 | 1 | 1979 | 無し | [14 empty] | 中部電力株式会社 |  | 無し | 無し | 委託 |  | 無し |  | 100 | 46.8 | 20.3 | 9.9 | 18.9 | 1.4 | 2.7 | 223 | 100 | 48.5 | 46.3 | 5.2 | 7515 | 7978 | [29 empty] | 機能なし | 24-1-201-01-001
三重県 | 24201 | 24-201-01-002 | 津市 | 津市西部クリーンセンター(2号炉) | 29110.01 | 3573.96 |  | 資源化物搬出量 | 可燃ごみ |  | 焼却 |  | ストーカ式（可動） | 全連続運転 | 120 | 1 | 2001 | 場内温水, 場内蒸気, 発電（場内利用）, 発電（場外利用） | 409248000 |  | 314573953 |  | 1990 | 17.5 | 11341.11 | 3215.36 | 5417.48 | 82718585 |  |  |  |  | 中部電力株式会社 | 中部電力株式会社 | 無し | 無し | 委託 |  | 無し |  | 100 | 55.7 | 21.5 | 5.9 | 12.6 | 2.2 | 2.1 | 201 | 100 | 47.6 | 46.8 | 5.6 | 7614 | 8579 | [29 empty] | 機能なし | 24-1-201-01-002
三重県 | 24201 | 24-201-01-003 | 津市 | 津市クリーンセンターおおたか | 34335.6 | 4173.44 |  | 資源化物搬出量 | 可燃ごみ |  | 焼却 |  | ストーカ式（可動） | 全連続運転 | 195 | 2 | 1999 | 場内温水 | 13245120 |  | 不明 | [11 empty] | 中部電力株式会社 |  | 無し | 無し | 委託 |  | 無し |  | 100 | 53.5 | 22.9 | 9.2 | 10.2 | 1.5 | 2.7 | 217.5 | 100 | 52.8 | 42.5 | 4.7 | 6665 | 7513 | [29 empty] | 機能なし | 24-1-201-01-003
三重県 | 24202 | 24-202-01-003 | 四日市市 | 四日市市クリーンセンター | 94433.8 | 13791 |  | 資源化物搬出量 | 可燃ごみ, 粗大ごみ |  | ガス化溶融・改質 |  | シャフト式 | 全連続運転 | 336 | 3 | 2016 | 発電（場内利用） |  |  |  |  | 9000 | 19 | 57260 | 0 | 36039 | 527347428 |  | 11.61（バイオ20.10） | 10.71（バイオ20.21） | 7.50（バイオ17.00） | 中部電力株式会社 | 日鉄エンジニアリング株式会社 | 溶融処理 | 無し | 委託 |  | 無し |  | 100 | 38.1 | 24.5 | 21.9 | 9.9 | 2.2 | 3.4 | 170 | 100 | 49 | 5.3 | 45.7 | 7380 | 9299 | [29 empty] | 機能なし | 24-1-202-01-003
三重県 | 24204 | 24-204-01-001 | 松阪市 | 松阪市クリーンセンター | 50192 | 0 | 0 |  | 可燃ごみ, 粗大ごみ, ごみ処理残渣 |  | 焼却 |  | ストーカ式（可動） | 全連続運転 | 200 | 2 | 2015 | 発電（場内利用）, 発電（場外利用） |  |  |  |  | 3500 | 17.54 | 22592 | 6556 | 16036 | 250489217 | 18.36or10.99 | 18.36or10.99 | 18.36or10.99 | 18.36or10.99 | 中部電力(株) | 中部電力(株)、東邦ガス（株） | 無し | 薬剤処理 | 委託 |  | 無し |  | 100 | 59.1 | 19.1 | 12 | 5.8 | 1.5 | 2.5 | 200.4 | 100 | 41 | 51.2 | 7.8 | 0 | 0 | [29 empty] | 機能なし | 24-1-204-01-001
三重県 | 24207 | 24-207-01-001 | 鈴鹿市 | 鈴鹿市清掃センター | 61610 | 7254 |  | 資源化物搬出量 | 可燃ごみ, 粗大ごみ, し尿処理残渣 |  | 焼却 |  | ストーカ式（可動） | 全連続運転 | 270 | 3 | 2002 | 発電（場内利用） |  |  |  |  | 3000 | 13.3 | 21147 |  | 12537 | 201689305 | 18.36 | 10.99 |  |  | 中部電力㈱ | 中部電力㈱ | 無し | 無し | 委託 |  | 無し |  | 100 | 58.2 | 14.6 | 9.1 | 13.8 | 1.4 | 2.9 | 210 | 100 | 46.4 | 47.6 | 6 | 8400 | 7808 | [29 empty] | 機能なし | 24-1-207-01-001
三重県 | 24209 | 24-209-01-001 | 尾鷲市 | 尾鷲市清掃工場 | 5752 | 548 |  | 資源化物搬出量 | 可燃ごみ, ごみ処理残渣 |  | 焼却 |  | ストーカ式（可動） | バッチ運転 | 45 | 2 | 1991 | 無し | [14 empty] | 中部電力(株)尾鷲営業所 |  | 無し | 無し | 直営 |  | 無し |  | 100 | 45.5 | 15.4 | 7.3 | 29.3 | 1 | 1.5 | 195 | 100 | 48.2 | 8 | 43.8 | 7013 | 7013 | [29 empty] | 機能なし | 24-1-209-01-001
三重県 | 24210 | 24-210-01-001 | 亀山市 | 亀山市総合環境センター | 20978 | 3389 |  | 資源化物搬出量 | 可燃ごみ, 粗大ごみ, その他, ごみ処理残渣, し尿処理残渣 |  | ガス化溶融・改質 |  | シャフト式 | 全連続運転 | 80 | 2 | 2000 | 発電（場内利用） |  |  |  |  | 1250 | 13 | 4853 | 0 | 169 | 1212942 |  | 13.2 | 11.7 | 6.6 | 中部電力㈱ | 中部電力㈱ | 無し | 無し | 委託 |  | 有り | 98 | 100 | 47.3 | 24 | 11.4 | 15.6 | 0 | 1.7 | 180 | 100 | 29.6 | 5.9 | 64.5 | 8450 | 13600 | [29 empty] | 機能なし | 24-1-210-01-001
三重県 | 24212 | 24-212-01-001 | 熊野市 | 熊野市クリーンセンター(ごみ処理施設) | 5006 | 670 |  | 資源化物生産量 | 可燃ごみ, し尿処理残渣 |  | 焼却 |  | ストーカ式（可動） | バッチ運転 | 30 | 2 | 1995 | 場内温水, その他 | 291648 |  | 0 | [11 empty] | 関西電力㈱ |  | 薬剤処理 | 薬剤処理 | 直営 |  | 無し |  | 100 | 45.4 | 21.6 | 7.2 | 17 | 4.4 | 4.4 | 182.5 | 100 | 51.7 | 42.5 | 5.8 | 0 | 6698 | [29 empty] | 機能なし | 24-1-212-01-001
三重県 | 24214 | 24-214-01-001 | いなべ市 | あじさいクリーンセンター | 8697 | 854 |  | 資源化物搬出量 | 可燃ごみ, ごみ処理残渣 |  | 焼却 |  | ストーカ式（可動） | バッチ運転 | 40 | 2 | 1994 | 無し | [16 empty] | 無し | 無し | 直営 |  | 無し |  | 100 | 45.6 | 25.4 | 5.9 | 21.1 | 1.6 | 0.4 | 178 | 100 | 54.4 | 4.1 | 41.5 | 6425 | 6453 | [29 empty] | 機能なし | 24-1-214-01-001
三重県 | 24215 | 24-215-01-001 | 志摩市 | 志摩市阿児清掃センター | 0 | 0 | 0 |  | 可燃ごみ, し尿処理残渣 |  | 焼却 |  | ストーカ式（可動） | バッチ運転 | 20 | 2 | 1983 | 無し | 0 | 0 | 0 | 0 | 0 | 0 | 0 | 0 | [8 empty] | 無し | 薬剤処理 | 直営 | 休止 | 無し |  | 100 | 0 | 0 | 0 | 0 | 0 | 100 | 0 | 0 | 0 | 0 | 0 | 0 | 0 | [29 empty] | 機能なし | 24-1-215-01-001
三重県 | 24215 | 24-215-01-002 | 志摩市 | 志摩市阿児清掃センター | 0 | 0 | 0 |  | 可燃ごみ, し尿処理残渣 |  | 焼却 |  | ストーカ式（可動） | バッチ運転 | 25 | 1 | 1994 | 無し | 0 | 0 | 0 | 0 | 0 | 0 | 0 | 0 | [8 empty] | 無し | セメント固化 | 直営 | 休止 | 無し |  | 100 | 0 | 0 | 0 | 0 | 0 | 100 | 0 | 0 | 0 | 0 | 0 | 0 | 0 | [29 empty] | 機能なし | 24-1-215-01-002
三重県 | 24215 | 24-215-01-003 | 志摩市 | 志摩市志摩清掃センター | 0 | 0 | 0 |  | 可燃ごみ, ごみ処理残渣, し尿処理残渣 |  | 焼却 |  | ストーカ式（可動） | バッチ運転 | 30 | 2 | 1998 | 無し | 0 | 0 | 0 | 0 | 0 | 0 | 0 | 0 | [8 empty] | 無し | 薬剤処理 | 直営 | 休止 | 無し |  | 100 | 0 | 0 | 0 | 0 | 0 | 100 | 0 | 0 | 0 | 0 | 0 | 0 | 0 | [29 empty] | 機能なし | 24-1-215-01-003
三重県 | 24341 | 24-341-01-001 | 菰野町 | 菰野町清掃センター | 9880 | 1254 |  | 資源化物搬出量 | 可燃ごみ |  | 焼却 |  | ストーカ式（可動） | バッチ運転 | 40 | 2 | 1991 | 場内温水 | 不明 |  | 不明 | [11 empty] | 中部電力 |  | 無し | 無し | 一部委託 |  | 無し |  | 100 | 32.9 | 15.3 | 5.9 | 16.5 | 1.8 | 27.6 | 140 | 100 | 49.2 | 46.7 | 4.1 | 7555 | 0 | [29 empty] | 機能なし | 24-1-341-01-001
三重県 | 24441 | 24-441-01-001 | 多気町 | 多気町美化センター | 2829 | 0 | 0 |  | 可燃ごみ |  | 焼却 |  | ストーカ式（可動） | バッチ運転 | 15 | 2 | 1997 | 場内温水 | 564480 |  | 257040 | [11 empty] | 中部電力（株） |  | 無し | 薬剤処理 | 一部委託 |  | 無し |  | 100 | 49.6 | 22.4 | 7.4 | 18.6 | 0.3 | 1.7 | 197.5 | 100 | 50.3 | 45.1 | 4.6 | 7233 | 0 | [29 empty] | 機能なし | 24-1-441-01-001
三重県 | 24472 | 24-472-01-001 | 南伊勢町 | 南勢クリーンセンター | 0 | 0 | 0 |  | 可燃ごみ |  | 焼却 |  | ストーカ式（可動） | バッチ運転 | 20 | 2 | 1989 | 無し | [16 empty] | 無し | 薬剤処理 | 直営 | 休止 | 無し |  | 0 | 0 | 0 | 0 | 0 | 0 | 0 | 0 | 0 | 0 | 0 | 0 | 0 | 0 | [29 empty] | 機能なし | 24-1-472-01-001
三重県 | 24472 | 24-472-01-002 | 南伊勢町 | クリーンセンターなんとう | 2782 | 0 | 0 |  | 可燃ごみ, ごみ処理残渣, し尿処理残渣 |  | 焼却 |  | ストーカ式（可動） | バッチ運転 | 16.48 | 2 | 1998 | 無し | [16 empty] | 無し | 薬剤処理 | 直営 |  | 無し |  | 100 | 32.4 | 27.1 | 9.5 | 24.4 | 3.3 | 3.3 | 230 | 100 | 47.2 | 46.2 | 6.6 | 0 | 7530 | [29 empty] | 機能なし | 24-1-472-01-002
三重県 | 24875 | 24-875-01-001 | 伊賀南部環境衛生組合 | 伊賀南部クリーンセンター | 21191 | 605 |  | 資源化物搬出量 | 可燃ごみ |  | ガス化溶融・改質 |  | 流動床式 | 全連続運転 | 95 | 2 | 2008 | 場内温水 | 63366400 |  | 未計測 | [13 empty] | 無し | 無し | 委託 |  | 有り | 0 | 100 | 40.7 | 30.1 | 14.9 | 3.5 | 2.4 | 8.4 | 143.5 | 100 | 46.5 | 8.5 | 45 | 7305 | 0 | [29 empty] | 機能なし | 24-2-001-01-001
三重県 | 24895 | 24-895-01-001 | 桑名広域清掃事業組合 | 桑名広域清掃事業組合可燃ごみ焼却施設 | 0 | 0 | 0 |  | 可燃ごみ |  | 焼却 |  | ストーカ式（可動） | 全連続運転 | 174 | 2 | 2020 | 場内温水, 発電（場内利用）, 発電（場外利用） | 360000 | 0 |  |  | 3080 | 21.85 | [10 empty] | その他 | その他 | 委託 | 新設（建設中） | 無し |  | 0 | 0 | 0 | 0 | 0 | 0 | 0 | 0 | 0 | 0 | 0 | 0 | 0 | 0 | [29 empty] | 機能なし | 24-2--01-001
三重県 | 24920 | 24-920-01-001 | 鳥羽志勢広域連合 | やまだエコセンター 高効率ごみ発電施設 | 23901.35 | 1422.07 |  | 資源化物生産量 | 可燃ごみ, ごみ処理残渣, し尿処理残渣 |  | ガス化溶融・改質 |  | シャフト式 | 全連続運転 | 95 | 2 | 2014 | 発電（場内利用）, 発電（場外利用） | 0 | 0 | 0 | 0 | 1210 | 12.7 | 7423 | 6174 | 1249 | 18145948 | 18.36 | 10.99 | 10.99 | 10.99 | 中部電力㈱ | 中部電力㈱ | 無し | 薬剤処理 | 委託 |  | 無し |  | 100 | 45.6 | 27.3 | 10.2 | 12.4 | 1.6 | 2.9 | 280 | 100 | 49.1 | 44.7 | 6.2 | 7180 | 8950 | [29 empty] | 機能なし | 24-2-010-01-001
三重県 | 24933 | 24-933-01-001 | 伊勢広域環境組合 | 可燃ごみ焼却処理施設 | 55344 | 5545 |  | 資源化物搬出量 | 可燃ごみ |  | 焼却 |  | ストーカ式（可動） | 全連続運転 | 240 | 2 | 1995 | 無し | [14 empty] | 中部電力 株式会社 |  | 無し | 無し | 委託 |  | 無し |  | 100 | 58.5 | 17.6 | 6.2 | 13.3 | 2.9 | 1.5 | 180 | 100 | 47.2 | 47.2 | 5.6 | 7723 | 0 | [29 empty] | 機能なし | 24-2-002-01-001

## 粗大
粗大ごみ処理施設
都道府県名 | 地方公共団体 コード | 施設コード | 地方公共団体名 | 施設名称 | 年間処理量 | 資源化物回収量 |  | 処理対象廃棄物 |  | 処理方式 | 処理能力 | 使用開始年度 | 運転管理体制 | 施設の改廃 | 産業廃棄物の搬入の有無 | 一般廃棄物の割合 | リユース・リペアを行う場所の面積 | リユース・リペアの対象品目 | [28 empty] | リユース・リペア機能・内容
[7 empty] | 資源化物の区分 | [10 empty] | 合計 |  | 家具 |  |  | 自転車 |  |  | 衣類 |  |  | 書籍 |  |  | 家電 |  |  | 傘 |  |  | 食器 |  |  | おもちゃ |  |  | その他
[9 empty] | その他（具体的） | [8 empty] | 重量 | 個数 | 対象 | 重量 | 個数 | 対象 | 重量 | 個数 | 対象 | 重量 | 個数 | 対象 | 重量 | 個数 | 対象 | 重量 | 個数 | 対象 | 重量 | 個数 | 対象 | 重量 | 個数 | 対象 | 重量 | 個数 | 対象 | 重量 | 個数
[5 empty] | (t/年度) | (t/年度) |  |  |  |  | (t/日) |  |  |  |  | （％） | （㎡） | （t/年度） | （個・台等） |  | （t/年度） | （個・台等） |  | （t/年度） | （個・台等） |  | （t/年度） | （個・台等） |  | （t/年度） | （個・台等） |  | （t/年度） | （個・台等） |  | （t/年度） | （個・台等） |  | （t/年度） | （個・台等） |  | （t/年度） | （個・台等） |  | （t/年度） | （個・台等）
三重県 | 24202 | 24-202-02-001 | 四日市市 | 粗大ごみ処理施設(破砕処理) | 0 | 0 |  | 不燃ごみ |  | 破砕 | 120 | 2007 | 直営 | 休止 | 無し | [31 empty] | 機能なし | 24-1-202-02-001
三重県 | 24202 | 24-202-02-002 | 四日市市 | 四日市市クリーンセンター | 5007.5 | 177 | 搬出量 | 粗大ごみ, 不燃ごみ, その他 |  | 破砕 | 32 | 2016 | 委託 |  | 無し | [31 empty] | 機能なし | 24-1-202-02-002
三重県 | 24204 | 24-204-02-001 | 松阪市 | 松阪市クリーンセンター | 3125 | 1101 | 搬出量 | 粗大ごみ, 不燃ごみ |  | 破砕, 併用 | 26 | 2015 | 一部委託 |  | 無し | [31 empty] | 機能なし | 24-1-204-02-001
三重県 | 24207 | 24-207-02-001 | 鈴鹿市 | 鈴鹿市不燃物リサイクルセンター | 0 | 0 |  | 粗大ごみ, 不燃ごみ, 資源ごみ |  | 破砕 | 75 | 1993 | 直営 | 休止 | 無し | [31 empty] | 機能なし | 24-1-207-02-001
三重県 | 24209 | 24-209-02-001 | 尾鷲市 | 尾鷲市清掃工場 | 152 |  |  | 粗大ごみ |  | 併用 | 15 | 1988 | 直営 |  | 無し | [31 empty] | 機能なし | 24-1-209-02-001
三重県 | 24210 | 24-210-02-001 | 亀山市 | 亀山市破砕粗大ごみ処理施設 | 467 | 254 | 搬出量 | 粗大ごみ, 資源ごみ |  | 破砕 | 30 | 1990 | 直営 |  | 有り | 96 | [30 empty] | 機能なし | 24-1-210-02-001
三重県 | 24210 | 24-210-02-002 | 亀山市 | 亀山市適正処理困難物二軸破砕施設 | 1022 |  |  | 粗大ごみ, 不燃ごみ, 可燃ごみ |  | 破砕 | 12 | 1998 | 直営 |  | 有り | 96 | [30 empty] | 機能なし | 24-1-210-02-002
三重県 | 24215 | 24-215-02-001 | 志摩市 | 志摩市志摩清掃センター粗大ゴミ処理施設 | 0 | 0 |  | 粗大ごみ, 不燃ごみ |  | 併用 | 20 | 1988 | 直営 | 休止 | 無し | [31 empty] | 機能なし | 24-1-215-02-001
三重県 | 24472 | 24-472-02-001 | 南伊勢町 | クリーンセンターなんとう | 131 | 73 | 回収量 | 粗大ごみ, 不燃ごみ, 可燃ごみ, 資源ごみ |  | 併用 | 9 | 1991 | 直営 |  | 無し | [31 empty] | 機能なし | 24-1-472-02-001
三重県 | 24875 | 24-875-02-001 | 伊賀南部環境衛生組合 | 伊賀南部クリーンセンター | 2636 | 354 | 搬出量 | 粗大ごみ, 不燃ごみ |  | 破砕 | 37 | 2008 | 一部委託 |  | 有り | 0 | [30 empty] | 機能なし | 24-2-001-02-001
三重県 | 24918 | 24-918-02-001 | 香肌奥伊勢資源化広域連合 | 香肌奥伊勢資源化プラザリサイクルプラザ(粗大ごみ処理施設) | 354 | 205 | 搬出量 | 粗大ごみ, 不燃ごみ |  | 破砕 | 6 | 2001 | 直営 |  | 無し | [31 empty] | 機能なし | 24-2-006-02-001
三重県 | 24920 | 24-920-02-001 | 鳥羽志勢広域連合 | やまだエコセンター リサイクルセンター | 452.25 | 329.55 | 回収量 | 粗大ごみ, 不燃ごみ |  | 破砕 | 20.2 | 2014 | 委託 |  | 無し | [31 empty] | 機能なし | 24-2-010-02-001
三重県 | 24933 | 24-933-02-001 | 伊勢広域環境組合 | 粗大ごみ処理施設 | 4015 | 2369 | 搬出量 | 粗大ごみ, 不燃ごみ |  | 破砕 | 45 | 1995 | 委託 |  | 無し | [31 empty] | 機能なし | 24-2-002-02-001

## 資源化
資源化等を行う施設
都道府県名 | 地方公共団体 コード | 施設コード | 地方公共団体名 | 施設名称 | 年間処理量 | 資源化物回収量 |  |  | 搬出量 |  | 在庫量 |  | 施設区分 | 処理対象廃棄物 |  | 処理内容ごとの処理能力 | [5 empty] | 施設全体の処理能力 | 使用開始年度 | 運転管理体制 | 施設の改廃 | 産業廃棄物の搬入の有無 | 一般廃棄物の割合 | リユース・リペアを行う場所の面積 | リユース・リペアの対象品目 | [28 empty] | リユース・リペア機能・内容 | 一次発酵槽におけるエアレーション設備の運転状況 | 脱臭の方法 | 堆肥化施設への搬入量 | [9 empty] | 一次発酵槽の堆肥化方式 | 切り返しの間隔 | 撹拌の間隔 |  | 一次発酵槽における発酵期間 | 二次発酵槽の有無
[8 empty] | 搬出量・在庫量の別（民間） | [20 empty] | 合計 |  | 家具 |  |  | 自転車 |  |  | 衣類 |  |  | 書籍 |  |  | 家電 |  |  | 傘 |  |  | 食器 |  |  | おもちゃ |  |  | その他 | [5 empty] | コンポスト主原料 | [7 empty] | 副資材
[15 empty] | その他（具体的） | 選別 | 圧縮・梱包 | ごみ堆肥化 | ごみ飼料化 | その他 | その他具体的に | [7 empty] | 重量 | 個数 | 対象 | 重量 | 個数 | 対象 | 重量 | 個数 | 対象 | 重量 | 個数 | 対象 | 重量 | 個数 | 対象 | 重量 | 個数 | 対象 | 重量 | 個数 | 対象 | 重量 | 個数 | 対象 | 重量 | 個数 | 対象 | 重量 | 個数 |  |  |  | 厨芥類（生活系） | 厨芥類（事業系） | 剪定枝 | し尿・浄化槽汚泥 | 動植物性残さ（産業廃棄物） | 動物のふん尿（産業廃棄物） | 下水汚泥（産業廃棄物） | その他 | 木くず、おがくず、もみがら、落ち葉 | その他 |  |  |  | or 1日
[5 empty] | (t/年度) | (t/年度) | (㎥/年度) |  | (t/年度) | (㎥/年度) | (t/年度) | (㎥/年度) |  |  |  | （t/日） | （t/日） | （t/日） | （t/日） | （t/日） |  | (t/日) |  |  |  |  | （％） | （㎡） | （t/年度） | （個・台等） |  | （t/年度） | （個・台等） |  | （t/年度） | （個・台等） |  | （t/年度） | （個・台等） |  | （t/年度） | （個・台等） |  | （t/年度） | （個・台等） |  | （t/年度） | （個・台等） |  | （t/年度） | （個・台等） |  | （t/年度） | （個・台等） |  | （t/年度） | （個・台等） |  |  |  | (t/年) | (t/年) | (t/年) | (t/年) | (t/年) | (t/年) | (t/年) | (t/年) | (t/年) | (t/年) |  | (日に1回) | (日に1回) | (回) | (日)
三重県 | 24201 | 24-201-03-004 | 津市 | 津市リサイクルセンター（資源物処理施設） | 12406.61 | 5113.16 |  |  | 5113.16 |  | 0 |  | リサイクルセンター（交付金） | 金属類, ガラス類, ペットボトル, プラスチック, 不燃ごみ, 粗大ごみ |  | 39 | 30 | 0 | 0 | 50 | 金属・不燃・その他プラ・粗大・蛍光管・スプレー缶 | 89 | 2016 | 委託 |  | 無し | [31 empty] | 機能なし |  |  | 0 | 0 | 0 | 0 | 0 | 0 | 0 | 0 | 0 | 0 | [6 empty] | 24-1-201-03-004
三重県 | 24202 | 24-202-03-001 | 四日市市 | 四日市市楠衛生センター(リサイクルセンター) | 2070 | 2070 |  |  | 2070 |  |  |  | リサイクルセンター（補助金） | ガラス類 |  | 2 | 0 | 0 | 0 | 0 |  | 2 | 2002 | 委託 |  | 無し | [31 empty] | 機能なし |  |  | 0 | 0 | 0 | 0 | 0 | 0 | 0 | 0 | 0 | 0 | [6 empty] | 24-1-202-03-001
三重県 | 24204 | 24-204-03-001 | 松阪市 | 松阪市リサイクルセンター | 2420 | 2420 |  |  | 2420 |  |  |  | リサイクルセンター（交付金） | 紙類, 金属類, ガラス類, その他資源ごみ, ペットボトル, プラスチック, 布類 |  | 0 | 6 | 0 | 0 | 0 |  | 6 | 1999 | 直営 |  | 無し | [31 empty] | 機能なし |  |  | 0 | 0 | 0 | 0 | 0 | 0 | 0 | 0 | 0 | 0 | [6 empty] | 24-1-204-03-001
三重県 | 24207 | 24-207-03-001 | 鈴鹿市 | 鈴鹿市不燃物リサイクルセンター2期事業(容器包装プラスチック処理施設)・ペットボトルベール化・その他 | 2907 | 1999 | [6 empty] | リサイクルセンター（交付金） | ペットボトル, プラスチック, その他 |  | 24 | 24 | 0 | 0 | 26 | 破砕 | 26 | 2010 | 委託 |  | 無し | [31 empty] | 機能なし |  |  | 0 | 0 | 0 | 0 | 0 | 0 | 0 | 0 | 0 | 0 | [6 empty] | 24-1-207-03-001
三重県 | 24210 | 24-210-03-001 | 亀山市 | 亀山市総合環境センターペットボトル圧縮梱包機 | 88.44 | 88.44 |  |  | 88.44 |  |  |  | その他 | ペットボトル |  | 0 | 4.8 |  | 0 | 0 |  | 4.8 | 2015 | 直営 |  | 有り | 99 | [30 empty] | 機能なし |  |  | 0 | 0 | 0 | 0 | 0 | 0 | 0 | 0 | 0 | 0 | [6 empty] | 24-1-210-03-001
三重県 | 24210 | 24-210-03-002 | 亀山市 | 亀山市刈り草コンポスト化センター | 720 | 12 |  |  | 12 |  |  |  | ストックヤード | 剪定枝, その他 |  | 0 | 0 | 7 | 0 | 0 |  | 7 | 2006 | 直営 | 休止 | 無し | [31 empty] | 機能なし | 停止中 | 水洗法, 吸着法, 薬液処理法, 燃焼法, 設備なし |  |  | 720 | [7 empty] | 堆積方式 | 1 | 1 | 1 | 1 | 有り | 24-1-210-03-002
三重県 | 24212 | 24-212-03-001 | 熊野市 | 事業系生ごみ処理施設 | 0 | [7 empty] | ごみ堆肥化施設 | 事業系生ごみ |  | 0 | 0 | 2 | 0 | 0 |  | 2 | 2002 | 直営 | 休止 | [32 empty] | 機能なし | 設備なし | 水洗法, 吸着法, 薬液処理法, 燃焼法, 設備なし | [10 empty] | 密閉方式 |  |  |  |  | 無し | 24-1-212-03-001
三重県 | 24214 | 24-214-03-001 | いなべ市 | あじさいクリーンセンター | 415 | 273 |  |  | 263 |  | 10 |  | ストックヤード | ペットボトル, プラスチック, 不燃ごみ |  | 15 | 4 | 0 | 0 | 0 |  | 19 | 1994 | 直営 |  | 無し | [31 empty] | 機能なし |  |  | 0 | 0 | 0 | 0 | 0 | 0 | 0 | 0 | 0 | 0 | [6 empty] | 24-1-214-03-001
三重県 | 24216 | 24-216-03-001 | 伊賀市 | さくらリサイクルセンター 資源棟 | 2301 | 1554 |  |  | 1554 |  |  |  | リサイクルセンター（交付金） | 金属類, ガラス類, ペットボトル, プラスチック |  | 17 | 17 | 0 | 0 | 0 |  | 17 | 2010 | 委託 |  | 無し | [31 empty] | 機能なし |  |  | 0 | 0 | 0 | 0 | 0 | 0 | 0 | 0 | 0 | 0 | [6 empty] | 24-1-216-03-001
三重県 | 24341 | 24-341-03-001 | 菰野町 | 菰野町リサイクルセンター | 1965 | 1965 |  |  | 1965 |  |  |  | リサイクルセンター（補助金） | 金属類, ペットボトル, プラスチック |  | 2 | 1 | 0 | 0 | 0 |  | 3 | 2000 | 直営 |  | 無し | [31 empty] | 機能なし |  |  | 0 | 0 | 0 | 0 | 0 | 0 | 0 | 0 | 0 | 0 | [6 empty] | 24-1-341-03-001
三重県 | 24441 | 24-441-03-001 | 多気町 | 多気町美化センターリサイクルプラザ | 221 | 221 |  |  | 221 |  |  |  | リサイクルプラザ | 金属類, ガラス類, その他資源ごみ, ペットボトル, プラスチック, 不燃ごみ, 粗大ごみ |  | 0.43 | 0.43 | 0 | 0 | 0 |  | 0.43 | 2000 | 委託 |  | 無し | [31 empty] | 機能なし |  |  | 0 | 0 | 0 | 0 | 0 | 0 | 0 | 0 | 0 | 0 | [6 empty] | 24-1-441-03-001
三重県 | 24470 | 24-470-03-001 | 度会町 | 度会町美化センター | 33 | 33 |  |  | 33 |  |  |  | ストックヤード | 金属類 |  | 0 | 4 | 0 | 0 | 0 |  | 4 | 1996 | 直営 |  | 無し | [31 empty] | 機能なし |  |  | 0 | 0 | 0 | 0 | 0 | 0 | 0 | 0 | 0 | 0 | [6 empty] | 24-1-470-03-001
三重県 | 24472 | 24-472-03-001 | 南伊勢町 | さいたエコ・センター | 93 | 74 |  |  | 65 |  | 9 |  | ストックヤード | その他資源ごみ, ペットボトル, プラスチック |  | 7 | 7 | 0 | 0 | 0 |  | 7 | 2003 | 直営 |  | 無し | [31 empty] | 機能なし |  |  | 0 | 0 | 0 | 0 | 0 | 0 | 0 | 0 | 0 | 0 | [6 empty] | 24-1-472-03-001
三重県 | 24561 | 24-561-03-001 | 御浜町 | 御浜町リサイクルセンター(ビン類資源等選別場) | 102 | 102 |  |  | 102 |  | 0 |  | リサイクルセンター（補助金） | ガラス類, ペットボトル, プラスチック |  | 2 | 0 | 0 | 0 | 0 |  | 2 | 1995 | 直営 |  | 無し | [31 empty] | 機能なし |  |  | 0 | 0 | 0 | 0 | 0 | 0 | 0 | 0 | 0 | 0 | [6 empty] | 24-1-561-03-001
三重県 | 24561 | 24-561-03-002 | 御浜町 | 御浜町リサイクルセンター(くるくるタウン) | 431 | 431 |  |  | 431 |  | 0 |  | その他 | 紙類, 金属類, その他資源ごみ, ペットボトル, プラスチック, 布類, その他 |  | 4 | 0 | 0 | 0 | 0 |  | 4 | 2015 | 直営 |  | 無し |  | 70 |  | 10 | ○ |  | 10 | [24 empty] | 展示, 譲渡 |  |  | 0 | 0 | 0 | 0 | 0 | 0 | 0 | 0 | 0 | 0 | [6 empty] | 24-1-561-03-002
三重県 | 24562 | 24-562-03-001 | 紀宝町 | 紀宝町リサイクルセンターNo.1 | 199 | 199 | [6 empty] | リサイクルセンター（補助金） | 金属類, ガラス類, その他資源ごみ, 剪定枝, 可燃ごみ, 不燃ごみ, 粗大ごみ |  | 2 | 0 | 0 | 0 | 0 |  | 2 | 2000 | 直営 |  | 無し |  | 33 |  | 9 | [12 empty] | ○ |  | 3 |  |  |  | ○ |  | 3 |  |  |  | ○ |  | 3 | 譲渡 |  |  | 0 | 0 | 0 | 0 | 0 | 0 | 0 | 0 | 0 | 0 | [6 empty] | 24-1-562-03-001
三重県 | 24562 | 24-562-03-002 | 紀宝町 | 生ごみ堆肥化実験場 | 32 | 32 |  |  | 32 |  |  |  | ごみ堆肥化施設 | 家庭系生ごみ |  | 0 | 0 | 0.5 | 0 | 0 |  | 0.5 | 2005 | 直営 |  | 無し | [31 empty] | 機能なし | 堆肥化の進行状況に応じて運転 | 設備なし | 32 | [9 empty] | 密閉方式 |  |  |  | 21 | 有り | 24-1-562-03-002
三重県 | 24562 | 24-562-03-003 | 紀宝町 | 生ごみ高速発酵機 | 15 | 15 |  |  | 15 |  |  |  | ごみ堆肥化施設 | 事業系生ごみ |  | 0 | 0 | 0.5 | 0 | 0 |  | 0.5 | 1989 | 直営 |  | 無し | [31 empty] | 機能なし | 設備なし | 設備なし |  | 15 | [8 empty] | 撹拌方式 |  |  |  | 7 | 無し | 24-1-562-03-003
三重県 | 24562 | 24-562-03-004 | 紀宝町 | 紀宝町リサイクルセンターNo.2 | 604 | 604 |  |  | 604 |  |  |  | リサイクルセンター（交付金） | 紙類, 金属類, ガラス類, その他資源ごみ, ペットボトル, 布類, 可燃ごみ, 不燃ごみ |  | 3 | 1 | 0 | 0 | 0 |  | 4 | 2008 | 直営 |  | 無し | [31 empty] | 機能なし |  |  | 0 | 0 | 0 | 0 | 0 | 0 | 0 | 0 | 0 | 0 | [6 empty] | 24-1-562-03-004
三重県 | 24853 | 24-853-03-001 | 朝日町、川越町組合立環境クリーンセンター | 朝日町、川越町組合立環境クリーンセンター | 473 | 104 |  |  | 104 |  |  |  | ごみ堆肥化施設 | 剪定枝, その他 |  | 0 | 0 | 0.86 | 0 | 0 |  | 0.86 | 2014 | 直営 |  | 無し | [31 empty] | 機能なし | 設備なし | 設備なし | 0 | 0 | 256 | 0 | 0 | 0 | 0 | 0 | 0 | 217 | 堆積方式 | 30 |  |  | 120 | 有り | 24-2-008-03-001
三重県 | 24875 | 24-875-03-001 | 伊賀南部環境衛生組合 | アルミ缶・ペットボトル圧縮減容施設 | 0 | 0 |  |  | 0 |  | 0 |  | リサイクルセンター（補助金） | 金属類, ペットボトル |  | 0 | 3 | 0 | 0 | 0 |  | 3 | 1999 | 直営 | 休止 | 無し | [31 empty] | 機能なし |  |  | 0 | 0 | 0 | 0 | 0 | 0 | 0 | 0 | 0 | 0 | [6 empty] | 24-2-001-03-001
三重県 | 24875 | 24-875-03-002 | 伊賀南部環境衛生組合 | 伊賀南部クリーンセンター | 1590 | 807 |  |  | 807 |  | 0 |  | リサイクルセンター（交付金） | 金属類, ガラス類, ペットボトル, プラスチック |  | 0 | 8 | 0 | 0 | 0 |  | 8 | 2008 | 委託 |  | 無し | [31 empty] | 機能なし |  |  | 0 | 0 | 0 | 0 | 0 | 0 | 0 | 0 | 0 | 0 | [6 empty] | 24-2-001-03-002
三重県 | 24895 | 24-895-03-001 | 桑名広域清掃事業組合 | 桑名広域清掃事業組合リサイクルプラザ | 3142 | 1005 |  |  | 1005 |  |  |  | リサイクルプラザ | 金属類, ガラス類, その他資源ごみ, 布類, 不燃ごみ, 粗大ごみ, その他 |  | 62 | 0 | 0 | 0 | 0 |  | 62 | 2002 | 委託 |  | 無し |  |  |  |  | ○ | [26 empty] | 機能なし |  |  | 0 | 0 | 0 | 0 | 0 | 0 | 0 | 0 | 0 | 0 | [6 empty] | 24-2-005-03-001
三重県 | 24895 | 24-895-03-002 | 桑名広域清掃事業組合 | プラスチック圧縮梱包施設 | 1539 | 1333 |  |  | 1333 |  |  |  | 容器包装リサイクル推進施設 | プラスチック |  | 0 | 17 | 0 | 0 | 0 |  | 17 | 2008 | 委託 |  | 無し | [31 empty] | 機能なし |  |  | 0 | 0 | 0 | 0 | 0 | 0 | 0 | 0 | 0 | 0 | [6 empty] | 24-2-005-03-002
三重県 | 24918 | 24-918-03-001 | 香肌奥伊勢資源化広域連合 | 香肌奥伊勢資源化プラザリサイクルプラザ(缶類・ビン類処理施設) | 197 | 192 |  |  | 192 |  |  |  | リサイクルプラザ | 金属類, ガラス類 |  | 4 | 3 | 0 | 0 | 0 |  | 7 | 2001 | 直営 |  | 無し | [31 empty] | 機能なし |  |  | 0 | 0 | 0 | 0 | 0 | 0 | 0 | 0 | 0 | 0 | [6 empty] | 24-2-006-03-001
三重県 | 24918 | 24-918-03-002 | 香肌奥伊勢資源化広域連合 | 香肌奥伊勢資源化プラザペットボトル減溶棟 | 46 | 46 |  |  | 35 |  | 11 |  | リサイクルプラザ | ペットボトル |  | 0 | 1 | 0 | 0 | 0 |  | 1 | 2001 | 直営 |  | 無し | [31 empty] | 機能なし |  |  | 0 | 0 | 0 | 0 | 0 | 0 | 0 | 0 | 0 | 0 | [6 empty] | 24-2-006-03-002
三重県 | 24920 | 24-920-03-001 | 鳥羽志勢広域連合 | やまだエコセンター リサイクルセンター | 3236.64 | 2030.99 |  |  | 1984.29 |  | 46.7 |  | リサイクルセンター（交付金） | 紙類, 金属類, ガラス類, その他資源ごみ, ペットボトル, プラスチック |  | 25.3 | 2.06 | 0 | 0 | 19.64 | 破砕、貯留 | 47 | 2014 | 委託 |  | 無し | [31 empty] | 機能なし |  |  | 0 | 0 | 0 | 0 | 0 | 0 | 0 | 0 | 0 | 0 | [6 empty] | 24-2-010-03-001
三重県 | 24933 | 24-933-03-001 | 伊勢広域環境組合 | リサイクルプラザ | 2562 | 2562 |  |  | 2562 |  |  |  | リサイクルプラザ | ガラス類, ペットボトル, プラスチック |  | 0 | 24 | 0 | 0 | 0 |  | 34 | 2000 | 直営 |  | 無し |  | 142 |  | 4317 | [24 empty] | ○ |  | 4317 | 展示, 販売, 譲渡 |  |  | 0 | 0 | 0 | 0 | 0 | 0 | 0 | 0 | 0 | 0 | [6 empty] | 24-2-002-03-001

## 燃料化
ごみ燃料化施設
都道府県名 | 地方公共団体コード | 施設コード | 地方公共団体名 | 施設名称 | 年間処理量 |  | 生成物保管量 |  | 生成物生産量 |  | 生成物搬出量 |  | 処理対象廃棄物 |  | 施設の種類 | 生成物供給先の確保状況 | 処理能力 | 使用開始年度 | 運転管理体制 | 施設の改廃 | 発電の場合 |  |  |  | 余剰電力利用（売電） | [5 empty] | 契約電力会社名 |  | 産業廃棄物の搬入の有無 | 一般廃棄物の割合 | ごみ組成分析結果 | [7 empty] | 単位容積重量 | 三成分 |  |  |  | 低位発熱量
[21 empty] | 発電能力 | 発電効率（公称値） | 総発電量（実績値） | うち外部供給量（実績値） | 売電量 | 売電収入 | 売電価格（単価） |  |  |  | （受電） | （売電） |  |  | 分析対象 | 合計 | 紙・布類 | ﾋﾞﾆｰﾙ、合成樹脂、ｺﾞﾑ、皮革類 | 木、竹、わら類 | ちゅう芥類 | 不燃物類 | その他 |  | 合計 | 水分 | 可燃分 | 灰分 | (計算値) | (実測値)
[14 empty] | その他（具体的） | [12 empty] | 固定価格 | 重負荷 | 昼間 | 夜間
[5 empty] | (t/年度) | (㎥/年) | (t/年度) | (㎥/年度) | (t/年度) | (㎥/年度) | (t/年度) | (㎥/年度) |  |  |  |  | (t/日) |  |  |  | (ｋW) | (％) | （MWｈ/年） | （MWｈ/年） | （MWｈ/年） |  | （円/kWh） | （円/kWh） | （円/kWh） | （円/kWh） |  |  |  | （％） |  | （％） | （％） | （％） | （％） | （％） | （％） | （％） | (kg/㎥) | （％） | （％） | （％） | （％） | （kJ/kg） | （kJ/kg）
三重県 | 24215 | 24-215-04-001 | 志摩市 | 志摩市RDF施設エコフレンドリーはまじま | 0 |  | 0 | 0 | 0 | 0 | 0 | 0 | 可燃ごみ, 生ごみ（厨芥類）, 廃食用油 |  | 固形燃料化（RDF） | 発電用 | 12 | 2002 | 直営 | 休止 | 0 | 0 | 0 | 0 | [8 empty] | 無し |  | 処理対象ごみ | 100 | 0 | 0 | 0 | 0 | 0 | 100 | 0 | 0 | 0 | 0 | 0 | 0 | 0 | 24-1-215-04-001
三重県 | 24216 | 24-216-04-001 | 伊賀市 | さくらリサイクルセンター | 20940 |  | 182 |  | 11818 |  | 11673 |  | 可燃ごみ, ごみ処理残渣, 生ごみ（厨芥類）, 粗大ごみ |  | 固形燃料化（RDF） | 発電用 | 135 | 2002 | 委託 | [13 empty] | 無し |  | 処理対象ごみ | 100 | 59.1 | 32.3 | 6 | 2.1 | 0 | 0.5 | 0 | 0 | 0 | 0 | 0 | 0 | 0 | 24-1-216-04-001
三重県 | 24543 | 24-543-04-001 | 紀北町 | 紀北町紀伊長島リサイクルセンター | 3236 |  |  |  | 1857 |  | 1857 |  | 可燃ごみ |  | 固形燃料化（RDF） | 発電用 | 21 | 2003 | 直営 | [13 empty] | 無し |  | 固形燃料 | 100 | 44.6 | 19.1 | 16.6 | 14.7 | 2.5 | 2.5 | 173 | 100 | 48.2 | 46.2 | 5.6 | 0 | 7485 | 24-1-543-04-001
三重県 | 24543 | 24-543-04-002 | 紀北町 | 紀北町海山リサイクルセンター | 2849 |  |  |  | 1516 |  | 808 |  | 可燃ごみ |  | 固形燃料化（RDF） | 発電用 | 20 | 1999 | 直営 | [13 empty] | 無し |  | 処理対象ごみ | 100 | 50.2 | 28.6 | 3.7 | 9.6 | 0.9 | 7 | 271 | 100 | 54.2 | 43.1 | 2.7 | 0 | 6747 | 24-1-543-04-002
三重県 | 24878 | 24-878-04-001 | 南牟婁清掃施設組合 | 紀南清掃センター(RDF化施設) | 3658 |  |  |  | 1903 |  |  |  | 可燃ごみ |  | 固形燃料化（RDF） | 発電用 | 23 | 2002 | 一部委託 | [11 empty] | 関西電力株式会社 |  | 無し |  | 処理対象ごみ | 100 | 49.4 | 30.9 | 1.7 | 13 | 0.7 | 4.3 | 179.2 | 100 | 49 | 46.4 | 4.6 | 7502 | 0 | 24-2-011-04-001
三重県 | 24895 | 24-895-04-001 | 桑名広域清掃事業組合 | 桑名広域清掃事業組合ごみ燃料化施設 | 47341 |  |  |  | 26030 |  |  |  | 可燃ごみ, 生ごみ（厨芥類）, プラスチック類, 粗大ごみ |  | 固形燃料化（RDF） | 発電用 | 230 | 2002 | 委託 | [11 empty] | 三重固形燃料発電所 |  | 無し |  | 処理対象ごみ | 100 | 45 | 15.3 | 5.5 | 23.7 | 4.3 | 6.2 | 210.8 | 100 | 53.8 | 39.5 | 6.7 | 0 | 6100 | 24-2-005-04-001
三重県 | 24918 | 24-918-04-001 | 香肌奥伊勢資源化広域連合 | 香肌奥伊勢資源化プラザごみ燃料化施設 | 5995 | [5 empty] | 3559 |  | 可燃ごみ, 生ごみ（厨芥類）, 廃食用油, プラスチック類 |  | 固形燃料化（RDF） | 発電用 | 44 | 2001 | 直営 | [11 empty] | 中部電力㈱ |  | 無し |  | 処理対象ごみ | 100 | 50.6 | 30.7 | 6.9 | 6.8 | 0.8 | 4.2 | 141 | 100 | 47.4 | 48 | 4.6 | 7860 | 0 | 24-2-006-04-001

## その他
その他の施設[ごみの中間処理施設]
都道府県名 | 地方公共団体 コード | 施設コード | 地方公共団体名 | 施設名称 | 年間処理量 | 処理対象廃棄物 |  | 処理内容 |  | 処理能力 | 使用開始年度 | 運転管理体制 | 施設の改廃 | 産業廃棄物の搬入の有無 | 一般廃棄物の割合
[7 empty] | その他（具体的） |  | その他（具体的）
[5 empty] | (t/年度) |  |  |  |  | (t/日) |  |  |  |  | （％）
三重県 | 24207 | 24-207-05-001 | 鈴鹿市 | 鈴鹿市不燃物リサイクルセンター2期事業(不燃ごみ：不燃・粗大ごみ処理施設) | 5136 | 粗大ごみ, 不燃ごみ |  | 破砕, その他 |  | 44 | 2011 | 委託 |  | 無し |  | 24-1-207-05-001
三重県 | 24211 | 24-211-05-001 | 鳥羽市 | 菅島生ごみ処理施設 | 34 | 可燃ごみ |  | その他 |  | 0.6 | 2010 | 委託 |  | 無し |  | 24-1-211-05-001
三重県 | 24211 | 24-211-05-002 | 鳥羽市 | 神島生ごみ処理施設 | 25 | 可燃ごみ |  | その他 |  | 0.2 | 2010 | 委託 |  | 無し |  | 24-1-211-05-002
三重県 | 24211 | 24-211-05-003 | 鳥羽市 | 坂手生ごみ処理施設 | 23 | 可燃ごみ |  | その他 |  | 0.2 | 2010 | 委託 |  | 無し |  | 24-1-211-05-003

## 保管
保管施設
都道府県名 | 地方公共団体コード | 施設コード | 地方公共団体名 | 施設名称 | 年間保管量 | 施設区分 | 処理対象廃棄物 | 保管分類数 | 屋内面積 | 屋外面積 | 使用開始年度 | 運転管理体制 | 施設の改廃 | 産業廃棄物の搬入の有無 | 一般廃棄物の割合
[5 empty] | (t/年度) |  |  |  | (m2) | (m2) |  |  |  |  | （％）
三重県 | 24201 | 24-201-06-002 | 津市 | 津市リサイクルセンター | 5009 | ストックヤード | 金属類, ガラス類, ペットボトル, プラスチック, その他 | 7 | 896 | 0 | 2016 | 委託 |  | 無し |  | 24-1-201-06-002
三重県 | 24202 | 24-202-06-001 | 四日市市 | 四日市市楠衛生センター(リサイクルセンター) | 2070 | ストックヤード | 紙類, 金属類, ガラス類, その他資源ごみ, ペットボトル, プラスチック, 布類, その他 | 5 | 33 | 192 | 2002 | 委託 |  | 無し |  | 24-1-202-06-001
三重県 | 24204 | 24-204-06-001 | 松阪市 | 松阪市リサイクルセンター | 1813 | ストックヤード | 紙類, 金属類, ガラス類, その他資源ごみ, ペットボトル, 布類 | 14 | 197 | 262 | 1998 | 一部委託 |  | 無し |  | 24-1-204-06-001
三重県 | 24204 | 24-204-06-002 | 松阪市 | 松阪市リサイクルセンター | 607 | ストックヤード | プラスチック | 1 | 44.06 | 0 | 2011 | 一部委託 |  | 無し |  | 24-1-204-06-002
三重県 | 24204 | 24-204-06-003 | 松阪市 | 三雲リサイクルセンター | 306 | ストックヤード | 紙類, 金属類, ガラス類, その他資源ごみ, ペットボトル, プラスチック, 布類, その他 | 13 | 825.97 | 3960 | 1999 | 一部委託 |  | 無し |  | 24-1-204-06-003
三重県 | 24209 | 24-209-06-001 | 尾鷲市 | 尾鷲市清掃工場 | 525 | 容器包装リサイクル推進施設 | 紙類, 金属類, ガラス類, その他資源ごみ, ペットボトル, プラスチック, 布類 | 24 | 160 | 500 | 2000 | 直営 |  | 無し |  | 24-1-209-06-001
三重県 | 24210 | 24-210-06-001 | 亀山市 | 資源物ストックヤード | 1015 | ストックヤード | 紙類, 金属類, ガラス類, ペットボトル, 布類 | 5 | 934.32 | 0 | 2012 | 直営 |  | 無し |  | 24-1-210-06-001
三重県 | 24211 | 24-211-06-001 | 鳥羽市 | 鳥羽市清掃センターストックヤード | 237 | ストックヤード | 紙類, ガラス類, その他資源ごみ, ペットボトル, プラスチック | 3 | 78 | 329 | 1999 | 直営 | 休止 | 無し |  | 24-1-211-06-001
三重県 | 24212 | 24-212-06-001 | 熊野市 | 熊野市資源化ストックヤード | 950 | ストックヤード | 紙類, 金属類, ガラス類, その他資源ごみ, ペットボトル, プラスチック, 布類 | 9 | 415 | 0 | 2004 | 直営 |  | 無し |  | 24-1-212-06-001
三重県 | 24214 | 24-214-06-001 | いなべ市 | あじさいクリーンセンター | 471 | ストックヤード | 金属類, ガラス類, ペットボトル, プラスチック | 8 | 81 | 110 | 1994 | 直営 |  | 無し |  | 24-1-214-06-001
三重県 | 24215 | 24-215-06-001 | 志摩市 | 志摩市阿児清掃センター | 0 | ストックヤード | ペットボトル, プラスチック | 2 | 104 | 0 | 1998 | 直営 | 休止 | 無し |  | 24-1-215-06-001
三重県 | 24215 | 24-215-06-002 | 志摩市 | 志摩市阿児清掃センター | 0 | ストックヤード | 紙類 | 4 | 124 | 0 | 1998 | 直営 | 休止 | 無し |  | 24-1-215-06-002
三重県 | 24216 | 24-216-06-001 | 伊賀市 | 伊賀市ストックヤード | 959 | ストックヤード | 紙類, 布類 | 2 | 608 | 1285 | 2009 | 委託 |  | 無し |  | 24-1-216-06-001
三重県 | 24216 | 24-216-06-002 | 伊賀市 | さくらリサイクルセンター 資源棟 | 1554 | 容器包装リサイクル推進施設 | 金属類, ガラス類, その他資源ごみ, ペットボトル, プラスチック | 5 | 3280 | 20510 | 2010 | 委託 |  | 無し |  | 24-1-216-06-002
三重県 | 24324 | 24-324-06-001 | 東員町 | 東員町資源ごみストックヤード | 430 | ストックヤード | 紙類, 金属類, ガラス類, その他資源ごみ, ペットボトル, 布類, その他 | 9 | 510 | 102 | 2004 | 委託 |  | 無し |  | 24-1-324-06-001
三重県 | 24341 | 24-341-06-001 | 菰野町 | 菰野町リサイクルセンター・清掃事務所 | 728 | ストックヤード | 紙類, 金属類, ガラス類, その他資源ごみ, ペットボトル, プラスチック, その他 | 10 | 189 | 40 | 2000 | 直営 |  | 無し |  | 24-1-341-06-001
三重県 | 24441 | 24-441-06-001 | 多気町 | 多気町美化センターリサイクルプラザ | 389 | ストックヤード | 紙類, 金属類, ガラス類, その他資源ごみ, ペットボトル, プラスチック, 布類 | 7 | 99 | 0 | 2002 | 直営 |  | 無し |  | 24-1-441-06-001
三重県 | 24470 | 24-470-06-001 | 度会町 | 度会町美化センター | 195 | ストックヤード | 紙類, プラスチック, 布類 | 7 | 82 | 70 | 1998 | 直営 |  | 無し |  | 24-1-470-06-001
三重県 | 24472 | 24-472-06-001 | 南伊勢町 | クリーンセンターなんとう | 196 | ストックヤード | 金属類, ガラス類, その他資源ごみ, ペットボトル, プラスチック | 6 | 114 | 99 | 1997 | 直営 |  | 無し |  | 24-1-472-06-001
三重県 | 24543 | 24-543-06-001 | 紀北町 | 紀北町紀伊長島リサイクルセンター | 131 | ストックヤード | 金属類, ガラス類, その他資源ごみ, ペットボトル, 布類, その他 | 6 | 311 | 0 | 2003 | 直営 |  | 無し |  | 24-1-543-06-001
三重県 | 24543 | 24-543-06-002 | 紀北町 | 紀北町海山リサイクルセンター | 238 | ストックヤード | 紙類, その他資源ごみ, ペットボトル, 布類, その他 | 5 | 450 | 0 | 1999 | 直営 |  | 無し |  | 24-1-543-06-002
三重県 | 24543 | 24-543-06-003 | 紀北町 | 紀北町環境衛生センター | 325 | ストックヤード | 紙類, 金属類, その他資源ごみ, その他 | 4 | 199 | 900 | 2014 | 直営 |  | 無し |  | 24-1-543-06-003
三重県 | 24543 | 24-543-06-004 | 紀北町 | 紀北町海山不燃物処理場 | 168 | その他 | 金属類, ガラス類, その他 | 3 | 163 | 60 | 1999 | 直営 |  | 無し |  | 24-1-543-06-004
三重県 | 24562 | 24-562-06-001 | 紀宝町 | 鵜殿リサイクルセンター | 5 | ストックヤード | 紙類, 金属類, ガラス類, その他資源ごみ, ペットボトル, プラスチック, 布類, その他 | 8 | 180 | 0 | 2008 | 直営 |  | 無し |  | 24-1-562-06-001
三重県 | 24853 | 24-853-06-001 | 朝日町、川越町組合立環境クリーンセンター | 朝日町、川越町組合立環境クリーンセンター | 228 | その他 | 紙類, 金属類, ガラス類, その他資源ごみ, 布類, その他 | 6 | 796 | 205 | 1999 | 直営 |  | 無し |  | 24-2-008-06-001
三重県 | 24875 | 24-875-06-001 | 伊賀南部環境衛生組合 | ストックヤード | 0 | ストックヤード | 金属類, ガラス類 | 4 | 1 | 282 | 1996 | 直営 | 休止 | 無し |  | 24-2-001-06-001
三重県 | 24875 | 24-875-06-002 | 伊賀南部環境衛生組合 | 伊賀南部クリーンセンター | 254 | ストックヤード | 紙類, 金属類, ガラス類, その他資源ごみ | 11 | 940 | 1 | 2008 | 直営 |  | 無し |  | 24-2-001-06-002
三重県 | 24875 | 24-875-06-003 | 伊賀南部環境衛生組合 | 伊賀南部ストックヤード | 254 | ストックヤード | 紙類, 布類 | 5 | 570 | 695 | 2012 | 委託 |  | 無し |  | 24-2-001-06-003
三重県 | 24878 | 24-878-06-001 | 南牟婁清掃施設組合 | 南牟婁清掃施設組合ストックヤード | 9.68 | ストックヤード | その他資源ごみ | 1 | 81 | 5916 | 2010 | 直営 |  | 無し |  | 24-2-011-06-001
三重県 | 24918 | 24-918-06-001 | 香肌奥伊勢資源化広域連合 | 香肌奥伊勢資源化プラザ貯留棟 | 186 | ストックヤード | 紙類, 金属類, 布類, その他 | 7 | 316 | 0 | 2001 | 直営 |  | 無し |  | 24-2-006-06-001
三重県 | 24918 | 24-918-06-002 | 香肌奥伊勢資源化広域連合 | 香肌奥伊勢資源化プラザストックヤード棟 | 7 | 容器包装リサイクル推進施設 | 紙類, その他資源ごみ, 布類, その他 | 4 | 198 | 0 | 2001 | 直営 |  | 無し |  | 24-2-006-06-002

## 最終
最終処分場
都道府県名 | 地方公共団体コード | 施設コード | 地方公共団体名 | 施設名称 | 調査対象年度の埋立容量 （覆土を含む） | 調査対象年度の埋立量 （覆土を含まない） | 残余容量 | 処理対象廃棄物 | 埋立場所 | 埋立開始年度 | 埋立地面積 | 施設全体容量 | 埋立終了年度 | 遮水の方式 | 浸出液の処理 | 運転管理体制 | 処分場の現状 | 施設の改廃 | 産業廃棄物の搬入の有無 | 一般廃棄物の割合 | 最終処分場の構造 |  | 覆土施工の状況 | ガス抜き管の計画的施工状況 | 水質管理状況 | [5 empty] | メタン回収有無 | メタン回収をしている場合
[22 empty] | 保有水等集排水管の水位管理 |  |  | 処理前BOD濃度 | 処理後BOD濃度 | 処理前COD濃度 | 処理後COD濃度 | 処理前TN濃度 | 処理後TN濃度 |  | メタンガス回収量 | メタンガス濃度 | メタンガス発熱量 | メタンガスの利用 | 発電量
[5 empty] | (㎥/年度) | (ｔ/年度) | (㎥) |  |  |  | (m2) | (㎥) | [7 empty] | （％） |  |  |  |  | （ppm） | （ppm） | （ppm） | （ppm） | （ppm） | （ppm） |  | （㎥／年） | （％） | （kJ/㎥N） |  | （kWh/年）
三重県 | 24201 | 24-201-07-001 | 津市 | 津市西部クリーンセンター | 0 | 0 | 195210 | 焼却残渣（主灰）, 焼却残渣（飛灰） | 山間 | 1979 | 35250 | 195210 | 2017 | 遮水なし | 処理なし | 直営 | 埋立前 |  | 無し |  | 嫌気性埋立構造 |  |  |  | 0 | 0 | 0 | 0 | 0 | 0 | 回収していない | [5 empty] | 24-1-201-07-001
三重県 | 24201 | 24-201-07-002 | 津市 | 津市白銀環境清掃センター | 0 | 0 | 0 | 不燃ごみ, その他, 破砕ごみ・処理残渣, 粗大ごみ | 山間 | 1991 | 85000 | 1570000 | 2017 | 底部遮水工 | 凝集沈殿, 生物処理（脱窒あり）, 砂ろ過, 消毒, 活性炭処理 | 委託 | 埋立終了 |  | 無し |  | 準好気性埋立構造 | 末端集水管は水没 | 即日覆土 | 埋立状況により計画的に延長 | 53 | 0.5未満 | 101 | 3.2 | 175 | 5.8 | 回収していない | [5 empty] | 24-1-201-07-002
三重県 | 24201 | 24-201-07-003 | 津市 | 津市一般廃棄物最終処分場 | 1396.39 | 1449.14 | 81498 | 破砕ごみ・処理残渣 | 山間 | 2016 | 12173 | 173600 | 2030 | 底部遮水工, 鉛直遮水工, 覆蓋（屋根） | 凝集沈殿, 生物処理（脱窒あり）, 消毒, 活性炭処理, 膜処理, キレート処理 | 委託 | 埋立中 |  | 無し |  | 準好気性埋立構造 | 末端集水管は開放 | 中間覆土 | 埋立状況により計画的に延長 | 未測定 | 0.51 | 72.5 | 3.47 | 6.41 | 0.43 | 回収していない | [5 empty] | 24-1-201-07-003
三重県 | 24202 | 24-202-07-001 | 四日市市 | 四日市市南部埋立処分場 | 4080 | 2677 | 204414 | 不燃ごみ, 粗大ごみ | 山間 | 1979 | 134611 | 2437549 | 2025 | 原地盤利用, 底部遮水工 | 凝集沈殿, 生物処理（脱窒あり）, 砂ろ過, 消毒, 活性炭処理 | 一部委託 | 埋立中 |  | 無し |  | 準好気性埋立構造 | 末端集水管は開放 | 中間覆土 | 一部延長を行っている | 55.0833 | 0.25 | 41.75 | 0.33333 | 116 | 1.1417 | 回収していない | [5 empty] | 24-1-202-07-001
三重県 | 24203 | 24-203-07-001 | 伊勢市 | 伊勢廃棄物投棄場 | 0 | 0 | 4603 | 不燃ごみ | 平地 | 1972 | 15600 | 130340 | 2015 | 遮水なし | 処理なし | 直営 | 埋立中 |  | 無し |  | その他埋立構造 | [9 empty] | 回収していない | [5 empty] | 24-1-203-07-001
三重県 | 24203 | 24-203-07-002 | 伊勢市 | 小俣廃棄物投棄場 | 63 | 57 | 14003 | 不燃ごみ | 山間 | 1999 | 5400 | 17000 | 2012 | 底部遮水工, 鉛直遮水工 | 生物処理（脱窒あり）, 砂ろ過, 消毒 | 委託 | 埋立中 |  | 無し |  | 準好気性埋立構造 | 末端集水管は水没 | 中間覆土 | 一部延長を行っていない | [6 empty] | 回収していない | [5 empty] | 24-1-203-07-002
三重県 | 24203 | 24-203-07-003 | 伊勢市 | 小俣廃棄物投棄場 | 0 | 0 | 0 | 不燃ごみ | 山間 | 1987 | 14651 | 29000 | 2012 | 遮水なし | 処理なし | 直営 | 埋立終了 | 休止 | 無し |  | その他埋立構造 | [9 empty] | 回収していない | [5 empty] | 24-1-203-07-003
三重県 | 24204 | 24-204-07-001 | 松阪市 | 松阪市一般廃棄物最終処分場 | 7039 | 7775 | 39521 | 焼却残渣（主灰）, その他, 焼却残渣（飛灰）, 破砕ごみ・処理残渣 | 山間 | 1999 | 29400 | 219000 | 2014 | 底部遮水工 | 凝集沈殿, 生物処理（脱窒あり）, 砂ろ過, 消毒, 活性炭処理, キレート処理 | 一部委託 | 埋立中 |  | 無し |  | 準好気性埋立構造 | 末端集水管は水没 | 即日覆土 | 埋立状況により計画的に延長 | 3.475 | 1.05 | 8.475 | 0.816 | 10.85 | 3.83 | 回収していない | [5 empty] | 24-1-204-07-001
三重県 | 24205 | 24-205-07-001 | 桑名市 | 桑名市一般廃棄物埋立最終処分場 | 478 | 702 | 7389 | その他 | 平地 | 1988 | 12553 | 34623 | 2018 | 遮水なし | 処理なし | 直営 | 埋立中 |  | 無し |  | その他埋立構造 |  |  |  | 7.75 |  | 2.43 |  | 1.75 |  | 回収していない | [5 empty] | 24-1-205-07-001
三重県 | 24207 | 24-207-07-001 | 鈴鹿市 | 鈴鹿市不燃物リサイクルセンター(最終処分場) | 53374 | 1744 | 51630 | 不燃ごみ, 破砕ごみ・処理残渣 | 山間 | 1993 | 122240 | 519207 | 2020 | 底部遮水工 | 生物処理（脱窒あり）, 砂ろ過, 消毒, 活性炭処理, キレート処理 | 委託 | 埋立中 |  | 無し |  | 準好気性埋立構造 | 末端集水管は開放 | 即日覆土 | 埋立状況により計画的に延長 | 4 | <1 | 7.4 | 3.1 | 7.3 | 1.4 | 回収していない | [5 empty] | 24-1-207-07-001
三重県 | 24207 | 24-207-07-002 | 鈴鹿市 | 鈴鹿市深谷処理場(1期分) | 0 | 0 | 0 | 不燃ごみ, 破砕ごみ・処理残渣, 粗大ごみ | 山間 | 1972 | 41050 | 609407 | 1997 | その他遮水 | 凝集沈殿, 生物処理（脱窒あり）, 砂ろ過, 消毒, 活性炭処理, キレート処理 | 一部委託 | 埋立終了 | 休止 | 無し |  | 準好気性埋立構造 | 末端集水管は開放 | 即日覆土 | 埋立状況により計画的に延長 | 8.3 | 0.2 | 7.7 | 3.6 | 12.9 | 2 | 回収していない | [5 empty] | 24-1-207-07-002
三重県 | 24207 | 24-207-07-003 | 鈴鹿市 | 鈴鹿市深谷処理場(2期分) | 0 | 0 | 0 | 不燃ごみ, 破砕ごみ・処理残渣, 粗大ごみ | 山間 | 1985 | 12430 | 118948 | 1997 | 底部遮水工 | 凝集沈殿, 生物処理（脱窒あり）, 砂ろ過, 消毒, 活性炭処理, キレート処理 | 一部委託 | 埋立終了 | 休止 | 無し |  | 準好気性埋立構造 | 末端集水管は開放 | 即日覆土 | 埋立状況により計画的に延長 | 8.3 | 0.2 | 7.7 | 3.6 | 12.9 | 2 | 回収していない | [5 empty] | 24-1-207-07-003
三重県 | 24209 | 24-209-07-001 | 尾鷲市 | 尾鷲市清掃工場 | 3898 | 0 | 3182 | 不燃ごみ, その他 | 山間 | 1976 | 7080 | 116200 | 2016 | 遮水なし | 処理なし | 直営 | 埋立前 | 休止 | 無し |  | その他埋立構造 |  |  |  | 0 | 0 | 0 | 0 | 0 | 0 | 回収していない | [5 empty] | 24-1-209-07-001
三重県 | 24210 | 24-210-07-001 | 亀山市 | 亀山市総合環境センター最終処分場 | 0 | 0 | 583 | 溶融飛灰 | 平地 | 2001 | 830 | 7000 | 2011 | 底部遮水工, 鉛直遮水工, 覆蓋（屋根） | 処理なし | 直営 | 埋立中 |  | 無し |  | その他埋立構造 |  |  |  | 5.4 |  | 5.6 |  | 6.3 |  | 回収していない | [5 empty] | 24-1-210-07-001
三重県 | 24211 | 24-211-07-001 | 鳥羽市 | 菅島一般廃棄物最終処分場 |  |  | 0 | 不燃ごみ, 破砕ごみ・処理残渣 | 山間 | 1990 | 3800 | 13000 | 2013 | 底部遮水工 | 生物処理（脱窒あり）, 砂ろ過 | 直営 | 埋立中 | 休止 | 無し |  | 準好気性埋立構造 |  | 中間覆土 | 一部延長を行っていない | [6 empty] | 回収していない | [5 empty] | 24-1-211-07-001
三重県 | 24211 | 24-211-07-002 | 鳥羽市 | 鳥羽市清掃センター最終処分場 |  |  | 0 | 焼却残渣（主灰）, 不燃ごみ, 焼却残渣（飛灰）, 破砕ごみ・処理残渣 | 山間 | 1981 | 32050 | 200000 | 2013 | 原地盤利用 | 生物処理（脱窒あり）, 砂ろ過, 消毒, 活性炭処理 | 直営 | 埋立中 | 休止 | 無し |  | 準好気性埋立構造 |  | 中間覆土 | 埋立状況により計画的に延長 | [6 empty] | 回収していない | [5 empty] | 24-1-211-07-002
三重県 | 24212 | 24-212-07-001 | 熊野市 | 熊野市有馬不燃物処分場 | 283 | 83 | 43941 | 不燃ごみ | 平地 | 1970 | 74000 | 225700 | 2035 | 遮水なし | 処理なし | 直営 | 埋立中 |  | 無し |  | 嫌気性埋立構造 | [9 empty] | 回収していない | [5 empty] | 24-1-212-07-001
三重県 | 24214 | 24-214-07-001 | いなべ市 | 北勢最終処分場 | 0 | 0 | 408 | その他 | 山間 | 1980 | 8627 | 34508 | 2021 | 遮水なし | 処理なし | 直営 | 埋立中 |  | 無し |  | その他埋立構造 |  |  |  |  | 1 |  | 3 |  | 4.4 | 回収していない | [5 empty] | 24-1-214-07-001
三重県 | 24214 | 24-214-07-002 | いなべ市 | 大安最終処分場 | 107 | 107 | 6058 | その他 | 山間 | 1999 | 7508 | 25000 | 2021 | 遮水なし | 処理なし | 直営 | 埋立中 |  | 無し |  | その他埋立構造 |  |  |  |  | 1.7 |  | 1.3 |  | 1.9 | 回収していない | [5 empty] | 24-1-214-07-002
三重県 | 24214 | 24-214-07-003 | いなべ市 | 藤原最終処分場 | 0 | 0 | 5877 | その他 | 山間 | 1984 | 14738 | 89719 | 2021 | 遮水なし | 処理なし | 直営 | 埋立中 |  | 無し |  | その他埋立構造 |  |  |  |  | 1.5 |  | 4.5 |  | 12 | 回収していない | [5 empty] | 24-1-214-07-003
三重県 | 24215 | 24-215-07-001 | 志摩市 | 志摩市阿児一般廃棄物最終処分場 | 0 | 0 | 0 | 焼却残渣（主灰）, 不燃ごみ, 焼却残渣（飛灰）, 粗大ごみ | 山間 | 1984 | 12700 | 82500 | 2013 | 底部遮水工 | 生物処理（脱窒なし）, 消毒 | 直営 | 埋立終了 | 休止 | 無し |  | 嫌気性埋立構造 |  |  |  |  | 1以下 |  | 1 |  | 1.5 | 回収していない | [5 empty] | 24-1-215-07-001
三重県 | 24215 | 24-215-07-002 | 志摩市 | 志摩市志摩一般廃棄物最終処分場 | 115 | 186 | 11916 | 焼却残渣（主灰）, 不燃ごみ, 焼却残渣（飛灰）, 破砕ごみ・処理残渣 | 山間 | 1984 | 18000 | 111000 | 2025 | 底部遮水工 | 生物処理（脱窒なし）, 砂ろ過, 消毒, 活性炭処理 | 直営 | 埋立中 |  | 無し |  | 準好気性埋立構造 | 末端集水管は水没 | 中間覆土 | 埋立状況により計画的に延長 |  | 1 |  | 1 |  | 5.8 | 回収していない | [5 empty] | 24-1-215-07-002
三重県 | 24215 | 24-215-07-003 | 志摩市 | 志摩市大王清掃センター一般廃棄物最終処分場適正閉鎖区域 | 0 | 0 | 0 | 不燃ごみ, 破砕ごみ・処理残渣 | 山間 | 1967 | 9480 | 110000 | 2006 | 鉛直遮水工 | 生物処理（脱窒あり）, 活性炭処理, 膜処理, キレート処理 | 直営 | 埋立終了 | 休止 | 無し |  | 嫌気性埋立構造 |  |  |  |  | 1 |  | 5 |  | 3.9 | 回収していない | [5 empty] | 24-1-215-07-003
三重県 | 24215 | 24-215-07-004 | 志摩市 | 志摩市磯部清掃センター | 0 | 0 | 0 | 焼却残渣（主灰）, 不燃ごみ, 焼却残渣（飛灰）, 破砕ごみ・処理残渣, 粗大ごみ | 山間 | 1986 | 15400 | 50900 | 2012 | 底部遮水工 | 生物処理（脱窒なし） | 直営 | 埋立終了 | 休止 | 無し |  | その他埋立構造 |  |  |  |  | 1以下 |  | 1 |  | 1.3 | 回収していない | [5 empty] | 24-1-215-07-004
三重県 | 24215 | 24-215-07-005 | 志摩市 | 志摩市浜島一般廃棄物最終処分場(汐見成) | 0 | 0 | 0 | 不燃ごみ | 山間 | 1972 | 5420 | 48000 | 1999 | 遮水なし | 処理なし | 直営 | 埋立終了 | 休止 | 無し |  | その他埋立構造 |  |  |  |  | 測定項目なし |  | 測定項目なし |  | 測定項目なし | 回収していない | [5 empty] | 24-1-215-07-005
三重県 | 24215 | 24-215-07-006 | 志摩市 | 志摩市浜島一般廃棄物最終処分場(迫子) | 25 | 48 | 7914 | 不燃ごみ, 破砕ごみ・処理残渣 | 山間 | 1988 | 10010 | 46500 | 2017 | 底部遮水工 | 凝集沈殿, 生物処理（脱窒あり）, 砂ろ過, 消毒, 活性炭処理 | 直営 | 埋立中 |  | 無し |  | 準好気性埋立構造 | 末端集水管は開放 | 即日覆土 | 一部延長を行っていない |  | 1 |  | 2 |  | 5.5 | 回収していない | [5 empty] | 24-1-215-07-006
三重県 | 24215 | 24-215-07-007 | 志摩市 | 志摩市大王清掃センター一般廃棄物最終処分場新設区域 | 0 | 0 | 27908 | 不燃ごみ, 破砕ごみ・処理残渣 | 山間 | 2006 | 5580 | 33100 | 2019 | 底部遮水工 | 生物処理（脱窒あり）, 消毒, 活性炭処理, 膜処理, キレート処理 | 直営 | 埋立中 |  | 無し |  | 準好気性埋立構造 | 末端集水管は水没 | 中間覆土 | 埋立状況により計画的に延長 |  | 1 |  | 5 |  | 3.9 | 回収していない | [5 empty] | 24-1-215-07-007
三重県 | 24216 | 24-216-07-001 | 伊賀市 | 不燃物処理場 | 644 | 1482 | 11581 | 不燃ごみ | 山間 | 1976 | 40610 | 150000 | 2020 | 遮水なし | 処理なし | 直営 | 埋立中 |  | 無し |  | その他埋立構造 | [5 empty] | 5 | 5 |  |  | 回収していない | [5 empty] | 24-1-216-07-001
三重県 | 24324 | 24-324-07-001 | 東員町 | 東員町最終処分場 | 3026 | 1665 | 34029 | その他 | 山間 | 1992 | 11463 | 114332 | 2028 | 遮水なし | 処理なし | 委託 | 埋立中 |  | 無し |  | その他埋立構造 | [9 empty] | 回収していない | [5 empty] | 24-1-324-07-001
三重県 | 24341 | 24-341-07-001 | 菰野町 | 菰野町不燃物処理場 | 0 | 0 | 36733 | 不燃ごみ | 山間 | 1981 | 5987 | 53998 | 2019 | 底部遮水工 | 凝集沈殿 | 直営 | 埋立中 |  | 無し |  | 嫌気性埋立構造 |  |  |  | 1.5308 | 1.2308 | 3.1538 | 2 | 1 | 2.2154 | 回収していない | [5 empty] | 24-1-341-07-001
三重県 | 24441 | 24-441-07-001 | 多気町 | 多気町美化センター | 3826 | 3826 | 107598 | その他 | 山間 | 1977 | 14801 | 150000 | 2020 | 原地盤利用 | 処理なし | 直営 | 埋立中 |  | 無し |  | その他埋立構造 |  |  |  | 14.9 |  | 23 |  | 9.2 |  | 回収していない | [5 empty] | 24-1-441-07-001
三重県 | 24442 | 24-442-07-001 | 明和町 | 明和町環境センター | 83 | 134 | 2286 | 不燃ごみ | 山間 | 2002 | 3196 | 3900 | 2022 | 底部遮水工, 鉛直遮水工 | 生物処理（脱窒なし）, 砂ろ過, 消毒, 活性炭処理 | 直営 | 埋立中 |  | 無し |  | 準好気性埋立構造 | 末端集水管は開放 | 最終覆土のみ | 一部延長を行っていない |  | 0 |  | 4 |  | 4.4 | 回収していない | [5 empty] | 24-1-442-07-001
三重県 | 24470 | 24-470-07-001 | 度会町 | 度会町美化センター | 0 | 0 | 1005 | 不燃ごみ | 山間 | 1973 | 2900 | 10336 | 2032 | 遮水なし | 処理なし | 直営 | 埋立中 | 休止 | 無し |  | 嫌気性埋立構造 |  |  |  | 0.5 | 0.5 | 1.4 |  | 0.27 |  | 回収していない | [5 empty] | 24-1-470-07-001
三重県 | 24472 | 24-472-07-001 | 南伊勢町 | クリーンセンターなんとう | 428 | 306 | 14341 | 焼却残渣（主灰）, 不燃ごみ, 焼却残渣（飛灰）, 破砕ごみ・処理残渣 | 山間 | 1991 | 8000 | 30000 | 2058 | 原地盤利用 | 凝集沈殿, 生物処理（脱窒あり）, 砂ろ過, 消毒, 活性炭処理 | 一部委託 | 埋立中 |  | 無し |  | 準好気性埋立構造 | 末端集水管は開放 | 中間覆土 | 一部延長を行っていない | 未測定 | 1ｐｐｍ未満 | 未測定 | 1ｐｐｍ未満 | 未測定 | 1.6 | 回収していない | [5 empty] | 24-1-472-07-001
三重県 | 24472 | 24-472-07-002 | 南伊勢町 | 南勢一般廃棄物最終処分場 | 292 | 315 | 27618 | 焼却残渣（主灰）, 不燃ごみ, 焼却残渣（飛灰） | 山間 | 1990 | 5033 | 47600 | 2107 | 底部遮水工, 鉛直遮水工 | 凝集沈殿, 生物処理（脱窒あり）, 砂ろ過, 消毒, 活性炭処理 | 直営 | 埋立中 |  | 無し |  | 準好気性埋立構造 | 末端集水管は水没 | 即日覆土 | 埋立状況により計画的に延長 | 1 | 1ppm未満 | 1ppm未満 | 1ppm未満 | 2.6 | 1.5 | 回収していない | [5 empty] | 24-1-472-07-002
三重県 | 24543 | 24-543-07-001 | 紀北町 | 紀北町紀伊長島不燃物処理場 | 123 | 123 | 3922 | 焼却残渣（主灰）, 不燃ごみ, 破砕ごみ・処理残渣 | 山間 | 1984 | 10556 | 48376 | 2022 | 底部遮水工 | 生物処理（脱窒なし）, 消毒 | 直営 | 埋立中 |  | 無し |  | その他埋立構造 |  |  |  |  | 1 |  | 3.1 |  | 1.1 | 回収していない | [5 empty] | 24-1-543-07-001
三重県 | 24543 | 24-543-07-002 | 紀北町 | 紀北町海山不燃物処理場 | 45 | 45 | 20 | 不燃ごみ | 山間 | 1981 | 5000 | 20000 | 2019 | 遮水なし | 処理なし | 直営 | 埋立中 |  | 無し |  | その他埋立構造 | [9 empty] | 回収していない | [5 empty] | 24-1-543-07-002
三重県 | 24875 | 24-875-07-001 | 伊賀南部環境衛生組合 | 伊賀南部最終処分場 | 1485 | 969 | 7744 | 不燃ごみ, 破砕ごみ・処理残渣 | 山間 | 1996 | 24854 | 190630 | 2008 | 原地盤利用, 底部遮水工 | 凝集沈殿, 生物処理（脱窒なし）, 砂ろ過, 消毒, 活性炭処理 | 直営 | 埋立中 |  | 無し |  | 嫌気性埋立構造 |  | 即日覆土 | 埋立状況により計画的に延長 | 25 | 36 | 119 | 20 | 94 | 27 | 回収していない | [5 empty] | 24-2-875-07-001
三重県 | 24878 | 24-878-07-001 | 南牟婁清掃施設組合 | 南牟婁清掃施設組合一般廃棄物最終処分場 | 1160 | 530 | 32747 | 不燃ごみ, 破砕ごみ・処理残渣, 粗大ごみ | 山間 | 1991 | 9213 | 68000 | 2021 | 底部遮水工 | 凝集沈殿, 生物処理（脱窒あり）, 砂ろ過, 消毒, 活性炭処理, キレート処理 | 直営 | 埋立中 |  | 無し |  | 準好気性埋立構造 | 末端集水管は開放 | 中間覆土 | 埋立状況により計画的に延長 |  | 0 |  | 1.7 |  | 2.2 | 回収していない | [5 empty] | 24-2-011-07-001
三重県 | 24918 | 24-918-07-001 | 香肌奥伊勢資源化広域連合 | 香肌奥伊勢エコ・ランド | 162 | 125 | 1279 | 破砕ごみ・処理残渣 | 平地 | 2006 | 996 | 3472 | 2020 | 底部遮水工 | 生物処理（脱窒あり）, 砂ろ過, 膜処理 | 直営 | 埋立中 |  | 無し |  | 準好気性埋立構造 | 末端集水管は水没 | 即日覆土 | 一部延長を行っていない | 1 | 1 | 4 | 4 | 1 | 1 | 回収していない | [5 empty] | 24-2-006-07-001

## し尿
し尿処理施設・汚泥再生処理センター
都道府県名 | 地方公共団体コード | 施設コード | 地方公共団体名 | 施設名称 | 年間処理量 |  |  |  | 資源化物量 | [6 empty] | 脱水汚泥の直接埋立 |  | 脱水汚泥の焼却 |  | 処理方式 |  |  |  | メタン発酵の場合 |  | 処理能力 | 処理能力 （有機性廃棄物） | 資源化能力 | 計画メタンガス（バイオガス）量 | 使用開始年度 | 運転管理体制 | 施設の改廃
[5 empty] | し尿 | 浄化槽汚泥 | 有機性廃棄物 | その他 | メタン発酵 | 堆肥化 | リン回収 | 助燃剤製造 | 炭化 | その他 | 資源化物量の区分 | 直接埋立の有無 | 埋立量 | 焼却の有無 | 焼却量 | 汚水処理 |  | 汚泥処理 |  | メタンガス発熱量 | メタンガス利用方法
[21 empty] | その他（具体的） |  | その他（具体的）
[5 empty] | (kl/年度) | (kl/年度) | (t/年度) | (kl/年度) | (t/年) | (t/年) | (t/年) | (t/年) | (t/年) | (t/年) |  |  | （t/年度) |  | （t/年度) |  |  |  |  | （kJ/㎥N） |  | (kL/日) | (t/日) | (t/日) | (㎥/日)
三重県 | 24201 | 24-201-08-001 | 津市 | 津市安芸・津衛生センター | 8239 | 67328 |  |  | 0 | 0 | 0 | 0 | 0 | 178.82 | 資源化物の排出量・売却量 | 直接埋立無し |  | 施設内焼却 | 3203 | 高負荷, 膜分離 |  | 脱水, 乾燥, 焼却 |  | 0 |  | 188 | 0 | 0.63 | 0 | 1993 | 委託 |  | 24-1-201-08-001
三重県 | 24201 | 24-201-08-002 | 津市 | 津市クリーンセンターくもず | 5162 | 23225 |  |  | 0 | 0 | 0 | 0 | 0 | 65.41 | 資源化物の排出量・売却量 | 直接埋立無し |  | 施設内焼却 | 1180 | 高負荷, 膜分離 |  | 脱水, 乾燥, 焼却 |  | 0 |  | 140 | 0 | 0.337 | 0 | 1998 | 委託 |  | 24-1-201-08-002
三重県 | 24202 | 24-202-08-001 | 四日市市 | 四日市市楠衛生センター(し尿処理施設) | 0 | 0 |  |  | 0 | 0 | 0 | 0 | 0 | 0 | 資源化物の生産量 |  |  |  |  | 標脱 |  | 焼却 |  | 0 |  | 20 |  |  |  | 1978 |  | 休止 | 24-1-202-08-001
三重県 | 24207 | 24-207-08-001 | 鈴鹿市 | 鈴鹿市クリーンセンター | 6609 | 44962 |  |  | 0 | 0 | 0 | 0 | 0 | 0 |  | 直接埋立無し |  | 施設外焼却 | 2786 | 標脱 |  | 脱水 |  | 0 |  | 270 | 0 | 0 | 0 | 1988 | 直営 |  | 24-1-207-08-001
三重県 | 24209 | 24-209-08-001 | 尾鷲市 | 尾鷲市クリーンセンター | 3785 | 10496 |  |  | 0 | 15 | 0 | 0 | 0 | 0 | 資源化物の生産量 | 直接埋立無し |  | 施設内焼却 | 557 | 高負荷, 膜分離 |  | 脱水, 乾燥, 焼却 |  | 0 |  | 50 | 0 | 0.52 | 0 | 2006 | 委託 |  | 24-1-209-08-001
三重県 | 24210 | 24-210-08-001 | 亀山市 | 亀山市衛生公苑 | 1881 | 17299 |  |  | 0 | 0 | 0 | 0 | 0 | 0 |  | 直接埋立無し |  | 焼却無し |  | 標脱 |  | 脱水 |  | 0 |  | 60 | 0 | 0 | 0 | 1987 | 委託 |  | 24-1-210-08-001
三重県 | 24210 | 24-210-08-002 | 亀山市 | 亀山市関衛生センターし尿処理施設 | 0 | 0 | 0 | 0 | 0 | 0 | 0 | 0 | 0 | 0 | 資源化物の排出量・売却量 | 直接埋立無し |  | 施設外焼却 | 0 | 膜分離 |  | 乾燥 |  | 0 |  | 20 | 0 | 0 | 0 | 1976 | 直営 | 休止 | 24-1-210-08-002
三重県 | 24212 | 24-212-08-001 | 熊野市 | 熊野市クリーンセンター（汚泥再生処理施設） | 4004 | 8726 |  |  | 0 | 0 | 0 | 0 | 0 | 0 |  | 直接埋立無し |  | 施設外焼却 | 294 | 好気 |  | 脱水 |  | 0 |  | 40 | 0 | 0 | 0 | 2016 | 直営 |  | 24-1-212-08-001
三重県 | 24212 | 24-212-08-002 | 熊野市 | 紀和町し尿処理場 | 0 | 0 |  |  | 0 | 0 | 0 | 0 | 0 | 0 |  | 直接埋立無し |  | 焼却無し |  | 高負荷, 膜分離 |  | 脱水 |  | 0 |  | 4 | 0 | 0 | 0 | 1984 | 直営 | 休止 | 24-1-212-08-002
三重県 | 24216 | 24-216-08-001 | 伊賀市 | 浄化センター第1処理場 | 5008 | 28379 |  |  | 0 | 0 | 0 | 0 | 0 | 0 |  | 直接埋立無し |  | 施設内焼却 | 1284 | 標脱 |  | 脱水, 焼却 |  | 0 |  | 80 | 0 | 0 | 0 | 1984 | 委託 |  | 24-1-216-08-001
三重県 | 24216 | 24-216-08-002 | 伊賀市 | 浄化センター第2処理場 | 3289 | 18635 |  |  | 0 | 0 | 0 | 0 | 0 | 0 | [5 empty] | 高負荷 |  | 脱水, 焼却 |  | 0 |  | 70 | 0 | 0 | 0 | 1996 | 委託 |  | 24-1-216-08-002
三重県 | 24543 | 24-543-08-001 | 紀北町 | 紀北町クリーンセンター | 2635 | 6965 |  |  | 0 | 0 | 0 | 0 | 0 | 0 |  | 直接埋立無し |  | 施設内焼却 | 210 | 膜分離 |  | 脱水, 乾燥, 焼却 |  | 0 |  | 28 | 0 | 0 | 0 | 1994 | 直営 |  | 24-1-543-08-001
三重県 | 24859 | 24-859-08-001 | 奥伊勢広域行政組合 | 奥伊勢クリーンセンター | 2670 | 10272 |  |  | 0 | 0 | 0 | 0 | 0 | 0 |  | 直接埋立無し |  | 施設内焼却 | 389 | 高負荷, 膜分離 |  | 脱水, 焼却 |  | 0 |  | 40 | 0 | 0 | 0 | 2005 | 委託 |  | 24-2-003-08-001
三重県 | 24862 | 24-862-08-001 | 朝明広域衛生組合 | 朝明衛生センター | 16127.58 | 66858.16 | 0 | 0 | 0 | 0 | 0 | 0 | 0 | 0 |  | 直接埋立無し |  | 焼却無し |  | 高負荷 |  | 脱水 |  | 0 |  | 300 | 0 | 0 | 0 | 1998 | 委託 |  | 24-2-009-08-001
三重県 | 24863 | 24-863-08-001 | 松阪地区広域衛生組合 | 松阪地区広域衛生センター | 9121 | 56701 |  |  | 0 | 47 | 0 | 0 | 0 | 0 | 資源化物の生産量 | 直接埋立無し |  | 施設内焼却 | 175 | 標脱 |  | 脱水, 乾燥, 焼却 |  | 0 |  | 200 | 0 | 1.3 | 0 | 1994 | 直営 |  | 24-2-007-08-001
三重県 | 24875 | 24-875-08-001 | 伊賀南部環境衛生組合 | 伊賀南部浄化センター | 3476 | 35586 |  |  | 0 | 0 | 0 | 0 | 0 | 0 |  | 直接埋立無し |  | 施設内焼却 | 2998 | 標脱 |  | 焼却 |  | 0 |  | 123 | 0 | 0 | 0 | 1985 | 委託 |  | 24-2-001-08-001
三重県 | 24920 | 24-920-08-001 | 鳥羽志勢広域連合 | 鳥羽志勢クリーンセンター | 17310 | 35714 | 0 | 0 | 0 | 559 | 0 | 0 | 0 | 0 | 資源化物の生産量 | 直接埋立無し |  | 焼却無し |  | 高負荷, 膜分離 |  | 脱水 |  | 0 |  | 155 | 0 | 12 | 0 | 2007 | 委託 |  | 24-2-010-08-001
三重県 | 24928 | 24-928-08-001 | 桑名・員弁広域連合 | 桑名広域環境管理センター | 4466 | 37188 | 0 | 0 | 0 | 298 | 0 | 0 | 0 | 0 | 資源化物の排出量・売却量 | 直接埋立無し |  | 焼却無し |  | 高負荷, 膜分離 |  | 脱水, 乾燥 |  | 0 |  | 164 | 1 | 2.5 | 0 | 2004 | 委託 |  | 24-2-004-08-001
三重県 | 24933 | 24-933-08-001 | 伊勢広域環境組合 | クリーンセンター | 8148 | 37082 |  |  | 0 | 0 | 0 | 0 | 0 | 0 |  | 直接埋立無し |  | 施設外焼却 | 1118 | 高負荷 |  | 脱水 |  | 0 |  | 270 | 0 | 0 | 0 | 1992 | 委託 |  | 24-2-002-08-001

## コミプラ
コミュニティプラント
都道府県名 | 地方公共団体コード | 施設コード | 地方公共団体名 | 施設名称 | 汚水処理量 | 処理方法 | 計画最大汚水量 | 使用開始年度 | 運転管理体制 | 施設の改廃
[5 empty] | (㎥/年度) |  | (㎥/日)
三重県 | 24202 | 24-202-09-001 | 四日市市 | 四日市市小牧地区コミュニティープラント | 79287.3 | 接触ばっ気 | 656.9 | 1997 | 委託 |  | 24-1-202-09-001
三重県 | 24202 | 24-202-09-002 | 四日市市 | 四日市市神前地区コミュニティーセンター | 304793.7 | 長時間ばっ気 | 1356 | 2001 | 委託 |  | 24-1-202-09-002
三重県 | 24208 | 24-208-09-001 | 名張市 | 名張市百々生活排水処理施設 | 2505.7 | 接触ばっ気 | 36 | 1996 | 委託 |  | 24-1-208-09-001
三重県 | 24216 | 24-216-09-001 | 伊賀市 | コミュニティプラント処理施設府中第2地区 | 34535 | その他 | 218 | 2000 | 委託 |  | 24-1-216-09-001

## リユース・リペア施設
リユース・リペア施設
都道府県名 | 地方公共団体コード | 施設コード | 地方公共団体名 | 施設名称 | 年間処理量 | 設置場所 | 面積 | 使用開始年度 | リユース・リペアの対象品目 | [28 empty] | リユース・リペアの内容 | 運転管理体制 | 施設の改廃
[9 empty] | 合計 |  | 家具 |  |  | 自転車 |  |  | 衣類 |  |  | 書籍 |  |  | 家電 |  |  | 傘 |  |  | 食器 |  |  | おもちゃ |  |  | その他
[9 empty] | 重量 | 個数 | 対象 | 重量 | 個数 | 対象 | 重量 | 個数 | 対象 | 重量 | 個数 | 対象 | 重量 | 個数 | 対象 | 重量 | 個数 | 対象 | 重量 | 個数 | 対象 | 重量 | 個数 | 対象 | 重量 | 個数 | 対象 | 重量 | 個数
[5 empty] | （ｔ／年度） |  | （㎡） |  | （t/年度） | （個・台等） |  | （t/年度） | （個・台等） |  | （t/年度） | （個・台等） |  | （t/年度） | （個・台等） |  | （t/年度） | （個・台等） |  | （t/年度） | （個・台等） |  | （t/年度） | （個・台等） |  | （t/年度） | （個・台等） |  | （t/年度） | （個・台等） |  | （t/年度） | （個・台等）