## 焼却
焼却施設（溶融施設含む）
都道府県名 | 地方公共団体コード | 施設コード | 地方公共団体名 | 施設名称 | 年間処理量 | 資源化量 |  |  | 処理対象廃棄物 |  | 施設の種類 |  | 処理方式 | 炉型式 | 施設全体の処理能力 | 炉数 | 使用開始年度 | 余熱利用の状況 | 余熱利用量（仕様値・公称値） |  | 余熱利用量（実績値） |  | 発電能力 |  |  |  | 余剰電力利用（売電） | [5 empty] | 契約電力会社名 |  | 灰処理設備の有無 |  | 運転管理体制 | 施設の改廃 | 産業廃棄物の搬入の有無 | 一般廃棄物の割合 | ごみ組成分析結果（乾ベース） | [6 empty] | 単位容積重量 | 三成分 |  |  |  | 低位発熱量 |  | リユース・リペアの対象品目 | [28 empty] | リユース・リペア機能・内容
[6 empty] | 資源化物回収 | 発生ガス回収 | 生産量・搬出量の別 | [10 empty] | 余熱利用量 | うち外部熱供給量 | 余熱利用量 | うち外部熱供給量 | 発電能力 | 発電効率（仕様値・公称値） | 総発電量（実績値） | うち外部供給量（実績値） | 売電量 | 売電収入 | 売電価格(単価) |  |  |  | （受電） | （売電） | （焼却灰） | （飛灰） |  |  |  |  | 合計 | 紙・布類 | ﾋﾞﾆｰﾙ、合成樹脂、ｺﾞﾑ、皮革類 | 木、竹、わら類 | ちゅう芥類 | 不燃物類 | その他 |  | 合計 | 水分 | 可燃分 | 灰分 | (計算値) | (実測値) | 合計 |  | 家具 |  |  | 自転車 |  |  | 衣類 |  |  | 書籍 |  |  | 家電 |  |  | 傘 |  |  | 食器 |  |  | おもちゃ |  |  | その他
[10 empty] | その他（具体的） |  | その他（具体的） | [16 empty] | 固定価格 | 重負荷 | 昼間 | 夜間 | [22 empty] | 重量 | 個数 | 対象 | 重量 | 個数 | 対象 | 重量 | 個数 | 対象 | 重量 | 個数 | 対象 | 重量 | 個数 | 対象 | 重量 | 個数 | 対象 | 重量 | 個数 | 対象 | 重量 | 個数 | 対象 | 重量 | 個数 | 対象 | 重量 | 個数
[5 empty] | （t/年度） | （t/年度） | （㎥/年度） | [7 empty] | (t/日) |  |  |  | (MＪ) | （MJ） | (MＪ) | （MJ） | (kW) | (％) | (MWh) | (MWh) | （MWｈ/年） MWｈ/年 | （円/年） | (円/kWh) 円/kWh | （円/kWh) 円/kWh | （円/kWh） 円/kWh | (円/kWh） 円/kWh | [7 empty] | （％） | （％） | （％） | （％） | （％） | （％） | （％） | （％） | (kg/㎥) | （％） | （％） | （％） | （％） | （kJ/kg） | （kJ/kg） | （t/年度） | （個・台等） |  | （t/年度） | （個・台等） |  | （t/年度） | （個・台等） |  | （t/年度） | （個・台等） |  | （t/年度） | （個・台等） |  | （t/年度） | （個・台等） |  | （t/年度） | （個・台等） |  | （t/年度） | （個・台等） |  | （t/年度） | （個・台等） |  | （t/年度） | （個・台等）
香川県 | 37201 | 37-201-01-001 | 高松市 | 高松市南部クリーンセンター | 57423 | 2117 |  | 資源化物搬出量 | 可燃ごみ, ごみ処理残渣 |  | ガス化溶融・改質 |  | 流動床式 | 全連続運転 | 300 | 3 | 2003 | 場内温水, 場内蒸気, 発電（場内利用）, 場外温水, 発電（場外利用） | 303750000 | 35031240 | 288397000 | 7412966 | 2800 | 11.28 | 18016 | 0 | 2162 | 34217920 | 18.36 | 11.99 | 9.94 | 8.21 | 四国電力（株） | （株）Loop | 溶融処理 | セメント固化, 薬剤処理, その他 | 委託 |  | 無し |  | 100 | 55.5 | 13.5 | 7.4 | 17.8 | 3.2 | 2.6 | 0 | 100 | 45.2 | 42.5 | 12.3 | 0 | 8468 | [29 empty] | 機能なし | 37-1-201-01-001
香川県 | 37201 | 37-201-01-002 | 高松市 | 高松市西部クリーンセンター | 60581 | 0 |  |  | 可燃ごみ, ごみ処理残渣 |  | 焼却 |  | ストーカ式（可動） | 全連続運転 | 280 | 2 | 1987 | 場内温水, 場内蒸気, 発電（場内利用）, 場外温水, 発電（場外利用） | 69861120 | 7326380 | 8276153 | 5677910 | 3000 | 9.58 | 17249 | 0 | 11540 | 106412492 |  | 13.11 | 10.12 | 7.97 | 四国電力 | 日立造船株式会社 | 無し | 薬剤処理 | 直営 |  | 無し |  | 100 | 42.2 | 16.8 | 21.9 | 12.5 | 4.9 | 1.7 | 202.7 | 100 | 46.9 | 48.1 | 5 | 7886 | 8415 | [29 empty] | 機能なし | 37-1-201-01-002
香川県 | 37364 | 37-364-01-001 | 直島町 | 直島町焼却施設 | 1308 | 144 |  | 資源化物搬出量 | 可燃ごみ |  | 焼却 |  | ストーカ式（可動） | バッチ運転 | 6 | 1 | 2016 | 無し | [14 empty] | 中国電力株式会社 |  | 無し | 無し | 委託 |  | 無し |  | 100 | 43.2 | 25.6 | 5 | 18.6 | 3.2 | 4.4 | 140 | 100 | 49.4 | 43.7 | 6.9 | 6978 | 9205 | [29 empty] | 機能なし | 37-1-364-01-001
香川県 | 37866 | 37-866-01-001 | 小豆地区広域行政事務組合 | 小豆地区広域行政事務組合小豆島クリーンセンター | 10078 | 0 | 0 | 資源化物生産量 | 可燃ごみ |  | 焼却 |  | ストーカ式（可動） | 准連続運転 | 50 | 2 | 1994 | 場内温水 | 113 |  | 92 | [11 empty] | 中国電力(株) |  | 無し | 薬剤処理 | 直営 |  | 無し |  | 100 | 44.4 | 17.3 | 15.6 | 19.2 | 0 | 3.5 | 165.7 | 100 | 54.6 | 40.5 | 4.9 | 0 | 6260 | [29 empty] | 機能なし | 37-2-005-01-001
香川県 | 37867 | 37-867-01-001 | 中讃広域行政事務組合 | クリントピア丸亀 | 40444 | 0 |  |  | 可燃ごみ, 粗大ごみ, その他, ごみ処理残渣, し尿処理残渣 |  | 焼却 |  | 流動床式 | 全連続運転 | 260 | 2 | 1997 | 場内温水, 場内蒸気, 発電（場内利用）, 発電（場外利用） | 58413263 |  | 55903216 |  | 1950 | 7.99 | 8043 | 0 | 0.878 | 7583000 | 8 | 8 | 8 | 8 | 四国電力㈱､荏原環境プラント㈱ | 四国電力㈱､荏原環境プラント㈱ | 無し | セメント固化, 薬剤処理 | 委託 |  | 有り | 92.9 | 100 | 54 | 25.2 | 12.3 | 4.4 | 1.1 | 3 | 175 | 100 | 48 | 47 | 5 | 8958 | 0 | [29 empty] | 機能なし | 37-2-007-01-001
香川県 | 37867 | 37-867-01-002 | 中讃広域行政事務組合 | 仲善クリーンセンター | 13738 | 0 | 0 |  | 可燃ごみ |  | 焼却 |  | ストーカ式（可動） | 全連続運転 | 90 | 2 | 1997 | 場内温水 | 752640 |  | 35186 | [13 empty] | 無し | 薬剤処理 | 直営 |  | 無し |  | 100 | 53 | 24.5 | 13.5 | 2.8 | 6 | 0.2 | 149.3 | 100 | 40 | 53.7 | 6.3 | 0 | 10130 | [29 empty] | 機能なし | 37-2-007-01-002
香川県 | 37869 | 37-869-01-001 | 坂出、宇多津広域行政事務組合 | 坂出宇多津広域行政事務組合角山環境センター | 21773 | 0 | 0 |  | 可燃ごみ |  | 焼却 |  | ストーカ式（可動） | 全連続運転 | 165 | 2 | 1985 | 場外温水 | 2 | 2 | 2 | 2 | [10 empty] | 四国電力 |  | 無し | セメント固化, 薬剤処理 | 一部委託 |  | 無し |  | 100 | 46.8 | 30.1 | 5 | 15.3 | 0.9 | 1.9 | 233 | 100 | 49.8 | 46.1 | 4.1 | 6300 | 9402 | [29 empty] | 機能なし | 37-2-002-01-001
香川県 | 37882 | 37-882-01-001 | 香川県東部清掃施設組合 | 香川東部溶融クリーンセンター | 32436 | 3235 |  | 資源化物搬出量 | 可燃ごみ, 粗大ごみ, 不燃ごみ, し尿処理残渣 |  | その他 |  | シャフト式 | 全連続運転 | 195 | 3 | 1997 | 場内温水, 場内蒸気, 発電（場内利用）, 発電（場外利用） | 42050496 | 0 | 53953156 | 0 | 2700 | 8.43 | 8213 | 0 | 448 | 3872217 | 8.64 |  |  |  | 四国電力株式会社 | 四国電力株式会社 | 無し | セメント固化, 薬剤処理 | 委託 |  | 無し |  | 100 | 37 | 29.075 | 11.425 | 8.825 | 6.575 | 7.1 | 128.5 | 100 | 43.325 | 43.3 | 13.375 | 7062 | 10652 | [29 empty] | 機能なし | 37-2-001-01-001

## 粗大
粗大ごみ処理施設
都道府県名 | 地方公共団体 コード | 施設コード | 地方公共団体名 | 施設名称 | 年間処理量 | 資源化物回収量 |  | 処理対象廃棄物 |  | 処理方式 | 処理能力 | 使用開始年度 | 運転管理体制 | 施設の改廃 | 産業廃棄物の搬入の有無 | 一般廃棄物の割合 | リユース・リペアを行う場所の面積 | リユース・リペアの対象品目 | [28 empty] | リユース・リペア機能・内容
[7 empty] | 資源化物の区分 | [10 empty] | 合計 |  | 家具 |  |  | 自転車 |  |  | 衣類 |  |  | 書籍 |  |  | 家電 |  |  | 傘 |  |  | 食器 |  |  | おもちゃ |  |  | その他
[9 empty] | その他（具体的） | [8 empty] | 重量 | 個数 | 対象 | 重量 | 個数 | 対象 | 重量 | 個数 | 対象 | 重量 | 個数 | 対象 | 重量 | 個数 | 対象 | 重量 | 個数 | 対象 | 重量 | 個数 | 対象 | 重量 | 個数 | 対象 | 重量 | 個数 | 対象 | 重量 | 個数
[5 empty] | (t/年度) | (t/年度) |  |  |  |  | (t/日) |  |  |  |  | （％） | （㎡） | （t/年度） | （個・台等） |  | （t/年度） | （個・台等） |  | （t/年度） | （個・台等） |  | （t/年度） | （個・台等） |  | （t/年度） | （個・台等） |  | （t/年度） | （個・台等） |  | （t/年度） | （個・台等） |  | （t/年度） | （個・台等） |  | （t/年度） | （個・台等） |  | （t/年度） | （個・台等）
香川県 | 37201 | 37-201-02-001 | 高松市 | 高松市西部クリーンセンター | 6641 | 585 | 搬出量 | 粗大ごみ, 不燃ごみ |  | 併用 | 100 | 1996 | 一部委託 |  | 無し | [31 empty] | 機能なし | 37-1-201-02-001

## 資源化
資源化等を行う施設
都道府県名 | 地方公共団体 コード | 施設コード | 地方公共団体名 | 施設名称 | 年間処理量 | 資源化物回収量 |  |  | 搬出量 |  | 在庫量 |  | 施設区分 | 処理対象廃棄物 |  | 処理内容ごとの処理能力 | [5 empty] | 施設全体の処理能力 | 使用開始年度 | 運転管理体制 | 施設の改廃 | 産業廃棄物の搬入の有無 | 一般廃棄物の割合 | リユース・リペアを行う場所の面積 | リユース・リペアの対象品目 | [28 empty] | リユース・リペア機能・内容 | 一次発酵槽におけるエアレーション設備の運転状況 | 脱臭の方法 | 堆肥化施設への搬入量 | [9 empty] | 一次発酵槽の堆肥化方式 | 切り返しの間隔 | 撹拌の間隔 |  | 一次発酵槽における発酵期間 | 二次発酵槽の有無
[8 empty] | 搬出量・在庫量の別（民間） | [20 empty] | 合計 |  | 家具 |  |  | 自転車 |  |  | 衣類 |  |  | 書籍 |  |  | 家電 |  |  | 傘 |  |  | 食器 |  |  | おもちゃ |  |  | その他 | [5 empty] | コンポスト主原料 | [7 empty] | 副資材
[15 empty] | その他（具体的） | 選別 | 圧縮・梱包 | ごみ堆肥化 | ごみ飼料化 | その他 | その他具体的に | [7 empty] | 重量 | 個数 | 対象 | 重量 | 個数 | 対象 | 重量 | 個数 | 対象 | 重量 | 個数 | 対象 | 重量 | 個数 | 対象 | 重量 | 個数 | 対象 | 重量 | 個数 | 対象 | 重量 | 個数 | 対象 | 重量 | 個数 | 対象 | 重量 | 個数 |  |  |  | 厨芥類（生活系） | 厨芥類（事業系） | 剪定枝 | し尿・浄化槽汚泥 | 動植物性残さ（産業廃棄物） | 動物のふん尿（産業廃棄物） | 下水汚泥（産業廃棄物） | その他 | 木くず、おがくず、もみがら、落ち葉 | その他 |  |  |  | or 1日
[5 empty] | (t/年度) | (t/年度) | (㎥/年度) |  | (t/年度) | (㎥/年度) | (t/年度) | (㎥/年度) |  |  |  | （t/日） | （t/日） | （t/日） | （t/日） | （t/日） |  | (t/日) |  |  |  |  | （％） | （㎡） | （t/年度） | （個・台等） |  | （t/年度） | （個・台等） |  | （t/年度） | （個・台等） |  | （t/年度） | （個・台等） |  | （t/年度） | （個・台等） |  | （t/年度） | （個・台等） |  | （t/年度） | （個・台等） |  | （t/年度） | （個・台等） |  | （t/年度） | （個・台等） |  | （t/年度） | （個・台等） |  |  |  | (t/年) | (t/年) | (t/年) | (t/年) | (t/年) | (t/年) | (t/年) | (t/年) | (t/年) | (t/年) |  | (日に1回) | (日に1回) | (回) | (日)
香川県 | 37201 | 37-201-03-001 | 高松市 | 高松市南部クリーンセンター | 10561 | 3728 |  |  | 3728 |  |  |  | リサイクルセンター（補助金） | 紙類, 金属類, ガラス類, ペットボトル, プラスチック, 布類, 可燃ごみ, 不燃ごみ, 粗大ごみ |  | 35 | 0 | 0 | 0 | 35 | 破砕 | 70 | 2003 | 委託 |  | 無し |  | 102 |  | 33 | ○ |  | 33 | [24 empty] | 修理, 展示, 譲渡 |  |  | 0 | 0 | 0 | 0 | 0 | 0 | 0 | 0 | 0 | 0 | [6 empty] | 37-1-201-03-001
香川県 | 37202 | 37-202-03-001 | 丸亀市 | クリーンセンター丸亀 | 1780 | 1780 |  |  | 1780 |  |  |  | ストックヤード | 金属類, ガラス類, ペットボトル, 布類 |  | 10 | 4 | 0 | 0 | 0 |  | 13.6 | 2002 | 直営 |  | 無し | [31 empty] | 機能なし |  |  | 0 | 0 | 0 | 0 | 0 | 0 | 0 | 0 | 0 | 0 | [6 empty] | 37-1-202-03-001
香川県 | 37202 | 37-202-03-002 | 丸亀市 | 飯山町不燃物処理場 | 0 | 0 |  |  | 0 |  |  |  | その他 | 金属類, ガラス類, その他 |  | 0 | 3 | 0 | 0 | 0 |  | 3 | 1986 | 直営 | 休止 | 無し | [31 empty] | 機能なし |  |  | 0 | 0 | 0 | 0 | 0 | 0 | 0 | 0 | 0 | 0 | [6 empty] | 37-1-202-03-002
香川県 | 37203 | 37-203-03-001 | 坂出市 | 坂出市リサイクルプラザ | 2436 | 879 |  |  | 879 |  |  |  | リサイクルセンター（補助金） | 金属類, ガラス類, その他資源ごみ, ペットボトル, プラスチック, 不燃ごみ, 粗大ごみ |  | 26 | 0 | 0 | 0 | 0 |  | 26 | 1999 | 委託 |  | 無し |  | 840 |  | 36 | ○ |  |  | ○ |  | 36 | [15 empty] | ○ |  |  | ○ |  |  | 修理, 展示, 販売 |  |  | 0 | 0 | 0 | 0 | 0 | 0 | 0 | 0 | 0 | 0 | [6 empty] | 37-1-203-03-001
香川県 | 37204 | 37-204-03-001 | 善通寺市 | 善通寺市未来クルパーク21 | 1385 | 1381 | . |  | 1310 |  |  |  | ストックヤード | 紙類, 金属類, ガラス類, ペットボトル, プラスチック, 布類, 粗大ごみ, その他 |  | 5 | 13 | 0 | 0 | 3 | 破砕 | 21 | 2000 | 直営 |  | 無し |  | 50 |  | 22 |  |  |  | ○ |  | 22 | [21 empty] | 修理, 展示, 販売 |  |  | 0 | 0 | 0 | 0 | 0 | 0 | 0 | 0 | 0 | 0 | [6 empty] | 37-1-204-03-001
香川県 | 37206 | 37-206-03-001 | さぬき市 | 津田町クリーンセンター(金属プレス機) | 0 | 0 | 0 |  | 0 | 0 | 0 | 0 | 容器包装リサイクル推進施設 | 金属類 |  | 0 | 5 | 0 | 0 | 0 |  | 4.7 | 1982 | 委託 | 休止 | 無し | [31 empty] | 機能なし |  |  | 0 | 0 | 0 | 0 | 0 | 0 | 0 | 0 | 0 | 0 | [6 empty] | 37-1-206-03-001
香川県 | 37206 | 37-206-03-002 | さぬき市 | 津田町クリーンセンター(破砕機) | 0 | 0 | 0 |  | 0 | 0 | 0 | 0 | 容器包装リサイクル推進施設 | 粗大ごみ |  | 0 | 0 | 0 | 0 | 1 | 破砕 | 4 | 1993 | 委託 | 休止 | 無し | [31 empty] | 機能なし |  |  | 0 | 0 | 0 | 0 | 0 | 0 | 0 | 0 | 0 | 0 | [6 empty] | 37-1-206-03-002
香川県 | 37341 | 37-341-03-001 | 三木町 | 三木町クリーンセンター | 1228 | 1228 |  |  | 287 |  |  |  | ストックヤード | 紙類, 金属類, ガラス類 |  | 1 | 1 | 0 | 0 | 0 |  | 4.9 | 1999 | 直営 |  | 無し | [31 empty] | 機能なし |  |  | 0 | 0 | 0 | 0 | 0 | 0 | 0 | 0 | 0 | 0 | [6 empty] | 37-1-341-03-001
香川県 | 37364 | 37-364-03-001 | 直島町 | 直島町資源化施設 | 360 | 304 |  |  | 304 |  |  |  | ストックヤード | 紙類, 金属類, ガラス類, その他資源ごみ, ペットボトル, 不燃ごみ, 粗大ごみ |  | 0.75 | 0.23 | 0 | 0 | 0.02 | 破砕 | 1 | 2015 | 委託 |  | 無し | [31 empty] | 機能なし |  |  | 0 | 0 | 0 | 0 | 0 | 0 | 0 | 0 | 0 | 0 | [6 empty] | 37-1-364-03-001
香川県 | 37404 | 37-404-03-001 | 多度津町 | 多度津町リサイクルプラザ | 943 | 943 | [6 empty] | リサイクルプラザ | 紙類, 金属類, ガラス類, その他資源ごみ, ペットボトル, 布類 |  | 1 | 1 | 0 | 0 | 0 |  | 6.6 | 2002 | 直営 |  | 無し | [31 empty] | 機能なし |  |  | 0 | 0 | 0 | 0 | 0 | 0 | 0 | 0 | 0 | 0 | [6 empty] | 37-1-404-03-001
香川県 | 37866 | 37-866-03-001 | 小豆地区広域行政事務組合 | 小豆地区広域行政事務組合小豆島リサイクルセンター | 1122 | 0 |  |  | 1071 |  | 51 |  | ストックヤード | 紙類, ガラス類, その他資源ごみ, ペットボトル |  | 2.5 | 1.68 | 0 | 0 | 0 |  | 3.9 | 2001 | 直営 |  | 無し | [31 empty] | 機能なし |  |  | 0 | 0 | 0 | 0 | 0 | 0 | 0 | 0 | 0 | 0 | [6 empty] | 37-2-005-03-001
香川県 | 37867 | 37-867-03-001 | 中讃広域行政事務組合 | クリントピア丸亀 | 2821 | 473 | [6 empty] | リサイクルプラザ | 不燃ごみ, 粗大ごみ |  | 45 | 0 | 0 | 0 | 0 |  | 45 | 1997 | 一部委託 |  | 無し |  | 1231 |  | 6982 | ○ |  | 1588 | ○ |  | 962 | ○ |  | 1688 | [12 empty] | ○ |  |  | ○ |  | 2744 | 修理, 展示, 販売, 譲渡 |  |  | 0 | 0 | 0 | 0 | 0 | 0 | 0 | 0 | 0 | 0 | [6 empty] | 37-2-007-03-001
香川県 | 37882 | 37-882-03-001 | 香川県東部清掃施設組合 | 香川東部溶融クリーンセンターリサイクルセンター | 121 | 118 |  |  | 118 |  |  |  | リサイクルセンター（補助金） | ペットボトル |  | 0.8 | 0.8 | 0 | 0 | 0 |  | 0.8 | 2002 | 直営 |  | 無し | [31 empty] | 機能なし |  |  | 0 | 0 | 0 | 0 | 0 | 0 | 0 | 0 | 0 | 0 | [6 empty] | 37-2-001-03-001
香川県 | 37882 | 37-882-03-002 | 香川県東部清掃施設組合 | 香川東部再資源化センター | 574 | 540 |  |  | 540 |  |  |  | リサイクルセンター（交付金） | 金属類, ガラス類 |  | 3.7 | 0.8 | 0 | 0 | 0 |  | 3.7 | 2014 | 一部委託 |  | 無し | [31 empty] | 機能なし |  |  | 0 | 0 | 0 | 0 | 0 | 0 | 0 | 0 | 0 | 0 | [6 empty] | 37-2-001-03-002

## 燃料化
ごみ燃料化施設
都道府県名 | 地方公共団体コード | 施設コード | 地方公共団体名 | 施設名称 | 年間処理量 |  | 生成物保管量 |  | 生成物生産量 |  | 生成物搬出量 |  | 処理対象廃棄物 |  | 施設の種類 | 生成物供給先の確保状況 | 処理能力 | 使用開始年度 | 運転管理体制 | 施設の改廃 | 発電の場合 |  |  |  | 余剰電力利用（売電） | [5 empty] | 契約電力会社名 |  | 産業廃棄物の搬入の有無 | 一般廃棄物の割合 | ごみ組成分析結果 | [7 empty] | 単位容積重量 | 三成分 |  |  |  | 低位発熱量
[21 empty] | 発電能力 | 発電効率（公称値） | 総発電量（実績値） | うち外部供給量（実績値） | 売電量 | 売電収入 | 売電価格（単価） |  |  |  | （受電） | （売電） |  |  | 分析対象 | 合計 | 紙・布類 | ﾋﾞﾆｰﾙ、合成樹脂、ｺﾞﾑ、皮革類 | 木、竹、わら類 | ちゅう芥類 | 不燃物類 | その他 |  | 合計 | 水分 | 可燃分 | 灰分 | (計算値) | (実測値)
[14 empty] | その他（具体的） | [12 empty] | 固定価格 | 重負荷 | 昼間 | 夜間
[5 empty] | (t/年度) | (㎥/年) | (t/年度) | (㎥/年度) | (t/年度) | (㎥/年度) | (t/年度) | (㎥/年度) |  |  |  |  | (t/日) |  |  |  | (ｋW) | (％) | （MWｈ/年） | （MWｈ/年） | （MWｈ/年） |  | （円/kWh） | （円/kWh） | （円/kWh） | （円/kWh） |  |  |  | （％） |  | （％） | （％） | （％） | （％） | （％） | （％） | （％） | (kg/㎥) | （％） | （％） | （％） | （％） | （kJ/kg） | （kJ/kg）

## その他
その他の施設[ごみの中間処理施設]
都道府県名 | 地方公共団体 コード | 施設コード | 地方公共団体名 | 施設名称 | 年間処理量 | 処理対象廃棄物 |  | 処理内容 |  | 処理能力 | 使用開始年度 | 運転管理体制 | 施設の改廃 | 産業廃棄物の搬入の有無 | 一般廃棄物の割合
[7 empty] | その他（具体的） |  | その他（具体的）
[5 empty] | (t/年度) |  |  |  |  | (t/日) |  |  |  |  | （％）

## 保管
保管施設
都道府県名 | 地方公共団体コード | 施設コード | 地方公共団体名 | 施設名称 | 年間保管量 | 施設区分 | 処理対象廃棄物 | 保管分類数 | 屋内面積 | 屋外面積 | 使用開始年度 | 運転管理体制 | 施設の改廃 | 産業廃棄物の搬入の有無 | 一般廃棄物の割合
[5 empty] | (t/年度) |  |  |  | (m2) | (m2) |  |  |  |  | （％）
香川県 | 37201 | 37-201-06-001 | 高松市 | 高松市南部クリーンセンターストックヤード | 0 | ストックヤード | その他 | 1 | 346 | 0 | 2007 | 委託 |  | 無し |  | 37-1-201-06-001
香川県 | 37207 | 37-207-06-001 | 東かがわ市 | 大内クリーンセンター | 750 | ストックヤード | 紙類, 金属類, ガラス類, その他資源ごみ, ペットボトル | 8 | 274 | 300 | 2012 | 直営 |  | 無し |  | 37-1-207-06-001
香川県 | 37341 | 37-341-06-001 | 三木町 | 三木町クリーンセンター | 287 | ストックヤード | 紙類, 金属類, ガラス類 | 3 | 48 | 144 | 1999 | 直営 |  | 無し |  | 37-1-341-06-001
香川県 | 37404 | 37-404-06-001 | 多度津町 | 多度津町リサイクルプラザ | 943 | ストックヤード | 紙類, 金属類, ガラス類, その他資源ごみ, プラスチック, 布類 | 17 | 292 | 193963 | 2002 | 直営 |  | 無し |  | 37-1-404-06-001
香川県 | 37406 | 37-406-06-001 | まんのう町 | リサイクルステーションまんのう | 528 | ストックヤード | 紙類, 金属類, ガラス類, その他資源ごみ, ペットボトル, プラスチック, 布類, その他 | 18 | 940 | 2371 | 1999 | 直営 |  | 無し |  | 37-1-406-06-001
香川県 | 37866 | 37-866-06-001 | 小豆地区広域行政事務組合 | 小豆地区広域行政事務組合小豆島リサイクルセンタ- | 51 | 容器包装リサイクル推進施設 | 紙類, ガラス類, その他資源ごみ, ペットボトル | 10 | 287 | 23 | 2001 | 直営 |  | 無し |  | 37-2-005-06-001

## 最終
最終処分場
都道府県名 | 地方公共団体コード | 施設コード | 地方公共団体名 | 施設名称 | 調査対象年度の埋立容量 （覆土を含む） | 調査対象年度の埋立量 （覆土を含まない） | 残余容量 | 処理対象廃棄物 | 埋立場所 | 埋立開始年度 | 埋立地面積 | 施設全体容量 | 埋立終了年度 | 遮水の方式 | 浸出液の処理 | 運転管理体制 | 処分場の現状 | 施設の改廃 | 産業廃棄物の搬入の有無 | 一般廃棄物の割合 | 最終処分場の構造 |  | 覆土施工の状況 | ガス抜き管の計画的施工状況 | 水質管理状況 | [5 empty] | メタン回収有無 | メタン回収をしている場合
[22 empty] | 保有水等集排水管の水位管理 |  |  | 処理前BOD濃度 | 処理後BOD濃度 | 処理前COD濃度 | 処理後COD濃度 | 処理前TN濃度 | 処理後TN濃度 |  | メタンガス回収量 | メタンガス濃度 | メタンガス発熱量 | メタンガスの利用 | 発電量
[5 empty] | (㎥/年度) | (ｔ/年度) | (㎥) |  |  |  | (m2) | (㎥) | [7 empty] | （％） |  |  |  |  | （ppm） | （ppm） | （ppm） | （ppm） | （ppm） | （ppm） |  | （㎥／年） | （％） | （kJ/㎥N） |  | （kWh/年）
香川県 | 37201 | 37-201-07-001 | 高松市 | 高松市一般廃棄物陶最終処分場第2処分地 | 0 | 0 | 0 | 溶融スラグ, 破砕ごみ・処理残渣 | 山間 | 1998 | 29000 | 322950 | 2013 | 底部遮水工 | 生物処理（脱窒あり）, 下水道放流 | 直営 | 埋立中 |  | 無し |  | 準好気性埋立構造 | 末端集水管は開放 | 即日覆土 | 埋立状況により計画的に延長 | 11 | 3 | 57 | 41 | 108 | 17 | 回収していない | [5 empty] | 37-1-201-07-001
香川県 | 37201 | 37-201-07-002 | 高松市 | 高松市南部クリーンセンター埋立処分地 | 6115 | 6255 | 81335 | 焼却残渣（主灰）, 焼却残渣（飛灰） | 山間 | 1979 | 43800 | 472200 | 2033 | 原地盤利用, 底部遮水工 | 生物処理（脱窒あり）, 砂ろ過, 活性炭処理, 下水道放流 | 委託 | 埋立中 |  | 無し |  | 準好気性埋立構造 | 末端集水管は開放 | 即日覆土 | 埋立状況により計画的に延長 | 9.5 | 1.6 | 11.2 | 7.1 | 26.7 | 19.8 | 回収していない | [5 empty] | 37-1-201-07-002
香川県 | 37201 | 37-201-07-006 | 高松市 | 高松市一般廃棄物陶最終処分場第1処分地 | 0 | 0 | 0 | 溶融スラグ, 破砕ごみ・処理残渣 | 山間 | 2013 | 36000 | 335000 | 2029 | 鉛直遮水工 | 凝集沈殿, 下水道放流 | 直営 | 埋立終了 |  | 無し |  | 準好気性埋立構造 | 末端集水管は開放 | 即日覆土 | 埋立状況により計画的に延長 | 12 | 3 | 31 | 41 | 65 | 17 | 回収していない | [5 empty] | 37-1-201-07-006
香川県 | 37201 | 37-201-07-007 | 高松市 | 高松市一般廃棄物千疋処分地 | 0 | 0 | 0 | 焼却残渣（主灰）, 可燃ごみ, 不燃ごみ | 山間 | 1976 | 61528 | 360000 | 1988 | 遮水なし | 凝集沈殿, 生物処理（脱窒あり）, 砂ろ過, 活性炭処理, 促進酸化処理 | 一部委託 | 埋立終了 |  | 無し |  | その他埋立構造 |  |  |  | 13 | 13 | 41 | 13 | 86 | 30 | 回収していない | [5 empty] | 37-1-201-07-007
香川県 | 37201 | 37-201-07-008 | 高松市 | 高松市一般廃棄物陶最終処分場第3処分地 | 9570 | 6642 | 143930 | 不燃ごみ, 溶融スラグ, 破砕ごみ・処理残渣 | 山間 | 2014 | 36000 | 335000 | 2029 | 鉛直遮水工 | 凝集沈殿 | 一部委託 | 埋立中 |  | 無し |  | 準好気性埋立構造 | 末端集水管は開放 | 即日覆土 | 埋立状況により計画的に延長 | 55 | 1 | 19 | 6 | 5 | 4 | 回収していない | [5 empty] | 37-1-201-07-008
香川県 | 37202 | 37-202-07-001 | 丸亀市 | 丸亀市土器塩田埋立地 | 0 | 0 | 0 | 不燃ごみ, その他 | 平地 | 1975 | 49397 | 191909 | 1993 | 遮水なし | 処理なし | 委託 | 埋立終了 | 休止 | 無し |  | その他埋立構造 |  |  |  | 1.7 |  | 15.7 |  | 6.63 |  | 回収していない | [5 empty] | 37-1-202-07-001
香川県 | 37202 | 37-202-07-002 | 丸亀市 | 飯山不燃物埋立地 | 0 | 0 | 0 | 破砕ごみ・処理残渣 | 山間 | 1986 | 10990 | 76000 | 2000 | その他遮水 | 砂ろ過 | 直営 | 埋立終了 | 休止 | 無し |  | その他埋立構造 |  |  |  |  | 1 |  | 4 |  | 2.8 | 回収していない | [5 empty] | 37-1-202-07-002
香川県 | 37203 | 37-203-07-001 | 坂出市 | 坂出環境センター | 3425 | 3425 | 57334 | 焼却残渣（主灰）, 焼却残渣（飛灰）, 破砕ごみ・処理残渣 | 山間 | 1991 | 33800 | 383500 | 2036 | 表面遮水工（キャッピング） | 生物処理（脱窒あり）, 砂ろ過, 消毒, 活性炭処理 | 一部委託 | 埋立中 |  | 無し |  | 準好気性埋立構造 | 末端集水管は水没 | 中間覆土 | 埋立状況により計画的に延長 |  | 1 |  | 16.4 |  | 48.3 | 回収していない | [5 empty] | 37-1-203-07-001
香川県 | 37205 | 37-205-07-002 | 観音寺市 | 大野原町一般廃棄物最終処分場 | 542 | 434 | 6305 | 不燃ごみ, 粗大ごみ | 山間 | 1999 | 5600 | 30000 | 2014 | 底部遮水工 | 凝集沈殿, 活性炭処理 | 一部委託 | 埋立中 |  | 無し |  | 準好気性埋立構造 | 末端集水管は水没 | 中間覆土 | 埋立状況により計画的に延長 |  | 0.5 |  | 7 |  | 13.5 | 回収していない | [5 empty] | 37-1-205-07-002
香川県 | 37322 | 37-322-07-001 | 土庄町 | 土庄町一般廃棄物最終処分場 | 1864 | 1305 | 4317 | 焼却残渣（主灰）, 不燃ごみ, 焼却残渣（飛灰）, 粗大ごみ | 山間 | 1996 | 11000 | 86400 | 2020 | 鉛直遮水工 | 凝集沈殿, 生物処理（脱窒あり）, 砂ろ過, 消毒, 活性炭処理 | 直営 | 埋立中 |  | 無し |  | 準好気性埋立構造 | 末端集水管は開放 | 即日覆土 | 一部延長を行っている |  | 2 |  | 11 |  | 15 | 回収していない | [5 empty] | 37-1-322-07-001
香川県 | 37322 | 37-322-07-002 | 土庄町 | 豊島一般廃棄物最終処分場 | 100 | 70 | 460 | 不燃ごみ, 粗大ごみ | 山間 | 1994 | 12100 | 16200 | 2013 | 鉛直遮水工 | 凝集沈殿, 生物処理（脱窒あり）, 砂ろ過, 消毒, 活性炭処理 | 直営 | 埋立中 |  | 無し |  | 準好気性埋立構造 | 末端集水管は開放 | 即日覆土 | 一部延長を行っている |  | 2 |  | 6 |  | 2 | 回収していない | [5 empty] | 37-1-322-07-002
香川県 | 37324 | 37-324-07-001 | 小豆島町 | 徳本地区埋立処分地 | 3495 | 3037 | 14886 | 焼却残渣（主灰）, 不燃ごみ, 粗大ごみ | 山間 | 1995 | 13200 | 75000 | 2021 | 鉛直遮水工 | 生物処理（脱窒あり）, 消毒 | 一部委託 | 埋立中 |  | 無し |  | 嫌気性埋立構造 |  |  |  | 13 | 1.6 | 12.8 | 9.2 |  | 29.8 | 回収していない | [5 empty] | 37-1-324-07-001
香川県 | 37324 | 37-324-07-002 | 小豆島町 | 吉野廃棄物埋立処分地 | 0 | 0 | 13972 | 焼却残渣（主灰）, 不燃ごみ, 粗大ごみ | 山間 | 1988 | 11000 | 50715 | 2025 | 鉛直遮水工 | 生物処理（脱窒あり）, 消毒 | 一部委託 | 埋立中 | 休止 | 無し |  | 嫌気性埋立構造 |  |  |  | 2.4 | 1.4 | 5.3 | 3.6 | 3.8 | 5.2 | 回収していない | [5 empty] | 37-1-324-07-002
香川県 | 37341 | 37-341-07-001 | 三木町 | 三木町一般廃棄物最終処分場 | 0 | 0 | 15190 | 焼却残渣（主灰）, 溶融飛灰, 不燃ごみ, 焼却残渣（飛灰）, 粗大ごみ | 山間 | 1990 | 5800 | 46500 | 2007 | 底部遮水工 | 生物処理（脱窒なし）, 砂ろ過, 消毒, 活性炭処理 | 委託 | 埋立終了 |  | 無し |  | 嫌気性埋立構造 |  |  |  | 95.3 | 1.6 | 17.2 | 6.8 | 32 | 19.8 | 回収していない | [5 empty] | 37-1-341-07-001
香川県 | 37364 | 37-364-07-001 | 直島町 | 直島町納言様埋立地 | 48 | 21 | 17209 | 不燃ごみ | 平地 | 1978 | 60873 | 128064 | 1998 | 遮水なし | 処理なし | 委託 | 埋立中 |  | 無し |  | その他埋立構造 |  |  |  | 2.9 | 2.9 | 9.4 | 9.4 | 1.4 | 1.4 | 回収していない | [5 empty] | 37-1-364-07-001
香川県 | 37387 | 37-387-07-001 | 綾川町 | 綾川町一般廃棄物最終処分場 | 2156 | 2298 | 20137 | 焼却残渣（主灰） | 山間 | 2004 | 12000 | 81600 | 2038 | その他遮水 | 凝集沈殿, 生物処理（脱窒なし）, 砂ろ過, 他施設での処理, 活性炭処理 | 一部委託 | 埋立中 |  | 無し |  | その他埋立構造 |  |  |  |  | 2.6 |  | 21 |  | 17 | 回収していない | [5 empty] | 37-1-387-07-001
香川県 | 37864 | 37-864-07-001 | 三観広域行政組合 | 三観広域行政組合埋立処分地施設 | 0 | 0 | 0 | 焼却残渣（主灰）, その他, 焼却残渣（飛灰）, 破砕ごみ・処理残渣 | 山間 | 1986 | 18500 | 156900 | 2012 | 鉛直遮水工, 表面遮水工（キャッピング） | 凝集沈殿, 生物処理（脱窒あり）, 砂ろ過, 活性炭処理 | 一部委託 | 埋立終了 |  | 無し |  | 準好気性埋立構造 | 末端集水管は水没 | 中間覆土 | 埋立状況により計画的に延長 | 12.8 | 6.5 | 28.2 | 13.7 | 11.6 | 5.16 | 回収していない | [5 empty] | 37-2-004-07-001
香川県 | 37867 | 37-867-07-001 | 中讃広域行政事務組合 | エコランド林ヶ谷 | 8542 | 7118 | 85042 | 焼却残渣（主灰）, 不燃ごみ, 焼却残渣（飛灰）, 破砕ごみ・処理残渣 | 山間 | 1998 | 29200 | 365000 | 2027 | 底部遮水工, その他遮水 | 凝集沈殿, 消毒, 下水道放流 | 一部委託 | 埋立中 |  | 無し |  | 準好気性埋立構造 | 末端集水管は開放 | 即日覆土 | 埋立状況により計画的に延長 | 140 | 82 | 77 | 55 | 53 | 41 | 回収していない | [5 empty] | 37-2-007-07-001

## し尿
し尿処理施設・汚泥再生処理センター
都道府県名 | 地方公共団体コード | 施設コード | 地方公共団体名 | 施設名称 | 年間処理量 |  |  |  | 資源化物量 | [6 empty] | 脱水汚泥の直接埋立 |  | 脱水汚泥の焼却 |  | 処理方式 |  |  |  | メタン発酵の場合 |  | 処理能力 | 処理能力 （有機性廃棄物） | 資源化能力 | 計画メタンガス（バイオガス）量 | 使用開始年度 | 運転管理体制 | 施設の改廃
[5 empty] | し尿 | 浄化槽汚泥 | 有機性廃棄物 | その他 | メタン発酵 | 堆肥化 | リン回収 | 助燃剤製造 | 炭化 | その他 | 資源化物量の区分 | 直接埋立の有無 | 埋立量 | 焼却の有無 | 焼却量 | 汚水処理 |  | 汚泥処理 |  | メタンガス発熱量 | メタンガス利用方法
[21 empty] | その他（具体的） |  | その他（具体的）
[5 empty] | (kl/年度) | (kl/年度) | (t/年度) | (kl/年度) | (t/年) | (t/年) | (t/年) | (t/年) | (t/年) | (t/年) |  |  | （t/年度) |  | （t/年度) |  |  |  |  | （kJ/㎥N） |  | (kL/日) | (t/日) | (t/日) | (㎥/日)
香川県 | 37201 | 37-201-08-002 | 高松市 | 高松市衛生センター | 15362 | 48784 | 0 | 0 | 0 | 0 | 0 | 0 | 0 | 0 |  | 直接埋立無し |  | 焼却無し |  | 下水投入 |  |  |  | 0 |  | 378 | 0 | 0 | 0 | 2017 | 直営 |  | 37-1-201-08-002
香川県 | 37205 | 37-205-08-001 | 観音寺市 | 観音寺市衛生センター | 6027 | 10425 | 0 | 0 | 0 | 0 | 0 | 0 | 0 | 0 |  | 直接埋立無し |  | 焼却無し |  | 膜分離 |  | 脱水 |  | 0 |  | 48 | 0 | 0 | 0 | 2000 | 一部委託 |  | 37-1-205-08-001
香川県 | 37205 | 37-205-08-002 | 観音寺市 | 観音寺市伊吹クリンセンター | 164 | 35 |  |  | 0 | 1 | 0 | 0 | 0 | 0 | 資源化物の生産量 | 直接埋立無し |  | 焼却無し |  | 膜分離 |  | 脱水 |  | 0 |  | 1.7 | 0 | 0.09 | 0 | 2003 | 一部委託 |  | 37-1-205-08-002
香川県 | 37208 | 37-208-08-001 | 三豊市 | 三豊クリアプラザ | 0 | 0 | 0 | 0 | 0 | 0 | 0 | 0 | 0 | 0 |  | 直接埋立無し |  | 焼却無し |  | 標脱 |  | 脱水 |  | 0 |  | 83 | 0 | 0 | 0 | 1999 | 委託 | 休止 | 37-1-208-08-001
香川県 | 37322 | 37-322-08-001 | 土庄町 | 御影浄苑 | 4944 | 5836 | 0 | 0 | 0 | 0 | 0 | 0 | 0 | 0 |  | 直接埋立無し |  | 施設内焼却 | 260 | 高負荷 |  | 脱水, 乾燥, 焼却 |  | 0 |  | 50 | 0 | 0 | 0 | 1991 | 直営 |  | 37-1-322-08-001
香川県 | 37324 | 37-324-08-001 | 小豆島町 | みさき園 | 3162 | 3177 |  |  | 0 | 0 | 0 | 0 | 0 | 0 |  | 直接埋立有り | 221 | 焼却無し |  | 好二段, 高負荷, 膜分離 |  | 脱水 |  | 0 |  | 20 | 0 | 0 | 0 | 1977 | 委託 |  | 37-1-324-08-001
香川県 | 37364 | 37-364-08-001 | 直島町 | 直島町浄化センター内し尿受入棟 | 113 | 405 |  |  | 0 | 0 | 0 | 0 | 0 | 0 |  | 直接埋立無し |  | 焼却無し |  | 下水投入 |  | その他 |  | 0 |  | 1.62 | 0 | 0 | 0 | 2009 | 委託 |  | 37-1-364-08-001
香川県 | 37858 | 37-858-08-001 | 大川広域行政組合 | 大川広域志度クリーンセンター | 2737.82 | 9710.36 | 0 | 0 | 0 | 0 | 0 | 0 | 0 | 0 |  | 直接埋立無し |  | 施設内焼却 | 35 | 高負荷, 膜分離 |  | 脱水, 乾燥, 焼却 |  | 0 |  | 80 | 0 | 0 | 0 | 2000 | 委託 |  | 37-2-006-08-001
香川県 | 37867 | 37-867-08-001 | 中讃広域行政事務組合 | 瀬戸グリーンセンター | 15560 | 37700 |  |  | 0 | 562 | 0 | 0 | 0 | 0 | 資源化物の排出量・売却量 | 直接埋立無し |  | 焼却無し |  | 標脱 |  | 脱水 |  | 0 |  | 174 | 0 | 3.2 | 0 | 1993 | 直営 |  | 37-2-007-08-001
香川県 | 37869 | 37-869-08-001 | 坂出、宇多津広域行政事務組合 | 坂出宇多津広域行政事務組合汚泥再生処理センター | 6088 | 10261 |  |  | 0 | 27.9 | 0 | 0 | 0 | 0 | 資源化物の生産量 | 直接埋立無し |  | 施設外焼却 | 49 | 高負荷 |  | 焼却 |  | 0 |  | 85 | 0 | 0.2 | 0 | 2001 | 委託 |  | 37-2-002-08-001

## コミプラ
コミュニティプラント
都道府県名 | 地方公共団体コード | 施設コード | 地方公共団体名 | 施設名称 | 汚水処理量 | 処理方法 | 計画最大汚水量 | 使用開始年度 | 運転管理体制 | 施設の改廃
[5 empty] | (㎥/年度) |  | (㎥/日)
香川県 | 37201 | 37-201-09-001 | 高松市 | 高松市国分寺地域し尿処理施設 | 9666 | 長時間ばっ気 | 65 | 1986 | 委託 |  | 37-1-201-09-001
香川県 | 37204 | 37-204-09-001 | 善通寺市 | 善通寺市東原地区排水処理施設 | 14280 | 接触ばっ気 | 100 | 1992 | 委託 |  | 37-1-204-09-001

## リユース・リペア施設
リユース・リペア施設
都道府県名 | 地方公共団体コード | 施設コード | 地方公共団体名 | 施設名称 | 年間処理量 | 設置場所 | 面積 | 使用開始年度 | リユース・リペアの対象品目 | [28 empty] | リユース・リペアの内容 | 運転管理体制 | 施設の改廃
[9 empty] | 合計 |  | 家具 |  |  | 自転車 |  |  | 衣類 |  |  | 書籍 |  |  | 家電 |  |  | 傘 |  |  | 食器 |  |  | おもちゃ |  |  | その他
[9 empty] | 重量 | 個数 | 対象 | 重量 | 個数 | 対象 | 重量 | 個数 | 対象 | 重量 | 個数 | 対象 | 重量 | 個数 | 対象 | 重量 | 個数 | 対象 | 重量 | 個数 | 対象 | 重量 | 個数 | 対象 | 重量 | 個数 | 対象 | 重量 | 個数
[5 empty] | （ｔ／年度） |  | （㎡） |  | （t/年度） | （個・台等） |  | （t/年度） | （個・台等） |  | （t/年度） | （個・台等） |  | （t/年度） | （個・台等） |  | （t/年度） | （個・台等） |  | （t/年度） | （個・台等） |  | （t/年度） | （個・台等） |  | （t/年度） | （個・台等） |  | （t/年度） | （個・台等） |  | （t/年度） | （個・台等）