## 焼却
焼却施設（溶融施設含む）
都道府県名 | 地方公共団体コード | 施設コード | 地方公共団体名 | 施設名称 | 年間処理量 | 資源化量 |  |  | 処理対象廃棄物 |  | 施設の種類 |  | 処理方式 | 炉型式 | 施設全体の処理能力 | 炉数 | 使用開始年度 | 余熱利用の状況 | 余熱利用量（仕様値・公称値） |  | 余熱利用量（実績値） |  | 発電能力 |  |  |  | 余剰電力利用（売電） | [5 empty] | 契約電力会社名 |  | 灰処理設備の有無 |  | 運転管理体制 | 施設の改廃 | 産業廃棄物の搬入の有無 | 一般廃棄物の割合 | ごみ組成分析結果（乾ベース） | [6 empty] | 単位容積重量 | 三成分 |  |  |  | 低位発熱量 |  | リユース・リペアの対象品目 | [28 empty] | リユース・リペア機能・内容
[6 empty] | 資源化物回収 | 発生ガス回収 | 生産量・搬出量の別 | [10 empty] | 余熱利用量 | うち外部熱供給量 | 余熱利用量 | うち外部熱供給量 | 発電能力 | 発電効率（仕様値・公称値） | 総発電量（実績値） | うち外部供給量（実績値） | 売電量 | 売電収入 | 売電価格(単価) |  |  |  | （受電） | （売電） | （焼却灰） | （飛灰） |  |  |  |  | 合計 | 紙・布類 | ﾋﾞﾆｰﾙ、合成樹脂、ｺﾞﾑ、皮革類 | 木、竹、わら類 | ちゅう芥類 | 不燃物類 | その他 |  | 合計 | 水分 | 可燃分 | 灰分 | (計算値) | (実測値) | 合計 |  | 家具 |  |  | 自転車 |  |  | 衣類 |  |  | 書籍 |  |  | 家電 |  |  | 傘 |  |  | 食器 |  |  | おもちゃ |  |  | その他
[10 empty] | その他（具体的） |  | その他（具体的） | [16 empty] | 固定価格 | 重負荷 | 昼間 | 夜間 | [22 empty] | 重量 | 個数 | 対象 | 重量 | 個数 | 対象 | 重量 | 個数 | 対象 | 重量 | 個数 | 対象 | 重量 | 個数 | 対象 | 重量 | 個数 | 対象 | 重量 | 個数 | 対象 | 重量 | 個数 | 対象 | 重量 | 個数 | 対象 | 重量 | 個数
[5 empty] | （t/年度） | （t/年度） | （㎥/年度） | [7 empty] | (t/日) |  |  |  | (MＪ) | （MJ） | (MＪ) | （MJ） | (kW) | (％) | (MWh) | (MWh) | （MWｈ/年） MWｈ/年 | （円/年） | (円/kWh) 円/kWh | （円/kWh) 円/kWh | （円/kWh） 円/kWh | (円/kWh） 円/kWh | [7 empty] | （％） | （％） | （％） | （％） | （％） | （％） | （％） | （％） | (kg/㎥) | （％） | （％） | （％） | （％） | （kJ/kg） | （kJ/kg） | （t/年度） | （個・台等） |  | （t/年度） | （個・台等） |  | （t/年度） | （個・台等） |  | （t/年度） | （個・台等） |  | （t/年度） | （個・台等） |  | （t/年度） | （個・台等） |  | （t/年度） | （個・台等） |  | （t/年度） | （個・台等） |  | （t/年度） | （個・台等） |  | （t/年度） | （個・台等）
愛媛県 | 38201 | 38-201-01-002 | 松山市 | 松山市北条クリーンセンター | 0 | 0 | 0 |  | 可燃ごみ, ごみ処理残渣 |  | 焼却 |  | ストーカ式（可動） | バッチ運転 | 40 | 2 | 1987 | 無し | [14 empty] | ― | ― | 無し | 薬剤処理 | 直営 |  | 無し |  | 0 | 0 | 0 | 0 | 0 | 0 | 0 | 0 | 0 | 0 | 0 | 0 | 0 | 0 | [29 empty] | 機能なし | 38-1-201-01-002
愛媛県 | 38201 | 38-201-01-003 | 松山市 | 松山市中島クリーンセンター | 0 | 0 | 0 |  | 可燃ごみ, ごみ処理残渣 |  | 焼却 |  | ストーカ式（可動） | バッチ運転 | 5 | 1 | 2003 | 無し | [14 empty] | ― | ― | 無し | 薬剤処理 | 直営 |  | 無し |  | 0 | 0 | 0 | 0 | 0 | 0 | 0 | 0 | 0 | 0 | 0 | 0 | 0 | 0 | [29 empty] | 機能なし | 38-1-201-01-003
愛媛県 | 38201 | 38-201-01-004 | 松山市 | 松山市西クリーンセンター | 89015.8 | 0 | 0 |  | 可燃ごみ, ごみ処理残渣, し尿処理残渣 |  | 焼却 |  | ストーカ式（可動） | 全連続運転 | 420 | 3 | 2013 | 場内温水, 場内蒸気, 発電（場内利用）, 発電（場外利用） | 485 |  | 387 |  | 6600 | 19.5 | 37651.46 | 0 | [8 empty] | 溶融処理 | 薬剤処理 | 委託 |  | 無し |  | 100 | 55.9 | 15.5 | 11.8 | 9.9 | 1.4 | 5.5 | 196.4 | 100 | 50.6 | 43.9 | 5.5 | 6998 | 7423 | [29 empty] | 機能なし | 38-1-201-01-004
愛媛県 | 38201 | 38-201-01-01 | 松山市 | 松山市南クリーンセンター | 33389.87 | 0 | 0 |  | 可燃ごみ, ごみ処理残渣 |  | 焼却 |  | ストーカ式（可動） | 全連続運転 | 300 | 3 | 1994 | 場内温水, 場内蒸気, 発電（場内利用）, 場外蒸気 | 223821965 | 140939366 | 108440105 | 11412584 | 1950 | 9.6 | 8538.349 | 0 | 2313.62 | 19989672 |  | 8 | 8 | 8 | 四国電力株式会社 | 四国電力株式会社 | 溶融処理 | 薬剤処理 | 委託 |  | 無し |  | 100 | 37.4 | 21.1 | 23.5 | 14.9 | 1.8 | 1.3 | 204 | 100 | 45.8 | 48.5 | 5.7 | 7973 | 9593 | [29 empty] | 機能なし | 38-1-201-01-001
愛媛県 | 38202 | 38-202-01-001 | 今治市 | 今治市クリーンセンター 可燃ごみ処理施設 | 50007.29 | 0 | 0 |  | 可燃ごみ, 粗大ごみ, ごみ処理残渣 |  | 焼却 |  | ストーカ式（可動） | 全連続運転 | 174 | 2 | 2018 | 発電（場内利用）, 発電（場外利用） |  |  |  |  | 3800 | 15.5 | 22148 | 954 | 14015.422 | 202038113 | 17 | 12.36 | 10.79 | 7.32 | 四国電力㈱ | 日立造船㈱ | 無し | 薬剤処理 | 委託 | 新設（新規稼働） | 無し |  | 100 | 55.6 | 24.2 | 6.8 | 6.7 | 2.4 | 4.3 | 107.58 | 100 | 41.8 | 51.7 | 6.5 | 8683 | 10396 | [29 empty] | 機能なし | 38-1-202-01-004
愛媛県 | 38204 | 38-204-01-001 | 八幡浜市 | 八幡浜南環境センター | 20073 | 0 |  |  | 可燃ごみ, 粗大ごみ, ごみ処理残渣 |  | 焼却 |  | ストーカ式（可動） | 全連続運転 | 84 | 2 | 1997 | 場内温水 | 不明 |  | 不明 | [13 empty] | 無し | 薬剤処理 | 委託 |  | 無し |  | 100 | 48.99 | 25.06 | 14.03 | 8.17 | 0.7 | 3.05 | 153.5 | 100 | 44.59 | 50.02 | 5.39 | 8310 | 9878 |  | 90 | ○ |  | 90 | [24 empty] | 修理, 展示, 譲渡 | 38-1-204-01-001
愛媛県 | 38205 | 38-205-01-001 | 新居浜市 | 新居浜市清掃センター | 35180.02 | 80.23 |  | 資源化物搬出量 | 可燃ごみ |  | 焼却 |  | ストーカ式（可動） | 全連続運転 | 201 | 3 | 2002 | 場内温水, 発電（場内利用）, 発電（場外利用） | 55357000 |  | 55357000 |  | 1950 | 13.2 | 13081.83 | 0 | 5293.79 | 28586466 | 5.4 |  |  |  | 四国電力 | 四国電力 | 無し | 無し | 委託 |  | 有り | 99.89 | 100 | 36.1 | 25.3 | 20.2 | 13.4 | 3 | 2 | 131.8 | 100 | 37.6 | 56 | 6.4 | 9598 | 0 | [29 empty] | 機能なし | 38-1-205-01-001
愛媛県 | 38206 | 38-206-01-001 | 西条市 | 西条市道前クリーンセンター | 33943 | 58 |  | 資源化物搬出量 | 可燃ごみ, 粗大ごみ, ごみ処理残渣 |  | 焼却 |  | 流動床式 | 全連続運転 | 200 | 2 | 1991 | 場内温水 | 不明 | 0 | 不明 | 0 | [10 empty] | 四国電力㈱ |  | 無し | セメント固化, 薬剤処理 | 委託 |  | 有り | 99.57 | 100 | 45.5 | 27.1 | 6.3 | 18.6 | 0.8 | 1.7 | 144 | 100 | 48.3 | 4.5 | 47.2 | 7685 | 0 | [29 empty] | 機能なし | 38-1-206-01-001
愛媛県 | 38207 | 38-207-01-001 | 大洲市 | 大洲市環境センター | 13824 | 0 | 0 |  | 可燃ごみ |  | 焼却 |  | ストーカ式（可動） | 全連続運転 | 90 | 2 | 1991 | 場内温水 | 128 |  | 不明 | [13 empty] | その他 | セメント固化, 薬剤処理 | 委託 |  | 無し |  | 100 | 42.4 | 30.2 | 12.6 | 8.6 | 1.1 | 5.1 | 170.5 | 100 | 50 | 45.2 | 4.8 | 7230 | 9293 | [29 empty] | 機能なし | 38-1-207-01-001
愛媛県 | 38213 | 38-213-01-001 | 四国中央市 | 四国中央市クリーンセンター | 30110 | 677 | 0 | 資源化物搬出量 | 可燃ごみ, その他 |  | 焼却 |  | ストーカ式（可動） | 全連続運転 | 150 | 3 | 2000 | 場内温水 | 14366400 | 0 | 59860 | 0 | [12 empty] | 無し | 薬剤処理 | 委託 |  | 有り | 99 | 100 | 54.5 | 24.8 | 7 | 7.6 | 1.2 | 4.9 | 110.5 | 100 | 41.4 | 5.7 | 52.9 | 8940 | 10540 | [29 empty] | 機能なし | 38-1-213-01-001
愛媛県 | 38215 | 38-215-01-001 | 東温市 | 東温市クリーンセンター | 4966 | 0 | 0 |  | 可燃ごみ |  | 焼却 |  | ストーカ式（可動） | バッチ運転 | 22 | 2 | 1997 | 場内温水 | 940800 |  | 940800 | [11 empty] | 四国電力株式会社 |  | その他 | 薬剤処理 | 直営 |  | 無し |  | 100 | 62.1 | 10.7 | 13.7 | 8.1 | 1.3 | 4.1 | 235 | 100 | 56.5 | 38.3 | 5.2 | 5815 | 6741 | [29 empty] | 機能なし | 38-1-215-01-001
愛媛県 | 38356 | 38-356-01-001 | 上島町 | 高井神クリーンセンター | 0 | 0 | 0 |  | 可燃ごみ |  | 焼却 |  | 固定床式 | バッチ運転 | 0.4 | 1 | 2002 | 無し | [14 empty] | 中国電力(株) |  | 無し | 無し | 委託 | 休止 | 無し |  | 0 | 0 | 0 | 0 | 0 | 0 | 0 | 0 | 0 | 0 | 0 | 0 | 0 | 0 | [29 empty] | 機能なし | 38-1-356-01-001
愛媛県 | 38356 | 38-356-01-002 | 上島町 | 魚島クリーンセンター | 0 | 0 | 0 |  | 可燃ごみ |  | 焼却 |  | 固定床式 | バッチ運転 | 1 | 1 | 2002 | 無し | [14 empty] | 中国電力(株) |  | 無し | 無し | 委託 | 休止 | 無し |  | 0 | 0 | 0 | 0 | 0 | 0 | 0 | 0 | 0 | 0 | 0 | 0 | 0 | 0 | [29 empty] | 機能なし | 38-1-356-01-002
愛媛県 | 38356 | 38-356-01-003 | 上島町 | 上島クリーンセンター | 2105 | 580 | 0 | 資源化物搬出量 | 可燃ごみ, 粗大ごみ |  | 焼却 |  | ストーカ式（可動） | バッチ運転 | 9 | 1 | 2008 | 無し | [14 empty] | 中国電力(株) |  | 無し | 薬剤処理 | 委託 |  | 無し |  | 100 | 43.65 | 26.82 | 25.81 | 2.14 | 0.17 | 1.41 | 125 | 100 | 40.12 | 6.84 | 53.04 | 11390 | 8980 | [29 empty] | 機能なし | 38-1-356-01-003
愛媛県 | 38386 | 38-386-01-001 | 久万高原町 | 久万高原町環境衛生センター | 0 | 0 | 0 |  | 可燃ごみ, 粗大ごみ |  | 焼却 |  | ストーカ式（可動） | バッチ運転 | 15 | 2 | 1990 | 無し | [14 empty] | 四国電力（株） |  | 無し | セメント固化, 薬剤処理 | 直営 | 休止 | 無し |  | 0 | 0 | 0 | 0 | 0 | 0 | 0 | 0 | 0 | 0 | 0 | 0 | 0 | 0 | [29 empty] | 機能なし | 38-1-386-01-001
愛媛県 | 38422 | 38-422-01-001 | 内子町 | 内子町クリーンセンター | 3637 | 0 | 0 |  | 可燃ごみ, 粗大ごみ, ごみ処理残渣 |  | 焼却 |  | ストーカ式（可動） | 准連続運転 | 21 | 2 | 1998 | 場内温水 | 493920 | 0 | 8316 | 0 | [10 empty] | 四国電力株式会社 |  | 無し | セメント固化, 薬剤処理 | 委託 |  | 無し |  | 100 | 41 | 37.4 | 4.5 | 12.8 | 3.1 | 1.2 | 124 | 100 | 49 | 5 | 46 | 7440 | 9943 | [29 empty] | 機能なし | 38-1-422-01-001
愛媛県 | 38865 | 38-865-01-001 | 伊予地区ごみ処理施設管理組合 | 伊予地区清掃センター | 17623 | 0 | 0 |  | 可燃ごみ, 粗大ごみ |  | 焼却 |  | ストーカ式（可動） | 准連続運転 | 80 | 2 | 1977 | 無し | [14 empty] | 四国電力 |  | 無し | 薬剤処理 | 一部委託 |  | 無し |  | 100 | 45.3 | 20.7 | 13.5 | 13.2 | 2 | 5.3 | 416 | 100 | 54.5 | 39.2 | 6.3 | 6015 | 0 | [29 empty] | 機能なし | 38-2-002-01-001
愛媛県 | 38888 | 38-888-01-001 | 宇和島地区広域事務組合 | 宇和島地区広域事務組合 環境センター | 27075 | 1989 |  | 資源化物搬出量 | 可燃ごみ, 粗大ごみ, ごみ処理残渣, し尿処理残渣 |  | 焼却 |  | ストーカ式（可動） | 全連続運転 | 120 | 2 | 2017 | 発電（場内利用）, 発電（場外利用） |  |  |  |  | 2778 | 96.5 | 16744.819 | 133.695 | 12428.05 | 160884618 | 17 | 6 | 6 | 6 | 四国電力株式会社 | 四国電力株式会社 | 無し | 薬剤処理 | 委託 |  | 無し |  | 100 | 52.1 | 26.9 | 6.5 | 8 | 2.8 | 3.7 | 128 | 100 | 44.4 | 48.1 | 7.5 | 16304 | 19227 | [29 empty] | 機能なし | 38-2--01-001

## 粗大
粗大ごみ処理施設
都道府県名 | 地方公共団体 コード | 施設コード | 地方公共団体名 | 施設名称 | 年間処理量 | 資源化物回収量 |  | 処理対象廃棄物 |  | 処理方式 | 処理能力 | 使用開始年度 | 運転管理体制 | 施設の改廃 | 産業廃棄物の搬入の有無 | 一般廃棄物の割合 | リユース・リペアを行う場所の面積 | リユース・リペアの対象品目 | [28 empty] | リユース・リペア機能・内容
[7 empty] | 資源化物の区分 | [10 empty] | 合計 |  | 家具 |  |  | 自転車 |  |  | 衣類 |  |  | 書籍 |  |  | 家電 |  |  | 傘 |  |  | 食器 |  |  | おもちゃ |  |  | その他
[9 empty] | その他（具体的） | [8 empty] | 重量 | 個数 | 対象 | 重量 | 個数 | 対象 | 重量 | 個数 | 対象 | 重量 | 個数 | 対象 | 重量 | 個数 | 対象 | 重量 | 個数 | 対象 | 重量 | 個数 | 対象 | 重量 | 個数 | 対象 | 重量 | 個数 | 対象 | 重量 | 個数
[5 empty] | (t/年度) | (t/年度) |  |  |  |  | (t/日) |  |  |  |  | （％） | （㎡） | （t/年度） | （個・台等） |  | （t/年度） | （個・台等） |  | （t/年度） | （個・台等） |  | （t/年度） | （個・台等） |  | （t/年度） | （個・台等） |  | （t/年度） | （個・台等） |  | （t/年度） | （個・台等） |  | （t/年度） | （個・台等） |  | （t/年度） | （個・台等） |  | （t/年度） | （個・台等）
愛媛県 | 38201 | 38-201-02-001 | 松山市 | 松山市南クリーンセンター | 5372.8 | 1575.12 | 搬出量 | 粗大ごみ |  | 併用 | 90 | 1994 | 委託 |  | 無し | [31 empty] | 機能なし | 38-1-201-02-001
愛媛県 | 38201 | 38-201-02-002 | 松山市 | 松山市西クリーンセンター | 34.28 |  |  | 粗大ごみ |  | 破砕 | 1 | 2013 | 委託 |  | 無し | [31 empty] | 機能なし | 38-1-201-02-002
愛媛県 | 38205 | 38-205-02-001 | 新居浜市 | 新居浜市清掃センター | 4070.88 | 700.86 | 搬出量 | 粗大ごみ |  | 併用 | 40 | 2002 | 委託 |  | 有り | 94.8 | [30 empty] | 機能なし | 38-1-205-02-001
愛媛県 | 38206 | 38-206-02-001 | 西条市 | 西条市道前クリーンセンター | 4055 | 1197 | 搬出量 | 粗大ごみ, 不燃ごみ |  | 併用 | 30 | 1991 | 委託 |  | 無し | [31 empty] | 機能なし | 38-1-206-02-001
愛媛県 | 38213 | 38-213-02-001 | 四国中央市 | 四国中央市クリーンセンター | 2971 | 664 | 搬出量 | 粗大ごみ, 不燃ごみ |  | 破砕 | 20 | 1997 | 委託 |  | 有り | 99 | [30 empty] | 機能なし | 38-1-213-02-001
愛媛県 | 38506 | 38-506-02-001 | 愛南町 | 愛南町環境衛生センター | 123 |  |  | 粗大ごみ |  | 併用 | 12 | 1999 | 直営 |  | 無し | [31 empty] | 機能なし | 38-1-506-02-001
愛媛県 | 38865 | 38-865-02-001 | 伊予地区ごみ処理施設管理組合 | 伊予地区清掃センター | 140 |  |  | 粗大ごみ |  | 破砕 | 10 | 1977 | 直営 |  | 無し | [31 empty] | 機能なし | 38-2-002-02-001
愛媛県 | 38888 | 38-888-02-001 | 宇和島地区広域事務組合 | 宇和島地区広域事務組合 環境センター | 675 | 371 | 搬出量 | 粗大ごみ, 不燃ごみ |  | 破砕 | 13.6 | 2017 | 委託 |  | 無し | [31 empty] | 機能なし | 38-2--02-001

## 資源化
資源化等を行う施設
都道府県名 | 地方公共団体 コード | 施設コード | 地方公共団体名 | 施設名称 | 年間処理量 | 資源化物回収量 |  |  | 搬出量 |  | 在庫量 |  | 施設区分 | 処理対象廃棄物 |  | 処理内容ごとの処理能力 | [5 empty] | 施設全体の処理能力 | 使用開始年度 | 運転管理体制 | 施設の改廃 | 産業廃棄物の搬入の有無 | 一般廃棄物の割合 | リユース・リペアを行う場所の面積 | リユース・リペアの対象品目 | [28 empty] | リユース・リペア機能・内容 | 一次発酵槽におけるエアレーション設備の運転状況 | 脱臭の方法 | 堆肥化施設への搬入量 | [9 empty] | 一次発酵槽の堆肥化方式 | 切り返しの間隔 | 撹拌の間隔 |  | 一次発酵槽における発酵期間 | 二次発酵槽の有無
[8 empty] | 搬出量・在庫量の別（民間） | [20 empty] | 合計 |  | 家具 |  |  | 自転車 |  |  | 衣類 |  |  | 書籍 |  |  | 家電 |  |  | 傘 |  |  | 食器 |  |  | おもちゃ |  |  | その他 | [5 empty] | コンポスト主原料 | [7 empty] | 副資材
[15 empty] | その他（具体的） | 選別 | 圧縮・梱包 | ごみ堆肥化 | ごみ飼料化 | その他 | その他具体的に | [7 empty] | 重量 | 個数 | 対象 | 重量 | 個数 | 対象 | 重量 | 個数 | 対象 | 重量 | 個数 | 対象 | 重量 | 個数 | 対象 | 重量 | 個数 | 対象 | 重量 | 個数 | 対象 | 重量 | 個数 | 対象 | 重量 | 個数 | 対象 | 重量 | 個数 |  |  |  | 厨芥類（生活系） | 厨芥類（事業系） | 剪定枝 | し尿・浄化槽汚泥 | 動植物性残さ（産業廃棄物） | 動物のふん尿（産業廃棄物） | 下水汚泥（産業廃棄物） | その他 | 木くず、おがくず、もみがら、落ち葉 | その他 |  |  |  | or 1日
[5 empty] | (t/年度) | (t/年度) | (㎥/年度) |  | (t/年度) | (㎥/年度) | (t/年度) | (㎥/年度) |  |  |  | （t/日） | （t/日） | （t/日） | （t/日） | （t/日） |  | (t/日) |  |  |  |  | （％） | （㎡） | （t/年度） | （個・台等） |  | （t/年度） | （個・台等） |  | （t/年度） | （個・台等） |  | （t/年度） | （個・台等） |  | （t/年度） | （個・台等） |  | （t/年度） | （個・台等） |  | （t/年度） | （個・台等） |  | （t/年度） | （個・台等） |  | （t/年度） | （個・台等） |  | （t/年度） | （個・台等） |  |  |  | (t/年) | (t/年) | (t/年) | (t/年) | (t/年) | (t/年) | (t/年) | (t/年) | (t/年) | (t/年) |  | (日に1回) | (日に1回) | (回) | (日)
愛媛県 | 38201 | 38-201-03-001 | 松山市 | 松山市中島リサイクルセンター | 362 | 306 | [6 empty] | リサイクルセンター（補助金） | 紙類, 金属類, ガラス類, ペットボトル, プラスチック, 粗大ごみ |  | 2.1 | 0.9 | 0 | 0 | 0 |  | 3 | 2004 | 直営 |  | 無し | [31 empty] | 機能なし |  |  | 0 | 0 | 0 | 0 | 0 | 0 | 0 | 0 | 0 | 0 | [6 empty] | 38-1-201-03-001
愛媛県 | 38202 | 38-202-03-004 | 今治市 | クリーンシステム大三島 | 334 | 63 |  |  | 57 |  | 6 |  | その他 | 事業系生ごみ, 汚泥 |  | 0 | 0 | 0 | 0 | 4 | 肥料化 | 4 | 2006 | 直営 |  | 有り | 41.3 | [30 empty] | 機能なし |  |  | 0 | 0 | 0 | 0 | 0 | 0 | 0 | 0 | 0 | 0 | [6 empty] | 38-1-202-03-004
愛媛県 | 38202 | 38-202-03-005 | 今治市 | 伯方クリーンセンター資源ストックヤード | 225.39 | 225.39 |  |  | 213.81 |  | 10.32 |  | ストックヤード | 紙類, ペットボトル |  | 1.5 | 1.5 | 0 | 0 | 0 |  | 1.5 | 2005 | 直営 |  | 無し | [31 empty] | 機能なし |  |  | 0 | 0 | 0 | 0 | 0 | 0 | 0 | 0 | 0 | 0 | [6 empty] | 38-1-202-03-005
愛媛県 | 38202 | 38-202-03-006 | 今治市 | 今治市クリーンセンター リサイクルセンター | 2969.56 | 753.74 |  |  | 753.74 |  |  |  | リサイクルセンター（交付金） | 金属類, ガラス類, その他資源ごみ, プラスチック, 不燃ごみ, 粗大ごみ |  | 41 | 12 | 0 | 0 | 29 | 破砕 | 41 | 2018 | 委託 | 新設（新規稼働） | 無し |  | 258 |  | 10 | ○ |  | 10 | ○ |  | 0 |  |  |  | ○ |  | 0 | [6 empty] | ○ |  | 0 | ○ |  | 0 | ○ |  | 0 | 修理, 展示, 販売, 譲渡 |  |  | 0 | 0 | 0 | 0 | 0 | 0 | 0 | 0 | 0 | 0 | [6 empty] | 38-1-202-03-006
愛媛県 | 38204 | 38-204-03-001 | 八幡浜市 | 八幡浜南環境センター(資源ごみ選別施設) | 527 | 452 |  |  | 452 |  |  |  | 容器包装リサイクル推進施設 | 金属類, ガラス類, ペットボトル, プラスチック |  | 4 | 1 | 0 | 0 | 0 |  | 4.9 | 2003 | 委託 |  | 無し | [31 empty] | 機能なし |  |  | 0 | 0 | 0 | 0 | 0 | 0 | 0 | 0 | 0 | 0 | [6 empty] | 38-1-204-03-001
愛媛県 | 38204 | 38-204-03-002 | 八幡浜市 | 八幡浜南環境センター(リサイクルプラザ) | 948 | 429 |  |  | 429 |  |  |  | リサイクルプラザ | 金属類, ガラス類, その他資源ごみ, ペットボトル, プラスチック, 不燃ごみ, 粗大ごみ |  | 9 | 2 | 0 | 0 | 0 |  | 11 | 1997 | 委託 |  | 無し |  | 345 |  | 56 |  |  |  | ○ |  | 30 | [15 empty] | ○ |  | 10 | ○ |  | 16 | 修理, 展示, 譲渡 |  |  | 0 | 0 | 0 | 0 | 0 | 0 | 0 | 0 | 0 | 0 | [6 empty] | 38-1-204-03-002
愛媛県 | 38204 | 38-204-03-003 | 八幡浜市 | 八幡浜北環境センター | 429 | 328 |  |  | 328 |  |  |  | その他 | 金属類, ガラス類, ペットボトル, プラスチック, 不燃ごみ |  | 1 | 4 | 0 | 0 | 0 |  | 5 | 1982 | 直営 |  | 無し | [31 empty] | 機能なし |  |  | 0 | 0 | 0 | 0 | 0 | 0 | 0 | 0 | 0 | 0 | [6 empty] | 38-1-204-03-003
愛媛県 | 38205 | 38-205-03-001 | 新居浜市 | リサイクル推進施設 | 2613.01 | 1696.2 | [6 empty] | リサイクルセンター（交付金） | 金属類, ガラス類, プラスチック, 不燃ごみ |  | 11 | 8 | 0 | 0 | 0 |  | 19.5 | 2009 | 委託 |  | 無し | [31 empty] | 機能なし |  |  | 0 | 0 | 0 | 0 | 0 | 0 | 0 | 0 | 0 | 0 | [6 empty] | 38-1-205-03-001
愛媛県 | 38205 | 38-205-03-002 | 新居浜市 | 新居浜市リサイクルプラザ | 217.49 | 201.77 |  |  | 201.77 |  |  |  | リサイクルセンター（補助金） | ペットボトル |  | 0 | 2 | 0 | 0 | 0 |  | 2 | 2005 | 委託 |  | 無し | [31 empty] | 機能なし |  |  | 0 | 0 | 0 | 0 | 0 | 0 | 0 | 0 | 0 | 0 | [6 empty] | 38-1-205-03-002
愛媛県 | 38206 | 38-206-03-001 | 西条市 | 西条市道前クリーンセンター | 87 | 78 |  |  | 78 |  |  |  | ストックヤード | ペットボトル |  | 1 | 1 | 0 | 0 | 0 |  | 0.96 | 1997 | 委託 |  | 無し | [31 empty] | 機能なし |  |  | 0 | 0 | 0 | 0 | 0 | 0 | 0 | 0 | 0 | 0 | [6 empty] | 38-1-206-03-001
愛媛県 | 38207 | 38-207-03-001 | 大洲市 | 大洲市大型共同作業場 | 668 | 353 |  |  | 304 |  | 49 |  | その他 | 金属類, ガラス類, ペットボトル, プラスチック, 不燃ごみ |  | 4.8 | 4.8 | 0 | 0 | 0 |  | 6.05 | 1998 | 委託 |  | 無し | [31 empty] | 機能なし |  |  | 0 | 0 | 0 | 0 | 0 | 0 | 0 | 0 | 0 | 0 | [6 empty] | 38-1-207-03-001
愛媛県 | 38213 | 38-213-03-001 | 四国中央市 | 四国中央市クリーンセンター | 908 | 541 |  |  | 541 |  |  |  | リサイクルプラザ | 金属類, ガラス類, ペットボトル |  | 0 | 12 | 0 | 0 | 0 |  | 12 | 1997 | 委託 |  | 有り | 99 | [30 empty] | 機能なし |  |  | 0 | 0 | 0 | 0 | 0 | 0 | 0 | 0 | 0 | 0 | [6 empty] | 38-1-213-03-001
愛媛県 | 38214 | 38-214-03-001 | 西予市 | 西予市宇和清掃センター | 726 | 499 | 0 |  | 499 | 0 | 0 | 0 | リサイクルセンター（補助金） | 金属類, ガラス類, その他資源ごみ, 不燃ごみ, 粗大ごみ |  | 4 | 4 | 0 | 0 | 0 |  | 4.5 | 1981 | 直営 |  | 無し | [31 empty] | 機能なし |  |  | 0 | 0 | 0 | 0 | 0 | 0 | 0 | 0 | 0 | 0 | [6 empty] | 38-1-214-03-001
愛媛県 | 38214 | 38-214-03-002 | 西予市 | 西予市野村クリーンセンター | 123 | 123 | 0 |  | 123 | 0 | 0 | 0 | リサイクルセンター（補助金） | 金属類, ガラス類, 粗大ごみ |  | 4 | 4 | 0 | 0 | 0 |  | 4.5 | 1997 | 直営 |  | 無し | [31 empty] | 機能なし |  |  | 0 | 0 | 0 | 0 | 0 | 0 | 0 | 0 | 0 | 0 | [6 empty] | 38-1-214-03-002
愛媛県 | 38214 | 38-214-03-003 | 西予市 | 西予市城川清掃センター | 436 | 434 | 0 |  | 434 | 0 | 0 | 0 | 容器包装リサイクル推進施設 | ペットボトル, プラスチック, 粗大ごみ |  | 4 | 4 | 0 | 0 | 0 |  | 4.9 | 2001 | 直営 |  | 無し | [31 empty] | 機能なし |  |  | 0 | 0 | 0 | 0 | 0 | 0 | 0 | 0 | 0 | 0 | [6 empty] | 38-1-214-03-003
愛媛県 | 38215 | 38-215-03-001 | 東温市 | 東温市リサイクルセンター | 0 | 0 | [6 empty] | ストックヤード | ガラス類, その他資源ごみ, ペットボトル, プラスチック |  | 1 | 0 | 0 | 0 | 0 |  | 1 | 2013 | 直営 |  | 無し | [31 empty] | 機能なし |  |  | 0 | 0 | 0 | 0 | 0 | 0 | 0 | 0 | 0 | 0 | [6 empty] | 38-1-215-03-001
愛媛県 | 38356 | 38-356-03-001 | 上島町 | 岩城クリーンセンター | 38 | 38 |  |  | 38 |  |  |  | ストックヤード | 金属類 |  | 5 | 5 | 0 | 0 | 0 |  | 5 | 1994 | 委託 |  | 無し | [31 empty] | 機能なし |  |  | 0 | 0 | 0 | 0 | 0 | 0 | 0 | 0 | 0 | 0 | [6 empty] | 38-1-356-03-001
愛媛県 | 38386 | 38-386-03-001 | 久万高原町 | 久万高原町環境衛生センター | 566 | 504 |  |  | 504 |  |  |  | ストックヤード | 紙類, 金属類, ガラス類, ペットボトル, プラスチック, 布類, 不燃ごみ, 粗大ごみ |  | 8 | 8 | 0 | 0 | 0 |  | 8 | 1974 | 直営 |  | 無し | [31 empty] | 機能なし |  |  | 0 | 0 | 0 | 0 | 0 | 0 | 0 | 0 | 0 | 0 | [6 empty] | 38-1-386-03-001
愛媛県 | 38401 | 38-401-03-001 | 松前町 | 松前町不燃物処理施設 | 668 | 290 | [6 empty] | その他 | 不燃ごみ, 粗大ごみ |  | 3 | 0 | 0 | 0 | 0 |  | 3 | 1985 | 委託 |  | 無し | [31 empty] | 機能なし |  |  | 0 | 0 | 0 | 0 | 0 | 0 | 0 | 0 | 0 | 0 | [6 empty] | 38-1-401-03-001
愛媛県 | 38422 | 38-422-03-001 | 内子町 | 内子町不燃物処理施設 | 213 | 126 |  |  | 126 |  | 0 |  | その他 | 金属類, ガラス類, 不燃ごみ, 粗大ごみ |  | 0 | 7 | 0 | 0 | 0 |  | 7 | 1975 | 委託 |  | 無し | [31 empty] | 機能なし |  |  | 0 | 0 | 0 | 0 | 0 | 0 | 0 | 0 | 0 | 0 | [6 empty] | 38-1-422-03-001
愛媛県 | 38422 | 38-422-03-002 | 内子町 | 内子町リサイクルセンター | 179 | 179 |  |  | 179 |  | 0 |  | リサイクルセンター（補助金） | 金属類, ガラス類, その他資源ごみ, ペットボトル |  | 1 | 1 | 0 | 0 | 0 |  | 1.7 | 2008 | 委託 |  | 無し | [31 empty] | 機能なし |  |  | 0 | 0 | 0 | 0 | 0 | 0 | 0 | 0 | 0 | 0 | [6 empty] | 38-1-422-03-002
愛媛県 | 38442 | 38-442-03-001 | 伊方町 | 伊方資源ごみ保管倉庫 | 6 | 5 |  |  | 5 |  |  |  | その他 | その他資源ごみ |  | 2 | 0 | 0 | 0 | 0 |  | 2 | 1998 | 委託 |  | 無し | [31 empty] | 機能なし |  |  | 0 | 0 | 0 | 0 | 0 | 0 | 0 | 0 | 0 | 0 | [6 empty] | 38-1-442-03-001
愛媛県 | 38442 | 38-442-03-002 | 伊方町 | 伊方町リサイクルセンター | 170 | 140 |  |  | 140 |  |  |  | リサイクルセンター（交付金） | 金属類, ガラス類, その他資源ごみ, ペットボトル, プラスチック |  | 1.2 | 1.2 | 0 | 0 | 0 |  | 1.2 | 2010 | 委託 |  | 無し | [31 empty] | 機能なし |  |  | 0 | 0 | 0 | 0 | 0 | 0 | 0 | 0 | 0 | 0 | [6 empty] | 38-1-442-03-002
愛媛県 | 38484 | 38-484-03-001 | 松野町 | 松野町リサイクルセンター | 0 | 0 | 0 |  | 0 | 0 | 0 | 0 |  |  |  |  | 0 | 0 | 0 | 0 |  | 0 | 1991 | 直営 |  | 無し | [34 empty] | 0 | 0 | 0 | 0 | 0 | 0 | 0 | 0 | 0 | 0 | [6 empty] | 38-1-484-03-001
愛媛県 | 38506 | 38-506-03-001 | 愛南町 | 愛南町環境衛生センター | 414 | 291 | [6 empty] | ストックヤード | 紙類, 金属類, ガラス類 |  | 6 | 6 | 0 | 0 | 0 |  | 12 | 1999 | 直営 | 移管 | 無し | [31 empty] | 機能なし |  |  | 0 | 0 | 0 | 0 | 0 | 0 | 0 | 0 | 0 | 0 | [6 empty] | 38-1-506-03-001
愛媛県 | 38888 | 38-888-03-001 | 宇和島地区広域事務組合 | 宇和島地区広域事務組合 環境センター | 1317 | 1006 |  |  | 1006 |  |  |  | ストックヤード | 金属類, ガラス類, ペットボトル |  | 0 | 0 | 0 | 0 | 6 | 選別・圧縮 | 6.4 | 2017 | 委託 |  | 無し | [31 empty] | 機能なし |  |  | 0 | 0 | 0 | 0 | 0 | 0 | 0 | 0 | 0 | 0 | [6 empty] | 38-2-003-03-001

## 燃料化
ごみ燃料化施設
都道府県名 | 地方公共団体コード | 施設コード | 地方公共団体名 | 施設名称 | 年間処理量 |  | 生成物保管量 |  | 生成物生産量 |  | 生成物搬出量 |  | 処理対象廃棄物 |  | 施設の種類 | 生成物供給先の確保状況 | 処理能力 | 使用開始年度 | 運転管理体制 | 施設の改廃 | 発電の場合 |  |  |  | 余剰電力利用（売電） | [5 empty] | 契約電力会社名 |  | 産業廃棄物の搬入の有無 | 一般廃棄物の割合 | ごみ組成分析結果 | [7 empty] | 単位容積重量 | 三成分 |  |  |  | 低位発熱量
[21 empty] | 発電能力 | 発電効率（公称値） | 総発電量（実績値） | うち外部供給量（実績値） | 売電量 | 売電収入 | 売電価格（単価） |  |  |  | （受電） | （売電） |  |  | 分析対象 | 合計 | 紙・布類 | ﾋﾞﾆｰﾙ、合成樹脂、ｺﾞﾑ、皮革類 | 木、竹、わら類 | ちゅう芥類 | 不燃物類 | その他 |  | 合計 | 水分 | 可燃分 | 灰分 | (計算値) | (実測値)
[14 empty] | その他（具体的） | [12 empty] | 固定価格 | 重負荷 | 昼間 | 夜間
[5 empty] | (t/年度) | (㎥/年) | (t/年度) | (㎥/年度) | (t/年度) | (㎥/年度) | (t/年度) | (㎥/年度) |  |  |  |  | (t/日) |  |  |  | (ｋW) | (％) | （MWｈ/年） | （MWｈ/年） | （MWｈ/年） |  | （円/kWh） | （円/kWh） | （円/kWh） | （円/kWh） |  |  |  | （％） |  | （％） | （％） | （％） | （％） | （％） | （％） | （％） | (kg/㎥) | （％） | （％） | （％） | （％） | （kJ/kg） | （kJ/kg）
愛媛県 | 38402 | 38-402-04-001 | 砥部町 | 美化センター | 4810.96 |  | 41 |  | 2449.5 |  | 2458 |  | 可燃ごみ, ごみ処理残渣, 生ごみ（厨芥類）, 廃食用油, プラスチック類 |  | 固形燃料化（RDF） | その他 | 23 | 2001 | 直営 | [11 empty] | 四国電力㈱ |  | 無し |  | 処理対象ごみ | 100 | 42.87 | 31.15 | 4.23 | 20.78 | 0 | 0.97 | 202 | 100 | 52.7 | 44.22 | 3.08 | 7008 | 8500 | 38-1-402-04-001

## その他
その他の施設[ごみの中間処理施設]
都道府県名 | 地方公共団体 コード | 施設コード | 地方公共団体名 | 施設名称 | 年間処理量 | 処理対象廃棄物 |  | 処理内容 |  | 処理能力 | 使用開始年度 | 運転管理体制 | 施設の改廃 | 産業廃棄物の搬入の有無 | 一般廃棄物の割合
[7 empty] | その他（具体的） |  | その他（具体的）
[5 empty] | (t/年度) |  |  |  |  | (t/日) |  |  |  |  | （％）

## 保管
保管施設
都道府県名 | 地方公共団体コード | 施設コード | 地方公共団体名 | 施設名称 | 年間保管量 | 施設区分 | 処理対象廃棄物 | 保管分類数 | 屋内面積 | 屋外面積 | 使用開始年度 | 運転管理体制 | 施設の改廃 | 産業廃棄物の搬入の有無 | 一般廃棄物の割合
[5 empty] | (t/年度) |  |  |  | (m2) | (m2) |  |  |  |  | （％）
愛媛県 | 38202 | 38-202-06-002 | 今治市 | 今治ペットボトルストックヤード | 202 | ストックヤード | ペットボトル | 1 | 936 | 0 | 2003 | 委託 |  | 無し |  | 38-1-202-06-002
愛媛県 | 38202 | 38-202-06-003 | 今治市 | 伯方クリーンセンターストックヤード | 71 | ストックヤード | ガラス類 | 3 | 18.92 | 63.45 | 2004 | 直営 |  | 無し |  | 38-1-202-06-003
愛媛県 | 38202 | 38-202-06-004 | 今治市 | 今治市クリーンセンター ストックヤード | 642 | ストックヤード | ガラス類, その他資源ごみ, その他 | 6 | 181 | 0 | 2018 | 委託 | 新設（新規稼働） | 無し |  | 38-1-202-06-004
愛媛県 | 38204 | 38-204-06-001 | 八幡浜市 | 八幡浜南環境センター(古紙ストックヤード) | 105 | ストックヤード | 紙類 | 4 | 200 | 0 | 1997 | 直営 |  | 無し |  | 38-1-204-06-001
愛媛県 | 38204 | 38-204-06-002 | 八幡浜市 | 八幡浜北環境センター | 0 | ストックヤード | 紙類, 布類 | 4 | 60 | 0 | 1982 | 直営 |  | 無し |  | 38-1-204-06-002
愛媛県 | 38206 | 38-206-06-001 | 西条市 | 西条市道前クリーンセンター | 3222 | ストックヤード | 紙類, 金属類, ガラス類, ペットボトル | 4 | 0 | 706 | 1994 | 委託 |  | 無し |  | 38-1-206-06-001
愛媛県 | 38214 | 38-214-06-001 | 西予市 | 西予市宇和清掃センター | 231 | ストックヤード | 金属類, ガラス類, その他資源ごみ, その他 | 4 | 0 | 137 | 2000 | 直営 |  | 無し |  | 38-1-214-06-001
愛媛県 | 38214 | 38-214-06-002 | 西予市 | 西予市野村クリーンセンター | 44 | ストックヤード | 金属類, その他資源ごみ | 2 | 32 | 0 | 1997 | 直営 |  | 無し |  | 38-1-214-06-002
愛媛県 | 38214 | 38-214-06-003 | 西予市 | 西部衛生センター | 0 | ストックヤード | ガラス類, ペットボトル | 2 | 180 | 160 | 1981 | 直営 |  | 無し |  | 38-1-214-06-003
愛媛県 | 38214 | 38-214-06-004 | 西予市 | 西予市城川清掃センター | 318 | 容器包装リサイクル推進施設 | ペットボトル, プラスチック | 2 | 440 | 0 | 2001 | 直営 |  | 無し |  | 38-1-214-06-004
愛媛県 | 38386 | 38-386-06-001 | 久万高原町 | 久万高原町環境衛生センター | 504 | ストックヤード | 紙類, 金属類, ガラス類, ペットボトル, プラスチック, 布類, その他 | 1 | 126 | 90 | 2000 | 直営 |  | 無し |  | 38-1-386-06-001
愛媛県 | 38422 | 38-422-06-001 | 内子町 | 内子町リサイクルセンター保管施設 | 434 | その他 | 紙類, 金属類, ガラス類, その他資源ごみ, ペットボトル, 布類 | 11 | 79 | 104 | 2008 | 委託 |  | 無し |  | 38-1-422-06-001
愛媛県 | 38442 | 38-442-06-002 | 伊方町 | 伊方町リサイクルセンター | 170 | ストックヤード | 金属類, ガラス類, その他資源ごみ, ペットボトル, プラスチック | 5 | 327 | 3400 | 2010 | 委託 |  | 無し |  | 38-1-442-06-002
愛媛県 | 38506 | 38-506-06-001 | 愛南町 | 愛南町環境衛生センター | 628 | ストックヤード | 紙類, 金属類, ガラス類, プラスチック, その他 | 8 | 224 | 0 | 1999 | 直営 |  | 無し |  | 38-1-506-06-001
愛媛県 | 38888 | 38-888-06-001 | 宇和島地区広域事務組合 | 宇和島地区広域事務組合 環境センター | 735 | ストックヤード | 金属類, ガラス類, ペットボトル | 3 | 55.85 | 0 | 2017 | 委託 |  | 無し |  | 38-2-003-06-001

## 最終
最終処分場
都道府県名 | 地方公共団体コード | 施設コード | 地方公共団体名 | 施設名称 | 調査対象年度の埋立容量 （覆土を含む） | 調査対象年度の埋立量 （覆土を含まない） | 残余容量 | 処理対象廃棄物 | 埋立場所 | 埋立開始年度 | 埋立地面積 | 施設全体容量 | 埋立終了年度 | 遮水の方式 | 浸出液の処理 | 運転管理体制 | 処分場の現状 | 施設の改廃 | 産業廃棄物の搬入の有無 | 一般廃棄物の割合 | 最終処分場の構造 |  | 覆土施工の状況 | ガス抜き管の計画的施工状況 | 水質管理状況 | [5 empty] | メタン回収有無 | メタン回収をしている場合
[22 empty] | 保有水等集排水管の水位管理 |  |  | 処理前BOD濃度 | 処理後BOD濃度 | 処理前COD濃度 | 処理後COD濃度 | 処理前TN濃度 | 処理後TN濃度 |  | メタンガス回収量 | メタンガス濃度 | メタンガス発熱量 | メタンガスの利用 | 発電量
[5 empty] | (㎥/年度) | (ｔ/年度) | (㎥) |  |  |  | (m2) | (㎥) | [7 empty] | （％） |  |  |  |  | （ppm） | （ppm） | （ppm） | （ppm） | （ppm） | （ppm） |  | （㎥／年） | （％） | （kJ/㎥N） |  | （kWh/年）
愛媛県 | 38201 | 38-201-07-001 | 松山市 | 松山市横谷廃棄物センター | 0 | 0 | 84700 | 焼却残渣（主灰）, 溶融飛灰, 不燃ごみ, 焼却残渣（飛灰）, 溶融スラグ, 破砕ごみ・処理残渣, 粗大ごみ | 山間 | 1972 | 95337 | 824000 | 2002 | 原地盤利用, 鉛直遮水工 | 凝集沈殿, 生物処理（脱窒あり）, 砂ろ過, 消毒, 活性炭処理 | 委託 | 埋立終了 | 休止 | 無し |  | その他埋立構造 |  |  |  |  | 0.5 | 33.1 | 3.1 | 32.79 | 0.27 | 回収していない | [5 empty] | 38-1-201-07-001
愛媛県 | 38201 | 38-201-07-003 | 松山市 | 松山市大西谷埋立センター | 5079 | 6578 | 45320 | 焼却残渣（主灰）, 不燃ごみ | 山間 | 1993 | 20200 | 150000 | 2037 | 底部遮水工 | 凝集沈殿, 生物処理（脱窒あり）, 砂ろ過, 消毒, 活性炭処理 | 委託 | 埋立中 |  | 無し |  | 準好気性埋立構造 | 末端集水管は水没 | 即日覆土 | 埋立状況により計画的に延長 | 14.9 | 0.5 | 30.9 | 1 | 17.2 | 2.5 | 回収していない | [5 empty] | 38-1-201-07-003
愛媛県 | 38201 | 38-201-07-02 | 松山市 | 松山市横谷埋立センター | 5833 | 8166 | 391662 | 焼却残渣（主灰）, 溶融飛灰, 不燃ごみ, 焼却残渣（飛灰）, 溶融スラグ, 破砕ごみ・処理残渣 | 山間 | 2003 | 40000 | 550000 | 2040 | 底部遮水工, 表面遮水工（キャッピング） | 凝集沈殿, 生物処理（脱窒なし）, 消毒, 活性炭処理, 膜処理 | 委託 | 埋立中 |  | 無し |  | 準好気性埋立構造 | 末端集水管は開放 | 中間覆土 | 埋立状況により計画的に延長 |  | 0.5 | 27.7 | 0.6 | 11.07 | 0 | 回収していない | [5 empty] | 38-1-201-07-002
愛媛県 | 38202 | 38-202-07-001 | 今治市 | 今治市一般廃棄物最終処分場 | 0 | 0 | 3158 | 焼却残渣（主灰）, 不燃ごみ, その他, 焼却残渣（飛灰）, 破砕ごみ・処理残渣 | 山間 | 1982 | 72827 | 395170 | 2002 | 原地盤利用, 鉛直遮水工 | 他施設での処理 | 直営 | 埋立終了 | 休止 | 無し |  | 準好気性埋立構造 | 末端集水管は開放 | 即日覆土 | 埋立状況により計画的に延長 | [6 empty] | 回収していない | [5 empty] | 38-1-202-07-001
愛媛県 | 38202 | 38-202-07-002 | 今治市 | 波方一般廃棄物最終処分場 | 1820 | 3733 | 31965 | 焼却残渣（主灰）, 不燃ごみ, その他, 粗大ごみ | 山間 | 1998 | 10118 | 54000 | 2025 | 底部遮水工 | 凝集沈殿, 生物処理（脱窒あり）, 砂ろ過, 消毒, 活性炭処理 | 委託 | 埋立中 |  | 有り | 88 | 準好気性埋立構造 | 末端集水管は開放 | 即日覆土 | 埋立状況により計画的に延長 | 7.92 | 1.07 | 18.75 | 9.12 | 40.5 | 2.42 | 回収していない | [5 empty] | 38-1-202-07-002
愛媛県 | 38202 | 38-202-07-003 | 今治市 | 大島一般廃棄物最終処分場(泊) | 1296 | 2724 | 45230 | 焼却残渣（主灰）, その他 | 山間 | 2001 | 6800 | 50300 | 2018 | 底部遮水工 | 凝集沈殿, 生物処理（脱窒あり）, 砂ろ過, 消毒, 促進酸化処理 | 委託 | 埋立中 |  | 無し |  | 準好気性埋立構造 | 末端集水管は水没 | 中間覆土 | 埋立状況により計画的に延長 | 0.55 | 1.38 | 9.58 | 7.78 | 16.92 | 1.75 | 回収していない | [5 empty] | 38-1-202-07-003
愛媛県 | 38203 | 38-203-07-001 | 宇和島市 | 宇和島市廃棄物最終処分場 | 1400 | 1449 | 36200 | 焼却残渣（主灰）, 不燃ごみ, 焼却残渣（飛灰） | 山間 | 1994 | 21000 | 132000 | 2029 | 底部遮水工 | 生物処理（脱窒あり）, 砂ろ過, 消毒, 活性炭処理 | 直営 | 埋立中 |  | 無し |  | 準好気性埋立構造 | 末端集水管は開放 | 即日覆土 | 埋立状況により計画的に延長 |  | ＜0.5 |  | 3.6 |  | 3 | 回収していない | [5 empty] | 38-1-203-07-001
愛媛県 | 38203 | 38-203-07-002 | 宇和島市 | 蛇堀不燃物最終処分場 | 0 | 0 | 47882 | 不燃ごみ, 破砕ごみ・処理残渣 | 山間 | 1987 | 5060 | 81600 | 2038 | 遮水なし | 砂ろ過 | 直営 | 埋立中 | 休止 | 無し |  | その他埋立構造 |  |  |  |  | ＜0.5 |  | 2.5 |  | 3.1 | 回収していない | [5 empty] | 38-1-203-07-002
愛媛県 | 38203 | 38-203-07-003 | 宇和島市 | 三間町是能不燃物処理場 | 250 | 209 | 800 | 破砕ごみ・処理残渣 | 山間 | 1980 | 5300 | 18550 | 2020 | 遮水なし | 消毒 | 直営 | 埋立中 |  | 無し |  | その他埋立構造 |  |  |  |  | ＜0.5 |  | 1.3 |  | 0.4 | 回収していない | [5 empty] | 38-1-203-07-003
愛媛県 | 38204 | 38-204-07-001 | 八幡浜市 | 八幡浜市一般廃棄物最終処分場 | 334 | 67 | 0 | 不燃ごみ, 破砕ごみ・処理残渣 | 山間 | 1998 | 2300 | 1100 | 2018 | 表面遮水工（キャッピング） | 活性炭処理 | 直営 | 埋立中 |  | 無し |  | その他埋立構造 |  |  |  |  | 0.4 |  | 2.7 |  | 3.9 | 回収していない | [5 empty] | 38-1-204-07-001
愛媛県 | 38205 | 38-205-07-001 | 新居浜市 | 新居浜市平尾谷不燃物埋立所 | 0 | 0 | 0 | 焼却残渣（主灰）, 不燃ごみ, 焼却残渣（飛灰）, 破砕ごみ・処理残渣, 粗大ごみ | 山間 | 1977 | 53620 | 491270 | 1993 | 鉛直遮水工 | 凝集沈殿, 生物処理（脱窒なし）, 消毒 | 一部委託 | 埋立終了 | 休止 | 無し |  | 準好気性埋立構造 | 末端集水管は開放 | 即日覆土 | 埋立状況により計画的に延長 | 3.57 | 0.5 | 4.22 | 2.26 | 5.42 | 4.48 | 回収していない | [5 empty] | 38-1-205-07-001
愛媛県 | 38205 | 38-205-07-002 | 新居浜市 | 新居浜市最終処分場(磯浦) | 0 | 0 | 0 | 焼却残渣（主灰）, 不燃ごみ, 焼却残渣（飛灰）, 破砕ごみ・処理残渣, 粗大ごみ | 山間 | 1993 | 29000 | 345900 | 2007 | 原地盤利用, 鉛直遮水工 | 下水道放流 | 一部委託 | 埋立終了 | 休止 | 無し |  | 準好気性埋立構造 | 末端集水管は開放 | 即日覆土 | 埋立状況により計画的に延長 | 1.09 |  | 5.65 |  | 26.6 |  | 回収していない | [5 empty] | 38-1-205-07-002
愛媛県 | 38205 | 38-205-07-003 | 新居浜市 | 新居浜市最終処分場(菊本) | 1108 | 1988.95 | 351636 | その他, 破砕ごみ・処理残渣 | 海面 | 2008 | 24000 | 363116 | 2022 | 原地盤利用, 鉛直遮水工 | 下水道放流 | 一部委託 | 埋立中 |  | 無し |  | その他埋立構造 |  |  |  | 2 |  | 10.9 |  | 1.2 |  | 回収していない | [5 empty] | 38-1-205-07-003
愛媛県 | 38206 | 38-206-07-001 | 西条市 | 西条市船屋一般廃棄物最終処分場 | 0 | 0 | 40 | 不燃ごみ | 山間 | 1986 | 5600 | 20545 | 2020 | 遮水なし | 処理なし | 委託 | 埋立中 |  | 無し |  | 嫌気性埋立構造 |  |  |  | 0.6 |  | 4.6 |  | 7.2 |  | 回収していない | [5 empty] | 38-1-206-07-001
愛媛県 | 38206 | 38-206-07-002 | 西条市 | 西条市東予一般廃棄物最終処分場 | 2286 | 3418.1 | 7888 | 不燃ごみ | 山間 | 1994 | 13600 | 70000 | 2023 | 底部遮水工 | 凝集沈殿, 生物処理（脱窒なし） | 一部委託 | 埋立中 |  | 無し |  | 準好気性埋立構造 | 末端集水管は水没 | 中間覆土 | 一部延長を行っていない | 1.2 | 0.6 | 9.4 | 9 | 5.7 | 5 | 回収していない | [5 empty] | 38-1-206-07-002
愛媛県 | 38206 | 38-206-07-003 | 西条市 | 西条市丹原一般廃棄物最終処分場 | 21 | 224.12 | 11199 | 不燃ごみ | 山間 | 2000 | 4600 | 16000 | 2025 | 底部遮水工 | 凝集沈殿 | 委託 | 埋立中 |  | 無し |  | 準好気性埋立構造 | 末端集水管は水没 | 中間覆土 | 一部延長を行っていない | 0.8 | 0.5 | 3 | 2 | 5.8 | 5 | 回収していない | [5 empty] | 38-1-206-07-003
愛媛県 | 38206 | 38-206-07-004 | 西条市 | 西条市小松一般廃棄物最終処分場 | 0 | 0 | 0 | 不燃ごみ | 山間 | 1983 | 7421 | 22731 | 2012 | 遮水なし | 処理なし | 直営 | 埋立終了 | 休止 | 無し |  | 嫌気性埋立構造 |  |  |  | 0.5 |  | 2.8 |  | 1.9 |  | 回収していない | [5 empty] | 38-1-206-07-004
愛媛県 | 38206 | 38-206-07-005 | 西条市 | 西条市東部一般廃棄物最終処分場 | 385 | 703.62 | 55571 | 不燃ごみ | 山間 | 2012 | 4255 | 58700 | 2027 | 底部遮水工, 鉛直遮水工, 覆蓋（屋根）, 表面遮水工（キャッピング） | 凝集沈殿, 膜処理 | 委託 | 埋立中 |  | 無し |  | 準好気性埋立構造 | 末端集水管は開放 | 中間覆土 | 埋立状況により計画的に延長 |  | 0.5 |  | 0.8 |  | 6.1 | 回収していない | [5 empty] | 38-1-206-07-005
愛媛県 | 38207 | 38-207-07-001 | 大洲市 | 大洲市不燃物埋立地 | 26 | 198 | 67899 | 不燃ごみ, 破砕ごみ・処理残渣, 粗大ごみ | 山間 | 1972 | 22250 | 211300 | 2038 | 遮水なし | 処理なし | 委託 | 埋立中 |  | 無し |  | その他埋立構造 |  |  |  | 0.7 |  | 1.8 |  | 1.63 |  | 回収していない | [5 empty] | 38-1-207-07-001
愛媛県 | 38214 | 38-214-07-001 | 西予市 | 西予市惣川不燃物処理場 | 0 | 0 | 0 | 不燃ごみ | 山間 | 1972 | 800 | 5600 | 2013 | 遮水なし | 処理なし | 直営 | 埋立終了 | 休止 | 無し |  | その他埋立構造 |  | 最終覆土のみ |  |  | 0.5 |  | 1.1 |  | 0.6 | 回収していない |  |  |  | 利用していない |  | 38-1-214-07-001
愛媛県 | 38214 | 38-214-07-002 | 西予市 | 西予市野村不燃物処理場 | 0 | 0 | 0 | 不燃ごみ, 粗大ごみ | 山間 | 1971 | 6814 | 38000 | 2016 | 遮水なし | 処理なし | 直営 | 埋立終了 | 休止 | 無し |  | その他埋立構造 |  |  |  |  | 0.5 |  | 1.7 |  | 1.5 | 回収していない |  |  |  | 利用していない |  | 38-1-214-07-002
愛媛県 | 38356 | 38-356-07-001 | 上島町 | 佐島不燃物処理地 | 20 | 20 | 1686 | 不燃ごみ, その他 | 山間 | 1982 | 1100 | 5000 | 2021 | 遮水なし | 処理なし | 直営 | 埋立中 |  | 無し |  | その他埋立構造 |  |  |  | 3.8 |  | 18 |  | 18 |  | 回収していない | [5 empty] | 38-1-356-07-001
愛媛県 | 38356 | 38-356-07-002 | 上島町 | 生名不燃物処理地 | 0 | 0 | 0 | 破砕ごみ・処理残渣 | 平地 | 1993 | 2000 | 5000 | 2013 | 原地盤利用 | 処理なし | 直営 | 埋立終了 | 休止 | 無し |  | その他埋立構造 |  |  |  | 1.1 |  | 12 |  | 1 |  | 回収していない | [5 empty] | 38-1-356-07-002
愛媛県 | 38356 | 38-356-07-003 | 上島町 | 先田名後最終処分場 | 13 | 13 | 4313 | 不燃ごみ, 破砕ごみ・処理残渣 | 山間 | 1990 | 3500 | 8000 | 2023 | 遮水なし | 処理なし | 直営 | 埋立中 |  | 無し |  | その他埋立構造 |  |  |  | 0.8 |  | 3.6 |  | 0.3 |  | 回収していない | [5 empty] | 38-1-356-07-003
愛媛県 | 38402 | 38-402-07-001 | 砥部町 | 千里埋立処分場 | 666 | 324 | 14.788 | 不燃ごみ, 破砕ごみ・処理残渣 | 山間 | 1993 | 11000 | 60000 | 2020 | 表面遮水工（キャッピング） | 生物処理（脱窒なし）, 砂ろ過, 消毒 | 委託 | 埋立中 |  | 有り | 93 | 準好気性埋立構造 | 末端集水管は開放 | 即日覆土 | 埋立状況により計画的に延長 |  | 0.7 |  | 3 |  | 2.8 | 回収していない | [5 empty] | 38-1-402-07-001
愛媛県 | 38442 | 38-442-07-001 | 伊方町 | 伊方町一般廃棄物最終処分場 | 1390 | 275 | 9750 | 不燃ごみ | 山間 | 2013 | 4300 | 19700 | 2027 | 底部遮水工 | 凝集沈殿, 生物処理（脱窒あり）, 砂ろ過, 消毒, 活性炭処理, キレート処理 | 直営 | 埋立中 |  | 無し |  | 準好気性埋立構造 | 末端集水管は開放 | 即日覆土 | 一部延長を行っている |  | 0.5 |  | 5 |  | 10.5 | 回収していない | [5 empty] | 38-1-442-07-001
愛媛県 | 38488 | 38-488-07-001 | 鬼北町 | 清水最終処分場 | 30 | 77 | 21 | 不燃ごみ | 山間 | 1973 | 9180 | 56000 | 2020 | 遮水なし | 処理なし | 直営 | 埋立中 |  | 無し |  | その他埋立構造 |  |  |  | 1 |  | 2 |  | 1 |  | 回収していない | [5 empty] | 38-1-488-07-001
愛媛県 | 38506 | 38-506-07-001 | 愛南町 | 愛南町環境衛生センター | 1583 | 1583 | 24080 | 不燃ごみ, その他, 焼却残渣（飛灰）, 破砕ごみ・処理残渣 | 山間 | 1999 | 9700 | 55000 | 2035 | 底部遮水工, その他遮水 | 凝集沈殿, 生物処理（脱窒なし）, 砂ろ過, 消毒, 活性炭処理 | 直営 | 埋立中 |  | 無し |  | 準好気性埋立構造 | 末端集水管は開放 | 中間覆土 | 埋立状況により計画的に延長 |  | 0.8 |  | 13.9 |  | 7.4 | 回収していない | [5 empty] | 38-1-506-07-001

## し尿
し尿処理施設・汚泥再生処理センター
都道府県名 | 地方公共団体コード | 施設コード | 地方公共団体名 | 施設名称 | 年間処理量 |  |  |  | 資源化物量 | [6 empty] | 脱水汚泥の直接埋立 |  | 脱水汚泥の焼却 |  | 処理方式 |  |  |  | メタン発酵の場合 |  | 処理能力 | 処理能力 （有機性廃棄物） | 資源化能力 | 計画メタンガス（バイオガス）量 | 使用開始年度 | 運転管理体制 | 施設の改廃
[5 empty] | し尿 | 浄化槽汚泥 | 有機性廃棄物 | その他 | メタン発酵 | 堆肥化 | リン回収 | 助燃剤製造 | 炭化 | その他 | 資源化物量の区分 | 直接埋立の有無 | 埋立量 | 焼却の有無 | 焼却量 | 汚水処理 |  | 汚泥処理 |  | メタンガス発熱量 | メタンガス利用方法
[21 empty] | その他（具体的） |  | その他（具体的）
[5 empty] | (kl/年度) | (kl/年度) | (t/年度) | (kl/年度) | (t/年) | (t/年) | (t/年) | (t/年) | (t/年) | (t/年) |  |  | （t/年度) |  | （t/年度) |  |  |  |  | （kJ/㎥N） |  | (kL/日) | (t/日) | (t/日) | (㎥/日)
愛媛県 | 38202 | 38-202-08-001 | 今治市 | 今治衛生センター | 4129 | 18700 | 1905 | 0 | 0 | 0 | 0 | 0 | 0 | 0 | 資源化物の生産量 | 直接埋立無し |  | 施設外焼却 | 792 | 高負荷, 膜分離 |  | 脱水 |  | 0 |  | 80 | 7 | 4.5 | 0 | 2015 | 一部委託 |  | 38-1-202-08-001
愛媛県 | 38205 | 38-205-08-001 | 新居浜市 | 新居浜市衛生センター | 15649 | 15366 | 0 | 0 | 0 | 0 | 0 | 0 | 0 | 0 |  | 直接埋立無し |  | 施設内焼却 | 974 | 標脱 |  | 脱水, 乾燥, 焼却 |  | 0 |  | 140 | 0 | 0 | 0 | 1990 | 委託 |  | 38-1-205-08-001
愛媛県 | 38206 | 38-206-08-001 | 西条市 | 西条市ひうちクリーンセンター | 7375 | 20174 |  |  | 0 | 0 | 0 | 0 | 0 | 0 |  | 直接埋立無し |  | 施設内焼却 | 1439 | 標脱 |  | 脱水, 焼却 |  | 0 |  | 180 | 0 | 0 | 0 | 1979 | 委託 |  | 38-1-206-08-001
愛媛県 | 38213 | 38-213-08-001 | 四国中央市 | 四国中央市アイクリーン | 2427 | 6522 | 0 | 0 | 0 | 0 | 0 | 0 | 0 | 0 |  | 直接埋立無し |  | 施設内焼却 | 6101 | 高負荷 |  | 脱水, 焼却 |  | 0 |  | 35 | 0 | 0 | 0 | 1993 | 委託 |  | 38-1-213-08-001
愛媛県 | 38213 | 38-213-08-002 | 四国中央市 | 四国中央市伊予三島清掃センター | 0 | 0 | 0 | 0 | 0 | 0 | 0 | 0 | 0 | 0 |  | 直接埋立無し |  | 焼却無し |  | 標脱 |  | 脱水, 乾燥, 焼却 |  | 0 |  | 40 | 0 | 0 | 0 | 1984 | 委託 | 休止 | 38-1-213-08-002
愛媛県 | 38213 | 38-213-08-003 | 四国中央市 | 四国中央市エコトピアひうち | 3442 | 6586 | 0 | 0 | 0 | 13 | 0 | 0 | 0 | 0 | 資源化物の生産量 | 直接埋立無し |  | 施設内焼却 | 6643 | 高負荷 |  | 脱水, 乾燥, 焼却 |  | 0 |  | 33 | 0 | 0.6 | 0 | 2000 | 委託 |  | 38-1-213-08-003
愛媛県 | 38214 | 38-214-08-003 | 西予市 | 衛生センター（みずすまし） | 7048 | 7213 | 0 | 0 | 0 | 0 | 0 | 253 | 0 | 0 | 資源化物の生産量 | 直接埋立無し |  | 焼却無し |  | 高負荷, 膜分離 |  | 脱水 |  | 0 |  | 45 | 45 | 5 | 0 | 2016 | 一部委託 |  | 38-1-214-08-003
愛媛県 | 38386 | 38-386-08-001 | 久万高原町 | 久万高原町環境衛生センター | 2256 | 1597 |  |  | 0 | 0 | 0 | 0 | 0 | 0 |  | 直接埋立無し |  | 焼却無し |  | 膜分離 |  | 脱水, 乾燥 |  | 0 |  | 25 | 0 | 0 | 0 | 1997 | 直営 |  | 38-1-386-08-001
愛媛県 | 38826 | 38-826-08-001 | 松山衛生事務組合 | 松山衛生事務組合立浄化センタ- | 10515 | 87032 | 0 | 0 | 0 | 0 | 0 | 0 | 0 | 0 |  | 直接埋立無し |  | 施設外焼却 | 2716 | 標脱 |  | 脱水 |  | 0 |  | 250 | 0 | 0 | 0 | 1984 | 委託 |  | 38-2-004-08-001
愛媛県 | 38826 | 38-826-08-002 | 松山衛生事務組合 | 松山衛生事務組合立浄化センタ- | 4206 | 34813 | 0 | 0 | 0 | 0 | 0 | 0 | 0 | 0 |  | 直接埋立無し |  | 施設外焼却 | 1086 | 標脱 |  | 脱水 |  | 0 |  | 100 | 0 | 0 | 0 | 1995 | 委託 |  | 38-2-004-08-002
愛媛県 | 38840 | 38-840-08-001 | 伊予市松前町共立衛生組合 | 塩美園 | 4483 | 16853 | 0 | 0 | 0 | 33.18 | 0 | 0 | 0 | 0 | 資源化物の生産量 | 直接埋立無し |  | 施設内焼却 | 651 | 高負荷, 膜分離 |  | 脱水, 乾燥, 焼却 |  | 0 |  | 68 | 1 | 1 | 0 | 2000 | 直営 |  | 38-2-001-08-001
愛媛県 | 38842 | 38-842-08-001 | 大洲・喜多衛生事務組合 | 大洲・喜多衛生事務組合 し尿処理施設 清流園 | 8896 | 15390 |  |  | 0 | 0 | 0 | 0 | 0 | 0 | 資源化物の排出量・売却量 | 直接埋立無し |  | 施設内焼却 | 384 | 標脱 |  | 脱水, 乾燥, 焼却 |  | 0 |  | 100 | 0 | 1.7 | 0 | 1999 | 直営 |  | 38-2-005-08-001
愛媛県 | 38862 | 38-862-08-001 | 八幡浜地区施設事務組合 | 八幡浜地区施設事務組合 | 3894 | 6653 | 0 | 0 | 0 | 0 | 0 | 0 | 0 | 0 |  | 直接埋立無し |  | 施設内焼却 | 17 | 標脱, 焼却 |  | 脱水, 乾燥, 焼却 |  | 0 |  | 52 | 0 | 0 | 0 | 1986 | 一部委託 |  | 38-2-006-08-001
愛媛県 | 38888 | 38-888-08-001 | 宇和島地区広域事務組合 | 宇和島地区広域事務組合汚泥再生処理センター | 38840.83 | 30272.02 |  |  | 0 | 0 | 0 | 0 | 0 | 0 |  | 直接埋立無し |  | 施設外焼却 | 1458.61 | 高負荷, 膜分離 |  | 脱水, 焼却 |  | 0 |  | 220 | 0 | 0 | 0 | 2015 | 一部委託 |  | 38-2-003-08-001

## コミプラ
コミュニティプラント
都道府県名 | 地方公共団体コード | 施設コード | 地方公共団体名 | 施設名称 | 汚水処理量 | 処理方法 | 計画最大汚水量 | 使用開始年度 | 運転管理体制 | 施設の改廃
[5 empty] | (㎥/年度) |  | (㎥/日)
愛媛県 | 38202 | 38-202-09-002 | 今治市 | 朝倉緑ヶ丘団地コミュニティプラント | 25583 | 長時間ばっ気 | 149 | 1990 | 委託 |  | 38-1-202-09-002
愛媛県 | 38202 | 38-202-09-003 | 今治市 | 朝倉清水地区し尿処理施設 | 40326 | 接触ばっ気 | 178 | 1985 | 委託 |  | 38-1-202-09-003
愛媛県 | 38202 | 38-202-09-004 | 今治市 | 玉川グリーンハイツ | 14667 | 接触ばっ気 | 135 | 1999 | 委託 |  | 38-1-202-09-004
愛媛県 | 38213 | 38-213-09-001 | 四国中央市 | 四国中央市南部第一団地 | 1691 | 長時間ばっ気 | 450 | 1975 | 委託 |  | 38-1-213-09-001
愛媛県 | 38356 | 38-356-09-001 | 上島町 | 魚島コミュニティプラント | 6003 | 接触ばっ気 | 190 | 1992 | 委託 |  | 38-1-356-09-001
愛媛県 | 38356 | 38-356-09-002 | 上島町 | 高井神コミュニティプラント | 509.89 | 接触ばっ気 | 41 | 1992 | 委託 |  | 38-1-356-09-002
愛媛県 | 38442 | 38-442-09-001 | 伊方町 | 佐田岬頂上開発処理場 | 665.1 | 接触ばっ気 | 80 | 1995 | 委託 |  | 38-1-442-09-001

## リユース・リペア施設
リユース・リペア施設
都道府県名 | 地方公共団体コード | 施設コード | 地方公共団体名 | 施設名称 | 年間処理量 | 設置場所 | 面積 | 使用開始年度 | リユース・リペアの対象品目 | [28 empty] | リユース・リペアの内容 | 運転管理体制 | 施設の改廃
[9 empty] | 合計 |  | 家具 |  |  | 自転車 |  |  | 衣類 |  |  | 書籍 |  |  | 家電 |  |  | 傘 |  |  | 食器 |  |  | おもちゃ |  |  | その他
[9 empty] | 重量 | 個数 | 対象 | 重量 | 個数 | 対象 | 重量 | 個数 | 対象 | 重量 | 個数 | 対象 | 重量 | 個数 | 対象 | 重量 | 個数 | 対象 | 重量 | 個数 | 対象 | 重量 | 個数 | 対象 | 重量 | 個数 | 対象 | 重量 | 個数
[5 empty] | （ｔ／年度） |  | （㎡） |  | （t/年度） | （個・台等） |  | （t/年度） | （個・台等） |  | （t/年度） | （個・台等） |  | （t/年度） | （個・台等） |  | （t/年度） | （個・台等） |  | （t/年度） | （個・台等） |  | （t/年度） | （個・台等） |  | （t/年度） | （個・台等） |  | （t/年度） | （個・台等） |  | （t/年度） | （個・台等）