## 焼却
焼却施設（溶融施設含む）
都道府県名 | 地方公共団体コード | 施設コード | 地方公共団体名 | 施設名称 | 年間処理量 | 資源化量 |  |  | 処理対象廃棄物 |  | 施設の種類 |  | 処理方式 | 炉型式 | 施設全体の処理能力 | 炉数 | 使用開始年度 | 余熱利用の状況 | 余熱利用量（仕様値・公称値） |  | 余熱利用量（実績値） |  | 発電能力 |  |  |  | 余剰電力利用（売電） | [5 empty] | 契約電力会社名 |  | 灰処理設備の有無 |  | 運転管理体制 | 施設の改廃 | 産業廃棄物の搬入の有無 | 一般廃棄物の割合 | ごみ組成分析結果（乾ベース） | [6 empty] | 単位容積重量 | 三成分 |  |  |  | 低位発熱量 |  | リユース・リペアの対象品目 | [28 empty] | リユース・リペア機能・内容
[6 empty] | 資源化物回収 | 発生ガス回収 | 生産量・搬出量の別 | [10 empty] | 余熱利用量 | うち外部熱供給量 | 余熱利用量 | うち外部熱供給量 | 発電能力 | 発電効率（仕様値・公称値） | 総発電量（実績値） | うち外部供給量（実績値） | 売電量 | 売電収入 | 売電価格(単価) |  |  |  | （受電） | （売電） | （焼却灰） | （飛灰） |  |  |  |  | 合計 | 紙・布類 | ﾋﾞﾆｰﾙ、合成樹脂、ｺﾞﾑ、皮革類 | 木、竹、わら類 | ちゅう芥類 | 不燃物類 | その他 |  | 合計 | 水分 | 可燃分 | 灰分 | (計算値) | (実測値) | 合計 |  | 家具 |  |  | 自転車 |  |  | 衣類 |  |  | 書籍 |  |  | 家電 |  |  | 傘 |  |  | 食器 |  |  | おもちゃ |  |  | その他
[10 empty] | その他（具体的） |  | その他（具体的） | [16 empty] | 固定価格 | 重負荷 | 昼間 | 夜間 | [22 empty] | 重量 | 個数 | 対象 | 重量 | 個数 | 対象 | 重量 | 個数 | 対象 | 重量 | 個数 | 対象 | 重量 | 個数 | 対象 | 重量 | 個数 | 対象 | 重量 | 個数 | 対象 | 重量 | 個数 | 対象 | 重量 | 個数 | 対象 | 重量 | 個数
[5 empty] | （t/年度） | （t/年度） | （㎥/年度） | [7 empty] | (t/日) |  |  |  | (MＪ) | （MJ） | (MＪ) | （MJ） | (kW) | (％) | (MWh) | (MWh) | （MWｈ/年） MWｈ/年 | （円/年） | (円/kWh) 円/kWh | （円/kWh) 円/kWh | （円/kWh） 円/kWh | (円/kWh） 円/kWh | [7 empty] | （％） | （％） | （％） | （％） | （％） | （％） | （％） | （％） | (kg/㎥) | （％） | （％） | （％） | （％） | （kJ/kg） | （kJ/kg） | （t/年度） | （個・台等） |  | （t/年度） | （個・台等） |  | （t/年度） | （個・台等） |  | （t/年度） | （個・台等） |  | （t/年度） | （個・台等） |  | （t/年度） | （個・台等） |  | （t/年度） | （個・台等） |  | （t/年度） | （個・台等） |  | （t/年度） | （個・台等） |  | （t/年度） | （個・台等）
高知県 | 39201 | 39-201-01-001 | 高知市 | 高知市清掃工場 | 112320 | 11222 |  | 資源化物搬出量 | 可燃ごみ, 粗大ごみ, ごみ処理残渣, し尿処理残渣 |  | 焼却 |  | ストーカ式（可動） | 全連続運転 | 600 | 3 | 2001 | 場内温水, 場内蒸気, 発電（場内利用）, 発電（場外利用） | 116058096 | 82898640 | 17531829 | 4521800 | 9000 | 17.4 | 56775 | 1540 | 34126 | 521583539 | 17 | 9.7 | 9.7 | 8.8 | ㈱F-Power | 四国電力㈱，ミツウロコグリーンエネルギー㈱ | その他 | その他 | 直営 |  | 無し |  | 100 | 42.8 | 13.1 | 19.8 | 18.5 | 3.4 | 2.4 | 160 | 100 | 49.95 | 44.38 | 5.67 | 0 | 7600 | [29 empty] | 機能なし | 39-1-201-01-001
高知県 | 39304 | 39-304-01-001 | 安田町 | 安田町清掃センター | 0 | 0 | 0 |  | 可燃ごみ |  | 焼却 |  | ストーカ式（可動） | バッチ運転 | 8 | 1 | 1984 | 無し | [14 empty] | なし | なし | 無し | 無し | 直営 | 休止 | 無し |  | 100 | 0 | 0 | 0 | 0 | 0 | 100 | 0 | 0 | 0 | 0 | 0 | 0 | 0 | [29 empty] | 機能なし | 39-1-304-01-001
高知県 | 39386 | 39-386-01-001 | いの町 | 吾北塵芥処理場 | 0 | 0 | 0 |  | 可燃ごみ |  | 焼却 |  | 固定床式 | バッチ運転 | 4 | 2 | 1997 | 無し | [16 empty] | 無し | 無し | 委託 |  | 無し |  | 0 | 0 | 0 | 0 | 0 | 0 | 0 | 0 | 0 | 0 | 0 | 0 | 0 | 0 | [29 empty] | 機能なし | 39-1-386-01-001
高知県 | 39412 | 39-412-01-001 | 四万十町 | クリーンセンター銀河 | 4935 | 4935 |  | 資源化物搬出量 | 可燃ごみ, 粗大ごみ, し尿処理残渣 |  | 焼却 |  | ストーカ式（可動） | バッチ運転 | 25 | 2 | 2002 | 無し | [16 empty] | 無し | 薬剤処理 | 委託 |  | 無し |  | 100 | 48.4 | 33 | 5.2 | 9.6 | 1 | 2.8 | 147.3 | 100 | 43.3 | 51.6 | 5.1 | 0 | 9858 | [29 empty] | 機能なし | 39-1-412-01-001
高知県 | 39823 | 39-823-01-001 | 高吾北広域町村事務組合 | 高吾北清掃センター | 7231 | 0 |  |  | 可燃ごみ, 粗大ごみ, ごみ処理残渣, し尿処理残渣 |  | 焼却 |  | ストーカ式（可動） | バッチ運転 | 40 | 2 | 1993 | 場内温水 | 21473 |  | 18721 | [13 empty] | 無し | 薬剤処理 | 直営 |  | 無し |  | 100 | 50.1 | 23.6 | 10.6 | 7.7 | 2.7 | 5.3 | 208 | 100 | 60.6 | 34.8 | 4.6 | 5025 | 6225 | [29 empty] | 機能なし | 39-2-005-01-001
高知県 | 39840 | 39-840-01-001 | 香南清掃組合 | 香南清掃組合ごみ処理施設 | 24905 | 0 | 0 |  | 可燃ごみ |  | 焼却 |  | ストーカ式（可動） | 全連続運転 | 120 | 2 | 2017 | 場内温水, 発電（場内利用）, 場外温水 | 792960 | 327040 | 866176 | 327040 | 1520 | 12.4 | 6671 | 0 | 2722 | 33442254 | 17 |  |  |  | 四国電力株式会社 | 四国電力株式会社 | 無し | 薬剤処理 | 直営 |  | 無し |  | 100 | 52.6 | 24.8 | 7.2 | 10.4 | 1.1 | 3.9 | 72 | 100 | 51 | 39 | 10 | 6915 | 6742 | [29 empty] | 機能なし | 39-2-004-01-001
高知県 | 39844 | 39-844-01-001 | 幡多広域市町村圏事務組合 | 幡多クリーンセンター | 30806.16 | 5038.34 |  | 資源化物搬出量 | 可燃ごみ, 混合（未分別）ごみ, 粗大ごみ, その他, 不燃ごみ, ごみ処理残渣, し尿処理残渣 |  | ガス化溶融・改質 |  | シャフト式 | 全連続運転 | 140 | 2 | 2002 | 場内温水, 発電（場内利用）, 発電（場外利用） | 74845717 |  | 74845717 |  | 1890 | 9 | 8899931 | 0 | 1624.66 | 18466748 |  |  | 11.27 |  | 四国電力㈱ | 四国電力㈱ | 無し | その他 | 委託 |  | 有り | 92 | 100 | 41 | 24 | 22.1 | 4.8 | 5.6 | 2.5 | 128.25 | 100 | 37.01 | 55.25 | 7.74 | 0 | 0 | [29 empty] | 機能なし | 39-2-012-01-001
高知県 | 39871 | 39-871-01-001 | 嶺北広域行政事務組合 | 嶺北広域清掃センター | 2444 | 0 |  |  | 可燃ごみ |  | 焼却 |  | ストーカ式（可動） | バッチ運転 | 16 | 1 | 1996 | 無し | [14 empty] | 四国電力株式会社 |  | その他 | セメント固化, 薬剤処理 | 直営 |  | 無し |  | 100 | 48.4 | 36.2 | 6.2 | 7.4 | 1 | 0.8 | 97.7 | 100 | 38.1 | 57.6 | 4.3 | 9890 | 12328 | [29 empty] | 機能なし | 39-2-015-01-001
高知県 | 39873 | 39-873-01-001 | 安芸広域市町村圏事務組合 | 安芸広域メルトセンター | 17920 | 2033 |  | 資源化物生産量 | 可燃ごみ, 粗大ごみ, ごみ処理残渣, し尿処理残渣 |  | ガス化溶融・改質 |  | シャフト式 | 全連続運転 | 80 | 2 | 2006 | 場内温水, 発電（場内利用） | 3732480 | 0 | 3262464 | 0 | 1700 | 12.7 | 5733 | 0 | 726 | 6272031 |  |  | 8 | 8 | 四国電力㈱ | 四国電力㈱ | 無し | 無し | 委託 |  | 無し |  | 100 | 45 | 27 | 10 | 8 | 3 | 7 | 142 | 100 | 46 | 48 | 6 | 7883 | 9520 | [29 empty] | 機能なし | 39-2-001-01-001
高知県 | 39880 | 39-880-01-001 | 高知中央西部焼却処理事務組合 | 北原クリーンセンター | 13484 | 0 | 0 |  | 可燃ごみ, ごみ処理残渣 |  | 焼却 |  | ストーカ式（可動） | 全連続運転 | 120 | 2 | 2001 | 場内温水, 場外温水 | 1883 | 1674 | [14 empty] | 無し | 薬剤処理 | 一部委託 |  | 有り | 71.9971 | 100 | 45.6 | 39.4 | 5.1 | 4.8 | 0.9 | 4.2 | 139.75 | 100 | 47.9325 | 47.775 | 4.2925 | 10538 | 7798 | [29 empty] | 機能なし | 39-2-006-01-001

## 粗大
粗大ごみ処理施設
都道府県名 | 地方公共団体 コード | 施設コード | 地方公共団体名 | 施設名称 | 年間処理量 | 資源化物回収量 |  | 処理対象廃棄物 |  | 処理方式 | 処理能力 | 使用開始年度 | 運転管理体制 | 施設の改廃 | 産業廃棄物の搬入の有無 | 一般廃棄物の割合 | リユース・リペアを行う場所の面積 | リユース・リペアの対象品目 | [28 empty] | リユース・リペア機能・内容
[7 empty] | 資源化物の区分 | [10 empty] | 合計 |  | 家具 |  |  | 自転車 |  |  | 衣類 |  |  | 書籍 |  |  | 家電 |  |  | 傘 |  |  | 食器 |  |  | おもちゃ |  |  | その他
[9 empty] | その他（具体的） | [8 empty] | 重量 | 個数 | 対象 | 重量 | 個数 | 対象 | 重量 | 個数 | 対象 | 重量 | 個数 | 対象 | 重量 | 個数 | 対象 | 重量 | 個数 | 対象 | 重量 | 個数 | 対象 | 重量 | 個数 | 対象 | 重量 | 個数 | 対象 | 重量 | 個数
[5 empty] | (t/年度) | (t/年度) |  |  |  |  | (t/日) |  |  |  |  | （％） | （㎡） | （t/年度） | （個・台等） |  | （t/年度） | （個・台等） |  | （t/年度） | （個・台等） |  | （t/年度） | （個・台等） |  | （t/年度） | （個・台等） |  | （t/年度） | （個・台等） |  | （t/年度） | （個・台等） |  | （t/年度） | （個・台等） |  | （t/年度） | （個・台等） |  | （t/年度） | （個・台等）
高知県 | 39205 | 39-205-02-001 | 土佐市 | 土佐市北原クリーンセンター粗大ごみ処理施設 | 1018 | 212 | 搬出量 | 粗大ごみ, 不燃ごみ, 資源ごみ |  | 併用 | 10 | 1998 | 直営 |  | 無し | [31 empty] | 機能なし | 39-1-205-02-001
高知県 | 39205 | 39-205-02-002 | 土佐市 | 土佐市北原クリーンセンター粗大ごみ圧縮機 | 10 | 10 | 搬出量 | 粗大ごみ, 資源ごみ |  | 圧縮 | 3 | 1988 | 直営 |  | 無し | [31 empty] | 機能なし | 39-1-205-02-002
高知県 | 39823 | 39-823-02-001 | 高吾北広域町村事務組合 | 高吾北清掃センター粗大ごみ処理施設 | 450 | 130 | 搬出量 | 粗大ごみ, 不燃ごみ |  | 併用 | 10 | 1993 | 直営 |  | 無し | [31 empty] | 機能なし | 39-2-005-02-001
高知県 | 39844 | 39-844-02-001 | 幡多広域市町村圏事務組合 | 幡多クリーンセンター | 647 | 117 | 搬出量 | 粗大ごみ |  | 破砕 | 5 | 2002 | 委託 |  | 無し | [31 empty] | 機能なし | 39-2-012-02-001
高知県 | 39848 | 39-848-02-001 | 幡多中央環境施設組合 | 幡多中央環境施設組合幡多中央環境センター | 0 | 0 |  | 粗大ごみ, 不燃ごみ, 可燃ごみ, 資源ごみ |  | 併用 | 10 | 1991 | 直営 | 休止 | 無し | [31 empty] | 機能なし | 39-2-014-02-001
高知県 | 39871 | 39-871-02-001 | 嶺北広域行政事務組合 | 嶺北広域清掃センター粗大ゴミ処理工場 | 265 | 140 | 回収量 | 粗大ごみ, 不燃ごみ, 資源ごみ |  | 併用 | 6 | 1996 | 直営 |  | 無し | [31 empty] | 機能なし | 39-2-015-02-001

## 資源化
資源化等を行う施設
都道府県名 | 地方公共団体 コード | 施設コード | 地方公共団体名 | 施設名称 | 年間処理量 | 資源化物回収量 |  |  | 搬出量 |  | 在庫量 |  | 施設区分 | 処理対象廃棄物 |  | 処理内容ごとの処理能力 | [5 empty] | 施設全体の処理能力 | 使用開始年度 | 運転管理体制 | 施設の改廃 | 産業廃棄物の搬入の有無 | 一般廃棄物の割合 | リユース・リペアを行う場所の面積 | リユース・リペアの対象品目 | [28 empty] | リユース・リペア機能・内容 | 一次発酵槽におけるエアレーション設備の運転状況 | 脱臭の方法 | 堆肥化施設への搬入量 | [9 empty] | 一次発酵槽の堆肥化方式 | 切り返しの間隔 | 撹拌の間隔 |  | 一次発酵槽における発酵期間 | 二次発酵槽の有無
[8 empty] | 搬出量・在庫量の別（民間） | [20 empty] | 合計 |  | 家具 |  |  | 自転車 |  |  | 衣類 |  |  | 書籍 |  |  | 家電 |  |  | 傘 |  |  | 食器 |  |  | おもちゃ |  |  | その他 | [5 empty] | コンポスト主原料 | [7 empty] | 副資材
[15 empty] | その他（具体的） | 選別 | 圧縮・梱包 | ごみ堆肥化 | ごみ飼料化 | その他 | その他具体的に | [7 empty] | 重量 | 個数 | 対象 | 重量 | 個数 | 対象 | 重量 | 個数 | 対象 | 重量 | 個数 | 対象 | 重量 | 個数 | 対象 | 重量 | 個数 | 対象 | 重量 | 個数 | 対象 | 重量 | 個数 | 対象 | 重量 | 個数 | 対象 | 重量 | 個数 |  |  |  | 厨芥類（生活系） | 厨芥類（事業系） | 剪定枝 | し尿・浄化槽汚泥 | 動植物性残さ（産業廃棄物） | 動物のふん尿（産業廃棄物） | 下水汚泥（産業廃棄物） | その他 | 木くず、おがくず、もみがら、落ち葉 | その他 |  |  |  | or 1日
[5 empty] | (t/年度) | (t/年度) | (㎥/年度) |  | (t/年度) | (㎥/年度) | (t/年度) | (㎥/年度) |  |  |  | （t/日） | （t/日） | （t/日） | （t/日） | （t/日） |  | (t/日) |  |  |  |  | （％） | （㎡） | （t/年度） | （個・台等） |  | （t/年度） | （個・台等） |  | （t/年度） | （個・台等） |  | （t/年度） | （個・台等） |  | （t/年度） | （個・台等） |  | （t/年度） | （個・台等） |  | （t/年度） | （個・台等） |  | （t/年度） | （個・台等） |  | （t/年度） | （個・台等） |  | （t/年度） | （個・台等） |  |  |  | (t/年) | (t/年) | (t/年) | (t/年) | (t/年) | (t/年) | (t/年) | (t/年) | (t/年) | (t/年) |  | (日に1回) | (日に1回) | (回) | (日)
高知県 | 39201 | 39-201-03-001 | 高知市 | 高知市菖蒲谷プラスチック減容工場 | 2785 | 2130 |  |  | 2130 |  |  |  | 容器包装リサイクル推進施設 | ペットボトル, プラスチック |  | 0 | 25 | 0 | 0 | 1 | ペットボトル粉砕 | 28 | 1990 | 委託 |  | 有り | 100 | [30 empty] | 機能なし |  |  | 0 | 0 | 0 | 0 | 0 | 0 | 0 | 0 | 0 | 0 | [6 empty] | 39-1-201-03-001
高知県 | 39203 | 39-203-03-001 | 安芸市 | 安芸市リサイクルプラザ | 882 | 882 |  |  | 882 |  |  |  | リサイクルプラザ | 紙類, 金属類, ガラス類, その他資源ごみ, ペットボトル, 布類, 不燃ごみ, 粗大ごみ |  | 3 | 0 | 0 | 0 | 0 |  | 18.2 | 2000 | 直営 |  | 有り | 99.999 | [30 empty] | 機能なし |  |  | 0 | 0 | 0 | 0 | 0 | 0 | 0 | 0 | 0 | 0 | [6 empty] | 39-1-203-03-001
高知県 | 39206 | 39-206-03-001 | 須崎市 | 須崎市クリーンセンター横浪 | 849 | 345 |  |  | 345 |  |  |  | リサイクルプラザ | 金属類, ガラス類, ペットボトル, プラスチック, 可燃ごみ, 不燃ごみ |  | 3 | 3 | 0 | 0 | 0 |  | 6.2 | 2004 | 直営 |  | 無し | [31 empty] | 機能なし |  |  | 0 | 0 | 0 | 0 | 0 | 0 | 0 | 0 | 0 | 0 | [6 empty] | 39-1-206-03-001
高知県 | 39208 | 39-208-03-001 | 宿毛市 | 宿毛市不燃物処理施設 | 28 | 28 |  |  | 28 |  |  |  | ストックヤード | 金属類 |  | 20 | 20 | 0 | 0 | 0 |  | 20 | 1982 | 委託 |  | 無し |  | 0 | [29 empty] | 機能なし |  |  | 0 | 0 | 0 | 0 | 0 | 0 | 0 | 0 | 0 | 0 | [6 empty] | 39-1-208-03-001
高知県 | 39209 | 39-209-03-001 | 土佐清水市 | 土佐清水市リサイクルセンター | 77 | 77 |  |  | 44 |  | 107 |  | リサイクルセンター（補助金） | 金属類, ガラス類 |  | 2 | 2 | 0 | 0 | 0 |  | 4 | 1999 | 直営 |  | 無し | [31 empty] | 機能なし |  |  | 0 | 0 | 0 | 0 | 0 | 0 | 0 | 0 | 0 | 0 | [6 empty] | 39-1-209-03-001
高知県 | 39210 | 39-210-03-001 | 四万十市 | 西土佐ごみ処理場 | 141 | 128 |  |  | 141 |  |  |  | ストックヤード | 紙類, 金属類, ガラス類, その他資源ごみ, ペットボトル, 布類, 粗大ごみ |  | 1 | 0 | 0 | 0 | 0 |  | 9 | 1975 | 委託 |  | 無し | [31 empty] | 機能なし |  |  | 0 | 0 | 0 | 0 | 0 | 0 | 0 | 0 | 0 | 0 | [6 empty] | 39-1-210-03-001
高知県 | 39302 | 39-302-03-001 | 奈半利町 | 奈半利町クリーンセンター不燃物処理施設 | 57 | 57 |  |  | 57 |  | 0 |  | ストックヤード | 可燃ごみ |  | 16 | 0 | 0 | 0 | 0 |  | 16 | 1988 | 直営 |  | 無し | [31 empty] | 機能なし |  |  | 0 | 0 | 0 | 0 | 0 | 0 | 0 | 0 | 0 | 0 | [6 empty] | 39-1-302-03-001
高知県 | 39386 | 39-386-03-001 | いの町 | 吾北塵芥処理場 | [8 empty] | その他 | 金属類 |  | 1 | 1 | 0 | 0 | 0 |  | 1 | 1997 | 委託 |  | 無し | [31 empty] | 機能なし |  |  | 0 | 0 | 0 | 0 | 0 | 0 | 0 | 0 | 0 | 0 | [6 empty] | 39-1-386-03-001
高知県 | 39401 | 39-401-03-001 | 中土佐町 | 中土佐町ストックヤード施設 | 214 | 214 |  |  | 214 |  |  |  | 容器包装リサイクル推進施設 | 紙類, 金属類, ガラス類, その他資源ごみ, ペットボトル, 布類 |  | 1 | 1 | 0 | 0 | 0 |  | 2 | 2003 | 委託 |  | 無し | [31 empty] | 機能なし |  |  | 0 | 0 | 0 | 0 | 0 | 0 | 0 | 0 | 0 | 0 | [6 empty] | 39-1-401-03-001
高知県 | 39401 | 39-401-03-002 | 中土佐町 | 中土佐町適正処理困難物積替保管施設 | 1 | 1 |  |  | 1 |  |  |  | その他 | プラスチック, その他 |  | 1 | 0 | 0 | 0 | 0 |  | 1 | 2004 | 直営 |  | 無し | [31 empty] | 機能なし |  |  | 0 | 0 | 0 | 0 | 0 | 0 | 0 | 0 | 0 | 0 | [6 empty] | 39-1-401-03-002
高知県 | 39405 | 39-405-03-001 | 梼原町 | 梼原町土づくりセンター | 765 |  | 567 |  |  | 317.8 |  | 249.2 | ごみ堆肥化施設 | し尿, 家庭系生ごみ, 事業系生ごみ |  | 0 | 0 | 4 | 0 | 0 |  | 4 | 1994 | 委託 |  | 無し | [31 empty] | 機能なし |  |  | 0 | 21 | 0 | 744 | 0 | 0 | 0 | 0.4 | 0 | 0 | [6 empty] | 39-1-405-03-001
高知県 | 39412 | 39-412-03-001 | 四万十町 | クリーンセンター銀河 | 680 | 602 |  |  | 602 |  |  |  | ストックヤード | 紙類, 金属類, ガラス類, ペットボトル, 布類, 可燃ごみ, 粗大ごみ |  | 3 | 3 | 0 | 0 | 0 |  | 6 | 2002 | 委託 |  | 無し | [31 empty] | 機能なし |  |  | 0 | 0 | 0 | 0 | 0 | 0 | 0 | 0 | 0 | 0 | [6 empty] | 39-1-412-03-001
高知県 | 39823 | 39-823-03-001 | 高吾北広域町村事務組合 | 高吾北清掃センター資源ごみ選別施設 | 373 | 199 | [6 empty] | その他 | 紙類, 金属類, ガラス類, ペットボトル, 布類, 不燃ごみ, その他 |  | 9 | 6 | 0 | 0 | 0 |  | 10 | 1995 | 直営 |  | 無し | [31 empty] | 機能なし |  |  | 0 | 0 | 0 | 0 | 0 | 0 | 0 | 0 | 0 | 0 | [6 empty] | 39-2-005-03-001
高知県 | 39844 | 39-844-03-001 | 幡多広域市町村圏事務組合 | 幡多クリーンセンターリサイクルプラザ | 829.6 | 829.6 |  |  | 802 |  |  |  | リサイクルプラザ | 紙類, その他資源ごみ, ペットボトル |  | 0 | 19 | 0 | 0 | 0 |  | 19 | 2003 | 直営 |  | 無し | [31 empty] | 機能なし |  |  | 0 | 0 | 0 | 0 | 0 | 0 | 0 | 0 | 0 | 0 | [6 empty] | 39-2-012-03-001
高知県 | 39855 | 39-855-03-002 | 芸東衛生組合 | 芸東衛生組合佐喜浜リサイクルセンター | 665 | 651 |  |  | 651 |  |  |  | 容器包装リサイクル推進施設 | 紙類, 金属類, ガラス類, ペットボトル, 布類 |  | 5 | 0 | 0 | 0 | 0 |  | 5 | 1983 | 委託 |  | 無し |  | 0 | [29 empty] | 機能なし |  |  | 0 | 0 | 0 | 0 | 0 | 0 | 0 | 0 | 0 | 0 | [6 empty] | 39-2-002-03-002

## 燃料化
ごみ燃料化施設
都道府県名 | 地方公共団体コード | 施設コード | 地方公共団体名 | 施設名称 | 年間処理量 |  | 生成物保管量 |  | 生成物生産量 |  | 生成物搬出量 |  | 処理対象廃棄物 |  | 施設の種類 | 生成物供給先の確保状況 | 処理能力 | 使用開始年度 | 運転管理体制 | 施設の改廃 | 発電の場合 |  |  |  | 余剰電力利用（売電） | [5 empty] | 契約電力会社名 |  | 産業廃棄物の搬入の有無 | 一般廃棄物の割合 | ごみ組成分析結果 | [7 empty] | 単位容積重量 | 三成分 |  |  |  | 低位発熱量
[21 empty] | 発電能力 | 発電効率（公称値） | 総発電量（実績値） | うち外部供給量（実績値） | 売電量 | 売電収入 | 売電価格（単価） |  |  |  | （受電） | （売電） |  |  | 分析対象 | 合計 | 紙・布類 | ﾋﾞﾆｰﾙ、合成樹脂、ｺﾞﾑ、皮革類 | 木、竹、わら類 | ちゅう芥類 | 不燃物類 | その他 |  | 合計 | 水分 | 可燃分 | 灰分 | (計算値) | (実測値)
[14 empty] | その他（具体的） | [12 empty] | 固定価格 | 重負荷 | 昼間 | 夜間
[5 empty] | (t/年度) | (㎥/年) | (t/年度) | (㎥/年度) | (t/年度) | (㎥/年度) | (t/年度) | (㎥/年度) |  |  |  |  | (t/日) |  |  |  | (ｋW) | (％) | （MWｈ/年） | （MWｈ/年） | （MWｈ/年） |  | （円/kWh） | （円/kWh） | （円/kWh） | （円/kWh） |  |  |  | （％） |  | （％） | （％） | （％） | （％） | （％） | （％） | （％） | (kg/㎥) | （％） | （％） | （％） | （％） | （kJ/kg） | （kJ/kg）
高知県 | 39853 | 39-853-04-001 | 津野山広域事務組合 | 津野山広域事務組合クリーンセンター四万十 | 1011 |  |  |  | 521 |  | 518 |  | 可燃ごみ |  | 固形燃料化（RDF） | 燃料用 | 6 | 1998 | 直営 | [11 empty] | 四国電力（株） |  | 無し |  | 処理対象ごみ | 100 | 58 | 21.5 | 1.7 | 16.5 | 0.4 | 1.9 | 109.5 | 100 | 51 | 40 | 9 | 8400 | 8400 | 39-2-011-04-001
高知県 | 39854 | 39-854-04-001 | 高幡東部清掃組合 | ごみ固形燃料化施設 | 8163 |  | 176 |  | 4620 |  | 4444 |  | 可燃ごみ, 生ごみ（厨芥類） |  | 固形燃料化（RDF） | 燃料用 | 53 | 2002 | 直営 | [11 empty] | 四国電力㈱ |  | 無し |  | 処理対象ごみ | 100 | 54.9 | 26.8 | 8.5 | 6.4 | 1.6 | 1.8 | 125 | 100 | 41.9 | 52.5 | 5.6 | 8843 | 10863 | 39-2-007-04-001

## その他
その他の施設[ごみの中間処理施設]
都道府県名 | 地方公共団体 コード | 施設コード | 地方公共団体名 | 施設名称 | 年間処理量 | 処理対象廃棄物 |  | 処理内容 |  | 処理能力 | 使用開始年度 | 運転管理体制 | 施設の改廃 | 産業廃棄物の搬入の有無 | 一般廃棄物の割合
[7 empty] | その他（具体的） |  | その他（具体的）
[5 empty] | (t/年度) |  |  |  |  | (t/日) |  |  |  |  | （％）

## 保管
保管施設
都道府県名 | 地方公共団体コード | 施設コード | 地方公共団体名 | 施設名称 | 年間保管量 | 施設区分 | 処理対象廃棄物 | 保管分類数 | 屋内面積 | 屋外面積 | 使用開始年度 | 運転管理体制 | 施設の改廃 | 産業廃棄物の搬入の有無 | 一般廃棄物の割合
[5 empty] | (t/年度) |  |  |  | (m2) | (m2) |  |  |  |  | （％）
高知県 | 39201 | 39-201-06-001 | 高知市 | 高知市再生資源処理センター | 4298 | ストックヤード | 金属類, ガラス類, その他資源ごみ, その他 | 5 | 2585 | 4023 | 1976 | 委託 |  | 無し |  | 39-1-201-06-001
高知県 | 39201 | 39-201-06-002 | 高知市 | 高知市菖蒲谷プラスチック減容工場 | 2130 | 容器包装リサイクル推進施設 | ペットボトル, プラスチック | 2 | 230 | 200 | 1990 | 委託 |  | 有り | 100 | 39-1-201-06-002
高知県 | 39201 | 39-201-06-003 | 高知市 | 春野清掃センター | 0 | その他 | 紙類, ガラス類, 布類, その他 | 5 | 159 | 3347 | 1997 | 直営 |  | 無し |  | 39-1-201-06-003
高知県 | 39201 | 39-201-06-004 | 高知市 | 春野ストックヤード | 0 | ストックヤード | 金属類, その他 | 4 | 476 | 877 | 1999 | 直営 |  | 無し |  | 39-1-201-06-004
高知県 | 39203 | 39-203-06-001 | 安芸市 | 安芸市リサイクルプラザ | 882 | ストックヤード | 紙類, 金属類, ガラス類, その他資源ごみ, ペットボトル, 布類 | 10 | 136 | 786 | 2000 | 直営 |  | 有り | 99.999 | 39-1-203-06-001
高知県 | 39205 | 39-205-06-001 | 土佐市 | 土佐市北原クリーンセンター | 1068 | ストックヤード | 紙類, 金属類, ガラス類, その他資源ごみ, ペットボトル, プラスチック, 布類 | 10 | 306 | 169 | 1998 | 直営 |  | 無し |  | 39-1-205-06-001
高知県 | 39206 | 39-206-06-001 | 須崎市 | 須崎市ホコラストックヤード | 345 | 容器包装リサイクル推進施設 | 紙類, 金属類, ガラス類, ペットボトル | 8 | 135 | 0 | 2004 | 直営 |  | 無し |  | 39-1-206-06-001
高知県 | 39208 | 39-208-06-001 | 宿毛市 | 宿毛市不燃物処理施設 | 28 | ストックヤード | 金属類 | 2 | 0 | 75 | 1982 | 委託 |  | 無し |  | 39-1-208-06-001
高知県 | 39208 | 39-208-06-002 | 宿毛市 | 宿毛市環境管理センター | 86 | ストックヤード | ガラス類 | 3 | 0 | 67 | 1996 | 委託 |  | 無し |  | 39-1-208-06-002
高知県 | 39209 | 39-209-06-001 | 土佐清水市 | 土佐清水市リサイクルセンター | 62 | 容器包装リサイクル推進施設 | 金属類, ガラス類 | 5 | 65 | 84 | 1999 | 直営 |  | 無し |  | 39-1-209-06-001
高知県 | 39209 | 39-209-06-002 | 土佐清水市 | 土佐清水市ストックヤード | 1 | ストックヤード | プラスチック, その他 | 2 | 240 | 0 | 2003 | 直営 |  | 無し |  | 39-1-209-06-002
高知県 | 39209 | 39-209-06-003 | 土佐清水市 | 土佐清水市廃蛍光灯保管施設 | 2 | ストックヤード | その他 | 1 | 100 | 0 | 1989 | 直営 |  | 無し |  | 39-1-209-06-003
高知県 | 39211 | 39-211-06-001 | 香南市 | 香南ストックヤード | 161 | ストックヤード | ガラス類, ペットボトル, プラスチック | 5 | 339 | 0 | 2001 | 一部委託 | 休止 | 無し |  | 39-1-211-06-001
高知県 | 39305 | 39-305-06-001 | 北川村 | 北川村長山ゴミ処理場 | 0 | その他 | 紙類, 布類 | 2 | 18 | 0 | 1999 | 委託 |  | 無し |  | 39-1-305-06-001
高知県 | 39307 | 39-307-06-001 | 芸西村 | 芸西村ストックヤード | 220 | ストックヤード | 紙類, 金属類, ガラス類, その他資源ごみ, 布類 | 6 | 88 | 0 | 2007 | 委託 |  | 無し |  | 39-1-307-06-001
高知県 | 39386 | 39-386-06-001 | いの町 | 吾北塵芥処理場 | 80 | その他 | 紙類, 金属類, ガラス類, その他資源ごみ, ペットボトル, プラスチック, 布類 | 7 | 139 | 20 | 1997 | 委託 |  | 無し |  | 39-1-386-06-001
高知県 | 39401 | 39-401-06-001 | 中土佐町 | 中土佐町栂ノ川空き缶ストックヤード | 0 | その他 | 紙類, その他 | 2 | 48 | 0 | 1999 | 直営 |  | 無し |  | 39-1-401-06-001
高知県 | 39410 | 39-410-06-001 | 日高村 | 日高村一般廃棄物保管施設 | 25 | ストックヤード | ペットボトル, プラスチック | 2 | 634.55 | 0 | 2014 | 委託 |  | 無し |  | 39-1-410-06-001
高知県 | 39411 | 39-411-06-001 | 津野町 | 津野町最終処分場保管施設 | 226 | その他 | 金属類, ガラス類, プラスチック, 布類, その他 | 5 | 0 | 3239 | 1998 | 直営 |  | 無し |  | 39-1-411-06-001
高知県 | 39412 | 39-412-06-001 | 四万十町 | クりーンセンター銀河 | 602 | ストックヤード | 紙類, 金属類, ガラス類, その他資源ごみ, ペットボトル, 布類 | 14 | 417 | 0 | 2002 | 委託 |  | 無し |  | 39-1-412-06-001
高知県 | 39424 | 39-424-06-001 | 大月町 | 大月町環境クリーンセンター | 36 | 容器包装リサイクル推進施設 | 紙類, ガラス類, その他資源ごみ, ペットボトル | 8 | 60 | 150 | 1998 | 委託 |  | 無し |  | 39-1-424-06-001
高知県 | 39424 | 39-424-06-002 | 大月町 | 大月町清掃センター | 14 | ストックヤード | 金属類 | 1 | 30 | 60 | 1983 | 一部委託 |  | 無し |  | 39-1-424-06-002
高知県 | 39823 | 39-823-06-001 | 高吾北広域町村事務組合 | 高吾北清掃センター資源ごみストックヤード | 720 | ストックヤード | 紙類, 布類, その他 | 5 | 1005 | 70 | 1999 | 直営 |  | 無し |  | 39-2-005-06-001
高知県 | 39844 | 39-844-06-001 | 幡多広域市町村圏事務組合 | 幡多クリーンセンターリサイクルプラザ | 247 | ストックヤード | 紙類, ペットボトル | 4 | 65 | 0 | 2003 | 直営 |  | 無し |  | 39-2-012-06-001
高知県 | 39848 | 39-848-06-001 | 幡多中央環境施設組合 | 幡多中央環境施設組合ストックヤード | 115 | ストックヤード | その他資源ごみ | 7 | 188 | 0 | 1999 | 直営 |  | 無し |  | 39-2-014-06-001
高知県 | 39855 | 39-855-06-001 | 芸東衛生組合 | 芸東衛生組合廃プラ減容施設 | 33 | 容器包装リサイクル推進施設 | ペットボトル | 1 | 124 | 0 | 1998 | 委託 |  | 無し |  | 39-2-002-06-001
高知県 | 39855 | 39-855-06-002 | 芸東衛生組合 | 芸東衛生組合佐喜浜リサイクルセンター | 632 | 容器包装リサイクル推進施設 | 紙類, 金属類, ガラス類, 布類 | 4 | 90 | 75 | 1997 | 委託 |  | 無し |  | 39-2-002-06-002
高知県 | 39871 | 39-871-06-001 | 嶺北広域行政事務組合 | 嶺北広域清掃センターストックヤード | 403 | ストックヤード | 紙類, 金属類, ペットボトル, 布類 | 4 | 138 | 0 | 1996 | 直営 |  | 無し |  | 39-2-015-06-001
高知県 | 39878 | 39-878-06-001 | 中芸広域連合 | 中芸広域連合リサイクルセンター | 245 | 容器包装リサイクル推進施設 | 紙類, 金属類, ガラス類, その他資源ごみ, ペットボトル, プラスチック | 12 | 200 | 99 | 2001 | 一部委託 |  | 無し |  | 39-2-010-06-001

## 最終
最終処分場
都道府県名 | 地方公共団体コード | 施設コード | 地方公共団体名 | 施設名称 | 調査対象年度の埋立容量 （覆土を含む） | 調査対象年度の埋立量 （覆土を含まない） | 残余容量 | 処理対象廃棄物 | 埋立場所 | 埋立開始年度 | 埋立地面積 | 施設全体容量 | 埋立終了年度 | 遮水の方式 | 浸出液の処理 | 運転管理体制 | 処分場の現状 | 施設の改廃 | 産業廃棄物の搬入の有無 | 一般廃棄物の割合 | 最終処分場の構造 |  | 覆土施工の状況 | ガス抜き管の計画的施工状況 | 水質管理状況 | [5 empty] | メタン回収有無 | メタン回収をしている場合
[22 empty] | 保有水等集排水管の水位管理 |  |  | 処理前BOD濃度 | 処理後BOD濃度 | 処理前COD濃度 | 処理後COD濃度 | 処理前TN濃度 | 処理後TN濃度 |  | メタンガス回収量 | メタンガス濃度 | メタンガス発熱量 | メタンガスの利用 | 発電量
[5 empty] | (㎥/年度) | (ｔ/年度) | (㎥) |  |  |  | (m2) | (㎥) | [7 empty] | （％） |  |  |  |  | （ppm） | （ppm） | （ppm） | （ppm） | （ppm） | （ppm） |  | （㎥／年） | （％） | （kJ/㎥N） |  | （kWh/年）
高知県 | 39201 | 39-201-07-001 | 高知市 | 高知市三里最終処分場 | 1422 | 1803 | 125940 | 不燃ごみ, その他 | 山間 | 1985 | 63300 | 698000 | 2043 | 底部遮水工, 表面遮水工（キャッピング） | 凝集沈殿, 生物処理（脱窒あり）, 砂ろ過, 消毒 | 一部委託 | 埋立中 |  | 無し |  | 準好気性埋立構造 | 末端集水管は開放 | 即日覆土 | 埋立状況により計画的に延長 | 1.7 | 0.6 | 5.4 | 5.2 | 11.31 | 6.15 | 回収していない | [5 empty] | 39-1-201-07-001
高知県 | 39201 | 39-201-07-002 | 高知市 | 高知市春野最終処分場 | 0 | 0 | 8242 | 不燃ごみ, 焼却残渣（飛灰）, 破砕ごみ・処理残渣, 粗大ごみ | 山間 | 1990 | 5700 | 34000 | 2008 | 底部遮水工 | 消毒 | 直営 | 埋立終了 |  | 無し |  | 準好気性埋立構造 | 末端集水管は開放 | 中間覆土 | 一部延長を行っていない | 0.3 | 0.5 | 2.5 | 2.5 | 2.61 | 2.52 | 回収していない | [5 empty] | 39-1-201-07-002
高知県 | 39203 | 39-203-07-001 | 安芸市 | 安芸市一般廃棄物最終処分場 | 0 | 0 | 18577 | 焼却残渣（主灰）, 不燃ごみ, 破砕ごみ・処理残渣 | 山間 | 1995 | 12500 | 48000 | 2015 | 底部遮水工, 表面遮水工（キャッピング） | 凝集沈殿, 生物処理（脱窒あり）, 砂ろ過, 消毒, 活性炭処理, 膜処理 | 直営 | 埋立中 | 休止 | 無し |  | 準好気性埋立構造 | 末端集水管は水没 | 即日覆土 | 埋立状況により計画的に延長 | 3.8 | 0.5 | 5.2 | 1.2 | 1.17 | 0.68 | 回収していない | [5 empty] | 39-1-203-07-001
高知県 | 39204 | 39-204-07-001 | 南国市 | 南国市一般廃棄物最終処分場 | 1680 | 473 | 54410 | 焼却残渣（主灰）, 不燃ごみ, 破砕ごみ・処理残渣 | 山間 | 2002 | 16300 | 83000 | 2016 | 底部遮水工 | 凝集沈殿, 生物処理（脱窒あり）, 砂ろ過, 消毒, 活性炭処理, キレート処理 | 委託 | 埋立中 |  | 無し |  | 準好気性埋立構造 | 末端集水管は開放 | 即日覆土 | 一部延長を行っていない | 0.89 | 0.72 | 3.56 | 0.96 | 4.18 | 3.96 | 回収していない | [5 empty] | 39-1-204-07-001
高知県 | 39205 | 39-205-07-001 | 土佐市 | 土佐市一般廃棄物最終処分場 | 1380 | 1190 | 81032 | 焼却残渣（主灰）, 不燃ごみ, 焼却残渣（飛灰）, 破砕ごみ・処理残渣 | 山間 | 1994 | 15000 | 122000 | 2027 | 原地盤利用, 底部遮水工 | 凝集沈殿, 生物処理（脱窒なし）, 砂ろ過, 消毒, 活性炭処理 | 直営 | 埋立中 |  | 無し |  | 準好気性埋立構造 | 末端集水管は開放 | 即日覆土 | 埋立状況により計画的に延長 | 1 | 0.7 | 6.1 | 5.5 | 6.3 | 4.4 | 回収していない | [5 empty] | 39-1-205-07-001
高知県 | 39206 | 39-206-07-001 | 須崎市 | 須崎市廃棄物埋立処分場 | 1928 | 592 | 60044 | 焼却残渣（主灰）, 不燃ごみ, 破砕ごみ・処理残渣 | 山間 | 2004 | 11000 | 91000 | 2018 | 底部遮水工, 鉛直遮水工 | 凝集沈殿, 生物処理（脱窒あり）, 砂ろ過, 消毒, 活性炭処理, 膜処理, キレート処理 | 委託 | 埋立中 |  | 無し |  | 嫌気性埋立構造 |  |  |  |  | 0.5 |  | 3.7 |  | 5.3 | 回収していない | [5 empty] | 39-1-206-07-001
高知県 | 39208 | 39-208-07-001 | 宿毛市 | 宿毛市環境管理センター | 2373 | 2373 | 60202 | 不燃ごみ, 粗大ごみ | 山間 | 1996 | 13700 | 115000 | 2060 | 底部遮水工, その他遮水 | 生物処理（脱窒あり）, 砂ろ過, 消毒, 活性炭処理 | 委託 | 埋立中 |  | 無し |  | 準好気性埋立構造 | 末端集水管は水没 | 即日覆土 | 埋立状況により計画的に延長 |  | 1.8 |  | 5.8 |  | 1.05 | 回収していない | [5 empty] | 39-1-208-07-001
高知県 | 39208 | 39-208-07-002 | 宿毛市 | 宿毛市母島不燃物処理場 | 0 | 0 | 400 | 不燃ごみ | 山間 | 1990 | 760 | 1700 | 2010 | 遮水なし | 処理なし | 直営 | 埋立中 | 休止 | 無し |  | 準好気性埋立構造 | 末端集水管は開放 | 最終覆土のみ | 一部延長を行っていない |  | 管理していない |  | 管理していない |  | 管理していない | 回収していない | [5 empty] | 39-1-208-07-002
高知県 | 39209 | 39-209-07-001 | 土佐清水市 | 土佐清水市不燃物処理センター | 242 | 112 | 20156 | 不燃ごみ, その他, 破砕ごみ・処理残渣 | 山間 | 1989 | 13600 | 114707 | 2013 | 原地盤利用 | 活性炭処理 | 直営 |  |  | 無し |  | その他埋立構造 | [9 empty] | 回収していない | [5 empty] | 39-1-209-07-001
高知県 | 39211 | 39-211-07-001 | 香南市 | 西佐古一般廃棄物処分場 | 0 | 0 | 345 | 不燃ごみ, 粗大ごみ | 平地 | 1971 | 1381 | 5320 | 2018 | 遮水なし | 処理なし | 直営 | 埋立終了 | 休止 | 無し |  | 嫌気性埋立構造 | [9 empty] | 回収していない |  |  |  | 利用していない |  | 39-1-211-07-001
高知県 | 39212 | 39-212-07-001 | 香美市 | 香美市立一般廃棄物処理場 | 0 | 0 | 14343 | 不燃ごみ, 粗大ごみ | 山間 | 1970 | 9000 | 54000 | 2017 | 遮水なし | 処理なし | 一部委託 | 埋立中 |  | 無し |  | その他埋立構造 |  |  |  |  | ＜0.5 |  | 2.9 |  | 0.38 | 回収していない | [5 empty] | 39-1-212-07-001
高知県 | 39302 | 39-302-07-001 | 奈半利町 | 奈半利町茄子谷廃棄物処分場 | 7 | 25 | 5170 | 不燃ごみ | 山間 | 1990 | 4500 | 20528 | 2050 | 遮水なし | 凝集沈殿 | 直営 | 埋立中 |  | 無し |  | 嫌気性埋立構造 |  |  |  | 0.5 | 0.5 | 0.5 | 0.5 | 0.18 | 0.18 | 回収していない | [5 empty] | 39-1-302-07-001
高知県 | 39303 | 39-303-07-001 | 田野町 | 田野町築地不燃物処理場 | 4543 | 166 | 4377 | 不燃ごみ, 破砕ごみ・処理残渣 | 山間 | 2001 | 960 | 70000 | 2020 | 底部遮水工 | 砂ろ過, 消毒, 活性炭処理 | 委託 | 埋立中 |  | 無し |  | 準好気性埋立構造 | 末端集水管は開放 | 最終覆土のみ | 埋立状況により計画的に延長 |  | 0.5 |  | 5.7 |  | 10 | 回収していない | [5 empty] | 39-1-303-07-001
高知県 | 39304 | 39-304-07-001 | 安田町 | 安田町不燃物埋立処分地 | 0 | 0 | 0 | 不燃ごみ | 山間 | 1980 | 8747 | 90000 | 2017 | 遮水なし | 処理なし | 直営 | 埋立中 |  | 無し |  | その他埋立構造 |  |  |  | 0.5 |  | 1.4 |  | 0.1 |  | 回収していない | [5 empty] | 39-1-304-07-001
高知県 | 39306 | 39-306-07-001 | 馬路村 | 馬路村処分場 | 0 | 0 | 21831.7 | 焼却残渣（主灰）, 不燃ごみ, 焼却残渣（飛灰）, 粗大ごみ | 山間 | 1988 | 3225 | 32250 | 1998 | 遮水なし | 処理なし | 委託 | 埋立終了 | 休止 | 無し |  | その他埋立構造 |  |  |  | - | - | - | - | - | - | 回収していない | [5 empty] | 39-1-306-07-001
高知県 | 39307 | 39-307-07-001 | 芸西村 | 芸西村竹薮埋立処分地 | 0 | 0 | 4 | 破砕ごみ・処理残渣 | 平地 | 1984 | 1840 | 2470 | 2010 | 遮水なし | 処理なし | 直営 | 埋立終了 |  | 無し |  | その他埋立構造 |  |  |  | 0 | 0 | 0 | 0 | 0 | 0 | 回収していない | [5 empty] | 39-1-307-07-001
高知県 | 39364 | 39-364-07-001 | 大川村 | 大川村朝谷最終処分場 | 0 | 0 | 0 | その他 | 山間 | 1993 | 800 | 500 | 2009 | 遮水なし | 処理なし | 直営 | 埋立終了 | 休止 | 無し |  | その他埋立構造 |  |  |  | - |  | - |  | - |  | 回収していない | [5 empty] | 39-1-364-07-001
高知県 | 39386 | 39-386-07-001 | いの町 | いの町八田廃棄物処分場 | 0 | 0 | 3509 | 粗大ごみ | 平地 | 1975 | 5000 | 12500 | 2001 | 遮水なし | 処理なし | 直営 | 埋立終了 | 休止 | 無し |  | その他埋立構造 | [9 empty] | 回収していない | [5 empty] | 39-1-386-07-001
高知県 | 39401 | 39-401-07-001 | 中土佐町 | 中土佐町七浦不燃物埋立処理場 | 0 | 0 | 570 | 不燃ごみ | 山間 | 1995 | 4600 | 24000 | 2010 | 遮水なし | 処理なし | 一部委託 | 埋立中 |  | 無し |  | その他埋立構造 |  |  |  |  | 0.5 |  | 2.4 |  | 1.9 | 回収していない | [5 empty] | 39-1-401-07-001
高知県 | 39401 | 39-401-07-002 | 中土佐町 | 中土佐町栂ノ川不燃物埋立処理場 | 0 | 0 | 570 | 不燃ごみ | 山間 | 1987 | 800 | 5600 | 2010 | 遮水なし | 処理なし | 一部委託 | 埋立中 |  | 無し |  | その他埋立構造 |  |  |  |  | 0.5 |  | 0.8 |  | 0.2 | 回収していない | [5 empty] | 39-1-401-07-002
高知県 | 39402 | 39-402-07-001 | 佐川町 | 佐川町大田川埋立地 | 0 | 0 | 0 | その他 | 山間 | 1974 | 2526 | 12000 | 1999 | 遮水なし | 処理なし | 直営 | 埋立終了 | 休止 | 無し |  | その他埋立構造 | [9 empty] | 回収していない | [5 empty] | 39-1-402-07-001
高知県 | 39411 | 39-411-07-001 | 津野町 | 津野町最終処分場 | 0 | 0 | 0 | 不燃ごみ, 粗大ごみ | 平地 | 1976 | 3239 | 12000 | 1998 | 遮水なし | 処理なし | 直営 | 埋立終了 |  | 無し |  | その他埋立構造 |  |  |  | 0 | 0 | 0 | 0 | 0 | 0 | 回収していない | [5 empty] | 39-1-411-07-001
高知県 | 39412 | 39-412-07-001 | 四万十町 | クリーンセンター銀河 | 587 | 587 | 3106 | 焼却残渣（主灰）, 焼却残渣（飛灰）, 破砕ごみ・処理残渣 | 平地 | 2002 | 2100 | 12700 | 2021 | 覆蓋（屋根） | 生物処理（脱窒なし）, 砂ろ過, 活性炭処理 | 委託 | 埋立中 |  | 無し |  | その他埋立構造 |  |  |  |  | 1.2 |  | 16 |  | 17 | 回収していない | [5 empty] | 39-1-412-07-001
高知県 | 39424 | 39-424-07-001 | 大月町 | 大月町環境クリーンセンター | 1218 | 129 | 4431 | 焼却残渣（主灰）, 溶融飛灰, 不燃ごみ, 焼却残渣（飛灰）, 粗大ごみ | 山間 | 1998 | 7000 | 21000 | 2028 | 底部遮水工 | 凝集沈殿, 生物処理（脱窒あり）, 砂ろ過, 消毒, 活性炭処理, キレート処理 | 委託 | 埋立中 |  | 無し |  | 準好気性埋立構造 | 末端集水管は水没 | 即日覆土 | 埋立状況により計画的に延長 | 0.6 | 0.5 | 4.6 | 2.4 | 5.7 | 2.5 | 回収していない | [5 empty] | 39-1-424-07-001
高知県 | 39823 | 39-823-07-001 | 高吾北広域町村事務組合 | 高吾北広域町村事務組合高吾北処理センター | 0 | 0 | 1335 | 焼却残渣（主灰）, 焼却残渣（飛灰）, 破砕ごみ・処理残渣 | 山間 | 2002 | 2400 | 19000 | 2020 | 底部遮水工 | 生物処理（脱窒あり）, 砂ろ過, 消毒, 活性炭処理 | 直営 | 埋立中 |  | 無し |  | 準好気性埋立構造 | 末端集水管は開放 | 最終覆土のみ | 一部延長を行っていない | <0.5 | <0.5 | 3.6 | 2.6 | 12.4 | 11.4 | 回収していない | [5 empty] | 39-2-005-07-001
高知県 | 39855 | 39-855-07-001 | 芸東衛生組合 | 芸東衛生組合室津埋立地 | 4 | 8 | 26 | 不燃ごみ | 山間 | 1996 | 4700 | 19800 | 2013 | 遮水なし | 処理なし | 直営 | 埋立中 |  | 無し |  | その他埋立構造 |  | 即日覆土 |  |  | 0.5 |  | 3.5 |  | 1.5 | 回収していない | [5 empty] | 39-2-002-07-001
高知県 | 39871 | 39-871-07-001 | 嶺北広域行政事務組合 | 嶺北広域一般廃棄物最終処分場 | 249 | 421 | 3174 | 焼却残渣（主灰）, その他, 焼却残渣（飛灰）, 破砕ごみ・処理残渣 | 山間 | 2001 | 3200 | 16000 | 2023 | 底部遮水工 | 生物処理（脱窒あり） | 直営 | 埋立中 |  | 無し |  | その他埋立構造 |  |  |  | 4.1 | 0.7 | 16 | 6 | 9.4 | 9 | 回収していない | [5 empty] | 39-2-015-07-001

## し尿
し尿処理施設・汚泥再生処理センター
都道府県名 | 地方公共団体コード | 施設コード | 地方公共団体名 | 施設名称 | 年間処理量 |  |  |  | 資源化物量 | [6 empty] | 脱水汚泥の直接埋立 |  | 脱水汚泥の焼却 |  | 処理方式 |  |  |  | メタン発酵の場合 |  | 処理能力 | 処理能力 （有機性廃棄物） | 資源化能力 | 計画メタンガス（バイオガス）量 | 使用開始年度 | 運転管理体制 | 施設の改廃
[5 empty] | し尿 | 浄化槽汚泥 | 有機性廃棄物 | その他 | メタン発酵 | 堆肥化 | リン回収 | 助燃剤製造 | 炭化 | その他 | 資源化物量の区分 | 直接埋立の有無 | 埋立量 | 焼却の有無 | 焼却量 | 汚水処理 |  | 汚泥処理 |  | メタンガス発熱量 | メタンガス利用方法
[21 empty] | その他（具体的） |  | その他（具体的）
[5 empty] | (kl/年度) | (kl/年度) | (t/年度) | (kl/年度) | (t/年) | (t/年) | (t/年) | (t/年) | (t/年) | (t/年) |  |  | （t/年度) |  | （t/年度) |  |  |  |  | （kJ/㎥N） |  | (kL/日) | (t/日) | (t/日) | (㎥/日)
高知県 | 39201 | 39-201-08-001 | 高知市 | 高知市東部環境センター | 20321 | 84208 |  |  | 0 | 689 | 0 | 0 | 0 | 0 | 資源化物の生産量 | 直接埋立無し |  | 施設外焼却 | 3035 | 標脱 |  | 脱水 |  | 0 |  | 390 | 390 | 0 | 0 | 1984 | 一部委託 |  | 39-1-201-08-001
高知県 | 39203 | 39-203-08-001 | 安芸市 | 安芸市汚泥再生処理センター清浄苑 | 6490 | 2655 |  |  | 0 | 5 | 0 | 0 | 0 | 0 | 資源化物の生産量 | 直接埋立無し |  | 施設内焼却 | 2672 | 高負荷, 膜分離 |  | 脱水, 乾燥, 焼却 |  | 0 |  | 30 | 0 | 0.1 | 0 | 2004 | 委託 |  | 39-1-203-08-001
高知県 | 39204 | 39-204-08-001 | 南国市 | 南国市環境センター | 12366 | 14299 |  |  | 0 | 0 | 0 | 0 | 0 | 0 |  |  |  | 施設内焼却 | 980 | 高負荷 |  | 脱水, 乾燥, 焼却 |  | 0 |  | 70 | 0 | 0 | 0 | 1996 | 委託 |  | 39-1-204-08-001
高知県 | 39209 | 39-209-08-001 | 土佐清水市 | 土佐清水市衛生センター | 7995940 | 2744780 |  |  | 0 | 0 | 0 | 0 | 0 | 0 |  | 直接埋立無し |  | 焼却無し |  | 高負荷, 膜分離 |  | 脱水, 乾燥, その他 |  | 0 |  | 31 | 0 | 0 | 0 | 2002 | 委託 |  | 39-1-209-08-001
高知県 | 39210 | 39-210-08-001 | 四万十市 | 衛生センター中村 | 8373 | 11808 |  |  | 0 | 0 | 0 | 0 | 0 | 0 |  | 直接埋立無し |  | 施設内焼却 | 14 | 標脱 |  | 脱水, 乾燥, 焼却 |  | 0 |  | 62 | 0 | 0 | 0 | 1984 | 委託 |  | 39-1-210-08-001
高知県 | 39210 | 39-210-08-002 | 四万十市 | クリーンセンター西土佐 | 1376 | 1631 |  |  | 0 | 0 | 0 | 0 | 0 | 0 |  | 直接埋立無し |  | 施設外焼却 | 12 | 高負荷 |  | 脱水, 乾燥 |  | 0 |  | 9 | 0 | 0 | 0 | 2003 | 委託 |  | 39-1-210-08-002
高知県 | 39412 | 39-412-08-001 | 四万十町 | 汚泥再生処理施設 若井グリーンセンター | 9074 | 5038 |  |  | 0 | 2.516 | 0 | 0 | 0 | 0 | 資源化物の生産量 | 直接埋立無し |  | 施設外焼却 | 231 | 高負荷, 膜分離 |  | 脱水, 乾燥, その他 |  | 0 |  | 44 | 0 | 0.2 | 0 | 2013 | 委託 |  | 39-1-412-08-001
高知県 | 39428 | 39-428-08-001 | 黒潮町 | 黒潮町衛生センター | 6142 | 4852 |  |  | 0 | 0 | 0 | 0 | 0 | 0 |  | 直接埋立無し |  | 施設外焼却 | 271 | 膜分離 |  | 脱水 |  | 0 |  | 40 | 0 | 0 | 0 | 1998 | 一部委託 |  | 39-1-428-08-001
高知県 | 39820 | 39-820-08-001 | 香南香美衛生組合 | 香南香美衛生組合衛生センター | 15526 | 18208 |  |  | 0 | 116 | 0 | 0 | 0 | 0 |  | 直接埋立無し |  | 施設内焼却 | 1145 | 標脱 |  | 脱水, 乾燥, 焼却 |  | 0 |  | 100 | 0 | 0.31 | 0 | 1988 | 直営 |  | 39-2-003-08-001
高知県 | 39822 | 39-822-08-001 | 仁淀川下流衛生事務組合 | 衛生センター | 11170 | 21646 |  |  | 0 | 204 | 0 | 0 | 0 | 0 | 資源化物の排出量・売却量 | 直接埋立無し |  | 焼却無し |  | 標脱 |  | 脱水 |  | 0 |  | 120 | 0 | 1 | 0 | 1999 | 直営 |  | 39-2-008-08-001
高知県 | 39823 | 39-823-08-001 | 高吾北広域町村事務組合 | 高吾北広域町村事務組合高吾北衛生センター | 8648 | 7021 | 0 | 0 | 0 | 285 | 0 | 0 | 0 | 0 | 資源化物の生産量 | 直接埋立無し |  | 焼却無し |  | 嫌気 |  | 脱水 |  | 0 | 所内利用（熱利用） | 47 | 0 | 2 | 177 | 1966 | 直営 |  | 39-2-005-08-001
高知県 | 39854 | 39-854-08-001 | 高幡東部清掃組合 | 汚泥再生処理センターきらら | 8587.52 | 9499.11 |  |  | 0 | 135 | 0 | 0 | 0 | 0 | 資源化物の生産量 | 直接埋立無し |  | 焼却無し |  | 高負荷, 膜分離 |  | 脱水 |  | 0 |  | 64 | 0 | 2.5 | 0 | 2016 | 直営 |  | 39-2-007-08-001
高知県 | 39855 | 39-855-08-001 | 芸東衛生組合 | 芸東衛生組合室戸清浄園 | 7040 | 4941 |  |  | 0 | 0 | 0 | 0 | 0 | 0 |  | 直接埋立無し |  | 施設内焼却 | 313 | 好希釈 |  | 脱水, 焼却 |  | 0 |  | 35 | 0 | 0 | 0 | 2015 | 委託 |  | 39-2-002-08-001
高知県 | 39867 | 39-867-08-001 | 幡多西部消防組合 | 幡西衛生処理センター | 10227 | 7369 |  |  | 0 | 0 | 0 | 591 | 0 | 0 | 資源化物の排出量・売却量 | 直接埋立無し |  | 施設外焼却 | 591 | 標脱 |  | 脱水 |  | 0 |  | 62 | 0 | 3 | 0 | 2006 | 一部委託 |  | 39-2-013-08-001
高知県 | 39871 | 39-871-08-001 | 嶺北広域行政事務組合 | 嶺北衛生センター | 4557 | 2930 | 0 | 0 | 0 | 0 | 0 | 0 | 0 | 0 |  | 直接埋立無し |  | 施設内焼却 | 211 | 好二段, 標脱 |  | 脱水, 乾燥, 焼却 |  | 0 |  | 40 | 0 | 0 | 0 | 1982 | 直営 |  | 39-2-015-08-001
高知県 | 39878 | 39-878-08-001 | 中芸広域連合 | 中芸広域連合衛生センター | 4589 | 4347 |  |  | 0 | 0 | 0 | 0 | 0 | 0 |  | 直接埋立無し |  | 施設内焼却 | 390 | 高負荷, 膜分離 |  | 脱水, 乾燥, 焼却 |  | 0 |  | 25 | 0 | 0 | 0 | 1996 | 直営 |  | 39-2-010-08-001

## コミプラ
コミュニティプラント
都道府県名 | 地方公共団体コード | 施設コード | 地方公共団体名 | 施設名称 | 汚水処理量 | 処理方法 | 計画最大汚水量 | 使用開始年度 | 運転管理体制 | 施設の改廃
[5 empty] | (㎥/年度) |  | (㎥/日)
高知県 | 39201 | 39-201-09-001 | 高知市 | 高知市春野町平和団地下水道汚水処理施設 | 149773 | 長時間ばっ気 | 860 | 1978 | 委託 |  | 39-1-201-09-001

## リユース・リペア施設
リユース・リペア施設
都道府県名 | 地方公共団体コード | 施設コード | 地方公共団体名 | 施設名称 | 年間処理量 | 設置場所 | 面積 | 使用開始年度 | リユース・リペアの対象品目 | [28 empty] | リユース・リペアの内容 | 運転管理体制 | 施設の改廃
[9 empty] | 合計 |  | 家具 |  |  | 自転車 |  |  | 衣類 |  |  | 書籍 |  |  | 家電 |  |  | 傘 |  |  | 食器 |  |  | おもちゃ |  |  | その他
[9 empty] | 重量 | 個数 | 対象 | 重量 | 個数 | 対象 | 重量 | 個数 | 対象 | 重量 | 個数 | 対象 | 重量 | 個数 | 対象 | 重量 | 個数 | 対象 | 重量 | 個数 | 対象 | 重量 | 個数 | 対象 | 重量 | 個数 | 対象 | 重量 | 個数
[5 empty] | （ｔ／年度） |  | （㎡） |  | （t/年度） | （個・台等） |  | （t/年度） | （個・台等） |  | （t/年度） | （個・台等） |  | （t/年度） | （個・台等） |  | （t/年度） | （個・台等） |  | （t/年度） | （個・台等） |  | （t/年度） | （個・台等） |  | （t/年度） | （個・台等） |  | （t/年度） | （個・台等） |  | （t/年度） | （個・台等）